## Rekapitulace stavby
Export Komplet | [27 empty] | 2.0 | ZAMOK |  |  |  |  | False | False | {1883e352-c3b2-4a78-b461-22fee56da9b5}
[33 empty] | 0,01 | 21
[33 empty] | 0,01 | 12
|  | REKAPITULACE STAVBY | [17 empty] | v --- níže se nacházejí doplnkové a pomocné údaje k sestavám --- v | [11 empty] | Návod na vyplnění | 0,001
|  | Kód: |  |  |  |  | 25_02 | [24 empty] | Měnit lze pouze buňky se žlutým podbarvením! 1) na prvním listu Rekapitulace stavby vyplňte v sestavě a) Souhrnný list - údaje o Uchazeči (přenesou se do ostatních sestav i v jiných listech) b) Rekapitulace objektů - potřebné Ostatní náklady 2) na vybraných listech vyplňte v sestavě a) Krycí list - údaje o Uchazeči, pokud se liší od údajů o Uchazeči na Souhrnném listu (údaje se přenesou do ostatních sestav v daném listu) b) Rekapitulace rozpočtu - potřebné Ostatní náklady c) Celkové náklady za stavbu - ceny u položek - množství, pokud má žluté podbarvení - a v případě potřeby poznámku (ta je ve skrytém sloupci) | 0,01
|  | Stavba: |  |  |  |  | VT Gručovka km 4,375 - 6,195, odstranění PŠ 09/2024 | [25 empty] | 0,01
|  | KSO: | [13 empty] | CC-CZ: | [16 empty] | 0,01
|  | Místo: | [13 empty] | Datum: |  | 27. 2. 2025 | [14 empty] | 0,01
0,01
|  | Zadavatel: | [13 empty] | IČ: | [16 empty] | 0,01
[16 empty] | DIČ: | [16 empty] | 0,01
0,01
|  | Uchazeč: | [13 empty] | IČ: |  | Vyplň údaj | [14 empty] | 0,01
|  |  | Vyplň údaj | [12 empty] | DIČ: |  | Vyplň údaj | [14 empty] | 0,01
False
|  | Projektant: | [13 empty] | IČ: | [16 empty] | False
|  |  | HydroIdea s.r.o. | [12 empty] | DIČ: | [16 empty] | True
0,01
|  | Zpracovatel: | [13 empty] | IČ: | [16 empty] | 0,01
|  |  | Ing. Jerzy Nowak | [12 empty] | DIČ: | [16 empty] | True
Poznámka:
|  | Cena bez DPH | [13 empty] | 0
[8 empty] | Sazba daně |  |  | Základ daně |  |  |  |  | Výše daně
|  | DPH |  | základní |  |  |  | 21% |  |  | 0 |  |  |  |  | 0
|  |  |  | snížená |  |  |  | 12% |  |  | 0 |  |  |  |  | 0
|  |  |  | zákl. přenesená |  |  |  | 21% |  |  | 0 |  |  |  |  | 0
|  |  |  | sníž. přenesená |  |  |  | 12% |  |  | 0 |  |  |  |  | 0
|  |  |  | nulová |  |  |  | 0% |  |  | 0 |  |  |  |  | 0
|  | Cena s DPH | [6 empty] | v |  |  | CZK |  |  |  | 0
|  | Projektant | [11 empty] | Zpracovatel
|  | Datum a podpis: | [7 empty] | Razítko |  |  |  | Datum a podpis: |  |  | Razítko
|  | Objednavatel | [11 empty] | Uchazeč
|  | Datum a podpis: | [7 empty] | Razítko |  |  |  | Datum a podpis: |  |  | Razítko
REKAPITULACE OBJEKTŮ STAVBY A SOUPISŮ PRACÍ
| Kód: | [6 empty] | 25_02
| Stavba: | [6 empty] | VT Gručovka km 4,375 - 6,195, odstranění PŠ 09/2024
| Místo: | [13 empty] | Datum: |  | 27. 2. 2025
| Zadavatel: | [13 empty] | Projektant: |  | HydroIdea s.r.o. |  |  | Informatívní údaje z listů zakázek
| Uchazeč: | [13 empty] | Zpracovatel: |  | Ing. Jerzy Nowak
| Kód |  |  |  | Popis | [7 empty] | Cena bez DPH [CZK] |  |  |  |  | Cena s DPH [CZK] | Typ | z toho Ostat. náklady [CZK] | DPH [CZK] | Normohodiny [h] | DPH základní [CZK] | DPH snížená [CZK] | DPH základní přenesená [CZK] | DPH snížená přenesená [CZK] | Základna DPH základní | Základna DPH snížená | Základna DPH zákl. přenesená | Základna DPH sníž. přenesená | Základna DPH nulová
| Náklady z rozpočtů | [11 empty] | 0 |  |  |  |  | 0 |  | 0 | 0 | 0 | 0 | 0 | 0 | 0 | 0 | 0 | 0 | 0 | 0 |  | D | 0 | ###NOIMPORT### | IMPORT | {1883e352-c3b2-4a78-b461-22fee56da9b5} | {00000000-0000-0000-0000-000000000000}
/ |  | SO 00 |  |  |  | Stavební náklady | [6 empty] | 0 |  |  |  |  | 0 | STA | 0 | 0 | 0 | 0 | 0 | 0 | 0 | 0 | 0 | 0 | 0 | 0 |  |  | 1 |  | IMPORT | {e01fdbd1-a1c9-4f5f-9990-923ba2795970} | {1883e352-c3b2-4a78-b461-22fee56da9b5} | 2
/ |  | VON |  |  |  | Vedlejší a ostatní náklady | [6 empty] | 0 |  |  |  |  | 0 | STA | 0 | 0 | 0 | 0 | 0 | 0 | 0 | 0 | 0 | 0 | 0 | 0 |  |  | 1 |  | IMPORT | {72b160af-58e4-4f9c-8887-60572f5730fd} | {1883e352-c3b2-4a78-b461-22fee56da9b5} | 2

## SO 00 - Stavební náklady
{e01fdbd1-a1c9-4f5f-9990-923ba2795970}
2
| KRYCÍ LIST SOUPISU PRACÍ | [7 empty] | v --- níže se nacházejí doplnkové a pomocné údaje k sestavám --- v | [8 empty] | False
Stavba:
VT Gručovka km 4,375 - 6,195, odstranění PŠ 09/2024
Objekt:
SO 00 - Stavební náklady
| KSO: |  |  |  |  | CC-CZ:
| Místo: |  |  |  |  | Datum: | 27. 2. 2025
| Zadavatel: |  |  |  |  | IČ:
DIČ:
| Uchazeč: |  |  |  |  | IČ: | Vyplň údaj
|  | Vyplň údaj |  |  |  | DIČ: | Vyplň údaj
| Projektant: |  |  |  |  | IČ:
|  | HydroIdea s.r.o. |  |  |  | DIČ:
| Zpracovatel: |  |  |  |  | IČ:
|  | Ing. Jerzy Nowak |  |  |  | DIČ:
Poznámka:
| Cena bez DPH | [5 empty] | 0
|  |  | Základ daně |  |  | Sazba daně | Výše daně
| DPH | základní | 0 |  |  | 21% | 0
|  | snížená | 0 |  |  | 12% | 0
|  | zákl. přenesená | 0 |  |  | 21% | 0
|  | sníž. přenesená | 0 |  |  | 12% | 0
|  | nulová | 0 |  |  | 0% | 0
| Cena s DPH |  |  | v | CZK |  | 0
| Projektant |  |  | Zpracovatel
| Datum a podpis: |  | Razítko | Datum a podpis: |  |  | Razítko
| Objednavatel |  |  | Uchazeč
| Datum a podpis: |  | Razítko | Datum a podpis: |  |  | Razítko
REKAPITULACE ČLENĚNÍ SOUPISU PRACÍ
Stavba:
VT Gručovka km 4,375 - 6,195, odstranění PŠ 09/2024
Objekt:
SO 00 - Stavební náklady
Místo: | [5 empty] | Datum: | 27. 2. 2025
Zadavatel: | [5 empty] | Projektant: | HydroIdea s.r.o.
Uchazeč: |  |  | Vyplň údaj |  |  | Zpracovatel: | Ing. Jerzy Nowak
Kód dílu - Popis | [6 empty] | Cena celkem [CZK]
Náklady ze soupisu prací | [6 empty] | 0 | [11 empty] | -1
| HSV - Práce a dodávky HSV | [5 empty] | 0
| 1 - Zemní práce | [5 empty] | 0
| 3 - Svislé a kompletní konstrukce | [5 empty] | 0
| 4 - Vodorovné konstrukce | [5 empty] | 0
| 8 - Vedení trubní dálková a přípojná | [5 empty] | 0
| 9 - Ostatní konstrukce a práce, bourání | [5 empty] | 0
| 997 - Doprava suti a vybouraných hmot | [5 empty] | 0
| 998 - Přesun hmot | [5 empty] | 0
| PSV - Práce a dodávky PSV | [5 empty] | 0
| 767 - Konstrukce zámečnické | [5 empty] | 0
| M - Práce a dodávky M | [5 empty] | 0
| 21-M - Elektromontáže | [5 empty] | 0
SOUPIS PRACÍ
Stavba:
VT Gručovka km 4,375 - 6,195, odstranění PŠ 09/2024
Objekt:
SO 00 - Stavební náklady
Místo: | [5 empty] | Datum: | 27. 2. 2025
Zadavatel: | [5 empty] | Projektant: | HydroIdea s.r.o.
Uchazeč: |  |  | Vyplň údaj |  |  | Zpracovatel: | Ing. Jerzy Nowak
PČ | Typ | Kód | Popis | MJ | Množství | J.cena [CZK] | Cena celkem [CZK] | Cenová soustava |  | DPH | J. Nh [h] | Nh celkem [h] | J. hmotnost [t] | Hmotnost celkem [t] | J. suť [t] | Suť Celkem [t]
Náklady soupisu celkem | [6 empty] | 0 |  |  |  |  | 0 |  | 2872.9458 |  | 26.055 |  | D | -1 | [10 empty] | 0
| D | HSV | Práce a dodávky HSV |  |  |  | 0 |  |  |  |  | 0 |  | 2872.6488 |  | 26.055 | 1 | D | 0 |  |  |  | ROZPOCET | [6 empty] | 0
| D | 1 | Zemní práce |  |  |  | 0 |  |  |  |  | 0 |  | 2.5183 |  | 0 | 1 | D | 1 |  |  |  | ROZPOCET | [6 empty] | 0
1 | K | 112151111 | Směrové kácení stromů s rozřezáním a odvětvením D kmene přes 100 do 200 mm | kus | 1 |  | 0 |  |  | základní |  | 0 | 0 | 0 | 0 | 0 | 4 | K | 2 |  |  |  | ROZPOCET | 0 | 0 | 0 | 0 | 0 | 1 | 0 | 4 | 1829246544
2 | K | 112151113 | Směrové kácení stromů s rozřezáním a odvětvením D kmene přes 300 do 400 mm | kus | 1 |  | 0 |  |  | základní |  | 0 | 0 | 0 | 0 | 0 | 4 | K | 2 |  |  |  | ROZPOCET | 0 | 0 | 0 | 0 | 0 | 1 | 0 | 4 | 1207032761
3 | K | 112151114 | Směrové kácení stromů s rozřezáním a odvětvením D kmene přes 400 do 500 mm | kus | 4 |  | 0 |  |  | základní |  | 0 | 0 | 0 | 0 | 0 | 4 | K | 2 |  |  |  | ROZPOCET | 0 | 0 | 0 | 0 | 0 | 1 | 0 | 4 | 183024219
4 | K | 112151115 | Směrové kácení stromů s rozřezáním a odvětvením D kmene přes 500 do 600 mm | kus | 4 |  | 0 |  |  | základní |  | 0 | 0 | 0 | 0 | 0 | 4 | K | 2 |  |  |  | ROZPOCET | 0 | 0 | 0 | 0 | 0 | 1 | 0 | 4 | 864759054
5 | K | 112151116 | Směrové kácení stromů s rozřezáním a odvětvením D kmene přes 600 do 700 mm | kus | 9 |  | 0 |  |  | základní |  | 0 | 0 | 0 | 0 | 0 | 4 | K | 2 |  |  |  | ROZPOCET | 0 | 0 | 0 | 0 | 0 | 1 | 0 | 4 | -222374915
6 | K | 112151117 | Směrové kácení stromů s rozřezáním a odvětvením D kmene přes 700 do 800 mm | kus | 1 |  | 0 |  |  | základní |  | 0 | 0 | 0 | 0 | 0 | 4 | K | 2 |  |  |  | ROZPOCET | 0 | 0 | 0 | 0 | 0 | 1 | 0 | 4 | -1747866046
7 | K | 112151118 | Směrové kácení stromů s rozřezáním a odvětvením D kmene přes 800 do 900 mm | kus | 3 |  | 0 |  |  | základní |  | 0 | 0 | 0 | 0 | 0 | 4 | K | 2 |  |  |  | ROZPOCET | 0 | 0 | 0 | 0 | 0 | 1 | 0 | 4 | -935443608
8 | K | 112151119 | Směrové kácení stromů s rozřezáním a odvětvením D kmene přes 900 do 1000 mm | kus | 1 |  | 0 |  |  | základní |  | 0 | 0 | 0 | 0 | 0 | 4 | K | 2 |  |  |  | ROZPOCET | 0 | 0 | 0 | 0 | 0 | 1 | 0 | 4 | 1577763820
9 | K | 112151120 | Směrové kácení stromů s rozřezáním a odvětvením D kmene přes 1000 do 1100 mm | kus | 1 |  | 0 |  |  | základní |  | 0 | 0 | 0 | 0 | 0 | 4 | K | 2 |  |  |  | ROZPOCET | 0 | 0 | 0 | 0 | 0 | 1 | 0 | 4 | 2073732261
10 | K | 112155215 | Štěpkování solitérních stromků a větví průměru kmene do 300 mm s naložením | kus | 1 |  | 0 |  |  | základní |  | 0 | 0 | 0 | 0 | 0 | 4 | K | 2 |  |  |  | ROZPOCET | 0 | 0 | 0 | 0 | 0 | 1 | 0 | 4 | 557763808
11 | K | 112155221 | Štěpkování solitérních stromků a větví průměru kmene přes 300 do 500 mm s naložením | kus | 5 |  | 0 |  |  | základní |  | 0 | 0 | 0 | 0 | 0 | 4 | K | 2 |  |  |  | ROZPOCET | 0 | 0 | 0 | 0 | 0 | 1 | 0 | 4 | 392964624
| VV |  | 1+4 |  | 5 | [12 empty] | VV | 2 | 2 | True | 1 | ROZPOCET
12 | K | 112155225 | Štěpkování solitérních stromků a větví průměru kmene přes 500 do 700 mm s naložením | kus | 13 |  | 0 |  |  | základní |  | 0 | 0 | 0 | 0 | 0 | 4 | K | 2 |  |  |  | ROZPOCET | 0 | 0 | 0 | 0 | 0 | 1 | 0 | 4 | -2014630395
| VV |  | 4+9 |  | 13 | [12 empty] | VV | 2 | 2 | True | 1 | ROZPOCET
13 | K | 11_R_011 | Štěpkování solitérních stromků a větví průměru kmene přes 700 mm s naložením | kus | 6 |  | 0 |  |  | základní |  | 0 | 0 | 0 | 0 | 0 | 4 | K | 2 |  |  |  | ROZPOCET | 0 | 0 | 0 | 0 | 0 | 1 | 0 | 4 | -686863687
| VV |  | 1+3+1+1 |  | 6 | [12 empty] | VV | 2 | 2 | True | 1 | ROZPOCET
14 | K | 11_R_012 | Převoz a rozhrnutí dřevní štěpky | kpl. | 1 |  | 0 |  |  | základní |  | 0 | 0 | 0 | 0 | 0 | 4 | K | 2 |  |  |  | ROZPOCET | 0 | 0 | 0 | 0 | 0 | 1 | 0 | 4 | 450354309
| P |  | Poznámka k položce: Štěpka z křovin a větví pokácených dřevin bude využita v rámci stavby při náhradní výsadbě - bude rozložena na povrchu v tl. 10 cm okolo kmenů vysazených dřevin. Položka zahrnuje naložení štěpky na dopravní prostředek, převoz v rámci staveniště, složení k vysazeným stromkům a rozhrnutí. | [14 empty] | P | 2
15 | K | 112251101 | Odstranění pařezů průměru přes 100 do 300 mm | kus | 1 |  | 0 |  |  | základní |  | 0 | 0 | 0 | 0 | 0 | 4 | K | 2 |  |  |  | ROZPOCET | 0 | 0 | 0 | 0 | 0 | 1 | 0 | 4 | -1755723342
16 | K | 112251102 | Odstranění pařezů průměru přes 300 do 500 mm | kus | 9 |  | 0 |  |  | základní |  | 0 | 0 | 0 | 0 | 0 | 4 | K | 2 |  |  |  | ROZPOCET | 0 | 0 | 0 | 0 | 0 | 1 | 0 | 4 | 1826692091
| VV |  | 1+4 |  | 5 | [12 empty] | VV | 2 | 2 | True | 0 | ROZPOCET
| VV |  | 4 "samostatné stávající pařezy k odstranění_dle TZ" |  | 4 | [12 empty] | VV | 2 | 2 | True | 0 | ROZPOCET
| VV |  | Součet |  | 9 | [12 empty] | VV | 2 | 4 | True | 1 | ROZPOCET
17 | K | 112251103 | Odstranění pařezů průměru přes 500 do 700 mm | kus | 13 |  | 0 |  |  | základní |  | 0 | 0 | 0 | 0 | 0 | 4 | K | 2 |  |  |  | ROZPOCET | 0 | 0 | 0 | 0 | 0 | 1 | 0 | 4 | 727936661
| VV |  | 4+9 |  | 13 | [12 empty] | VV | 2 | 2 | True | 1 | ROZPOCET
18 | K | 112251104 | Odstranění pařezů průměru přes 700 do 900 mm | kus | 4 |  | 0 |  |  | základní |  | 0 | 0 | 0 | 0 | 0 | 4 | K | 2 |  |  |  | ROZPOCET | 0 | 0 | 0 | 0 | 0 | 1 | 0 | 4 | 1683258747
| VV |  | 1+3 |  | 4 | [12 empty] | VV | 2 | 2 | True | 1 | ROZPOCET
19 | K | 112251105 | Odstranění pařezů průměru přes 900 do 1100 mm | kus | 2 |  | 0 |  |  | základní |  | 0 | 0 | 0 | 0 | 0 | 4 | K | 2 |  |  |  | ROZPOCET | 0 | 0 | 0 | 0 | 0 | 1 | 0 | 4 | -13521789
| VV |  | 1+1 |  | 2 | [12 empty] | VV | 2 | 2 | True | 1 | ROZPOCET
20 | K | 11_R_013 | Likvidace pařezů | kpl. | 1 |  | 0 |  |  | základní |  | 0 | 0 | 0 | 0 | 0 | 4 | K | 2 |  |  |  | ROZPOCET | 0 | 0 | 0 | 0 | 0 | 1 | 0 | 4 | -1799464905
| P |  | Poznámka k položce: Odstraněné pařezy budou naloženy na dopravní prostředek a odvezeny na skládku, případně budou zklikvidovány v souladu s platnou legislativou (např. zeštěpkovány nebo odfrézovány). Položka obsahuje veškeré náklady spojené s likvidací pařezů, vč. příp. poplatku za skládku. Předpokládaná vzdálenost na skládku je do 25 km. | [14 empty] | P | 2
21 | K | 11_R_02 | Převádění vody pomocí zemních hrázek a čerpání průsaků | kpl. | 1 |  | 0 |  |  | základní |  | 0 | 0 | 0 | 0 | 0 | 4 | K | 2 |  |  |  | ROZPOCET | 0 | 0 | 0 | 0 | 0 | 1 | 0 | 4 | 984824135
| P |  | Poznámka k položce: Zajištění převádění běžného průtoku v korytě během provádění stavby. Předpokládá se zřizování zemních hrázek po úsecích a čerpání průsaků. Celková délka zajímkovaných úseků je 40 m. Položka obsahuje náklady na zemní práce a použití čerpadla, podle potřeb dodavatele. | [14 empty] | P | 2
22 | K | 114203103 | Rozebrání dlažeb z lomového kamene nebo betonových tvárnic do cementové malty | m3 | 587 |  | 0 |  |  | základní |  | 0 | 0 | 0 | 0 | 0 | 4 | K | 2 |  |  |  | ROZPOCET | 0 | 0 | 0 | 0 | 0 | 1 | 0 | 4 | -1915598800
| VV |  | 587 "dle výpočtu kubatur" |  | 587 | [12 empty] | VV | 2 | 2 | True | 1 | ROZPOCET
23 | K | 114203202 | Očištění lomového kamene nebo betonových tvárnic od malty | m3 | 587 |  | 0 |  |  | základní |  | 0 | 0 | 0 | 0 | 0 | 4 | K | 2 |  |  |  | ROZPOCET | 0 | 0 | 0 | 0 | 0 | 1 | 0 | 4 | -212410498
24 | K | 124153101 | Vykopávky pro koryta vodotečí v hornině třídy těžitelnosti I skupiny 1 a 2 objem do 1000 m3 strojně | m3 | 552 |  | 0 |  |  | základní |  | 0 | 0 | 0 | 0 | 0 | 4 | K | 2 |  |  |  | ROZPOCET | 0 | 0 | 0 | 0 | 0 | 1 | 0 | 4 | -591863728
| P |  | Poznámka k položce: Včetně zemin schopných zúrodnění - tyto budou z výkopku vytřídeny a bude s nimi nakládáno zvlášť. | [14 empty] | P | 2
| VV |  | 552 "dle výpočtu kubatur_výkopy na březích" |  | 552 | [12 empty] | VV | 2 | 2 | True | 1 | ROZPOCET
25 | K | 127751101 | Vykopávky pod vodou v hornině třídy těžitelnosti I a II skupiny 1 až 4 tl vrstvy do 0,5 m objem do 1000 m3 strojně | m3 | 104 |  | 0 |  |  | základní |  | 0 | 0 | 0 | 0 | 0 | 4 | K | 2 |  |  |  | ROZPOCET | 0 | 0 | 0 | 0 | 0 | 1 | 0 | 4 | -1051001905
| VV |  | 104 "dle výpočtu kubatur_odtěžení štěrkových nánosů" |  | 104 | [12 empty] | VV | 2 | 2 | True | 1 | ROZPOCET
26 | K | 132251401 | Hloubení rýh pod vodou v hornině třídy těžitelnosti I skupiny 3 objem do 1000 m3 | m3 | 429 |  | 0 |  |  | základní |  | 0 | 0 | 0 | 0 | 0 | 4 | K | 2 |  |  |  | ROZPOCET | 0 | 0 | 0 | 0 | 0 | 1 | 0 | 4 | 549390827
| VV |  | 429 "dle výpočtu kubatur_rýhy pro opravy podélného opevnění a příčných prahů" |  | 429 | [12 empty] | VV | 2 | 2 | True | 1 | ROZPOCET
27 | K | 162351104 | Vodorovné přemístění přes 500 do 1000 m výkopku/sypaniny z horniny třídy těžitelnosti I skupiny 1 až 3 | m3 | 1984 |  | 0 |  |  | základní |  | 0 | 0 | 0 | 0 | 0 | 4 | K | 2 |  |  |  | ROZPOCET | 0 | 0 | 0 | 0 | 0 | 1 | 0 | 4 | 1871089850
| VV |  | 459*2 "přemístění zeminy pro zpětné zásypy na březích na meziskládku a z mezisládky v prostoru staveniště_dle výpočtu kubatur" |  | 918 | [12 empty] | VV | 2 | 2 | True | 0 | ROZPOCET
| VV |  | 533*2 "přemístění zeminy pro zpětné zásypy v korytě toku na meziskládku a z mezisládky v prostoru staveniště_dle výpočtu kubatur" |  | 1066 | [12 empty] | VV | 2 | 2 | True | 0 | ROZPOCET
| VV |  | Součet |  | 1984 | [12 empty] | VV | 2 | 4 | True | 1 | ROZPOCET
28 | K | 162751117 | Vodorovné přemístění přes 9 000 do 10000 m výkopku/sypaniny z horniny třídy těžitelnosti I skupiny 1 až 3 | m3 | 101.5 |  | 0 |  |  | základní |  | 0 | 0 | 0 | 0 | 0 | 4 | K | 2 |  |  |  | ROZPOCET | 0 | 0 | 0 | 0 | 0 | 1 | 0 | 4 | 755503648
| P |  | Poznámka k položce: Odvoz přebytečné zeminy na skládku ve vzdálenosti do 24 km. | [14 empty] | P | 2
| VV |  | 552+104+429 "výkopy vodotečí + výkopy pod vodou + hloubení rýhy pod vodou" |  | 1085 | [12 empty] | VV | 2 | 2 | True | 0 | ROZPOCET
| VV |  | -459-533 "odečteny zásypy na březích + zásypy v korytě" |  | -992 | [12 empty] | VV | 2 | 2 | True | 0 | ROZPOCET
| VV |  | 17*0,5 "přebytečná zemina z výkopů jamek pro náhradní výsadbu (50% z objemu jamek)" |  | 8.5 | [12 empty] | VV | 2 | 2 | True | 0 | ROZPOCET
| VV |  | Součet |  | 101.5 | [12 empty] | VV | 2 | 4 | True | 1 | ROZPOCET
29 | K | 162751119 | Příplatek k vodorovnému přemístění výkopku/sypaniny z horniny třídy těžitelnosti I skupiny 1 až 3 ZKD 1000 m přes 10000 m | m3 | 1421 |  | 0 |  |  | základní |  | 0 | 0 | 0 | 0 | 0 | 4 | K | 2 |  |  |  | ROZPOCET | 0 | 0 | 0 | 0 | 0 | 1 | 0 | 4 | 2073515012
| VV |  | 101,5*14 'Přepočtené koeficientem množství |  | 1421 | [12 empty] | VV | 2 | 2 | False | 1 | ROZPOCET
30 | K | 167151111 | Nakládání výkopku z hornin třídy těžitelnosti I skupiny 1 až 3 přes 100 m3 | m3 | 992 |  | 0 |  |  | základní |  | 0 | 0 | 0 | 0 | 0 | 4 | K | 2 |  |  |  | ROZPOCET | 0 | 0 | 0 | 0 | 0 | 1 | 0 | 4 | -793480369
| VV |  | 459 "naložení zeminy pro zpětné zásypy na březích (včetně zeminy schopné zúrodnění) na meziskládce_dle výpočtu kubatur" |  | 459 | [12 empty] | VV | 2 | 2 | True | 0 | ROZPOCET
| VV |  | 533 "naložení zeminy pro zpětné zásypy v korytě toku na meziskládce_dle výpočtu kubatur" |  | 533 | [12 empty] | VV | 2 | 2 | True | 0 | ROZPOCET
| VV |  | Součet |  | 992 | [12 empty] | VV | 2 | 4 | True | 1 | ROZPOCET
31 | K | 171151112 | Uložení sypaniny z hornin nesoudržných kamenitých do násypů zhutněných strojně | m3 | 533 |  | 0 |  |  | základní |  | 0 | 0 | 0 | 0 | 0 | 4 | K | 2 |  |  |  | ROZPOCET | 0 | 0 | 0 | 0 | 0 | 1 | 0 | 4 | 1893018233
| VV |  | 412+121 "zásypy v korytě štěrkovým materiálem_dorovnání nivelety + proštěrkování dna_dle výpočtu kubatur" |  | 533 | [12 empty] | VV | 2 | 2 | True | 1 | ROZPOCET
32 | K | 171151131 | Uložení sypaniny z hornin nesoudržných a soudržných střídavě do násypů zhutněných strojně | m3 | 307.8 |  | 0 |  |  | základní |  | 0 | 0 | 0 | 0 | 0 | 4 | K | 2 |  |  |  | ROZPOCET | 0 | 0 | 0 | 0 | 0 | 1 | 0 | 4 | -1810108754
| VV |  | 459 "zásypy na březích_dle výpočtu kubatur" |  | 459 | [12 empty] | VV | 2 | 2 | True | 0 | ROZPOCET
| VV |  | -(217+1295)*0,1 "odečteno rozprostření zemin schopných zúrodnění v rovině a ve svahu (dle příslušných položek)" |  | -151.2 | [12 empty] | VV | 2 | 2 | True | 0 | ROZPOCET
| VV |  | Součet |  | 307.8 | [12 empty] | VV | 2 | 4 | True | 1 | ROZPOCET
33 | K | 171201231 | Poplatek za uložení zeminy a kamení na recyklační skládce (skládkovné) kód odpadu 17 05 04 | t | 203 |  | 0 |  |  | základní |  | 0 | 0 | 0 | 0 | 0 | 4 | K | 2 |  |  |  | ROZPOCET | 0 | 0 | 0 | 0 | 0 | 1 | 0 | 4 | -643148942
| P |  | Poznámka k položce: Uložení přebytku zeminy. Uvažována objemová hmotnost 2 t/m3. | [14 empty] | P | 2
| VV |  | 101,5*2 'Přepočtené koeficientem množství |  | 203 | [12 empty] | VV | 2 | 2 | False | 1 | ROZPOCET
34 | K | 181006111 | Rozprostření zemin tl vrstvy do 0,1 m schopných zúrodnění v rovině a sklonu do 1:5 | m2 | 217 |  | 0 |  |  | základní |  | 0 | 0 | 0 | 0 | 0 | 4 | K | 2 |  |  |  | ROZPOCET | 0 | 0 | 0 | 0 | 0 | 1 | 0 | 4 | 1340718886
| VV |  | 167+50 "dle výpočtu kubatur" |  | 217 | [12 empty] | VV | 2 | 2 | True | 1 | ROZPOCET
35 | K | 181006121 | Rozprostření zemin tl vrstvy do 0,1 m schopných zúrodnění ve sklonu přes 1:5 | m2 | 1295 |  | 0 |  |  | základní |  | 0 | 0 | 0 | 0 | 0 | 4 | K | 2 |  |  |  | ROZPOCET | 0 | 0 | 0 | 0 | 0 | 1 | 0 | 4 | -38785774
| VV |  | 1098+197 "dle výpočtu kubatur" |  | 1295 | [12 empty] | VV | 2 | 2 | True | 1 | ROZPOCET
36 | K | 181411131 | Založení parkového trávníku výsevem pl do 1000 m2 v rovině a ve svahu do 1:5 | m2 | 217 |  | 0 |  |  | základní |  | 0 | 0 | 0 | 0 | 0 | 4 | K | 2 |  |  |  | ROZPOCET | 0 | 0 | 0 | 0 | 0 | 1 | 0 | 4 | 1117111884
37 | K | 181411132 | Založení parkového trávníku výsevem pl do 1000 m2 ve svahu přes 1:5 do 1:2 | m2 | 1295 |  | 0 |  |  | základní |  | 0 | 0 | 0 | 0 | 0 | 4 | K | 2 |  |  |  | ROZPOCET | 0 | 0 | 0 | 0 | 0 | 1 | 0 | 4 | 970554875
38 | M | 00572410 | osivo směs travní parková | kg | 37.8 |  | 0 |  |  | základní |  | 0 | 0.001 | 0.0378 | 0 | 0 | 8 | M | 2 |  |  |  | ROZPOCET | 0 | 0 | 0 | 0 | 0 | 1 | 0 | 4 | 431114366
| P |  | Poznámka k položce: Uvažováno v množství 25 g/1m2. | [14 empty] | P | 2
| VV |  | 217+1295 |  | 1512 | [12 empty] | VV | 2 | 2 | True | 1 | ROZPOCET
| VV |  | 1512*0,025 'Přepočtené koeficientem množství |  | 37.8 | [12 empty] | VV | 2 | 2 | False | 1 | ROZPOCET
39 | K | 182251101 | Svahování násypů strojně | m2 | 1295 |  | 0 |  |  | základní |  | 0 | 0 | 0 | 0 | 0 | 4 | K | 2 |  |  |  | ROZPOCET | 0 | 0 | 0 | 0 | 0 | 1 | 0 | 4 | 1655609158
| VV |  | 1295 "v rozsahu dle rozprostření zemin schopných zúrodnění" |  | 1295 | [12 empty] | VV | 2 | 2 | True | 1 | ROZPOCET
40 | K | 183101221 | Jamky pro výsadbu s výměnou 50 % půdy zeminy skupiny 1 až 4 obj přes 0,4 do 1 m3 v rovině a svahu do 1:5 | kus | 17 |  | 0 |  |  | základní |  | 0 | 0 | 0 | 0 | 0 | 4 | K | 2 |  |  |  | ROZPOCET | 0 | 0 | 0 | 0 | 0 | 1 | 0 | 4 | 1094913524
| VV |  | 17 "počet vysazovaných dřevin dle TZ - výkop uvažován 1m3/ ks" |  | 17 | [12 empty] | VV | 2 | 2 | True | 1 | ROZPOCET
41 | M | 103_R_01 | zahradní substrát pro výsadbu | m3 | 8.5 |  | 0 |  |  | základní |  | 0 | 0.22 | 1.87 | 0 | 0 | 8 | M | 2 |  |  |  | ROZPOCET | 0 | 0 | 0 | 0 | 0 | 1 | 0 | 4 | -382231793
| P |  | Poznámka k položce: Substrát + půdní kondicionér v poměru 1,5-2 kg na 1 m3 substrátu + hnojivo v poměru 3 kg na 1 m3 substrátu. Uvažována 50% výměna zeminy. | [14 empty] | P | 2
| VV |  | 17*0,5 'Přepočtené koeficientem množství |  | 8.5 | [12 empty] | VV | 2 | 2 | False | 1 | ROZPOCET
42 | K | 184102116 | Výsadba dřeviny s balem D přes 0,6 do 0,8 m do jamky se zalitím v rovině a svahu do 1:5 | kus | 17 |  | 0 |  |  | základní |  | 0 | 0 | 0 | 0 | 0 | 4 | K | 2 |  |  |  | ROZPOCET | 0 | 0 | 0 | 0 | 0 | 1 | 0 | 4 | 1167358392
43 | M | 026_R_01 | habr obecný /Carpinus betulus/ | kus | 17 |  | 0 |  |  | základní |  | 0 | 0.02 | 0.34 | 0 | 0 | 8 | M | 2 |  |  |  | ROZPOCET | 0 | 0 | 0 | 0 | 0 | 1 | 0 | 4 | -1480734562
| P |  | Poznámka k položce: Obvod min. 14-16 cm ve výšce 1 m nad zemí, se zemním balem, 1. jakostní třída. | [14 empty] | P | 2
44 | K | 184215132 | Ukotvení kmene dřevin v rovině nebo na svahu do 1:5 třemi kůly D do 0,1 m dl přes 1 do 2 m | kus | 17 |  | 0 |  |  | základní |  | 0 | 5e-05 | 0.00085 | 0 | 0 | 4 | K | 2 |  |  |  | ROZPOCET | 0 | 0 | 0 | 0 | 0 | 1 | 0 | 4 | 1003013440
45 | M | 60591253 | kůl vyvazovací dřevěný impregnovaný D 8cm dl 2m | kus | 51 |  | 0 |  |  | základní |  | 0 | 0.00472 | 0.24072 | 0 | 0 | 8 | M | 2 |  |  |  | ROZPOCET | 0 | 0 | 0 | 0 | 0 | 1 | 0 | 4 | 430468867
| VV |  | 17*3 |  | 51 | [12 empty] | VV | 2 | 2 | True | 1 | ROZPOCET
46 | M | 605_R_01 | zavětrovací úvaz | kus | 17 |  | 0 |  |  | základní |  | 0 | 0 | 0 | 0 | 0 | 8 | M | 2 |  |  |  | ROZPOCET | 0 | 0 | 0 | 0 | 0 | 1 | 0 | 4 | 1588648981
| P |  | Poznámka k položce: Dřevěné příčky v množství 12 ks/1 strom + úvazový materiál (dle popisu v TZ). | [14 empty] | P | 2
47 | K | 184813161 | Zřízení ochranného nátěru kmene stromu do výšky 1 m obvodu do 180 mm | kus | 17 |  | 0 |  |  | základní |  | 0 | 0 | 0 | 0 | 0 | 4 | K | 2 |  |  |  | ROZPOCET | 0 | 0 | 0 | 0 | 0 | 1 | 0 | 4 | -331676984
48 | M | 58534624 | hydrát vápenný velmi jemný CL 90 | t | 0.017 |  | 0 |  |  | základní |  | 0 | 1 | 0.017 | 0 | 0 | 8 | M | 2 |  |  |  | ROZPOCET | 0 | 0 | 0 | 0 | 0 | 1 | 0 | 4 | -404251296
| P |  | Poznámka k položce: Uvažována spotřeba ve výši 1 kg/1 nátěr. | [14 empty] | P | 2
| VV |  | 17*0,001 'Přepočtené koeficientem množství |  | 0.017 | [12 empty] | VV | 2 | 2 | False | 1 | ROZPOCET
49 | K | 184813241 | Zřízení ochrany paty kmene dřeviny perforovanou flexibilní plastovou chráničkou | kus | 17 |  | 0 |  |  | základní |  | 0 | 0 | 0 | 0 | 0 | 4 | K | 2 |  |  |  | ROZPOCET | 0 | 0 | 0 | 0 | 0 | 1 | 0 | 4 | 1421710309
50 | M | 28357001 | chránička perforovaná PE k ochraně paty kmene stromku před poškozením strunovou sekačkou | kus | 17 |  | 0 |  |  | základní |  | 0 | 0.0007 | 0.0119 | 0 | 0 | 8 | M | 2 |  |  |  | ROZPOCET | 0 | 0 | 0 | 0 | 0 | 1 | 0 | 4 | -1920341339
51 | K | 184852321 | Řez stromu výchovný špičáků a keřových stromů v do 4 m | kus | 17 |  | 0 |  |  | základní |  | 0 | 0 | 0 | 0 | 0 | 4 | K | 2 |  |  |  | ROZPOCET | 0 | 0 | 0 | 0 | 0 | 1 | 0 | 4 | 1604723174
52 | K | 185804311 | Zalití rostlin vodou plocha do 20 m2 | m3 | 1.7 |  | 0 |  |  | základní |  | 0 | 0 | 0 | 0 | 0 | 4 | K | 2 |  |  |  | ROZPOCET | 0 | 0 | 0 | 0 | 0 | 1 | 0 | 4 | -2026418229
| P |  | Poznámka k položce: Zalití vysazených stromků týden po výsadbě a po dalších 2 týdnech. (Zalití ihned po výsadbě je součástí položky Výsadba dřeviny...). Předpokládané množství vody je 50 l/1 strom. | [14 empty] | P | 2
| VV |  | 17*2*0,050 |  | 1.7 | [12 empty] | VV | 2 | 2 | True | 1 | ROZPOCET
53 | K | 18_R_01 | Zajištění vody pro zálivku rostlin | m3 | 1.7 |  | 0 |  |  | základní |  | 0 | 0 | 0 | 0 | 0 | 4 | K | 2 |  |  |  | ROZPOCET | 0 | 0 | 0 | 0 | 0 | 1 | 0 | 4 | -819387275
| P |  | Poznámka k položce: Dovoz nebo čerpání vody mobilním čerpadlem z toku. | [14 empty] | P | 2
| D | 3 | Svislé a kompletní konstrukce |  |  |  | 0 |  |  |  |  | 0 |  | 5.5194 |  | 0 | 1 | D | 1 |  |  |  | ROZPOCET | [6 empty] | 0
54 | K | 321321116 | Konstrukce vodních staveb ze ŽB mrazuvzdorného tř. C 30/37 | m3 | 11 |  | 0 |  |  | základní |  | 0 | 0 | 0 | 0 | 0 | 4 | K | 2 |  |  |  | ROZPOCET | 0 | 0 | 0 | 0 | 0 | 1 | 0 | 4 | 216933633
| VV |  | 10+1 "dle výpočtu kubatur_podbetonávka stávající kam. dlažby" |  | 11 | [12 empty] | VV | 2 | 2 | True | 1 | ROZPOCET
55 | K | 321351010 | Bednění konstrukcí vodních staveb rovinné - zřízení | m2 | 20 |  | 0 |  |  | základní |  | 0 | 0.00865 | 0.173 | 0 | 0 | 4 | K | 2 |  |  |  | ROZPOCET | 0 | 0 | 0 | 0 | 0 | 1 | 0 | 4 | 1717813664
| VV |  | 18+2 "dle výpočtu kubatur" |  | 20 | [12 empty] | VV | 2 | 2 | True | 1 | ROZPOCET
56 | K | 321352010 | Bednění konstrukcí vodních staveb rovinné - odstranění | m2 | 20 |  | 0 |  |  | základní |  | 0 | 0 | 0 | 0 | 0 | 4 | K | 2 |  |  |  | ROZPOCET | 0 | 0 | 0 | 0 | 0 | 1 | 0 | 4 | -356404087
57 | K | 321368211 | Výztuž železobetonových konstrukcí vodních staveb ze svařovaných sítí | t | 0.237 |  | 0 |  |  | základní |  | 0 | 1.0395 | 0.24637 | 0 | 0 | 4 | K | 2 |  |  |  | ROZPOCET | 0 | 0 | 0 | 0 | 0 | 1 | 0 | 4 | -1850589755
| VV |  | (26+4)*0,0079 "plocha dle výpočtu výměr*hmotnost/1m2" |  | 0.237 | [12 empty] | VV | 2 | 2 | True | 1 | ROZPOCET
58 | K | 32_R_01 | Zalití spár konstrukce zdi betonem | m3 | 1 |  | 0 |  |  | základní |  | 0 | 0 | 0 | 0 | 0 | 4 | K | 2 |  |  |  | ROZPOCET | 0 | 0 | 0 | 0 | 0 | 1 | 0 | 4 | -967643805
| VV |  | 1 "dle výpočtu kubatur" |  | 1 | [12 empty] | VV | 2 | 2 | True | 1 | ROZPOCET
59 | K | 33_R_01 | Betonové patky pro kompozitní zábradlí | kus | 51 |  | 0 |  |  | základní |  | 0 | 0.1 | 5.1 | 0 | 0 | 4 | K | 2 |  |  |  | ROZPOCET | 0 | 0 | 0 | 0 | 0 | 1 | 0 | 4 | -1944528799
| P |  | Poznámka k položce: Realizace betonových patek z prostého betonu o Ø 200 mm a hloubce 0,8 m. Kotvení sloupků kompozitního zábradlí bude pomocí kotevních patek P6-100*130 mm + trubky o průměru 38*3/300 mm v nerezovém provedení. Patky budou přichyceny k betonovému podkladu pomocí ocelových průvlakových kotev (2 ks na patku) o rozměrech 12x100 mm s podložkou a matkou M12. Položka obsahuje veškeré náklady, tj. vykopání jamek, zabetonování patek, montáž kotvících profilů, vč. dodávky potřebného materiálu. Předpokládaný počet patek je 1 ks/1mb zábradlí. | [14 empty] | P | 2
| D | 4 | Vodorovné konstrukce |  |  |  | 0 |  |  |  |  | 0 |  | 2864.6112 |  | 0.405 | 1 | D | 1 |  |  |  | ROZPOCET | [6 empty] | 0
60 | K | 46_R_01 | Rovnanina objemu z lomového kamene tříděného hmotnosti přes 200 do 500 kg s urovnáním líce - bez dodávky materiálu | m3 | 469.6 |  | 0 |  |  | základní |  | 0 | 1.848 | 867.8208 | 0 | 0 | 4 | K | 2 |  |  |  | ROZPOCET | 0 | 0 | 0 | 0 | 0 | 1 | 0 | 4 | 331028491
| P |  | Poznámka k položce: Použito bude očištěné kamenivo z rozebraných dlažeb a rovnanin. | [14 empty] | P | 2
| VV |  | 587*0,8 "dle položky Rozebrání dlažeb..._uvažováno 80%" |  | 469.6 | [12 empty] | VV | 2 | 2 | True | 1 | ROZPOCET
61 | K | 463211153 | Rovnanina objemu přes 3 m3 z lomového kamene tříděného hmotnosti přes 200 do 500 kg s urovnáním líce | m3 | 998.4 |  | 0 |  |  | základní |  | 0 | 1.848 | 1845.0432 | 0 | 0 | 4 | K | 2 |  |  |  | ROZPOCET | 0 | 0 | 0 | 0 | 0 | 1 | 0 | 4 | 1265151232
| VV |  | 1468-469,6 "celkové množství dle výpočtu kubatur mínus objem rovnaniny bez dodávky kameniva" |  | 998.4 | [12 empty] | VV | 2 | 2 | True | 1 | ROZPOCET
62 | K | 463211158 | Rovnanina objemu přes 3 m3 z lomového kamene tříděného hmotnosti přes 500 kg s urovnáním líce | m3 | 88 |  | 0 |  |  | základní |  | 0 | 1.54 | 135.52 | 0 | 0 | 4 | K | 2 |  |  |  | ROZPOCET | 0 | 0 | 0 | 0 | 0 | 1 | 0 | 4 | 1828881691
| VV |  | 88 "dle výpočtu kubatur" |  | 88 | [12 empty] | VV | 2 | 2 | True | 1 | ROZPOCET
63 | K | 46_R_02 | Příplatek za výběr kamene pro rovnaninu o hm. 500-700 kg | m3 | 88 |  | 0 |  |  | základní |  | 0 | 0 | 0 | 0 | 0 | 4 | K | 2 |  |  |  | ROZPOCET | 0 | 0 | 0 | 0 | 0 | 1 | 0 | 4 | -227941183
64 | K | 465513117 | Oprava dlažeb z lomového kamene na maltu s vyspárováním do 20 m2 s dodáním kamene tl 200 mm | m2 | 16 |  | 0 |  |  | základní |  | 0 | 0.86759 | 13.8814 | 0 | 0 | 4 | K | 2 |  |  |  | ROZPOCET | 0 | 0 | 0 | 0 | 0 | 1 | 0 | 4 | 913388800
| VV |  | 6+4+6 "dle výpočtu kubatur" |  | 16 | [12 empty] | VV | 2 | 2 | True | 1 | ROZPOCET
65 | K | 46_R_03 | Oprava (přeskládání) rozplavené kamenné rovnaniny bez dodávky materiálu | m3 | 9 |  | 0 |  |  | základní |  | 0 | 0 | 0 | 0 | 0 | 4 | K | 2 |  |  |  | ROZPOCET | 0 | 0 | 0 | 0 | 0 | 1 | 0 | 4 | 1321503345
| P |  | Poznámka k položce: Sběr a přemístění rozplavených balvanů, oprava rovnaniny. | [14 empty] | P | 2
| VV |  | 9 "dle výpočtu kubatur" |  | 9 | [12 empty] | VV | 2 | 2 | True | 1 | ROZPOCET
66 | K | 467951220 | Práh dřevěný dvojitý z kulatiny od 200 do 290 mm | m | 27 |  | 0 |  |  | základní |  | 0 | 0.08688 | 2.3458 | 0 | 0 | 4 | K | 2 |  |  |  | ROZPOCET | 0 | 0 | 0 | 0 | 0 | 1 | 0 | 4 | -88874482
| VV |  | 27 "dle výpočtu výměr" |  | 27 | [12 empty] | VV | 2 | 2 | True | 1 | ROZPOCET
67 | K | 467952011 | Odstranění prahu z jednoduchých kleštin | m | 27 |  | 0 |  |  | základní |  | 0 | 0 | 0 | 0.015 | 0.405 | 4 | K | 2 |  |  |  | ROZPOCET | 0 | 0 | 0 | 0 | 0 | 1 | 0 | 4 | 331745975
| P |  | Poznámka k položce: Odstranění stávajících poškozenýcgh dřevěných prahů určených k obnově. | [14 empty] | P | 2
| D | 8 | Vedení trubní dálková a přípojná |  |  |  | 0 |  |  |  |  | 0 |  | 0 |  | 0 | 1 | D | 1 |  |  |  | ROZPOCET | [6 empty] | 0
68 | K | 87_R_01 | Oprava kanalizačních vyústění DN 200 - DN 400 | kus | 10 |  | 0 |  |  | základní |  | 0 | 0 | 0 | 0 | 0 | 4 | K | 2 |  |  |  | ROZPOCET | 0 | 0 | 0 | 0 | 0 | 1 | 0 | 4 | 110403885
| P |  | Poznámka k položce: Zkrácení, prodloužení nebo výměna koncového úseku stávajících vyústění kanalizačních trubek DN 200 až DN 400. Prodloužení nebo výměna budou provedeny pomocí spojek např. typu flex seal. Položka obsahuje montáž a dodávku potřebného materiálu, podle konkrétních případů. | [14 empty] | P | 2
| D | 9 | Ostatní konstrukce a práce, bourání |  |  |  | 0 |  |  |  |  | 0 |  | 0 |  | 25.65 | 1 | D | 1 |  |  |  | ROZPOCET | [6 empty] | 0
69 | K | 960321271 | Bourání vodních staveb ze železobetonu, z vodní hladiny | m3 | 9 |  | 0 |  |  | základní |  | 0 | 0 | 0 | 2.85 | 25.65 | 4 | K | 2 |  |  |  | ROZPOCET | 0 | 0 | 0 | 0 | 0 | 1 | 0 | 4 | -31520840
| VV |  | 9 "bourání bet. k-cí v korytě toku_dle výpočtu kubatur" |  | 9 | [12 empty] | VV | 2 | 2 | True | 1 | ROZPOCET
| D | 997 | Doprava suti a vybouraných hmot |  |  |  | 0 |  |  |  |  | 0 |  | 0 |  | 0 | 1 | D | 1 |  |  |  | ROZPOCET | [6 empty] | 0
70 | K | 997002511 | Vodorovné přemístění suti a vybouraných hmot bez naložení ale se složením a urovnáním do 1 km | t | 249.115 |  | 0 |  |  | základní |  | 0 | 0 | 0 | 0 | 0 | 4 | K | 2 |  |  |  | ROZPOCET | 0 | 0 | 0 | 0 | 0 | 1 | 0 | 4 | 343791731
| VV |  | 25,650 "vybourané bet. k-ce v toku_hmotnost vypočtena automaticky podle položky Bourání vodních staveb..." |  | 25.65 | [12 empty] | VV | 2 | 2 | True | 0 | ROZPOCET
| VV |  | 587*0,2*1,9 "nevyužitelné zbytky z rozebrané dlažby z lom. kamene_20% z celkového objemu dle položky Rozebrání dlažeb...*objemová hmotnost 1,9 t/m3" |  | 223.06 | [12 empty] | VV | 2 | 2 | True | 0 | ROZPOCET
| VV |  | 0,405 "dřevěná kulatina z obnovovaných příčných prahů_hmotnost vypočtena automaticky dle položky Odstranění prahu..." |  | 0.405 | [12 empty] | VV | 2 | 2 | True | 0 | ROZPOCET
| VV |  | Součet |  | 249.115 | [12 empty] | VV | 2 | 4 | True | 1 | ROZPOCET
71 | K | 997002519 | Příplatek ZKD 1 km přemístění suti a vybouraných hmot | t | 5729.645 |  | 0 |  |  | základní |  | 0 | 0 | 0 | 0 | 0 | 4 | K | 2 |  |  |  | ROZPOCET | 0 | 0 | 0 | 0 | 0 | 1 | 0 | 4 | 1234755452
| P |  | Poznámka k položce: Odvoz na skládku ve vzd. do 24 km. | [14 empty] | P | 2
| VV |  | 249,115*23 'Přepočtené koeficientem množství |  | 5729.645 | [12 empty] | VV | 2 | 2 | False | 1 | ROZPOCET
72 | K | 997002611 | Nakládání suti a vybouraných hmot | t | 223.06 |  | 0 |  |  | základní |  | 0 | 0 | 0 | 0 | 0 | 4 | K | 2 |  |  |  | ROZPOCET | 0 | 0 | 0 | 0 | 0 | 1 | 0 | 4 | -1545866883
| VV |  | 587*0,2*1,9 "nepoužitelné zbytky z rozebrané dlažby z lom. kamene_20% z celkového objemu dle položky Rozebrání dlažeb...*objemová hmotnost 1,9 t/m3" |  | 223.06 | [12 empty] | VV | 2 | 2 | True | 1 | ROZPOCET
73 | K | 997013811 | Poplatek za uložení na skládce (skládkovné) stavebního odpadu dřevěného kód odpadu 17 02 01 | t | 0.405 |  | 0 |  |  | základní |  | 0 | 0 | 0 | 0 | 0 | 4 | K | 2 |  |  |  | ROZPOCET | 0 | 0 | 0 | 0 | 0 | 1 | 0 | 4 | -1653274944
| VV |  | 0,405 "dřevěná kulatina z obnovovaných příčných prahů_hmotnost vypočtena automaticky dle položky Odstranění prahu..." |  | 0.405 | [12 empty] | VV | 2 | 2 | True | 1 | ROZPOCET
74 | K | 997013862 | Poplatek za uložení stavebního odpadu na recyklační skládce (skládkovné) z armovaného betonu kód odpadu 17 01 01 | t | 248.71 |  | 0 |  |  | základní |  | 0 | 0 | 0 | 0 | 0 | 4 | K | 2 |  |  |  | ROZPOCET | 0 | 0 | 0 | 0 | 0 | 1 | 0 | 4 | -1973883103
| VV |  | 25,65+223,060 |  | 248.71 | [12 empty] | VV | 2 | 2 | True | 1 | ROZPOCET
| D | 998 | Přesun hmot |  |  |  | 0 |  |  |  |  | 0 |  | 0 |  | 0 | 1 | D | 1 |  |  |  | ROZPOCET | [6 empty] | 0
75 | K | 998332011 | Přesun hmot pro úpravy vodních toků a kanály | t | 2872.649 |  | 0 |  |  | základní |  | 0 | 0 | 0 | 0 | 0 | 4 | K | 2 |  |  |  | ROZPOCET | 0 | 0 | 0 | 0 | 0 | 1 | 0 | 4 | 971589933
| P |  | Poznámka k položce: Vnitrostaveništní přeprava stavebních materiálů. Započten je i přesun kameniva z rozebraných dlažeb na místo nového použití. | [14 empty] | P | 2
76 | K | 998332091 | Příplatek k přesunu hmot pro úpravy vodních toků za zvětšený přesun do 1000 m | t | 2872.649 |  | 0 |  |  | základní |  | 0 | 0 | 0 | 0 | 0 | 4 | K | 2 |  |  |  | ROZPOCET | 0 | 0 | 0 | 0 | 0 | 1 | 0 | 4 | 1011973993
| D | PSV | Práce a dodávky PSV |  |  |  | 0 |  |  |  |  | 0 |  | 0.297 |  | 0 | 2 | D | 0 |  |  |  | ROZPOCET | [6 empty] | 0
| D | 767 | Konstrukce zámečnické |  |  |  | 0 |  |  |  |  | 0 |  | 0.297 |  | 0 | 2 | D | 1 |  |  |  | ROZPOCET | [6 empty] | 0
77 | K | 767221003 | Montáž zábradlí z kompozitů kotvených do železobetonu | m | 50 |  | 0 |  |  | základní |  | 0 | 0.00024 | 0.012 | 0 | 0 | 16 | K | 2 |  |  |  | ROZPOCET | 0 | 0 | 0 | 0 | 0 | 1 | 0 | 16 | -1544260114
| VV |  | 50 "dle TZ" |  | 50 | [12 empty] | VV | 2 | 2 | True | 1 | ROZPOCET
78 | M | 63126080 | zábradlí kompozitní - madlo, jedna vodorovná výplň, výška 1,1m | m | 50 |  | 0 |  |  | základní |  | 0 | 0.0057 | 0.285 | 0 | 0 | 32 | M | 2 |  |  |  | ROZPOCET | 0 | 0 | 0 | 0 | 0 | 1 | 0 | 16 | -26611274
| D | M | Práce a dodávky M |  |  |  | 0 |  |  |  |  | 0 |  | 0 |  | 0 | 3 | D | 0 |  |  |  | ROZPOCET | [6 empty] | 0
| D | 21-M | Elektromontáže |  |  |  | 0 |  |  |  |  | 0 |  | 0 |  | 0 | 3 | D | 1 |  |  |  | ROZPOCET | [6 empty] | 0
79 | K | 21_R_01 | Zajištění stability sloupů elektrického vedení NN | kus | 2 |  | 0 |  |  | základní |  | 0 | 0 | 0 | 0 | 0 | 64 | K | 2 |  |  |  | ROZPOCET | 0 | 0 | 0 | 0 | 0 | 1 | 0 | 64 | 337996550
| P |  | Poznámka k položce: Zajištění stability stávajících sloupů elektrického vedení NN proti pádu a sesunutí do toku (např. úvazy, kotvami, obetonováním apod. | [14 empty] | P | 2

## VON - Vedlejší a ostatní ...
{72b160af-58e4-4f9c-8887-60572f5730fd}
2
| KRYCÍ LIST SOUPISU PRACÍ | [7 empty] | v --- níže se nacházejí doplnkové a pomocné údaje k sestavám --- v | [8 empty] | False
Stavba:
VT Gručovka km 4,375 - 6,195, odstranění PŠ 09/2024
Objekt:
VON - Vedlejší a ostatní náklady
| KSO: |  |  |  |  | CC-CZ:
| Místo: |  |  |  |  | Datum: | 27. 2. 2025
| Zadavatel: |  |  |  |  | IČ:
DIČ:
| Uchazeč: |  |  |  |  | IČ: | Vyplň údaj
|  | Vyplň údaj |  |  |  | DIČ: | Vyplň údaj
| Projektant: |  |  |  |  | IČ:
|  | HydroIdea s.r.o. |  |  |  | DIČ:
| Zpracovatel: |  |  |  |  | IČ:
|  | Ing. Jerzy Nowak |  |  |  | DIČ:
Poznámka:
| Cena bez DPH | [5 empty] | 0
|  |  | Základ daně |  |  | Sazba daně | Výše daně
| DPH | základní | 0 |  |  | 21% | 0
|  | snížená | 0 |  |  | 12% | 0
|  | zákl. přenesená | 0 |  |  | 21% | 0
|  | sníž. přenesená | 0 |  |  | 12% | 0
|  | nulová | 0 |  |  | 0% | 0
| Cena s DPH |  |  | v | CZK |  | 0
| Projektant |  |  | Zpracovatel
| Datum a podpis: |  | Razítko | Datum a podpis: |  |  | Razítko
| Objednavatel |  |  | Uchazeč
| Datum a podpis: |  | Razítko | Datum a podpis: |  |  | Razítko
REKAPITULACE ČLENĚNÍ SOUPISU PRACÍ
Stavba:
VT Gručovka km 4,375 - 6,195, odstranění PŠ 09/2024
Objekt:
VON - Vedlejší a ostatní náklady
Místo: | [5 empty] | Datum: | 27. 2. 2025
Zadavatel: | [5 empty] | Projektant: | HydroIdea s.r.o.
Uchazeč: |  |  | Vyplň údaj |  |  | Zpracovatel: | Ing. Jerzy Nowak
Kód dílu - Popis | [6 empty] | Cena celkem [CZK]
Náklady ze soupisu prací | [6 empty] | 0 | [11 empty] | -1
| VRN - Vedlejší rozpočtové náklady | [5 empty] | 0
| VRN3 - Zařízení staveniště | [5 empty] | 0
SOUPIS PRACÍ
Stavba:
VT Gručovka km 4,375 - 6,195, odstranění PŠ 09/2024
Objekt:
VON - Vedlejší a ostatní náklady
Místo: | [5 empty] | Datum: | 27. 2. 2025
Zadavatel: | [5 empty] | Projektant: | HydroIdea s.r.o.
Uchazeč: |  |  | Vyplň údaj |  |  | Zpracovatel: | Ing. Jerzy Nowak
PČ | Typ | Kód | Popis | MJ | Množství | J.cena [CZK] | Cena celkem [CZK] | Cenová soustava |  | DPH | J. Nh [h] | Nh celkem [h] | J. hmotnost [t] | Hmotnost celkem [t] | J. suť [t] | Suť Celkem [t]
Náklady soupisu celkem | [6 empty] | 0 |  |  |  |  | 0 |  | 0 |  | 0 |  | D | -1 | [7 empty] | 0
| D | VRN | Vedlejší rozpočtové náklady |  |  |  | 0 |  |  |  |  | 0 |  | 0 |  | 0 | 5 | D | 0 | ROZPOCET | [6 empty] | 0
| D | VRN3 | Zařízení staveniště |  |  |  | 0 |  |  |  |  | 0 |  | 0 |  | 0 | 5 | D | 1 | ROZPOCET | [6 empty] | 0
1 | K | 030001000 | Zařízení staveniště | kpl. | 1 |  | 0 |  |  | základní |  | 0 | 0 | 0 | 0 | 0 | 1024 | K | 2 | ROZPOCET | 0 | 0 | 0 | 0 | 0 | 1 | 0 | 1024 | -242065828
| P |  | Poznámka k položce: Položka obsahuje zařízení staveniště včetně všech nákladů spojených s jeho zřízením, provozem a likvidací, zřízení a projednání potřebných ploch pro zařízení staveniště, oplocení, skládky materiálu, mezideponie, včetně úhrady poplatků a úpravy povrchu po likvidaci staveniště. | [14 empty] | P | 2
2 | K | R_01 | Projednání a zajištění (zvláštního) užívání komunikací včetně zajištění dopravního značení | kpl. | 1 |  | 0 |  |  | základní |  | 0 | 0 | 0 | 0 | 0 | 4 | K | 2 | ROZPOCET | 0 | 0 | 0 | 0 | 0 | 1 | 0 | 4 | -1281943108
| P |  | Poznámka k položce: Projednání a zajištění (zvláštního) užívání komunikací a veřejných ploch včetně zajištění dopravního značení a to v rozsahu nezbytném pro řádné a bezpečné provádění stavby. (rozhodnutí, písemný protokol o jednání, zápis v SD...) | [14 empty] | P | 2
3 | K | R_02 | Vytýčení staveniště a stavby (případně pozemků nebo provedení jiných geodetických prací) odborně způsobilou osobou v oboru zeměměřictví. | kpl. | 1 |  | 0 |  |  | základní |  | 0 | 0 | 0 | 0 | 0 | 4 | K | 2 | ROZPOCET | 0 | 0 | 0 | 0 | 0 | 1 | 0 | 4 | 673321534
4 | K | R_03 | Aktualizace vyjádření a vytýčení inženýrských sítí v prostoru staveniště | kpl. | 1 |  | 0 |  |  | základní |  | 0 | 0 | 0 | 0 | 0 | 4 | K | 2 | ROZPOCET | 0 | 0 | 0 | 0 | 0 | 1 | 0 | 4 | -839676887
5 | K | R_04 | Zajištění slovení rybí obsádky, obojživelníků, raků a plazů | … | 1 |  | 0 |  |  | základní |  | 0 | 0 | 0 | 0 | 0 | 1024 | K | 2 | ROZPOCET | 0 | 0 | 0 | 0 | 0 | 1 | 0 | 1024 | -853310693
| P |  | Poznámka k položce: Zajištění slovení rybí obsádky, obojživelníků, raků a plazů a jejich záchranný přenos k tomu oprávněnou osobou, včetně pořízení protokolu a zajištění oznámení zahájení prací na vodním toku příslušnému uživateli rybářského revíru. V případě potřeby budou odlovy prováděny opakovaně. | [14 empty] | P | 2
6 | K | R_05 | Zajištění umístění štítku o povolení stavby (příp. stejnopisu oznámení o zahájení prací oblastnímu inspektorátu práce) na viditelném místě u vstupu na staveniště | kpl. | 1 |  | 0 |  |  | základní |  | 0 | 0 | 0 | 0 | 0 | 4 | K | 2 | ROZPOCET | 0 | 0 | 0 | 0 | 0 | 1 | 0 | 4 | -1788678978
7 | K | R_06 | Průběžné denní čištění a údržba dotčených komunikací v průběhu stavby | kpl. | 1 |  | 0 |  |  | základní |  | 0 | 0 | 0 | 0 | 0 | 4 | K | 2 | ROZPOCET | 0 | 0 | 0 | 0 | 0 | 1 | 0 | 4 | -2027914988
| P |  | Poznámka k položce: Uvažováno průběžné denní čištění dotčených komunikací v průběhu stavby + vyčištění a uvedení komunikací do původního stavu po dokončení stavby. | [14 empty] | P | 2
8 | K | R_07 | Plán BOZP | kpl. | 1 |  | 0 |  |  | základní |  | 0 | 0 | 0 | 0 | 0 | 4 | K | 2 | ROZPOCET | 0 | 0 | 0 | 0 | 0 | 1 | 0 | 4 | 1477895221
| P |  | Poznámka k položce: Zpracování plánu BOZP (bezpečnosti a ochrany zdraví při práci) a náklady vyplývající z jeho dodržování během stavby. Zpracování a odeslání oznámení o zahájení prací oblastnímu inspektorátu práce. | [14 empty] | P | 2
9 | K | R_08 | Geodetické zaměření skutečného provedení díla | kpl. | 1 |  | 0 |  |  | základní |  | 0 | 0 | 0 | 0 | 0 | 4 | K | 2 | ROZPOCET | 0 | 0 | 0 | 0 | 0 | 1 | 0 | 4 | 1761268631
| P |  | Poznámka k položce: Položka obsahuje geodetické zaměření skutečného provedení vybudovaného díla. Geodetické zaměření bude zpracováno v tištěné a elektrické podobě odpovědným geodetem zhotovitele ve 3 vyhotoveních včetně ověření dle zákona č. 200/1994 Sb., o zeměměřictví. | [14 empty] | P | 2
10 | K | R_09 | Zpracování povodňového a havarijního plánu, zajištění opatření z nich vyplývajících | kpl. | 1 |  | 0 |  |  | základní |  | 0 | 0 | 0 | 0 | 0 | 1024 | K | 2 | ROZPOCET | 0 | 0 | 0 | 0 | 0 | 1 | 0 | 1024 | -582479175
| P |  | Poznámka k položce: Zpracování a projednání povodňového a havarijního plánu stavby, včetně provedení a zajištění opatření z nich vyplývajících (např. osazení norné stěny a její obsluhování, zajištění protihavarijních prostředků apod.). | [14 empty] | P | 2