## Pokyny pro vyplnění
Pokyny pro vyplnění
Ve všech listech tohoto souboru můžete měnit pouze buňky s modrým pozadím. Jedná se o tyto údaje : - údaje o firmě - jednotkové ceny položek zadané na maximálně dvě desetinná místa

## Stavba
#RTSROZP# | Soupis stavebních prací, dodávek a služeb
| Stavba: |  | 3508 | PD Zvíkov - modernizace provozního zázemí VVC
| Zadavatel |  | Povodí Vltavy, státní podnik |  |  |  | IČO: | 70889953
|  |  | Holečkova 3178/8 |  |  |  | DIČ: | CZ70889953
|  |  | 15000 | Praha-Smíchov
| Projektant: | [5 empty] | IČO:
DIČ:
| Zhotovitel: | [5 empty] | IČO:
DIČ:
Vypracoval:
| Rozpis ceny | [6 empty] | Celkem
HSV | HSV | [6 empty] | 0
PSV | PSV | [6 empty] | 0
MON | MON | [6 empty] | 0
VN | Vedlejší náklady | [6 empty] | 0
ON | Ostatní náklady | [6 empty] | 0
| Celkem | [6 empty] | 0
Rekapitulace daní
0 | Základ pro sníženou DPH |  |  | 15 | % | 0 |  |  | CZK
0 | Snížená DPH |  |  | 15 | % | 0 |  |  | CZK
0 | Základ pro základní DPH |  |  | 21 | % | 0 |  |  | CZK
0 | Základní DPH |  |  | 21 | % | 0 |  |  | CZK
0 | Zaokrouhlení |  |  |  |  | 0 |  |  | CZK
| Cena celkem bez DPH |  |  |  |  | 0 |  |  | CZK
0 | Cena celkem s DPH |  |  |  |  | 0 |  |  | CZK
|  | v |  |  | dne
|  |  | Za zhotovitele |  |  |  | Za objednatele
Rekapitulace dílčích částí
#CASTI>> | Číslo | Název |  |  | Základ pro sníženou DPH | Základ pro základní DPH | DPH celkem | Cena celkem | %
1 | Stavba |  |  |  | 0 | 0 | 0 | 0
2 |  | Stavební objekt |  |  |  |  | 0
2 | 000 | SO 000 BOURACÍ PRÁCE |  |  | 0 | 0 | 0 | 0
3 | SO 000 | DEMOLICE |  |  | 0 | 0 | 0 | 0
2 | 001 | SO 001 OBJEKT ZÁZEMÍ POŘÍČNÍHO DOZORSTVÍ |  |  | 0 | 0 | 0 | 0
3 | SO 001 | STAVEBNÍ ČÁST |  |  | 0 | 0 | 0 | 0
3 | SO 001.1 | VZDUCHOTECHNIKA |  |  | 0 | 0 | 0 | 0
3 | SO 001.2 | VYTÁPĚNÍ |  |  | 0 | 0 | 0 | 0
3 | SO 001.3 | ZDRAVOTNĚ TECHNICKÁ INSTALACE |  |  | 0 | 0 | 0 | 0
3 | SO 001.4 | ELEKTROINSTALACE SILNOPROUD |  |  | 0 | 0 | 0 | 0
3 | SO 001.5 | ELEKTROINSTALACE SLABOPROUD |  |  | 0 | 0 | 0 | 0
2 | 002 | SO 002 STÁNÍ PRACOVNÍCH PLAVIDEL |  |  | 0 | 0 | 0 | 0
3 | SO 002 | Stání pracovních plavidel |  |  | 0 | 0 | 0 | 0
2 | 003 | SO 003 STÁNÍ SLUŽEBNÍCH PLAVIDEL |  |  | 0 | 0 | 0 | 0
3 | SO 003 | Stání služebních vozidel |  |  | 0 | 0 | 0 | 0
2 | 004 | SO 004 KOTEVNÍ VYVAZOVACÍ BLOKY |  |  | 0 | 0 | 0 | 0
3 | SO 004 | Kotevní vyvazovací bloky |  |  | 0 | 0 | 0 | 0
2 | 005 | SO 005 VEDENÍ VODOVODU |  |  | 0 | 0 | 0 | 0
3 | SO 005 | Vedení vodovodu |  |  | 0 | 0 | 0 | 0
2 | 006 | SO 006 ČISTÍRNA ODPOADNÍCH VOD A VEDENÍ SPLAŠKOVÉ KANALIZACE |  |  | 0 | 0 | 0 | 0
3 | SO 006 | ČOV a vedení splaškové kanalizace |  |  | 0 | 0 | 0 | 0
2 | 007 | SO 007 NAKLÁDÁNÍ S DEŠŤOVÝMI VODAMI A VEDENÍ DĚŠŤOVÉ KANALIZACE |  |  | 0 | 0 | 0 | 0
3 | SO 007 | Nakládání s dešťovými vodami a vedení dešťové kanalizace |  |  | 0 | 0 | 0 | 0
2 | 008 a 009 | ZPEVNĚNÉ PLOCHY A PŘÍJEZDOVÁ KOMUNIKACE |  |  | 0 | 0 | 0 | 0
3 | 008 a 009 | SO 008 ZPEVNĚNÉ PLOCHY a SO 009 PŘÍJEZDOVÁ KOMUNIKACE |  |  | 0 | 0 | 0 | 0
2 | 010_011 a 012 | VEDENÍ NN NA VLAST. POZEMKU + VENKOVNÍ OSVĚTLENÍ + KAMEROVÝ SYSTÉM |  |  | 0 | 0 | 0 | 0
3 | SO 010 | VEDENÍ NN NA VLAST. POZEMKU |  |  | 0 | 0 | 0 | 0
3 | SO 011 | VENKOVNÍ OSVĚTLENÍ |  |  | 0 | 0 | 0 | 0
3 | SO 012 | KAMEROVÝ SYSTÉM |  |  | 0 | 0 | 0 | 0
2 | 013 | VJEZDOVÁ BRÁNA A OPLOCENÍ |  |  | 0 | 0 | 0 | 0
3 | SO 013 | VJEZDOVÁ BRÁNA A OPLOCENÍ |  |  | 0 | 0 | 0 | 0
2 | 014 a 015 | ČISTÉ TERÉNNÍ ÚPRAVY, PARKOVÉ ÚPRAVY A MOBILIÁŘ |  |  | 0 | 0 | 0 | 0
3 | SO 014 a SO 015 | ČISTÉ TERÉNNÍ ÚPRAVY A MOBILIÁŘ |  |  | 0 | 0 | 0 | 0
2 | VN | OSTATNÍ A VEDLEJŠÍ ROZPOČTOVÉ NÁKLADY STAVBY |  |  | 0 | 0 | 0 | 0
3 | VRN | VEDLEJŠÍ A OSTATNÍ ROZPOČTOVÉ NÁKLADY STAVBY |  |  | 0 | 0 | 0 | 0
| Celkem za stavbu |  |  |  | 0 | 0 | 0 | 0 | 0
#POPS | Popis stavby: 3508 - PD Zvíkov - modernizace provozního zázemí VVC
#POPO | Popis objektu: 000 - SO 000 BOURACÍ PRÁCE
#POPR | Popis rozpočtu: SO 000 - DEMOLICE
#POPO | Popis objektu: 001 - SO 001 OBJEKT ZÁZEMÍ POŘÍČNÍHO DOZORSTVÍ
#POPR | Popis rozpočtu: SO 001 - STAVEBNÍ ČÁST
#POPR | Popis rozpočtu: SO 001.1 - VZDUCHOTECHNIKA
#POPR | Popis rozpočtu: SO 001.2 - VYTÁPĚNÍ
#POPR | Popis rozpočtu: SO 001.3 - ZDRAVOTNĚ TECHNICKÁ INSTALACE
#POPR | Popis rozpočtu: SO 001.4 - ELEKTROINSTALACE SILNOPROUD
#POPR | Popis rozpočtu: SO 001.5 - ELEKTROINSTALACE SLABOPROUD
#POPO | Popis objektu: 002 - SO 002 STÁNÍ PRACOVNÍCH PLAVIDEL
#POPR | Popis rozpočtu: SO 002 - Stání pracovních plavidel
#POPO | Popis objektu: 003 - SO 003 STÁNÍ SLUŽEBNÍCH PLAVIDEL
#POPR | Popis rozpočtu: SO 003 - Stání služebních vozidel
#POPO | Popis objektu: 004 - SO 004 KOTEVNÍ VYVAZOVACÍ BLOKY
#POPR | Popis rozpočtu: SO 004 - Kotevní vyvazovací bloky
#POPO | Popis objektu: 005 - SO 005 VEDENÍ VODOVODU
#POPR | Popis rozpočtu: SO 005 - Vedení vodovodu
#POPO | Popis objektu: 006 - SO 006 ČISTÍRNA ODPOADNÍCH VOD A VEDENÍ SPLAŠKOVÉ KANALIZACE
#POPR | Popis rozpočtu: SO 006 - ČOV a vedení splaškové kanalizace
#POPO | Popis objektu: 007 - SO 007 NAKLÁDÁNÍ S DEŠŤOVÝMI VODAMI A VEDENÍ DĚŠŤOVÉ KANALIZACE
#POPR | Popis rozpočtu: SO 007 - Nakládání s dešťovými vodami a vedení dešťové kanalizace
#POPO | Popis objektu: 008 a 009 - ZPEVNĚNÉ PLOCHY A PŘÍJEZDOVÁ KOMUNIKACE
#POPR | Popis rozpočtu: 008 a 009 - SO 008 ZPEVNĚNÉ PLOCHY a SO 009 PŘÍJEZDOVÁ KOMUNIKACE
#POPO | Popis objektu: 010_011 a 012 - VEDENÍ NN NA VLAST. POZEMKU + VENKOVNÍ OSVĚTLENÍ + KAMEROVÝ SYSTÉM
#POPR | Popis rozpočtu: SO 010 - VEDENÍ NN NA VLAST. POZEMKU
#POPR | Popis rozpočtu: SO 011 - VENKOVNÍ OSVĚTLENÍ
#POPR | Popis rozpočtu: SO 012 - KAMEROVÝ SYSTÉM
#POPO | Popis objektu: 013 - VJEZDOVÁ BRÁNA A OPLOCENÍ
#POPR | Popis rozpočtu: SO 013 - VJEZDOVÁ BRÁNA A OPLOCENÍ
#POPO | Popis objektu: 014 a 015 - ČISTÉ TERÉNNÍ ÚPRAVY, PARKOVÉ ÚPRAVY A MOBILIÁŘ
#POPR | Popis rozpočtu: SO 014 a SO 015 - ČISTÉ TERÉNNÍ ÚPRAVY A MOBILIÁŘ
#POPO | Popis objektu: VN - OSTATNÍ A VEDLEJŠÍ ROZPOČTOVÉ NÁKLADY STAVBY
#POPR | Popis rozpočtu: VRN - VEDLEJŠÍ A OSTATNÍ ROZPOČTOVÉ NÁKLADY STAVBY
Rekapitulace dílů
| Číslo | Název |  |  | Typ dílu |  |  | Celkem | %
| 1 | Zemní práce |  |  | HSV |  |  | 0
| 110 | Sadové a krajinářské úpravy |  |  | HSV |  |  | 0
| 2 | Zakládání |  |  | HSV |  |  | 0
| 2 | Základy a zvláštní zakládání |  |  | HSV |  |  | 0
| 3 | Svislé a kompletní konstrukce |  |  | HSV |  |  | 0
| 4 | Vodorovné konstrukce |  |  | HSV |  |  | 0
| 416 | Podhledy a mezistropy montované lehké |  |  | HSV |  |  | 0
| 5 | Komunikace |  |  | HSV |  |  | 0
| 5 | Komunikace pozemní |  |  | HSV |  |  | 0
| 61 | Úpravy povrchů vnitřní |  |  | HSV |  |  | 0
| 62 | Úpravy povrchů vnější |  |  | HSV |  |  | 0
| 63 | Podlahy a podlahové konstrukce |  |  | HSV |  |  | 0
| 64 | Výplně otvorů |  |  | HSV |  |  | 0
| 8 | Trubní vedení |  |  | HSV |  |  | 0
| 9 | Ostatní konstrukce a práce, bourání |  |  | HSV |  |  | 0
| 91 | Doplňující práce na komunikaci |  |  | HSV |  |  | 0
| 94 | Lešení a stavební výtahy |  |  | HSV |  |  | 0
| 95 | Dokončovací konstrukce na pozemních stavbách |  |  | HSV |  |  | 0
| 96 | Bourání konstrukcí |  |  | HSV |  |  | 0
| 98 | Demolice |  |  | HSV |  |  | 0
| 99 | Staveništní přesun hmot |  |  | HSV |  |  | 0
| 991 | Hodinové zúčtovací sazby |  |  | HSV |  |  | 0
| 711 | Izolace proti vodě |  |  | PSV |  |  | 0
| 712 | Povlakové krytiny |  |  | PSV |  |  | 0
| 713 | Izolace tepelné |  |  | PSV |  |  | 0
| 715 | Izolace proti chemickým vlivům |  |  | PSV |  |  | 0
| 721 | Zdravotechnika - vnitřní kanalizace |  |  | PSV |  |  | 0
| 722 | Zdravotechnika - vnitřní vodovod |  |  | PSV |  |  | 0
| 724 | Strojní vybavení |  |  | PSV |  |  | 0
| 725 | Zdravotechnika - zařizovací předměty |  |  | PSV |  |  | 0
| 726 | Zdravotechnika - předstěnové instalace |  |  | PSV |  |  | 0
| 728_1 | Zařízení č. 1 - Odvětrání místnosti skladu 6 č. 1.03 v 1.NP |  |  | PSV |  |  | 0
| 728_2 | Zařízení č. 2 - Odvětrání místnosti zázemí zaměstnanců č. 1.04 v 1.NP |  |  | PSV |  |  | 0
| 728_3 | Zařízení č. 3 - Odvětrání místnosti sprcha č. 1.05, WC č. 1.06, hygienické zázemí č. 1.07, |  |  | PSV |  |  | 0
| 728_4 | Společný materiál: |  |  | PSV |  |  | 0
| 731 | Kotelny |  |  | PSV |  |  | 0
| 732 | Strojovny |  |  | PSV |  |  | 0
| 733 | Rozvod potrubí |  |  | PSV |  |  | 0
| 734 | Armatury |  |  | PSV |  |  | 0
| 735 | Otopná tělesa |  |  | PSV |  |  | 0
| 762 | Konstrukce tesařské |  |  | PSV |  |  | 0
| 764 | Konstrukce klempířské |  |  | PSV |  |  | 0
| 766 | Konstrukce truhlářské, okna a dveře |  |  | PSV |  |  | 0
| 767 | Konstrukce zámečnické |  |  | PSV |  |  | 0
| 771 | Podlahy z dlaždic a obklady |  |  | PSV |  |  | 0
| 776 | Podlahy povlakové |  |  | PSV |  |  | 0
| 777 | Podlahy ze syntetických hmot |  |  | PSV |  |  | 0
| 781 | Obklady keramické |  |  | PSV |  |  | 0
| 783 | Dokončovací práce - nátěry |  |  | PSV |  |  | 0
| 783 | Nátěry |  |  | PSV |  |  | 0
| 784 | Malby |  |  | PSV |  |  | 0
| M21 | SILNOPROUDÁ ELEKTROTECHNIKA - SVÍTIDLA SPECIFIKACE |  |  | MON |  |  | 0
| M21.1 | SILNOPROUDÁ ELEKTROTECHNIKA - SVÍTIDLA MONTÁŽ |  |  | MON |  |  | 0
| M22 | ELEKTROINSTALACE - SPECIFIKACE |  |  | MON |  |  | 0
| M22.1 | ELEKTROINSTALACE - MONTÁŽ |  |  | MON |  |  | 0
| M46 | Zemní práce při montážích |  |  | MON |  |  | 0
| M65 | UZEMNĚNÍ, JÍMACÍ SOUSTAVA - SPECIFIKACE |  |  | MON |  |  | 0
| M65.1 | UZEMNĚNÍ, JÍMACÍ SOUSTAVA - MONTÁŽ |  |  | MON |  |  | 0
| M66.1 | STUKTUROVANÁ KABELÁŽ - SPECIFIKACE |  |  | MON |  |  | 0
| M66.2 | STUKTUROVANÁ KABELÁŽ - MONTÁŽ |  |  | MON |  |  | 0
| M67 | DOMÁCÍ TELEFON / VRÁTNÍK - SPECIFIKACE |  |  | MON |  |  | 0
| M67.1 | DOMÁCÍ TELEFON / VRÁTNÍK - MONTÁŽ |  |  | MON |  |  | 0
| M68 | POŽÁRNÍ HLÁSIČE - SPECIFIKACE |  |  | MON |  |  | 0
| M68.1 | POŽÁRNÍ HLÁSIČE - MONTÁŽ |  |  | MON |  |  | 0
| M69 | VEDENÍ NN NA VLASTNÍM POZEMKU - SPECIFIKACE |  |  | MON |  |  | 0
| M69.1 | VEDENÍ NN NA VLASTNÍM POZEMKU - MONTÁŽ |  |  | MON |  |  | 0
| M70 | VENKOVNÍ OSVĚTLENÍ - SPECIFIKACE |  |  | MON |  |  | 0
| M70.1 | VENKOVNÍ OSVĚTLENÍ - MONTÁŽ |  |  | MON |  |  | 0
| M71 | KAMEROVÝ SYSTÉM CCTV - SPECIFIKACE |  |  | MON |  |  | 0
| M71.1 | KAMEROVÝ SYSTÉM CCTV - MONTÁŽ |  |  | MON |  |  | 0
| M99 | OSTATNÍ |  |  | MON |  |  | 0
| M99 | Ostatní práce "M" |  |  | MON |  |  | 0
| D96 | Přesuny suti a vybouraných hmot |  |  | PSU |  |  | 0
| VN | Vedlejší náklady |  |  | VN |  |  | 0
| ON | Ostatní náklady |  |  | ON |  |  | 0
| Cena celkem | [6 empty] | 0 | 0
Note on D11: Název
Note on I11: IČO
Note on D12: Ulice
Note on I12: DIČ
Note on D13: PSČ
Note on E13: Místo

## VzorPolozky (hidden)
Položkový rozpočet
S:
O:
R:

## 000 SO 000 Pol
Položkový soupis prací a dodávek | [27 empty] | #TypZaznamu#
S: | 3508 | PD Zvíkov - modernizace provozního zázemí VVC | [25 empty] | STA
O: | 000 | SO 000 BOURACÍ PRÁCE | [22 empty] | STA |  |  | OBJ
R: | SO 000 | DEMOLICE | [25 empty] | ROZ
P.č. | Číslo položky | Název položky | MJ | Množství | Cena / MJ | Celkem | Dodávka | Dodávka celk. | Montáž | Montáž celk. | DPH | Cena s DPH | Hmotnost / MJ | Hmotnost celk.(t) | Dem. hmotnost / MJ | Dem. hmotnost celk.(t) | Ceník | Cen. soustava / platnost | Cenová úroveň | Nhod / MJ | Nhod celk. | Dodavatel | Typ položky | Stav položky
Díl: | 1 | Zemní práce |  |  |  | 0 |  | 0 |  | 0 |  | 0 |  | 0 |  | 0 |  |  |  |  | 29.13 | [6 empty] | DIL
1 | 174101101R00 | Zásyp sypaninou se zhutněním jam, šachet, rýh nebo kolem objektů v těchto vykopávkách | m3 | 12 |  | 0 |  | 0 |  | 0 | 21 | 0 | 0 | 0 | 0 | 0 | 800-1 | RTS 25/ I | RTS 24/ II | 0.202 | 2.42 |  | Práce | Běžná |  |  |  | POL1_
|  | z jakékoliv horniny s uložením výkopku po vrstvách, | [25 empty] | SPI
|  | včetně strojního přemístění materiálu pro zásyp ze vzdálenosti do 10 m od okraje zásypu | [25 empty] | POP
|  | zásyp stávajícíc jímky vhodným materiálem : 12 |  | 12 | [23 empty] | VV | 0
2 | 979082212R00 | Vodorovná doprava suti po suchu s naložením a se složením na vzdálenost do 50 m | t | 26.4 |  | 0 |  | 0 |  | 0 | 21 | 0 | 0 | 0 | 0 | 0 | 822-1 | RTS 25/ I | RTS 24/ II | 0.746 | 19.69 |  | Práce | Běžná |  |  |  | POL1_
|  | Odkaz na mn. položky pořadí 1 : 12,00000*2,2 |  | 26.4 | [23 empty] | VV | 5
3 | 979087212R00 | Nakládání na dopravní prostředky suti | t | 26.4 |  | 0 |  | 0 |  | 0 | 21 | 0 | 0 | 0 | 0 | 0 | 822-1 | RTS 25/ I | RTS 24/ II | 0.099 | 2.61 |  | Práce | Běžná |  |  |  | POL1_
|  | pro vodorovnou dopravu | [25 empty] | SPI
|  | Odkaz na mn. položky pořadí 2 : 26,40000 |  | 26.4 | [23 empty] | VV | 5
4 | 120901123RT3 | Bourání konstrukcí v odkopávkách a prokopávkách z betonu, železového nebo předpjatého, těžkou technikou | m3 | 3.2175 |  | 0 |  | 0 |  | 0 | 21 | 0 | 0 | 0 | 0 | 0 | 800-1 | RTS 25/ I | RTS 24/ II | 1.37 | 4.41 |  | Práce | Běžná |  |  |  | POL1_
|  | korytech vodotečí, melioračních kanálech s přemístěním suti na hromady na vzdálenost do 20 m nebo s naložením na dopravní prostředek, | [25 empty] | SPI |  | korytech vodotečí, melioračních kanálech s přemístěním suti na hromady na vzdálenost do 20 m nebo s naložením na dopravní prostředek,
|  | stávajicí jímka - zasypat : 3,3*2*0,15 |  | 0.99 | [23 empty] | VV | 0
|  | deska přístavku : 3,3*4,5*0,15 |  | 2.2275 | [23 empty] | VV | 0
Díl: | 96 | Bourání konstrukcí |  |  |  | 0 |  | 0 |  | 0 |  | 0 |  | 0.17 |  | 11.93 |  |  |  |  | 117.2 | [6 empty] | DIL
5 | 110111 | Vyklizení objektu a odpojení od inženýrských sítí | soubor | 1 |  | 0 |  | 0 |  | 0 | 21 | 0 | 0 | 0 | 0 | 0 |  | Vlastní | Indiv | 0 | 0 |  | Práce | Běžná |  |  |  | POL1_
|  | PŘÍPRAVNÉ PRÁCE | [25 empty] | POP
|  | - Před zahájením bouracích prací je nezbytné kompletně vyklidit objekt. Následně bude stavba | [25 empty] | POP
|  | odpojena od veškerých sítí, médií a odpojena od rozvodů (elektro, voda atd.) | [25 empty] | POP
6 | 964073331R00 | Vybourání válcovaných nosníků uložených ve zdivu cihelném, délky do 6 m, hmotnosti do 35 kg/m | t | 9.4632 |  | 0 |  | 0 |  | 0 | 21 | 0 | 0.01827 | 0.17 | 1.261 | 11.93 | 801-3 | RTS 25/ I | RTS 24/ II | 12.385 | 117.2 |  | Práce | Běžná |  |  |  | POL1_
|  | včetně pomocného lešení o výšce podlahy do 1900 mm a pro zatížení do 1,5 kPa (150 kg/m2) | [25 empty] | SPI
|  | I 160 : (6*3+4,7*4+4,7*6+3,5*6+3*10+2,3*6)*17,9/1000 |  | 2.3234 | [23 empty] | VV | 0
|  | I 240 : (8,4*16+6*6)*41,9/1000 |  | 7.1398 | [23 empty] | VV | 0
Díl: | 98 | Demolice |  |  |  | 0 |  | 0 |  | 0 |  | 0 |  | 0.43 |  | 295.32 |  |  |  |  | 283.5 | [6 empty] | DIL
7 | 981012312R00 | Demolice budov prováděné jiným způsobem z cihel, kamene, smíšeného a hrázděného zdiva, tvárnic na maltu vápennou nebo vápenocementovou, s podílem konstrukcí přes 10 do 15 % | m3 | 1181.268 |  | 0 |  | 0 |  | 0 | 21 | 0 | 0.00036 | 0.43 | 0.25 | 295.32 | 800-6 | RTS 25/ I | RTS 24/ II | 0.24 | 283.5 |  | Práce | Běžná |  |  |  | POL1_
|  | Budovy výšky do 35 m. | [25 empty] | POP
|  | h 3600 mm : (35,6*8,8+4,5*3,3)*3,6 |  | 1181.268 | [23 empty] | VV | 0
Díl: | 712 | Povlakové krytiny |  |  |  | 0 |  | 0 |  | 0 |  | 0 |  | 0 |  | 5.91 |  |  |  |  | 51.19 | [6 empty] | DIL
8 | 712300831RT3 | Odstranění povlakové krytiny a mechu na střechách plochých do 10° povlakové krytiny jednovrstvé, z ploch jednotlivě přes 20 m | m2 | 984.39 |  | 0 |  | 0 |  | 0 | 21 | 0 | 0 | 0 | 0.006 | 5.91 | 800-711 | RTS 25/ I | RTS 24/ II | 0.052 | 51.19 |  | Práce | Běžná |  |  |  | POL1_
|  | 3 x IPA : 35,6*8,8+4,5*3,3 |  | 328.13 | [23 empty] | VV | 0
|  | 328,13 |  | 328.13 | [23 empty] | VV | 0
|  | 328,13 |  | 328.13 | [23 empty] | VV | 0
Díl: | 713 | Izolace tepelné |  |  |  | 0 |  | 0 |  | 0 |  | 0 |  | 0 |  | 1.33 |  |  |  |  | 19.69 | [6 empty] | DIL
9 | 713101448R00 | Odstranění tepelné izolace z desek, lamel, rohoží, pásů a foukané izolace stropů a podhledů, foukané, z dřevěných vláken, | m3 | 32.813 |  | 0 |  | 0 |  | 0 | 21 | 0 | 0 | 0 | 0.04043 | 1.33 | 800-713 | RTS 25/ I | RTS 24/ II | 0.6 | 19.69 |  | Práce | Běžná |  |  |  | POL1_
|  | HERAKLIT + SKELNÁ ROHOŽ 5+5 CM : (35,6*8,8+4,5*3,3)*0,1 |  | 32.813 | [23 empty] | VV | 0
Díl: | D96 | Přesuny suti a vybouraných hmot |  |  |  | 0 |  | 0 |  | 0 |  | 0 |  | 0 |  | 0 |  |  |  |  | 241.21 | [6 empty] | DIL
10 | 979951112R00 | Výkup kovů železný šrot, tloušťky nad 4 mm | t | 9.4632 |  | 0 |  | 0 |  | 0 | 21 | 0 | 0 | 0 | 0 | 0 | 801-3 | RTS 25/ I | RTS 24/ II | 0 | 0 |  | Práce | Běžná |  |  |  | POL1_
|  | Pro vyjádření výnosu ve prospěch zhotovitele je nutné jednotkovou cenu uvést se záporným znaménkem. (Získaná částka ponižuje náklad stavby.) | [25 empty] | POP |  | Pro vyjádření výnosu ve prospěch zhotovitele je nutné jednotkovou cenu uvést se záporným znaménkem. (Získaná částka ponižuje náklad stavby.)
|  | Odkaz na mn. položky pořadí 6 : 9,46318 |  | 9.4632 | [23 empty] | VV | 5
11 | 170103 | Odvoz a likvidace suti zakonným způsobem - stavební suť směsná | t | 21 |  | 0 |  | 0 |  | 0 | 21 | 0 | 0 | 0 | 0 | 0 |  | Vlastní | Indiv | 0 | 0 |  | Práce | Běžná |  |  |  | POL1_
|  | sanita, keramika dle skutečnosti - předpoklad : 0,5 |  | 0.5 | [23 empty] | VV | 0
|  | suť, dřevo, směsný odpad - předpoklad : 20,5 |  | 20.5 | [23 empty] | VV | 0
12 | 170302 | Odvoz a likvidace odpadu zákonným způsobem - asfaltové pásy a lepenky | t | 5.9063 |  | 0 |  | 0 |  | 0 | 21 | 0 | 0 | 0 | 0 | 0 |  | Vlastní | Indiv | 0 | 0 |  | Práce | Běžná |  |  |  | POL1_
|  | Odkaz na dem. hmot. položky pořadí 8 : 5,90634 |  | 5.9063 | [23 empty] | VV | 7
13 | 170.050 | Odvoz a likvidace lehkých izolačních materiálů zákonným způsobem, čistý polystyren, minerální a skelná vata | t | 1.3266 |  | 0 |  | 0 |  | 0 | 21 | 0 | 0 | 0 | 0 | 0 |  | Vlastní | Indiv | 0 | 0 |  | Práce | Běžná |  |  |  | POL1_
|  | Odkaz na dem. hmot. položky pořadí 9 : 1,32663 |  | 1.3266 | [23 empty] | VV | 7
14 | 979086112R00 | Vodorovná doprava suti a vybouraných hmot nakládání nebo překládání suti a vybouraných hmot na dopravní prostředek při vodorovné dopravě, , | t | 314.483 |  | 0 |  | 0 |  | 0 | 21 | 0 | 0 | 0 | 0 | 0 | 832-1 | RTS 25/ I | RTS 24/ II | 0.277 | 87.11 |  | Přesun suti | Běžná |  |  |  | POL8_
|  | bez naložení, s vyložením a hrubým urovnáním | [25 empty] | SPI
|  | Včetně: | [25 empty] | POP
|  | - při vodorovné dopravě po suchu : přepravy za ztížených provozních podmínek, | [25 empty] | POP
|  | - při vodorovné dopravě po vodě : vyložení na hromady na suchu nebo na přeložení na dopravní prostředek na suchu do 15 m vodorovně a současně do 4 m svisle, | [25 empty] | POP |  | - při vodorovné dopravě po vodě : vyložení na hromady na suchu nebo na přeložení na dopravní prostředek na suchu do 15 m vodorovně a současně do 4 m svisle,
|  | - při nakládání nebo překládání : dopravy do 15 m vodorovně a současně do 4 m svisle. | [25 empty] | POP
15 | 979081111SKL | Odvoz suti a vybouraných hmot určených k likvidaci zákonným způsobem | t | 314.483 |  | 0 |  | 0 |  | 0 | 21 | 0 | 0 | 0 | 0 | 0 |  | Vlastní | Indiv | 0.49 | 154.1 |  | Práce | Běžná |  |  |  | POL1_
|  | přepdokládaná tonáž veškerých vybouraných hmot bez rozlišení zatřídění : 314,483 |  | 314.483 | [23 empty] | VV | 0
[26 empty] | 12 | 21 | DPH
| Celkem |  |  |  |  | 0 | [19 empty] | 0 | 0 | SUM
END
Note on S6: Jedná se o informaci, zda se jedná o položku, která je do rozpočtu zadána z cenové soustavy RTS, nebo vlastní.
Note on T6: Jedná se o název CÚ, která je zadána u položky rozpočtu

## 001 SO 001 Pol
Položkový soupis prací a dodávek | [27 empty] | #TypZaznamu#
S: | 3508 | PD Zvíkov - modernizace provozního zázemí VVC | [25 empty] | STA
O: | 001 | SO 001 OBJEKT ZÁZEMÍ POŘÍČNÍHO DOZORSTVÍ | [22 empty] | STA |  |  | OBJ
R: | SO 001 | STAVEBNÍ ČÁST | [25 empty] | ROZ
P.č. | Číslo položky | Název položky | MJ | Množství | Cena / MJ | Celkem | Dodávka | Dodávka celk. | Montáž | Montáž celk. | DPH | Cena s DPH | Hmotnost / MJ | Hmotnost celk.(t) | Dem. hmotnost / MJ | Dem. hmotnost celk.(t) | Ceník | Cen. soustava / platnost | Cenová úroveň | Nhod / MJ | Nhod celk. | Dodavatel | Typ položky | Stav položky
Díl: | 1 | Zemní práce |  |  |  | 0 |  | 0 |  | 0 |  | 0 |  | 0 |  | 0 |  |  |  |  | 202.86 | [6 empty] | DIL
1 | 122207119R00 | Odkopávky nebo prokopávky nezapažené hornina třídy 3, příplatek za lepivost | m3 | 42.888 |  | 0 |  | 0 |  | 0 | 21 | 0 | 0 | 0 | 0 | 0 | 823-1 | RTS 25/ I | RTS 24/ II | 0.027 | 1.16 |  | Práce | Běžná |  |  |  | POL1_
|  | při pozemkových úpravách, s přehozením výkopku na vzdálenost do 3 m nebo s naložením na dopravní prostředek, | [25 empty] | SPI |  | při pozemkových úpravách, s přehozením výkopku na vzdálenost do 3 m nebo s naložením na dopravní prostředek,
|  | Odkaz na mn. položky pořadí 3 : 42,88800 |  | 42.888 | [23 empty] | VV | 5
2 | 130001101R00 | Příplatek k cenám za ztížené vykopávky v horninách jakékoliv třídy | m3 | 42.888 |  | 0 |  | 0 |  | 0 | 21 | 0 | 0 | 0 | 0 | 0 | 800-1 | RTS 25/ I | RTS 24/ II | 1.763 | 75.61 |  | Práce | Běžná |  |  |  | POL1_
|  | Příplatek k cenám hloubených vykopávek za ztížení vykopávky v blízkosti podzemního vedení nebo výbušnin pro jakoukoliv třídu horniny. | [25 empty] | SPI |  | Příplatek k cenám hloubených vykopávek za ztížení vykopávky v blízkosti podzemního vedení nebo výbušnin pro jakoukoliv třídu horniny.
|  | Odkaz na mn. položky pořadí 3 : 42,88800 |  | 42.888 | [23 empty] | VV | 5
3 | 132201110R00 | Hloubení rýh šířky do 60 cm do 50 m3, v hornině 3, hloubení strojně | m3 | 42.888 |  | 0 |  | 0 |  | 0 | 21 | 0 | 0 | 0 | 0 | 0 | 800-1 | RTS 25/ I | RTS 24/ II | 0.365 | 15.65 |  | Práce | Běžná |  |  |  | POL1_
|  | zapažených i nezapažených s urovnáním dna do předepsaného profilu a spádu, s přehozením výkopku na přilehlém terénu na vzdálenost do 3 m od podélné osy rýhy nebo s naložením výkopku na dopravní prostředek. | [25 empty] | SPI |  | zapažených i nezapažených s urovnáním dna do předepsaného profilu a spádu, s přehozením výkopku na přilehlém terénu na vzdálenost do 3 m od podélné osy rýhy nebo s naložením výkopku na dopravní prostředek.
|  | rošíření pasu o 300 mm, hloubka předpoklad 1,2 m , svah 1:1 : 21,5*0,3*1,2 |  | 7.74 | [23 empty] | VV | 0
|  | 21,2*1,2*1,2/2 |  | 15.264 | [23 empty] | VV | 0
|  | Odkaz na mn. položky pořadí 4 : 5,58600*-1 |  | -5.586 | [23 empty] | VV | 5
|  | pasy úprava dle stávající hloubky šíře 400 mm : (1,935+2,92+2,185)*0,4*1,2 |  | 3.3792 | [23 empty] | VV | 0
|  | nový základ pod pilířem : (1,4*0,6)*1,2 |  | 1.008 | [23 empty] | VV | 0
|  | 1,86*0,4*1,2 |  | 0.8928 | [23 empty] | VV | 0
|  | odkop kolem objektu pro zateplení soklu : (35,6+8,8+8,8+35,6-21,5)*0,6*0,5 |  | 20.19 | [23 empty] | VV | 0
4 | 139601102R00 | Ruční výkop jam, rýh a šachet v hornině 3 | m3 | 5.586 |  | 0 |  | 0 |  | 0 | 21 | 0 | 0 | 0 | 0 | 0 | 800-1 | RTS 25/ I | RTS 24/ II | 3.533 | 19.74 |  | Práce | Běžná |  |  |  | POL1_
|  | s přehozením na vzdálenost do 5 m nebo s naložením na ruční dopravní prostředek | [25 empty] | SPI
|  | 20% : | [25 empty] | VV | 0
|  | rošíření pasu o 300 mm, hloubka předpoklad 1,2 m , svah 1:1 : 21,5*0,3*1,2*0,2 |  | 1.548 | [23 empty] | VV | 0
|  | odkop kolem objektu pro zateplení soklu 10% : (35,6+8,8+8,8+35,6-21,5)*0,6*1*0,1 |  | 4.038 | [23 empty] | VV | 0
5 | 162301101R00 | Vodorovné přemístění výkopku z horniny 1 až 4, na vzdálenost přes 50 do 500 m | m3 | 14.5248 |  | 0 |  | 0 |  | 0 | 21 | 0 | 0 | 0 | 0 | 0 | 800-1 | RTS 25/ I | RTS 24/ II | 0.011 | 0.16 |  | Práce | Běžná |  |  |  | POL1_
|  | po suchu, bez naložení výkopku, avšak se složením bez rozhrnutí, zpáteční cesta vozidla. | [25 empty] | SPI
|  | Odkaz na mn. položky pořadí 3 : 42,88800 |  | 42.888 | [23 empty] | VV | 5
|  | Odkaz na mn. položky pořadí 6 : 28,36320*-1 |  | -28.3632 | [23 empty] | VV | 5
6 | 175101201R00 | Obsyp objektů bez prohození sypaniny | m3 | 28.3632 |  | 0 |  | 0 |  | 0 | 21 | 0 | 0 | 0 | 0 | 0 | 800-1 | RTS 25/ I | RTS 24/ II | 2.195 | 62.26 |  | Práce | Běžná |  |  |  | POL1_
|  | sypaninou z vhodných hornin tř. 1 - 4 nebo materiálem, uloženým ve vzdálenosti do 30 m od vnějšího kraje objektu, pro jakoukoliv míru zhutnění, | [25 empty] | SPI |  | sypaninou z vhodných hornin tř. 1 - 4 nebo materiálem, uloženým ve vzdálenosti do 30 m od vnějšího kraje objektu, pro jakoukoliv míru zhutnění,
|  | zpětný zásyp : | [25 empty] | VV | 0
|  | rošíření pasu o 300 mm, hloubka předpoklad 1,2 m , svah 1:1 : 0 | [25 empty] | VV | 0
|  | 80% : 21,2*1,2*1,2/2*0,8 |  | 12.2112 | [23 empty] | VV | 0
|  | odkop kolem objektu pro zateplení soklu 80% : (35,6+8,8+8,8+35,6-21,5)*0,6*0,5*0,8 |  | 16.152 | [23 empty] | VV | 0
7 | 175101209R00 | Obsyp objektů příplatek za prohození sypaniny | m3 | 28.3632 |  | 0 |  | 0 |  | 0 | 21 | 0 | 0 | 0 | 0 | 0 | 800-1 | RTS 25/ I | RTS 24/ II | 0.997 | 28.28 |  | Práce | Běžná |  |  |  | POL1_
|  | sypaninou z vhodných hornin tř. 1 - 4 nebo materiálem, uloženým ve vzdálenosti do 30 m od vnějšího kraje objektu, pro jakoukoliv míru zhutnění, | [25 empty] | SPI |  | sypaninou z vhodných hornin tř. 1 - 4 nebo materiálem, uloženým ve vzdálenosti do 30 m od vnějšího kraje objektu, pro jakoukoliv míru zhutnění,
|  | Odkaz na mn. položky pořadí 6 : 28,36320 |  | 28.3632 | [23 empty] | VV | 5
Díl: | 2 | Základy a zvláštní zakládání |  |  |  | 0 |  | 0 |  | 0 |  | 0 |  | 217.5 |  | 0 |  |  |  |  | 255.01 | [6 empty] | DIL
8 | 216904391R00 | Očištění ploch tlak. vodou nebo stlač. vzduchem , , příplatek za ruční dočištění ocelovými kartáči | m2 | 25.8 |  | 0 |  | 0 |  | 0 | 21 | 0 | 0 | 0 | 0 | 0 | 800-2 | RTS 25/ I | RTS 24/ II | 0.526 | 13.57 |  | Práce | Běžná |  |  |  | POL1_
|  | rošíření pasu o 300 mm, hloubka předpoklad 1,2 m , svah 1:1 : 21,5*1,2 |  | 25.8 | [23 empty] | VV | 0
9 | 273313621R00 | Beton základových desek prostý třídy C 20/25 | m3 | 64.6528 |  | 0 |  | 0 |  | 0 | 21 | 0 | 2.525 | 163.25 | 0 | 0 | 801-1 | RTS 25/ I | RTS 24/ II | 0.477 | 30.84 |  | Práce | Běžná |  |  |  | POL1_
|  | dodávka a uložení betonu do připravené konstrukce, | [25 empty] | SPI
|  | 8,9*35,6*0,2 |  | 63.368 | [23 empty] | VV | 0
|  | 2,2*2,92*0,2 |  | 1.2848 | [23 empty] | VV | 0
10 | 273351215R00 | Bednění stěn základových desek zřízení | m2 | 46.4675 |  | 0 |  | 0 |  | 0 | 21 | 0 | 0.0392 | 1.82 | 0 | 0 | 801-1 | RTS 25/ I | RTS 24/ II | 1.6 | 74.35 |  | Práce | Běžná |  |  |  | POL1_
|  | svislé nebo šikmé (odkloněné) , půdorysně přímé nebo zalomené, stěn základových desek ve volných nebo zapažených jámách, rýhách, šachtách, včetně případných vzpěr, | [25 empty] | SPI |  | svislé nebo šikmé (odkloněné) , půdorysně přímé nebo zalomené, stěn základových desek ve volných nebo zapažených jámách, rýhách, šachtách, včetně případných vzpěr,
|  | bednění deska h 500 mm : (8,8+35,6)*2*0,5 |  | 44.4 | [23 empty] | VV | 0
|  | (2,2+1,935)*0,5 |  | 2.0675 | [23 empty] | VV | 0
11 | 273351216R00 | Bednění stěn základových desek odstranění | m2 | 46.4675 |  | 0 |  | 0 |  | 0 | 21 | 0 | 0 | 0 | 0 | 0 | 801-1 | RTS 25/ I | RTS 24/ II | 0.32 | 14.87 |  | Práce | Běžná |  |  |  | POL1_
|  | svislé nebo šikmé (odkloněné) , půdorysně přímé nebo zalomené, stěn základových desek ve volných nebo zapažených jámách, rýhách, šachtách, včetně případných vzpěr, | [25 empty] | SPI |  | svislé nebo šikmé (odkloněné) , půdorysně přímé nebo zalomené, stěn základových desek ve volných nebo zapažených jámách, rýhách, šachtách, včetně případných vzpěr,
|  | Včetně očištění, vytřídění a uložení bednicího materiálu. | [25 empty] | POP
|  | Odkaz na mn. položky pořadí 10 : 46,46750 |  | 46.4675 | [23 empty] | VV | 5
12 | 273362021R00 | Uložení výztuže základových desek ze svařovaných sítí ze svařovaných sítí | t | 2.2394 |  | 0 |  | 0 |  | 0 | 21 | 0 | 1.057 | 2.37 | 0 | 0 | 801-1 | RTS 25/ I | RTS 24/ II | 15.231 | 34.11 |  | Práce | Běžná |  |  |  | POL1_
|  | včetně distančních prvků | [25 empty] | SPI
|  | spodní líc 8/150/150 1 x : 319*1,3*5,4/1000 |  | 2.2394 | [23 empty] | VV | 0
13 | 273361211R00 | Výztuž základových desek mostů z oceli 10 216, průměru do 12 mm, Výztuž ocelová betonářská - tyč; úprava: stříhaná, ohýbaná; povrch: hladký; d = 8,0 mm | t | 0.04699 |  | 0 |  | 0 |  | 0 | 21 | 0 | 1.0035 | 0.05 | 0 | 0 | 821-1 | RTS 25/ I | RTS 24/ II | 41.496 | 1.95 |  | Práce | Běžná |  |  |  | POL1_
|  | předpoklad v místech zapravení po kanalizaci / trhliny dle skutečnosti : | [25 empty] | VV | 0
|  | vložení trnů dle skutečnosti, délka trnu 300 mm : 160*0,3*0,89*1,1/1000 |  | 0.04699 | [23 empty] | VV | 0
14 | 274313611R00 | Beton základových pasů prostý třídy C 16/20 | m3 | 13.02 |  | 0 |  | 0 |  | 0 | 21 | 0 | 2.525 | 32.88 | 0 | 0 | 801-1 | RTS 25/ I | RTS 24/ II | 0.477 | 6.21 |  | Práce | Běžná |  |  |  | POL1_
|  | Včetně dodávky a uložení betonu a kamene. | [25 empty] | POP
|  | rošíření pasu o 300 mm, hloubka předpoklad 1,2 m , svah 1:1 : 21,5*0,3*1,2 |  | 7.74 | [23 empty] | VV | 0
|  | pasy úprava dle stávající hloubky šíře 400 mm : (1,935+2,92+2,185)*0,4*1,2 |  | 3.3792 | [23 empty] | VV | 0
|  | nový základ pod pilířem : (1,4*0,6)*1,2 |  | 1.008 | [23 empty] | VV | 0
|  | 1,86*0,4*1,2 |  | 0.8928 | [23 empty] | VV | 0
15 | 274351215R00 | Bednění stěn základových pasů zřízení | m2 | 33.15 |  | 0 |  | 0 |  | 0 | 21 | 0 | 0.03916 | 1.3 | 0 | 0 | 801-1 | RTS 25/ I | RTS 24/ II | 1.05 | 34.81 |  | Práce | Běžná |  |  |  | POL1_
|  | svislé nebo šikmé (odkloněné), půdorysně přímé nebo zalomené, stěn základových pasů ve volných nebo zapažených jámách, rýhách, šachtách, včetně případných vzpěr, | [25 empty] | SPI |  | svislé nebo šikmé (odkloněné), půdorysně přímé nebo zalomené, stěn základových pasů ve volných nebo zapažených jámách, rýhách, šachtách, včetně případných vzpěr,
|  | rošíření pasu o 300 mm, hloubka předpoklad 1,2 m , svah 1:1 : (21,5+0,3+0,3)*1,5 |  | 33.15 | [23 empty] | VV | 0
16 | 274351216R00 | Bednění stěn základových pasů odstranění | m2 | 33.15 |  | 0 |  | 0 |  | 0 | 21 | 0 | 0 | 0 | 0 | 0 | 801-1 | RTS 25/ I | RTS 24/ II | 0.32 | 10.61 |  | Práce | Běžná |  |  |  | POL1_
|  | svislé nebo šikmé (odkloněné), půdorysně přímé nebo zalomené, stěn základových pasů ve volných nebo zapažených jámách, rýhách, šachtách, včetně případných vzpěr, | [25 empty] | SPI |  | svislé nebo šikmé (odkloněné), půdorysně přímé nebo zalomené, stěn základových pasů ve volných nebo zapažených jámách, rýhách, šachtách, včetně případných vzpěr,
|  | Včetně očištění, vytřídění a uložení bednicího materiálu. | [25 empty] | POP
|  | Odkaz na mn. položky pořadí 15 : 33,15000 |  | 33.15 | [23 empty] | VV | 5
17 | 274361821R00 | Výztuž a svařované sítě základových pasů výztuž, z oceli 10505, , , Výztuž ocelová betonářská - tyč; úprava: stříhaná, ohýbaná; povrch: žebírkový; značka: B500B (1.0439); d = 12,0 mm | t | 0.11541 |  | 0 |  | 0 |  | 0 | 21 | 0 | 1.0249 | 0.12 | 0 | 0 | 821-1 | RTS 25/ I | RTS 24/ II | 23.531 | 2.72 |  | Práce | Běžná |  |  |  | POL1_
|  | spřažení základovách pasů - předpoklad á 500 mm/4 kus : | [25 empty] | VV | 0
|  | l do 500 mm/kus : 21,5/0,5*4*0,5*1,22*1,1/1000 |  | 0.11541 | [23 empty] | VV | 0
18 | 389381001RT4 | Dobetonování prefabrikovaných konstrukcí betonem třídy C 20/25 | m3 | 2.46 |  | 0 |  | 0 |  | 0 | 21 | 0 | 2.5667 | 6.31 | 0 | 0 | 801-2 | RTS 25/ I | RTS 24/ II | 3.929 | 9.67 |  | Práce | Běžná |  |  |  | POL1_
|  | se zřízením a odstraněním bednění | [25 empty] | SPI
|  | zabetonování po ležaté kanalizace v desce : (6+5+4+2+2+1+0,5)*0,4*0,3 |  | 2.46 | [23 empty] | VV | 0
19 | 320902021R.1 | Očištění původní základové desky tlakovou vodou | m2 | 313.28 |  | 0 |  | 0 |  | 0 | 21 | 0 | 0.03 | 9.4 | 0 | 0 |  | Vlastní | Indiv | 0.068 | 21.3 |  | Práce | Běžná |  |  |  | POL1_
|  | dočištění původní desky : 8,8*35,6 |  | 313.28 | [23 empty] | VV | 0
Díl: | 3 | Svislé a kompletní konstrukce |  |  |  | 0 |  | 0 |  | 0 |  | 0 |  | 114.11 |  | 0 |  |  |  |  | 442.98 | [6 empty] | DIL
20 | 311112130RT3 | Stěny z betonových bednicích tvárnic a betonu šířky 300 mm, zálivka betonem C20/25 | m2 | 3.75 |  | 0 |  | 0 |  | 0 | 21 | 0 | 0.77123 | 2.89 | 0 | 0 | 801-1 | RTS 25/ I | RTS 24/ II | 0.934 | 3.5 |  | Práce | Běžná |  |  |  | POL1_
|  | (ztracené bednění) z betonových tvárnic a zálivka betonem, | [25 empty] | SPI
|  | pilíř pod HEA 320 / strop 300/1000/3750 : 1*3,75 |  | 3.75 | [23 empty] | VV | 0
21 | 311238143R00 | Zdivo nosné z cihel a tvarovek pálených tloušťky 240 mm, , charakteristická pevnost v tlaku fk = 3,91 MPa, součinitel prostupu tepla U = 0,90 W/m2.K , hodnota pro zdivo bez omítky při vl..., Prvek zdicí pálený funkce: blok zdicí; tvar: základní; broušený; dl = 372 mm; š = 240 mm; v = 249 mm; styčná plocha: P+D; lambda = 0,280 W/(m.K); f... | m2 | 4.7135 |  | 0 |  | 0 |  | 0 | 21 | 0 | 0.22569 | 1.06 | 0 | 0 | 801-1 | RTS 25/ I | RTS 24/ II | 0.62 | 2.92 |  | Práce | Běžná |  |  |  | POL1_
|  | 2. řada soklového zdiva dle S-11 : | [25 empty] | VV | 0
|  | (16,95+8,9+16,95)*0,25 |  | 10.7 | [23 empty] | VV | 0
|  | O-09 : -1,2*2,28*0,25 |  | -0.684 | [23 empty] | VV | 0
|  | O-11 : -3,5*3,03*2*0,25 |  | -5.3025 | [23 empty] | VV | 0
22 | 311238144R00 | Zdivo nosné z cihel a tvarovek pálených tloušťky 300 mm, , charakteristická pevnost v tlaku fk = 3,88 MPa, součinitel prostupu tepla U=0,55 W/m2.K, hodnota pro zdivo bez omítky při vlhko..., Prvek zdicí pálený funkce: blok zdicí; tvar: poloviční; broušený; dl = 125 mm; š = 300 mm; v = 249 mm; styčná plocha: P+D; fb = 15,0 N/mm2 | m2 | 121.5915 |  | 0 |  | 0 |  | 0 | 21 | 0 | 0.26586 | 32.33 | 0 | 0 | 801-1 | RTS 25/ I | RTS 24/ II | 0.74 | 89.98 |  | Práce | Běžná |  |  |  | POL1_
|  | (16,95+8,9+16,95)*2,75 |  | 117.7 | [23 empty] | VV | 0
|  | O-02 : -0,75*1,25*2 |  | -1.875 | [23 empty] | VV | 0
|  | O-03 : -0,75*1,25*1 |  | -0.9375 | [23 empty] | VV | 0
|  | O-09 : -1,2*2,28*1 |  | -2.736 | [23 empty] | VV | 0
|  | O-11 : -3,5*3,03*2 |  | -21.21 | [23 empty] | VV | 0
|  | atika : (8,9+36+8,9)*0,25 |  | 13.45 | [23 empty] | VV | 0
|  | (1,8+2,92+1,6)*3 |  | 18.96 | [23 empty] | VV | 0
|  | O-08 : -0,8*2,2 |  | -1.76 | [23 empty] | VV | 0
23 | 311238261R00 | Zdivo nosné z cihel a tvarovek pálených tloušťky 380 mm, , charakteristická pevnost v tlaku fk = 2,37 MPa, součinitel prostupu tepla U = 0,23 W/m2.K , hodnota pro zdivo bez omítky při pr..., Prvek zdicí pálený funkce: blok zdicí; tvar: základní; broušený; styčná plocha: P+D; fb = 8,0 N/mm2 | m2 | 9.9437 |  | 0 |  | 0 |  | 0 | 21 | 0 | 0.27177 | 2.7 | 0 | 0 | 801-1 | RTS 25/ I | RTS 24/ II | 0.913 | 9.08 |  | Práce | Běžná |  |  |  | POL1_
|  | (18+8,9+18-2,5-1,25-1,375)*0,25 |  | 9.9437 | [23 empty] | VV | 0
24 | 311238264R00 | Zdivo nosné z cihel a tvarovek pálených tloušťky 440 mm, , charakteristická pevnost v tlaku fk = 2,37 MPa, součinitel prostupu tepla U = 0,23 W/m2.K , hodnota pro zdivo bez omítky při vl..., Prvek zdicí pálený funkce: blok zdicí; tvar: poloviční, koncový; broušený; dl = 125 mm; š = 440 mm; v = 249 mm; styčná plocha: P+D; fb = 8,0 N/mm2 | m2 | 95.6562 |  | 0 |  | 0 |  | 0 | 21 | 0 | 0.3134 | 29.98 | 0 | 0 | 801-1 | RTS 25/ I | RTS 24/ II | 1.0604 | 101.43 |  | Práce | Běžná |  |  |  | POL1_
|  | 2750 mm : (18+8,9+18)*2,75 |  | 123.475 | [23 empty] | VV | 0
|  | odečet otvorů v 44 eko+ : | [25 empty] | VV | 0
|  | O-10 : -2,5*2,28 |  | -5.7 | [23 empty] | VV | 0
|  | O-01 : -1,25*1,75 |  | -2.1875 | [23 empty] | VV | 0
|  | O-02 : -0,75*1,25*9 |  | -8.4375 | [23 empty] | VV | 0
|  | O-03 : -0,75*1,25*4 |  | -3.75 | [23 empty] | VV | 0
|  | O-04 : -0,5*1*4 |  | -2 | [23 empty] | VV | 0
|  | O-05 : -0,5*1*1 |  | -0.5 | [23 empty] | VV | 0
|  | O-06 : -1*2,15*1 |  | -2.15 | [23 empty] | VV | 0
|  | O-07 : -1,375*2,25 |  | -3.0938 | [23 empty] | VV | 0
25 | 311238603R00 | Zdivo nosné z cihel a tvarovek pálených tloušťky 300 mm, , charakteristická pevnost v tlaku fk = 3,50 MPa, součinitel prostupu tepla U = 0,25 W/m2.K , hodnota pro zdivo bez omítky při vl..., Prvek zdicí pálený funkce: blok zdicí; tvar: základní; broušený; dl = 248 mm; š = 300 mm; v = 249 mm; styčná plocha: P+D; lambda = 0,063 W/(m.K); f... | m2 | 22.685 |  | 0 |  | 0 |  | 0 | 21 | 0 | 0.2109 | 4.78 | 0 | 0 | 801-1 | RTS 25/ I | RTS 24/ II | 0.74 | 16.79 |  | Práce | Běžná |  |  |  | POL1_
|  | 8,3*3,5 |  | 29.05 | [23 empty] | VV | 0
|  | -0,9*2*2 |  | -3.6 | [23 empty] | VV | 0
|  | -0,79*3,5 |  | -2.765 | [23 empty] | VV | 0
26 | 311238910R00 | Zdivo nosné z cihel a tvarovek pálených První řada tvárnic broušených, hydrofobizovaných, šířky 240 mm, Prvek zdicí pálený funkce: blok zakládací; broušený; dl = 372 mm; š = 240 mm; v = 249 mm; styčná plocha: P+D; lambda = 0,280 W/(m.K); fb = 15,0 N/mm2 | m | 42.8 |  | 0 |  | 0 |  | 0 | 21 | 0 | 0.05294 | 2.27 | 0 | 0 | 801-1 | RTS 24/ II | RTS 24/ II | 0.155 | 6.63 |  | Práce | Běžná |  |  |  | POL1_
|  | (16,95+8,9+16,95) |  | 42.8 | [23 empty] | VV | 0
27 | 311238917R00 | Zdivo nosné z cihel a tvarovek pálených První řada tvárnic broušených, se zvýšenou únosností, plněných minerální vatou, hydrofóbizovaných, šířky 380 mm, Prvek zdicí pálený funkce: blok zakládací; tvar: základní; broušený; styčná plocha: P+D; fb = 10,0 N/mm2 | m | 44.9 |  | 0 |  | 0 |  | 0 | 21 | 0 | 0.07833 | 3.52 | 0 | 0 | 801-1 | RTS 25/ I | RTS 24/ II | 0.22825 | 10.25 |  | Práce | Běžná |  |  |  | POL1_
|  | (18+8,9+18) |  | 44.9 | [23 empty] | VV | 0
28 | 311361821R00 | Výztuž nadzákladových zdí z betonářské oceli 10 505(R), Výztuž ocelová betonářská - tyč; úprava: stříhaná, ohýbaná; povrch: žebírkový; značka: B500B (1.0439); d = 12,0 mm | t | 0.0534 |  | 0 |  | 0 |  | 0 | 21 | 0 | 1.0211 | 0.05 | 0 | 0 | 801-1 | RTS 25/ I | RTS 24/ II | 25.271 | 1.35 |  | Práce | Běžná |  |  |  | POL1_
|  | včetně distančních prvků | [25 empty] | SPI
|  | 3,75*16*0,89/1000 |  | 0.0534 | [23 empty] | VV | 0
29 | 314252105R00 | Dvousložkový komínový systém pro více uzavřených plynových spotřebičů jednoprůduchový, pata, DN 20 cm, Systém komínový | kus | 1 |  | 0 |  | 0 |  | 0 | 21 | 0 | 0.18371 | 0.18 | 0 | 0 | 801-1 | RTS 25/ I | RTS 24/ II | 3.75 | 3.75 |  | Práce | Běžná |  |  |  | POL1_
30 | 314252205R00 | Dvousložkový komínový systém pro více uzavřených plynových spotřebičů jednoprůduchový, střed, DN 20 cm, Systém komínový | m | 5.33 |  | 0 |  | 0 |  | 0 | 21 | 0 | 0.10548 | 0.56 | 0 | 0 | 801-1 | RTS 25/ I | RTS 24/ II | 1.88 | 10.02 |  | Práce | Běžná |  |  |  | POL1_
|  | 6,6-1,33 |  | 5.27 | [23 empty] | VV | 0
|  | 0,06 |  | 0.06 | [23 empty] | VV | 0
31 | 314252405R00 | Dvousložkový komínový systém pro více uzavřených plynových spotřebičů jednoprůduchový, krakorcová a krycí deska prefabrikovaná, DN 18 a 20 cm | sada | 1 |  | 0 |  | 0 |  | 0 | 21 | 0 | 0.11035 | 0.11 | 0 | 0 | 801-1 | RTS 25/ I | RTS 24/ II | 1.8 | 1.8 |  | Práce | Běžná |  |  |  | POL1_
32 | 317168113R00 | Překlady keramické montáž a dodávka nenosné, délky 1500 mm, šířky 115 mm, výšky 71 mm | kus | 1 |  | 0 |  | 0 |  | 0 | 21 | 0 | 0.02696 | 0.03 | 0 | 0 | 801-1 | RTS 25/ I | RTS 24/ II | 0.3225 | 0.32 |  | Práce | Běžná |  |  |  | POL1_
|  | Včetně dodávky překladů. | [25 empty] | POP
33 | 317168131R00 | Překlady keramické montáž a dodávka nosné, délky 1250 mm, šířky 70 mm, výšky 238 mm | kus | 80 |  | 0 |  | 0 |  | 0 | 21 | 0 | 0.04529 | 3.62 | 0 | 0 | 801-1 | RTS 25/ I | RTS 24/ II | 0.2525 | 20.2 |  | Práce | Běžná |  |  |  | POL1_
|  | 17*4 |  | 68 | [23 empty] | VV | 0
|  | 3*3 |  | 9 | [23 empty] | VV | 0
|  | 1*3 |  | 3 | [23 empty] | VV | 0
34 | 317168132R00 | Překlady keramické montáž a dodávka nosné, délky 1500 mm, šířky 70 mm, výšky 238 mm | kus | 16 |  | 0 |  | 0 |  | 0 | 21 | 0 | 0.05422 | 0.87 | 0 | 0 | 801-1 | RTS 25/ I | RTS 24/ II | 0.26 | 4.16 |  | Práce | Běžná |  |  |  | POL1_
|  | 2*4 |  | 8 | [23 empty] | VV | 0
|  | 2*4 |  | 8 | [23 empty] | VV | 0
35 | 317168133R00 | Překlady keramické montáž a dodávka nosné, délky 1750 mm, šířky 70 mm, výšky 238 mm | kus | 4 |  | 0 |  | 0 |  | 0 | 21 | 0 | 0.06314 | 0.25 | 0 | 0 | 801-1 | RTS 25/ I | RTS 24/ II | 0.2675 | 1.07 |  | Práce | Běžná |  |  |  | POL1_
36 | 317998113R00 | Překlady keramické izolace vkládaná mezi překlady tloušťky 80 mm, Výrobek izolační pro budovy z pěnového polystyrenu (EPS) tvar: deska; typ: F; tl = 80 mm; lambda = 0,037 W/(m.K); pevnost v tlaku = 100 kPa | m | 23 |  | 0 |  | 0 |  | 0 | 21 | 0 | 0.00044 | 0.01 | 0 | 0 | 801-1 | RTS 25/ I | RTS 24/ II | 0.15 | 3.45 |  | Práce | Běžná |  |  |  | POL1_
|  | (17+4+2)*1 |  | 23 | [23 empty] | VV | 0
37 | 342248141R00 | Příčky z tvárnic pálených Příčky z tvárnic keramických pálených tloušťky 115 mm, z děrovaných příčkovek, P 10, zděných na tenkovrstvou maltu, Prvek zdicí pálený funkce: příčkovka; broušený; dl = 497 mm; š = 115 mm; v = 249 mm; styčná plocha: P+D; lambda = 0,260 W/(m.K); fb = 10,0 N/mm2 | m2 | 9.48 |  | 0 |  | 0 |  | 0 | 21 | 0 | 0.10202 | 0.97 | 0 | 0 | 801-1 | RTS 25/ I | RTS 24/ II | 0.5209 | 4.94 |  | Práce | Běžná |  |  |  | POL1_
|  | jednoduché nebo příčky zděné do svislé dřevěné, cihelné, betonové nebo ocelové konstrukce na jakoukoliv maltu vápenocementovou (MVC) nebo cementovou (MC), | [25 empty] | SPI |  | jednoduché nebo příčky zděné do svislé dřevěné, cihelné, betonové nebo ocelové konstrukce na jakoukoliv maltu vápenocementovou (MVC) nebo cementovou (MC),
|  | (0,3+1,2)*3,5 |  | 5.25 | [23 empty] | VV | 0
|  | 1,78*3,5 |  | 6.23 | [23 empty] | VV | 0
|  | -1*2 |  | -2 | [23 empty] | VV | 0
38 | 317168112R00.1 | Překlad POROTHERM plochý 100 x 71 x 1250 mm | kus | 11 |  | 0 |  | 0 |  | 0 | 21 | 0 | 0.02288 | 0.25 | 0 | 0 |  | Vlastní | Indiv | 0.3175 | 3.49 |  | Práce | Běžná |  |  |  | POL1_
|  | Včetně dodávky překladů. | [25 empty] | POP
|  | 11 |  | 11 | [23 empty] | VV | 0
39 | 317168113R00.2 | Překlad POROTHERM KP plochý 100 x 71 x 1500 mm | kus | 1 |  | 0 |  | 0 |  | 0 | 21 | 0 | 0.02696 | 0.03 | 0 | 0 |  | Vlastní | RTS 24/ II | 0.3175 | 0.32 |  | Práce | Běžná |  |  |  | POL1_
|  | Včetně dodávky překladů. | [25 empty] | POP
40 | 342248141R00.1 | Příčky POROTHERM 10 AKU Profi, tl. 100 mm | m2 | 265.515 |  | 0 |  | 0 |  | 0 | 21 | 0 | 0.10202 | 27.09 | 0 | 0 |  | Vlastní | Indiv | 0.5209 | 138.31 |  | Práce | Běžná |  |  |  | POL1_
|  | h = 3500 mm : | [25 empty] | VV | 0
|  | část 1 : (8,3+8,3+2+8,365+8,365+3,2+3,2+8,3+2,305*4+1,98-1,78)*3,5 |  | 208.075 | [23 empty] | VV | 0
|  | -0,8*2*11 |  | -17.6 | [23 empty] | VV | 0
|  | -1*2*1 |  | -2 | [23 empty] | VV | 0
|  | část 2 : (8,3+8,3-2,15+2,14*2+2,155*2)*3,5 |  | 80.64 | [23 empty] | VV | 0
|  | -0,9*2*2 |  | -3.6 | [23 empty] | VV | 0
41 | 314212111RA11 | Komín NEREZ, výška 6 m | soubor | 1 |  | 0 |  | 0 |  | 0 | 21 | 0 | 0.557 | 0.56 | 0 | 0 |  | Vlastní | Indiv | 9.221 | 9.22 |  | Agregovaná položka | Běžná |  |  |  | POL2_
Díl: | 4 | Vodorovné konstrukce |  |  |  | 0 |  | 0 |  | 0 |  | 0 |  | 198.32 |  | 0 |  |  |  |  | 416.25 | [6 empty] | DIL
42 | 389381001RT3 | Dobetonování prefabrikovaných konstrukcí betonem třídy C 25/30 | m3 | 5.7566 |  | 0 |  | 0 |  | 0 | 21 | 0 | 2.5667 | 14.78 | 0 | 0 | 801-2 | RTS 25/ I | RTS 24/ II | 3.929 | 22.62 |  | Práce | Běžná |  |  |  | POL1_
|  | se zřízením a odstraněním bednění | [25 empty] | SPI
|  | dobetonování panelů stropu : | [25 empty] | VV | 0
|  | věncovka pod strop - přesah prken / desky výška 325 mm : | [25 empty] | VV | 0
|  | (8,9+8,9+35,6+35,6+21,27+2)*0,1*0,25 |  | 2.8068 | [23 empty] | VV | 0
|  | středová vnitřní : 8,02*0,15*0,25 |  | 0.30075 | [23 empty] | VV | 0
|  | zálivka spar mezi panely : | [25 empty] | VV | 0
|  | Odkaz na mn. položky pořadí 53 : 331,14375*0,008 |  | 2.6492 | [23 empty] | VV | 5
43 | 411361821R00 | Výztuž stropů z betonářské oceli 10 505(R), Výztuž ocelová betonářská - tyč; úprava: stříhaná, ohýbaná; povrch: žebírkový; značka: B500B (1.0439); d = 12,0 mm | t | 0.46053 |  | 0 |  | 0 |  | 0 | 21 | 0 | 1.0328 | 0.48 | 0 | 0 | 801-1 | RTS 25/ I | RTS 24/ II | 26.616 | 12.26 |  | Práce | Běžná |  |  |  | POL1_
|  | prostě uložených, vetknutých i spojitých, deskových, trámových (žebrových, kazetových), s keramickými a jinými vložkami, konzolových nebo balkónových, hřibových včetně hlavic hřibových sloupů, plochých střech a pro zavěšení železobetonových podhledů. Včetně distančních prvků. | [25 empty] | SPI |  | prostě uložených, vetknutých i spojitých, deskových, trámových (žebrových, kazetových), s keramickými a jinými vložkami, konzolových nebo balkónových, hřibových včetně hlavic hřibových sloupů, plochých střech a pro zavěšení železobetonových podhledů. Včetně distančních prvků.
|  | Odkaz na mn. položky pořadí 42 : 5,75663*0,08 |  | 0.46053 | [23 empty] | VV | 5
44 | 411364175R00 | Prvek k přerušení tepelného mostu mezi monolitickou stropní a balkonovou deskou pro balkony zasahující do stropní desky, třída únosnosti MM5, požární odolnost REI120, , pro stropní desky výšky 160 až 280 mm, délka 1,0 m | kus | 4 |  | 0 |  | 0 |  | 0 | 21 | 0 | 0.06054 | 0.24 | 0 | 0 | 801-1 | RTS 25/ I | RTS 24/ II | 0.36 | 1.44 |  | Práce | Běžná |  |  |  | POL1_
|  | usazení, srovnání polohy a zajištění prvku v poloze | [25 empty] | SPI
|  | 4 x ISO NOSNÍK dle části STATIKA : 4 |  | 4 | [23 empty] | VV | 0
45 | 413941121R00 | Osazení ocelových válcovaných nosníků ve stropech bez materiálu, výšky do 120 mm | t | 0.07765 |  | 0 |  | 0 |  | 0 | 21 | 0 | 0.01901 | 0 | 0 | 0 | 801-1 | RTS 25/ I | RTS 24/ II | 18.175 | 1.41 |  | Práce | Běžná |  |  |  | POL1_
|  | I , IE, U , UE nebo L | [25 empty] | SPI
|  | Odkaz na mn. položky pořadí 54 : 0,02981 |  | 0.02981 | [23 empty] | VV | 5
|  | Odkaz na mn. položky pořadí 55 : 0,04784 |  | 0.04784 | [23 empty] | VV | 5
46 | 413941123R00 | Osazení ocelových válcovaných nosníků ve stropech bez materiálu, výšky přes 120 do 220 mm | t | 0.77716 |  | 0 |  | 0 |  | 0 | 21 | 0 | 0.01663 | 0.01 | 0 | 0 | 801-1 | RTS 25/ I | RTS 24/ II | 16.583 | 12.89 |  | Práce | Běžná |  |  |  | POL1_
|  | I , IE, U , UE nebo L | [25 empty] | SPI
|  | Odkaz na mn. položky pořadí 56 : 0,10740 |  | 0.1074 | [23 empty] | VV | 5
|  | Odkaz na mn. položky pořadí 57 : 0,66976 |  | 0.66976 | [23 empty] | VV | 5
47 | 413941125R00 | Osazení ocelových válcovaných nosníků ve stropech bez materiálu, výšky přes 220 mm | t | 0.303 |  | 0 |  | 0 |  | 0 | 21 | 0 | 0.01188 | 0 | 0 | 0 | 801-1 | RTS 25/ I | RTS 24/ II | 15.433 | 4.68 |  | Práce | Běžná |  |  |  | POL1_
|  | I , IE, U , UE nebo L | [25 empty] | SPI
|  | Odkaz na mn. položky pořadí 58 : 0,30300 |  | 0.303 | [23 empty] | VV | 5
48 | 417321414R00 | Železobeton ztužujících pásů a věnců třídy C 25/30 | m3 | 10.7073 |  | 0 |  | 0 |  | 0 | 21 | 0 | 2.7501 | 29.45 | 0 | 0 | 801-1 | RTS 25/ I | RTS 24/ II | 1.448 | 15.5 |  | Práce | Běžná |  |  |  | POL1_
|  | věnec pod strop, věncovka + bednění : | [25 empty] | VV | 0
|  | 360/250 mm : (18,74+8,9+18,74)*0,36*0,25 |  | 4.1742 | [23 empty] | VV | 0
|  | 220/250 mm : (16,655+8,9+16,655)*0,22*0,25 |  | 2.3215 | [23 empty] | VV | 0
|  | 300/250 mm : (2,2+1,6+2,92)*0,3*0,25 |  | 0.504 | [23 empty] | VV | 0
|  | střed 300/250 mm : 8,02*0,3*0,25 |  | 0.6015 | [23 empty] | VV | 0
|  | věnec atika 220/250 mm : (8,9+35,6+8,9)*0,22*0,25 |  | 2.937 | [23 empty] | VV | 0
|  | zapuštěná drážka pro obklad : | [25 empty] | VV | 0
|  | O-01 : (1,25)*0,08*0,25 |  | 0.025 | [23 empty] | VV | 0
|  | O-09 : (1,2)*0,08*0,25 |  | 0.024 | [23 empty] | VV | 0
|  | O-10 : (2,5)*0,08*0,25 |  | 0.05 | [23 empty] | VV | 0
|  | O-11 : (3,5)*0,08*0,25 |  | 0.07 | [23 empty] | VV | 0
49 | 417351115R00 | Bednění bočnic ztužujících pásů a věnců včetně vzpěr zřízení | m2 | 61.802 |  | 0 |  | 0 |  | 0 | 21 | 0 | 0.00781 | 0.48 | 0 | 0 | 801-1 | RTS 25/ I | RTS 24/ II | 0.79 | 48.82 |  | Práce | Běžná |  |  |  | POL1_
|  | věncovka pod strop - přesah prken / desky výška 325 mm : | [25 empty] | VV | 0
|  | (8,9+8,9+35,6+35,6+21,27+2)*0,325 |  | 36.4877 | [23 empty] | VV | 0
|  | věnec atika : (8,9+35,6+8,9)*0,325 |  | 17.355 | [23 empty] | VV | 0
|  | středová vnitřní : 8,02*0,325*2 |  | 5.213 | [23 empty] | VV | 0
|  | zapuštěná drážka pro obklad : | [25 empty] | VV | 0
|  | O-01 : (1,25)*0,325 |  | 0.40625 | [23 empty] | VV | 0
|  | O-09 : (1,2)*0,325 |  | 0.39 | [23 empty] | VV | 0
|  | O-10 : (2,5)*0,325 |  | 0.8125 | [23 empty] | VV | 0
|  | O-11 : (3,5)*0,325 |  | 1.1375 | [23 empty] | VV | 0
50 | 417351116R00 | Bednění bočnic ztužujících pásů a věnců včetně vzpěr odstranění | m2 | 61.802 |  | 0 |  | 0 |  | 0 | 21 | 0 | 0 | 0 | 0 | 0 | 801-1 | RTS 25/ I | RTS 24/ II | 0.24 | 14.83 |  | Práce | Běžná |  |  |  | POL1_
|  | Odkaz na mn. položky pořadí 49 : 61,80200 |  | 61.802 | [23 empty] | VV | 5
51 | 417351215RT2 | Bednění věnců věncovkou pálenou bez izolace výšky 249 mm, Prvek zdicí pálený funkce: věncovka; broušený; dl = 497 mm; š = 80 mm; v = 249 mm; styčná plocha: P+D; lambda = 0,260 W/(m.K); fb = 12,0 N/mm2 | m | 265.99 |  | 0 |  | 0 |  | 0 | 21 | 0 | 0.03315 | 8.82 | 0 | 0 | 801-1 | RTS 25/ I | RTS 24/ II | 0.4 | 106.4 |  | Práce | Běžná |  |  |  | POL1_
|  | věncovka pod strop + strop : | [25 empty] | VV | 0
|  | (8,9+8,9+35,6+35,6+21,27+2)*2 |  | 224.54 | [23 empty] | VV | 0
|  | věnec atika : (8,9+35,6+8,9) |  | 53.4 | [23 empty] | VV | 0
|  | odečet věncovky nad vratama / zapuštěná drážka pro obklad : | [25 empty] | VV | 0
|  | O-01 : -(1,25)*1 |  | -1.25 | [23 empty] | VV | 0
|  | O-09 : -(1,2)*1 |  | -1.2 | [23 empty] | VV | 0
|  | O-10 : -(2,5)*1 |  | -2.5 | [23 empty] | VV | 0
|  | O-11 : -(3,5)*2 |  | -7 | [23 empty] | VV | 0
52 | 417361821R00 | Výztuž ztužujících pásů a věnců z betonářské oceli 10 505(R), Výztuž ocelová betonářská - tyč; úprava: stříhaná, ohýbaná; povrch: žebírkový; značka: B500B (1.0439); d = 12,0 mm | t | 1.0172 |  | 0 |  | 0 |  | 0 | 21 | 0 | 1.021 | 1.04 | 0 | 0 | 801-1 | RTS 25/ I | RTS 24/ II | 27.673 | 28.15 |  | Práce | Běžná |  |  |  | POL1_
|  | Včetně distančních prvků. | [25 empty] | SPI
|  | Odkaz na mn. položky pořadí 48 : 10,70726*0,095 |  | 1.0172 | [23 empty] | VV | 5
53 | 411120033RAC.1 | Strop montovaný z panelů Spiroll, tl. 25 cm, panely PPD .../268 (8 lan, prům. 12,5 mm) | m2 | 331.144 |  | 0 |  | 0 |  | 0 | 21 | 0 | 0.42839 | 141.86 | 0 | 0 |  | Vlastní | RTS 24/ II | 0.44467 | 147.25 |  | Agregovaná položka | Běžná |  |  |  | POL2_
|  | 8,8*(35,6+2,03) |  | 331.144 | [23 empty] | VV | 0
54 | 13383315R | Tyč ocelová válcovaná za tepla průřez: IPE; značka: S235JR (1.0038); h = 100 mm; b = 55 mm; s = 4,1 mm; t = 5,7 mm | t | 0.02981 |  | 0 |  | 0 |  | 0 | 21 | 0 | 1 | 0.03 | 0 | 0 | SPCM | RTS 25/ I | RTS 24/ II | 0 | 0 |  | Specifikace | Běžná |  |  |  | POL3_
|  | 2*1,6*1,15*8,1/1000 |  | 0.02981 | [23 empty] | VV | 0
55 | 13383420R | Tyč ocelová válcovaná za tepla průřez: IPE; značka: S235JR (1.0038); h = 120 mm; b = 64 mm; s = 4,4 mm; t = 6,3 mm | t | 0.04784 |  | 0 |  | 0 |  | 0 | 21 | 0 | 1 | 0.05 | 0 | 0 | SPCM | RTS 25/ I | RTS 24/ II | 0 | 0 |  | Specifikace | Běžná |  |  |  | POL3_
|  | 2*2*1,15*10,4/1000 |  | 0.04784 | [23 empty] | VV | 0
56 | 13383430R | Tyč ocelová válcovaná za tepla průřez: IPE; značka: S235JR (1.0038); h = 160 mm; b = 82 mm; s = 5,0 mm; t = 7,4 mm | t | 0.1074 |  | 0 |  | 0 |  | 0 | 21 | 0 | 1 | 0.11 | 0 | 0 | SPCM | RTS 25/ I | RTS 24/ II | 0 | 0 |  | Specifikace | Běžná |  |  |  | POL3_
|  | 2 x 3 m překlad : 2*3*17,9/1000 |  | 0.1074 | [23 empty] | VV | 0
57 | 13486315R | Tyč ocelová válcovaná za tepla průřez: HEA; značka: S235JR (1.0038); h = 190 mm; b = 200 mm; s = 6,5 mm; t = 10,0 mm | t | 0.66976 |  | 0 |  | 0 |  | 0 | 21 | 0 | 1 | 0.67 | 0 | 0 | SPCM | RTS 25/ I | RTS 24/ II | 0 | 0 |  | Specifikace | Běžná |  |  |  | POL3_
|  | nad vraty : (4+4)*2*1,15*22,4/1000 |  | 0.41216 | [23 empty] | VV | 0
|  | HEA 200 strop : (5+5)*1,15*22,4/1000 |  | 0.2576 | [23 empty] | VV | 0
58 | 13486345R | Tyč ocelová válcovaná za tepla průřez: HEA; značka: S235JR (1.0038); h = 310 mm; b = 300 mm; s = 9,0 mm; t = 15,5 mm | t | 0.303 |  | 0 |  | 0 |  | 0 | 21 | 0 | 1 | 0.3 | 0 | 0 | SPCM | RTS 25/ I | RTS 24/ II | 0 | 0 |  | Specifikace | Běžná |  |  |  | POL3_
|  | výměna pro stropní panel HEA 320 á 3 m : 3*101/1000 |  | 0.303 | [23 empty] | VV | 0
Díl: | 416 | Podhledy a mezistropy montované lehké |  |  |  | 0 |  | 0 |  | 0 |  | 0 |  | 0.47 |  | 0 |  |  |  |  | 79.13 | [6 empty] | DIL
59 | 416021123R00 | Podhledy na kovové konstrukci opláštěné deskami sádrokartonovými nosná konstrukce z profilů CD s přímým uchycením 1x deska, tloušťky 12,5 mm, impregnovaná, bez izolace, Deska sádrokartonová voděodolná; H2; tl = 12,5 mm | m2 | 8.5 |  | 0 |  | 0 |  | 0 | 21 | 0 | 0.01201 | 0.1 | 0 | 0 | 801-1 | RTS 25/ I | RTS 24/ II | 0.95 | 8.08 |  | Práce | Běžná |  |  |  | POL1_
|  | s úpravou rohů, koutů a hran konstrukcí, přebroušení a tmelení spár, | [25 empty] | POP
|  | 105 SPRCHA : 4,1 |  | 4.1 | [23 empty] | VV | 0
|  | 106 WC : 2,3 |  | 2.3 | [23 empty] | VV | 0
|  | 107 HYGIENCIKÉ ZÁZEMÍ : 2,1 |  | 2.1 | [23 empty] | VV | 0
60 | 767586101RT1 | Montáž podhledů lamelových a kazetových Podhledy nosný rošt pro podhledy rošt pro rovnou, částečně zapuštěnou a poloskrytou hranu desek, v modulu 600 x 600 mm, | m2 | 70.7 |  | 0 |  | 0 |  | 0 | 21 | 0 | 0.00288 | 0.2 | 0 | 0 | 800-767 | RTS 25/ I | RTS 24/ II | 0.52 | 36.76 |  | Práce | Běžná |  |  |  | POL1_
|  | Dodávka a montáž hlavního profilu, příčných profilů, obvodového profilu a zavěšovacího prvku. | [25 empty] | POP
|  | Odkaz na mn. položky pořadí 61 : 70,70000 |  | 70.7 | [23 empty] | VV | 5
61 | 767586203RV5 | Montáž podhledů lamelových a kazetových Podhledy podhled minerální, s částečně zapuštěnou hranou | m2 | 70.7 |  | 0 |  | 0 |  | 0 | 21 | 0 | 0.00242 | 0.17 | 0 | 0 | 800-767 | RTS 25/ I | RTS 24/ II | 0.485 | 34.29 |  | Práce | Běžná |  |  |  | POL1_
|  | Dodávka a montáž kazet. | [25 empty] | POP
|  | 101 ZÁDVEŘÍ : 5,6 |  | 5.6 | [23 empty] | VV | 0
|  | 102 CHODBA : 14,6 |  | 14.6 | [23 empty] | VV | 0
|  | 109 DENNÍ MÍSTNOST 1 : 11,5 |  | 11.5 | [23 empty] | VV | 0
|  | 110 DENNÍ MÍSTNOST 2 : 18,5 |  | 18.5 | [23 empty] | VV | 0
|  | 111 KANCELÁŘ : 20,5 |  | 20.5 | [23 empty] | VV | 0
Díl: | 61 | Úpravy povrchů vnitřní |  |  |  | 0 |  | 0 |  | 0 |  | 0 |  | 67.41 |  | 0 |  |  |  |  | 1367.52 | [6 empty] | DIL
62 | 601011112RT1 | Omítka stropů a podhledů z hotových směsí vrstva jádrová, vápenocementová, , tloušťka vrstvy 10 mm, | m2 | 197.2 |  | 0 |  | 0 |  | 0 | 21 | 0 | 0.01825 | 3.6 | 0 | 0 | 801-1 | RTS 25/ I | RTS 24/ II | 0.48933 | 96.5 |  | Práce | Běžná |  |  |  | POL1_
|  | po jednotlivých vrstvách | [25 empty] | SPI
|  | Včetně pomocného lešení. | [25 empty] | POP
|  | Odkaz na mn. položky pořadí 67 : 197,20000 |  | 197.2 | [23 empty] | VV | 5
63 | 601023193R00 | Omítka stropů a podhledů z hotových směsí adhézní nátěr, umělopryskyřičná disperze, interiérová, , | m2 | 197.2 |  | 0 |  | 0 |  | 0 | 21 | 0 | 0.00021 | 0.04 | 0 | 0 | 801-1 | RTS 25/ I | RTS 24/ II | 0.089 | 17.55 |  | Práce | Běžná |  |  |  | POL1_
|  | po jednotlivých vrstvách | [25 empty] | SPI
|  | 103 SKLAD 6 : 2,1 |  | 2.1 | [23 empty] | VV | 0
|  | 104 ZÁZEMÍ ZAMĚSTNANCŮ : 7,9 |  | 7.9 | [23 empty] | VV | 0
|  | 108 TECHNICKÁ MÍSTNOST : 10,3 |  | 10.3 | [23 empty] | VV | 0
|  | 112 SKLAD 7 : 3,9 |  | 3.9 | [23 empty] | VV | 0
|  | 113 DÍLNA : 33,1 |  | 33.1 | [23 empty] | VV | 0
|  | 114 SKLAD 1 : 9,4 |  | 9.4 | [23 empty] | VV | 0
|  | 115 SKLAD 2 : 4,7 |  | 4.7 | [23 empty] | VV | 0
|  | 116 SKLAD 3 : 4,8 |  | 4.8 | [23 empty] | VV | 0
|  | 117 SKLAD 4 : 7,9 |  | 7.9 | [23 empty] | VV | 0
|  | 118 SKLAD 5 : 7,7 |  | 7.7 | [23 empty] | VV | 0
|  | 119 GARÁŽ : 100,8 |  | 100.8 | [23 empty] | VV | 0
|  | 120 TM úpravna vody + úklid : 2,3 |  | 2.3 | [23 empty] | VV | 0
|  | 121 PŘEDSÍŇ HYG. ZÁZEMÍ : 2,3 |  | 2.3 | [23 empty] | VV | 0
64 | 602011102R00 | Omítka stěn z hotových směsí postřik, báze, cementová, , , | m2 | 938.84 |  | 0 |  | 0 |  | 0 | 21 | 0 | 0.00525 | 4.93 | 0 | 0 | 801-1 | RTS 25/ I | RTS 24/ II | 0.081 | 76.05 |  | Práce | Běžná |  |  |  | POL1_
|  | po jednotlivých vrstvách | [25 empty] | SPI
|  | střed 3,5 : 8,3*3,5*2 |  | 58.1 | [23 empty] | VV | 0
|  | obvod : (34,8+8,3+34,8+8,3+2,2+2,3+2,2+1,6)*3,5 |  | 330.75 | [23 empty] | VV | 0
|  | Odkaz na mn. položky pořadí 37 : 9,48000*2 |  | 18.96 | [23 empty] | VV | 5
|  | Odkaz na mn. položky pořadí 40 : 265,51500*2 |  | 531.03 | [23 empty] | VV | 5
65 | 602011141RT3 | Omítka stěn z hotových směsí vrstva štuková, vápenná, , tloušťka vrstvy 4 mm, | m2 | 900.78 |  | 0 |  | 0 |  | 0 | 21 | 0 | 0.0049 | 4.41 | 0 | 0 | 801-1 | RTS 25/ I | RTS 24/ II | 0.25 | 225.2 |  | Práce | Běžná |  |  |  | POL1_
|  | po jednotlivých vrstvách | [25 empty] | SPI
|  | Odkaz na mn. položky pořadí 71 : 938,84000 |  | 938.84 | [23 empty] | VV | 5
|  | Odkaz na mn. položky pořadí 233 : 40,86000*-1 |  | -40.86 | [23 empty] | VV | 5
|  | Odkaz na mn. položky pořadí 72 : 2,80000 |  | 2.8 | [23 empty] | VV | 5
66 | 602016193R00 | Omítka stěn z hotových směsí Doplňkové práce pro omítky stěn z hotových směsí hloubková penetrace stěn akrylátová, Hmota nátěrová typ: penetrace | m2 | 938.84 |  | 0 |  | 0 |  | 0 | 21 | 0 | 0.00032 | 0.3 | 0 | 0 | 801-1 | RTS 25/ I | RTS 24/ II | 0.07 | 65.72 |  | Práce | Běžná |  |  |  | POL1_
|  | po jednotlivých vrstvách | [25 empty] | SPI
|  | Odkaz na mn. položky pořadí 71 : 938,84000 |  | 938.84 | [23 empty] | VV | 5
67 | 611421133R00 | Omítky vnitřní stropů vápenné, vápenocementové omítky vnitřní vápenné, vápenocementové stropů rovných štukové | m2 | 197.2 |  | 0 |  | 0 |  | 0 | 21 | 0 | 0.05123 | 10.1 | 0 | 0 | 801-1 | RTS 25/ I | RTS 24/ II | 0.908 | 179.06 |  | Práce | Běžná |  |  |  | POL1_
|  | s pomocným lešením o výšce podlahy do 1900 mm a pro zatížení do 1,5 kPa, | [25 empty] | SPI
|  | Odkaz na mn. položky pořadí 63 : 197,20000 |  | 197.2 | [23 empty] | VV | 5
68 | 612403382RV1 | Hrubá výplň rýh ve stěnách, jakoukoliv maltou maltou ze suchých směsí 50 x 50 mm, Malta opravná | m | 480 |  | 0 |  | 0 |  | 0 | 21 | 0 | 0.00154 | 0.74 | 0 | 0 | 801-4 | RTS 25/ I | RTS 24/ II | 0.152 | 72.96 |  | Práce | Běžná |  |  |  | POL1_
|  | jakékoliv šířky rýhy, | [25 empty] | SPI
|  | Odkaz na mn. položky pořadí 132 : 480,00000 |  | 480 | [23 empty] | VV | 5
69 | 612403386RV1 | Hrubá výplň rýh ve stěnách, jakoukoliv maltou maltou ze suchých směsí 100 x 100 mm, Malta opravná | m | 265 |  | 0 |  | 0 |  | 0 | 21 | 0 | 0.00618 | 1.64 | 0 | 0 | 801-4 | RTS 25/ I | RTS 24/ II | 0.253 | 67.05 |  | Práce | Běžná |  |  |  | POL1_
|  | jakékoliv šířky rýhy, | [25 empty] | SPI
|  | Odkaz na mn. položky pořadí 133 : 265,00000 |  | 265 | [23 empty] | VV | 5
70 | 612403389R00 | Hrubá výplň rýh ve stěnách, jakoukoliv maltou maltou ze suchých směsí 200 x 50 mm, Malta zdicí obyčejná (G); pojivo: vápenocementové; zrnitost do 4,0 mm; M 5 N/mm2 | m | 12 |  | 0 |  | 0 |  | 0 | 21 | 0 | 0.01634 | 0.2 | 0 | 0 | 801-4 | RTS 25/ I | RTS 24/ II | 0.26 | 3.12 |  | Práce | Běžná |  |  |  | POL1_
|  | jakékoliv šířky rýhy, | [25 empty] | SPI
|  | Odkaz na mn. položky pořadí 134 : 12,00000 |  | 12 | [23 empty] | VV | 5
71 | 612421626R00 | Omítky vnitřní stěn vápenné nebo vápenocementové v podlaží i ve schodišti hladké | m2 | 938.84 |  | 0 |  | 0 |  | 0 | 21 | 0 | 0.04414 | 41.44 | 0 | 0 | 801-1 | RTS 25/ I | RTS 24/ II | 0.6 | 563.3 |  | Práce | Běžná |  |  |  | POL1_
|  | Odkaz na mn. položky pořadí 64 : 938,84000 |  | 938.84 | [23 empty] | VV | 5
72 | 612481211RT3 | Vyztužení povrchu vnitřních stěn sklotextilní síťovinou s dodávkou síťoviny a stěrkového tmelu | m2 | 2.8 |  | 0 |  | 0 |  | 0 | 21 | 0 | 0.00367 | 0.01 | 0 | 0 | 801-1 | RTS 25/ I | RTS 24/ II | 0.362 | 1.01 |  | Práce | Běžná |  |  |  | POL1_
|  | KOMÍN : (0,8)*3,5 |  | 2.8 | [23 empty] | VV | 0
Díl: | 62 | Úpravy povrchů vnější |  |  |  | 0 |  | 0 |  | 0 |  | 0 |  | 14.44 |  | 0 |  |  |  |  | 506.51 | [6 empty] | DIL
73 | 602011102R00 | Omítka stěn z hotových směsí postřik, báze, cementová, , , | m2 | 355.7817 |  | 0 |  | 0 |  | 0 | 21 | 0 | 0.00525 | 1.87 | 0 | 0 | 801-1 | RTS 25/ I | RTS 24/ II | 0.081 | 28.82 |  | Práce | Běžná |  |  |  | POL1_
|  | po jednotlivých vrstvách | [25 empty] | SPI
|  | Odkaz na mn. položky pořadí 74 : 196,86300 |  | 196.863 | [23 empty] | VV | 5
|  | Odkaz na mn. položky pořadí 80 : 158,91875 |  | 158.9187 | [23 empty] | VV | 5
74 | 602011119RT3 | Omítka stěn z hotových směsí vrstva jádrová, tepelně izolační, vnější, tloušťka vrstvy 30 mm, | m2 | 196.863 |  | 0 |  | 0 |  | 0 | 21 | 0 | 0.01147 | 2.26 | 0 | 0 | 801-1 | RTS 25/ I | RTS 24/ II | 0.495 | 97.45 |  | Práce | Běžná |  |  |  | POL1_
|  | po jednotlivých vrstvách | [25 empty] | SPI
|  | V položce nejsou zakalkulovány náklady na pomocné lešení, použití rohových lišt a armovací skelné tkaniny. | [25 empty] | POP |  | V položce nejsou zakalkulovány náklady na pomocné lešení, použití rohových lišt a armovací skelné tkaniny.
|  | Začátek provozního součtu | [25 empty] | VV
|  | S-03 - S-06 předsazená dř. fasáda : (8,9+2,2+1,9)*3,5 |  | 45.5 | [23 empty] | VV | 2
|  | S-06 nad/pod otvory / dř. obklad : | [25 empty] | VV | 2
|  | O-11 : 3,5*0,5*2 |  | 3.5 | [23 empty] | VV | 2
|  | O-09 : (3,5*1,2)-1,2*2,28 |  | 1.464 | [23 empty] | VV | 2
|  | O-10 : 2,5*1 |  | 2.5 | [23 empty] | VV | 2
|  | O-01 : (1,25*3,5)-1,25*1,75 |  | 2.1875 | [23 empty] | VV | 2
|  | Konec provozního součtu | [25 empty] | VV
[28 empty] | VV | 0
|  | nad S-03 - S-06 : (8,9+2,2+1,9)*0,85 |  | 11.05 | [23 empty] | VV | 0
|  | S-01 : | [25 empty] | VV | 0
|  | 440 mm výška dle B-B atd : (18+8,9)*4,35 |  | 117.015 | [23 empty] | VV | 0
|  | (18,74)*3,9 |  | 73.086 | [23 empty] | VV | 0
|  | odečet otvorů v 44 eko+ nad 4 m2 : | [25 empty] | VV | 0
|  | O-10 : -2,5*2,28 |  | -5.7 | [23 empty] | VV | 0
|  | špalety O-10 : (2,5+2,28+2,28)*0,2 |  | 1.412 | [23 empty] | VV | 0
75 | 602021172R00 | Omítka stěn z hotových směsí vrstva štuková, vápenocementová, , tloušťka vrstvy 3 mm, | m2 | 365.2167 |  | 0 |  | 0 |  | 0 | 21 | 0 | 0.00469 | 1.71 | 0 | 0 | 801-1 | RTS 25/ I | RTS 24/ II | 0.285 | 104.09 |  | Práce | Běžná |  |  |  | POL1_
|  | po jednotlivých vrstvách | [25 empty] | SPI
|  | Vnější. | [25 empty] | POP
|  | Odkaz na mn. položky pořadí 74 : 196,86300 |  | 196.863 | [23 empty] | VV | 5
|  | Odkaz na mn. položky pořadí 80 : 158,91875 |  | 158.9187 | [23 empty] | VV | 5
|  | Odkaz na mn. položky pořadí 78 : 9,43500 |  | 9.435 | [23 empty] | VV | 5
76 | 602016193R00 | Omítka stěn z hotových směsí Doplňkové práce pro omítky stěn z hotových směsí hloubková penetrace stěn akrylátová, Hmota nátěrová typ: penetrace | m2 | 379.2557 |  | 0 |  | 0 |  | 0 | 21 | 0 | 0.00032 | 0.12 | 0 | 0 | 801-1 | RTS 25/ I | RTS 24/ II | 0.07 | 26.55 |  | Práce | Běžná |  |  |  | POL1_
|  | po jednotlivých vrstvách | [25 empty] | SPI
|  | Odkaz na mn. položky pořadí 77 : 14,03900 |  | 14.039 | [23 empty] | VV | 5
|  | Odkaz na mn. položky pořadí 79 : 365,21675 |  | 365.2167 | [23 empty] | VV | 5
77 | 621412313R00 | Nátěry vnějších podhledů silikonové, , Hmota nátěrová silikonová; typ: fasádní; funkce: dekorační, proti UV záření, přemostění trhlin, proti povětrnostním vlivům; barva: dle vzorníku | m2 | 14.039 |  | 0 |  | 0 |  | 0 | 21 | 0 | 0.00053 | 0.01 | 0 | 0 | 801-1 | RTS 25/ I | RTS 24/ II | 0.24 | 3.37 |  | Práce | Běžná |  |  |  | POL1_
|  | včetně penetrace podkladu | [25 empty] | POP
|  | Odkaz na mn. položky pořadí 84 : 14,03900 |  | 14.039 | [23 empty] | VV | 5
78 | 622312131RV1 | Zateplení fasády , expandovaným polystyrénem, tloušťky 80 mm, zakončené stěrkou s výztužnou tkaninou, , Výrobek izolační pro budovy z pěnového polystyrenu (EPS) tvar: deska; typ: F; OH = 17 kg/m3; lambda = 0,039 W/(m.K); pevnost v tlaku = 70 kPa | m2 | 9.435 |  | 0 |  | 0 |  | 0 | 21 | 0 | 0.01111 | 0.1 | 0 | 0 | 801-1 | RTS 25/ I | RTS 24/ II | 0.857 | 8.09 |  | Práce | Běžná |  |  |  | POL1_
|  | nanesení lepicího tmelu na izolační desky, nalepení desek, zajištění talířovými hmoždinkami (6 ks/m2), přebroušení desek EPS, nebo kašírování u minerálních desek, natažení stěrky, vtlačení výztužné tkaniny, přehlazení stěrky. Další vrstvy podle popisu položky. Včetně rohových lišt na hranách budov. | [25 empty] | SPI |  | nanesení lepicího tmelu na izolační desky, nalepení desek, zajištění talířovými hmoždinkami (6 ks/m2), přebroušení desek EPS, nebo kašírování u minerálních desek, natažení stěrky, vtlačení výztužné tkaniny, přehlazení stěrky. Další vrstvy podle popisu položky. Včetně rohových lišt na hranách budov.
|  | Položka neobsahuje kontaktní nátěr a povrchovou úpravu omítkou. | [25 empty] | POP
|  | Součinitel tepelné vodivosti izolantu je 0,039 W/mK. | [25 empty] | POP
|  | zateplení čela a atiky dle řezu F-F : (8,9+2,2)*0,85 |  | 9.435 | [23 empty] | VV | 0
79 | 622412316R00 | Nátěr vnějších omítek stěn vápenný, složitost 1-2, 2x nátěr, bez penetrace podkladu, Hmota nátěrová vápenná; typ: fasádní, malířská, pasta; funkce: antibakteriální, dekorační; barva: bílá | m2 | 365.2167 |  | 0 |  | 0 |  | 0 | 21 | 0 | 0.00047 | 0.17 | 0 | 0 | 801-1 | RTS 25/ I | RTS 24/ II | 0.16 | 58.43 |  | Práce | Běžná |  |  |  | POL1_
|  | bez penetrace podkladu | [25 empty] | POP
|  | Odkaz na mn. položky pořadí 75 : 365,21675 |  | 365.2167 | [23 empty] | VV | 5
80 | 622421131R00 | Omítky vnější stěn vápenocementové hladké, , složitost 1÷ 2 | m2 | 158.9187 |  | 0 |  | 0 |  | 0 | 21 | 0 | 0.04816 | 7.65 | 0 | 0 | 801-1 | RTS 25/ I | RTS 24/ II | 0.743 | 118.08 |  | Práce | Běžná |  |  |  | POL1_
[28 empty] | VV | 0
|  | S-08 odečet otvorů nad 4 m2 , h 3,9 / h 4,35 m : (16,655+8,9)*4,35 |  | 111.1642 | [23 empty] | VV | 0
|  | (16,655)*3,9 |  | 64.9545 | [23 empty] | VV | 0
|  | O-11 : -3,5*3*2 |  | -21 | [23 empty] | VV | 0
|  | špalety O-11 : (3,5+3+3)*2*0,2 |  | 3.8 | [23 empty] | VV | 0
81 | 622481211RT3 | Vyztužení povrchových úprav vnějších stěn stěrkou s výztužnou sklotextilní tkaninou, s dodávkou sítě a stěrkového tmelu | m2 | 36.9 |  | 0 |  | 0 |  | 0 | 21 | 0 | 0.00367 | 0.14 | 0 | 0 | 801-1 | RTS 25/ I | RTS 24/ II | 0.362 | 13.36 |  | Práce | Běžná |  |  |  | POL1_
|  | sokl předpoklad úrovně 250 mm : (36+8,9+36+8,9+2,9+2,2+2,2-2,9)*0,25 |  | 23.55 | [23 empty] | VV | 0
|  | pilíř pod HEA 320 / strop 300/1000/3750 : (1+0,3+1+0,3)*3,75 |  | 9.75 | [23 empty] | VV | 0
|  | komín : (2,25)*(0,4*4) |  | 3.6 | [23 empty] | VV | 0
82 | 622481212R00 | Výztužná stěrka vnějších zateplovacích systémů z EPS, z cementové stěrky, a dvojité skelné tkaniny R 117 A | m2 | 54.7825 |  | 0 |  | 0 |  | 0 | 21 | 0 | 0 | 0 | 0 | 0 | 801-1 | RTS 25/ I | RTS 24/ II | 0.43 | 23.56 |  | Práce | Běžná |  |  |  | POL1_
|  | přechod materiálů, nosníky/věnce : | [25 empty] | VV | 0
|  | Odkaz na mn. položky pořadí 75 : 365,21673*0,15 |  | 54.7825 | [23 empty] | VV | 5
83 | 765472110R00 | Obklad stěn profilovou krytinou z PVC trapéz 70/18, tloušťky 0,8 mm, na ocel | m2 | 9 |  | 0 |  | 0 |  | 0 | 21 | 0 | 0.0007 | 0.01 | 0 | 0 | 800-765 | RTS 25/ I | RTS 24/ II | 0.787 | 7.08 |  | Práce | Běžná |  |  |  | POL1_
|  | Dodávka a montáž obkladu stěn, distanční podložky včetně spojovacích prostředků. | [25 empty] | POP
|  | pod háky bude na venkovní stěnu : | [25 empty] | VV | 0
|  | kotven trapézový pozinkovaný plech : | [25 empty] | VV | 0
|  | přes podkladní fasádní profily z : | [25 empty] | VV | 0
|  | pozinkovaného plechu (např. Omega) : (3+3)*1,5 |  | 9 | [23 empty] | VV | 0
84 | 622318639RT1.S | Zateplovací systém podhled, EPS F, tl. 240 mm, s omítkou silikon, zrno 2 mm | m2 | 14.039 |  | 0 |  | 0 |  | 0 | 21 | 0 | 0.01668 | 0.23 | 0 | 0 |  | Vlastní | RTS 24/ II | 1.2558 | 17.63 |  | Práce | Běžná |  |  |  | POL1_
|  | Max. součinitel tepelné vodivosti izolantu je 0,039 W/m K. | [25 empty] | POP
|  | S-26 : 2,25*8,9 |  | 20.025 | [23 empty] | VV | 0
|  | -2,92*(2,2+1,9)/2 |  | -5.986 | [23 empty] | VV | 0
85 | 62900001 | Provedení nápisů na fasádě | kpl | 1 |  | 0 |  | 0 |  | 0 | 21 | 0 | 0 | 0 | 0 | 0 |  | Vlastní | Indiv | 0 | 0 |  | Práce | Běžná |  |  |  | POL1_
86 | 62.S-03/S-10 | Kompletní provedení dřevěného fasádního obkladu | m2 | 45.5 |  | 0 |  | 0 |  | 0 | 21 | 0 | 0 | 0 | 0 | 0 |  | Vlastní | Indiv | 0 | 0 |  | Agregovaná položka | Běžná |  |  |  | POL2_
|  | skladba: | [25 empty] | POP
POP
|  | S-03/S-3/S-10 | [25 empty] | POP
POP
|  | nosný rošt - impregn. dřevěné latě svislé tl. 30 mm + kotevní prvky 30 MM | [25 empty] | POP
|  | impregnovaný dřevěný obklad 26 MM | [25 empty] | POP
POP
|  | včetně kotevních prostředků a impregnovaného řeziva tl. 26 mm, vzorkování dle GP | [25 empty] | POP
|  | S-03 - S-06 předsazená dř. fasáda : (8,9+2,2+1,9)*3,5 |  | 45.5 | [23 empty] | VV | 0
87 | 62.S-06 | Kompletní provedení dřevěného fasádního obkladu s provětrávanou mezerou | m2 | 32.075 |  | 0 |  | 0 |  | 0 | 21 | 0 | 0 | 0 | 0 | 0 |  | Vlastní | Indiv | 0 | 0 |  | Agregovaná položka | Běžná |  |  |  | POL2_
|  | skladba: | [25 empty] | POP
POP
|  | S-06 | [25 empty] | POP
POP
POP
|  | Vzduchová mezera + kotevní systém cca 55 mm | [25 empty] | POP
|  | nosný rošt - impregn. dřevěné latě svislé 60x40 mm + kotevní prvky 60 mm | [25 empty] | POP
|  | impregnovaný dřevěný obklad 26 MM | [25 empty] | POP
POP
|  | včetně kotevních prostředků a impregnovaného řeziva tl. 26 mm, vzorkování dle GP | [25 empty] | POP
|  | S-06 nad/pod otvory / dř. obklad : | [25 empty] | VV | 0
|  | O-11 : 3,5*3*2 |  | 21 | [23 empty] | VV | 0
|  | O-09 : (3,5*1,2) |  | 4.2 | [23 empty] | VV | 0
|  | O-10 : 2,5*1 |  | 2.5 | [23 empty] | VV | 0
|  | O-01 : (1,25*3,5) |  | 4.375 | [23 empty] | VV | 0
88 | 63180000R | tkanina výztužná materiál skleněné vlákno; plošná hmotnost 145 g/m2; velikost ok 8 x 8 mm; š = 1 000 mm; l = 50 000,0 mm | m2 | 117.7824 |  | 0 |  | 0 |  | 0 | 21 | 0 | 0.00145 | 0.17 | 0 | 0 | SPCM | RTS 25/ I | RTS 24/ II | 0 | 0 |  | Specifikace | Běžná |  |  |  | POL3_
|  | Odkaz na mn. položky pořadí 82 : 54,78251*2,15 |  | 117.7824 | [23 empty] | VV | 5
Díl: | 63 | Podlahy a podlahové konstrukce |  |  |  | 0 |  | 0 |  | 0 |  | 0 |  | 108.34 |  | 0 |  |  |  |  | 235.3 | [6 empty] | DIL
89 | 631312621RM1 | Mazanina z betonu prostého tl. přes 50 do 80 mm třídy C 20/25, | m3 | 6.668 |  | 0 |  | 0 |  | 0 | 21 | 0 | 2.525 | 16.84 | 0 | 0 | 801-1 | RTS 25/ I | RTS 24/ II | 3.213 | 21.42 |  | Práce | Běžná |  |  |  | POL1_
|  | (z kameniva) hlazená dřevěným hladítkem | [25 empty] | SPI
|  | Včetně vytvoření dilatačních spár, bez zaplnění. | [25 empty] | POP
|  | S-20 58 mm : | [25 empty] | VV | 0
|  | Odkaz na mn. položky pořadí 215 : 57,50000*0,058 |  | 3.335 | [23 empty] | VV | 5
|  | S-21 66 mm : | [25 empty] | VV | 0
|  | Odkaz na mn. položky pořadí 223 : 50,50000*0,066 |  | 3.333 | [23 empty] | VV | 5
90 | 631315711RM1 | Mazanina z betonu prostého tl. přes 120 do 240 mm třídy C 25/30, | m3 | 35.3827 |  | 0 |  | 0 |  | 0 | 21 | 0 | 2.525 | 89.34 | 0 | 0 | 801-1 | RTS 25/ I | RTS 24/ II | 2.317 | 81.98 |  | Práce | Běžná |  |  |  | POL1_
|  | (z kameniva) hlazená dřevěným hladítkem | [25 empty] | SPI
|  | Včetně vytvoření dilatačních spár, bez zaplnění. | [25 empty] | POP
|  | 16,655*8,3*0,205 |  | 28.3385 | [23 empty] | VV | 0
|  | 4,14*8,3*0,205 |  | 7.0442 | [23 empty] | VV | 0
91 | 631316115R00 | Mazanina z betonu prostého speciální povrchové úpravy mazanin postřik nových betonových podlah proti prvotnímu vysychání, , Hmota nátěrová | m2 | 172.5985 |  | 0 |  | 0 |  | 0 | 21 | 0 | 0.00022 | 0.04 | 0 | 0 | 801-1 | RTS 25/ I | RTS 24/ II | 0.02 | 3.45 |  | Práce | Běžná |  |  |  | POL1_
|  | (z kameniva) hlazená dřevěným hladítkem | [25 empty] | SPI
|  | 16,655*8,3 |  | 138.2365 | [23 empty] | VV | 0
|  | 4,14*8,3 |  | 34.362 | [23 empty] | VV | 0
92 | 631317105R00 | Mazanina z betonu prostého řezání dilatačních spár v čerstvém betonu prostém, hloubky 0-50 mm | m | 138.0788 |  | 0 |  | 0 |  | 0 | 21 | 0 | 0 | 0 | 0 | 0 | 801-1 | RTS 25/ I | RTS 24/ II | 0.0412 | 5.69 |  | Práce | Běžná |  |  |  | POL1_
|  | (z kameniva) hlazená dřevěným hladítkem | [25 empty] | SPI
|  | Odkaz na mn. položky pořadí 91 : 172,59850*0,8 |  | 138.0788 | [23 empty] | VV | 5
93 | 631319151R00 | Příplatek za přehlazení povrchu tloušťka mazaniny do 80 mm | m3 | 6.668 |  | 0 |  | 0 |  | 0 | 21 | 0 | 0 | 0 | 0 | 0 | 801-1 | RTS 25/ I | RTS 24/ II | 2.7 | 18 |  | Práce | Běžná |  |  |  | POL1_
|  | betonové mazaniny min. B 10 ocelovým hladítkem | [25 empty] | SPI
|  | Odkaz na mn. položky pořadí 89 : 6,66800 |  | 6.668 | [23 empty] | VV | 5
94 | 631319165R00 | Příplatek za přehlazení povrchu tloušťka mazaniny od 120 mm do 240 mm | m3 | 35.3827 |  | 0 |  | 0 |  | 0 | 21 | 0 | 0.01 | 0.35 | 0 | 0 | 801-1 | RTS 25/ I | RTS 24/ II | 0.675 | 23.88 |  | Práce | Běžná |  |  |  | POL1_
|  | betonové mazaniny min. B 10 ocelovým hladítkem s poprášením cementem pro konečnou úpravu mazaniny | [25 empty] | SPI
|  | Odkaz na mn. položky pořadí 90 : 35,38269 |  | 35.3827 | [23 empty] | VV | 5
95 | 631362021R00 | Výztuž mazanin z betonů a z lehkých betonů ze svařovaných sítí ze svařovaných sítí | t | 1.637 |  | 0 |  | 0 |  | 0 | 21 | 0 | 1.08 | 1.77 | 0 | 0 | 801-1 | RTS 25/ I | RTS 24/ II | 15.231 | 24.93 |  | Práce | Běžná |  |  |  | POL1_
|  | včetně distančních prvků | [25 empty] | SPI
|  | beton 8/150/150 : | [25 empty] | VV | 0
|  | 16,655*8,3*1,3*5,4/1000 |  | 0.97042 | [23 empty] | VV | 0
|  | 4,14*8,3*1,3*5,4/1000 |  | 0.24122 | [23 empty] | VV | 0
|  | podlahy S-20 / S-21 6/150/150 : (57,5+50,5)*1,3*3,03/1000 |  | 0.42541 | [23 empty] | VV | 0
96 | 5TMEL1 | Těsnění spár styků tmelením - vytmelení řezaných smršťovacích spár pružným tmelem | m2 | 172.5985 |  | 0 |  | 0 |  | 0 | 21 | 0 | 0 | 0 | 0 | 0 |  | Vlastní | Kalkul | 0.062 | 10.7 |  | Práce | Běžná |  |  |  | POL1_
|  | Odkaz na mn. položky pořadí 91 : 172,59850 |  | 172.5985 | [23 empty] | VV | 5
97 | 63002001 | Vyplnění smršťovacích spar trvale pružným tmelem | m | 138.0788 |  | 0 |  | 0 |  | 0 | 21 | 0 | 0 | 0 | 0 | 0 |  | Vlastní | Kalkul | 0.10526 | 14.53 |  | Práce | Běžná |  |  |  | POL1_
|  | Odkaz na mn. položky pořadí 92 : 138,07880 |  | 138.0788 | [23 empty] | VV | 5
98 | 631316231R00.1 | Hlazení betonových mazanin, strojně | m2 | 172.5985 |  | 0 |  | 0 |  | 0 | 21 | 0 | 0 | 0 | 0 | 0 |  | Vlastní | Kalkul | 0.178 | 30.72 |  | Práce | Běžná |  |  |  | POL1_
|  | Odkaz na mn. položky pořadí 91 : 172,59850 |  | 172.5985 | [23 empty] | VV | 5
Díl: | 64 | Výplně otvorů |  |  |  | 0 |  | 0 |  | 0 |  | 0 |  | 0.58 |  | 0 |  |  |  |  | 33.02 | [6 empty] | DIL
99 | 642942111RU3 | Osazení zárubní dveřních ocelových bez dveřních křídel, do zdiva včetně kotvení, na jakoukoliv cementovou maltu, s vybetonováním prahu v zárubni a s osazením špalíků nebo latí pro dřevěný práh včetně dodávky zárubní 700 x 1970 x 150 mm, Zárubeň kovová pro zdění; průchozí š. = 700 mm; průchozí v. = 1970 mm; tl. stěny = 150 mm; povrchová úprava: základní nátěr | kus | 4 |  | 0 |  | 0 |  | 0 | 21 | 0 | 0.03197 | 0.13 | 0 | 0 | 801-1 | RTS 25/ I | RTS 24/ II | 1.86 | 7.44 |  | Práce | Běžná |  |  |  | POL1_
|  | Odkaz na mn. položky pořadí 179 : 1,00000 |  | 1 | [23 empty] | VV | 5
|  | Odkaz na mn. položky pořadí 184 : 2,00000 |  | 2 | [23 empty] | VV | 5
|  | Odkaz na mn. položky pořadí 191 : 1,00000 |  | 1 | [23 empty] | VV | 5
100 | 642942111RU4 | Osazení zárubní dveřních ocelových bez dveřních křídel, do zdiva včetně kotvení, na jakoukoliv cementovou maltu, s vybetonováním prahu v zárubni a s osazením špalíků nebo latí pro dřevěný práh včetně dodávky zárubní 800 x 1970 x 150 mm, Zárubeň kovová pro zdění; průchozí š. = 800 mm; průchozí v. = 1970 mm; tl. stěny = 150 mm; povrchová úprava: základní nátěr | kus | 7 |  | 0 |  | 0 |  | 0 | 21 | 0 | 0.03207 | 0.22 | 0 | 0 | 801-1 | RTS 25/ I | RTS 24/ II | 1.86 | 13.02 |  | Práce | Běžná |  |  |  | POL1_
|  | Odkaz na mn. položky pořadí 180 : 3,00000 |  | 3 | [23 empty] | VV | 5
|  | Odkaz na mn. položky pořadí 181 : 1,00000 |  | 1 | [23 empty] | VV | 5
|  | Odkaz na mn. položky pořadí 182 : 1,00000 |  | 1 | [23 empty] | VV | 5
|  | Odkaz na mn. položky pořadí 183 : 1,00000 |  | 1 | [23 empty] | VV | 5
|  | Odkaz na mn. položky pořadí 186 : 1,00000 |  | 1 | [23 empty] | VV | 5
101 | 642942111RU5 | Osazení zárubní dveřních ocelových bez dveřních křídel, do zdiva včetně kotvení, na jakoukoliv cementovou maltu, s vybetonováním prahu v zárubni a s osazením špalíků nebo latí pro dřevěný práh včetně dodávky zárubní 900 x 1970 x 150 mm, Zárubeň kovová pro zdění; průchozí š. = 900 mm; průchozí v. = 1970 mm; tl. stěny = 150 mm; povrchová úprava: základní nátěr | kus | 4 |  | 0 |  | 0 |  | 0 | 21 | 0 | 0.03217 | 0.13 | 0 | 0 | 801-1 | RTS 25/ I | RTS 24/ II | 1.86 | 7.44 |  | Práce | Běžná |  |  |  | POL1_
|  | Odkaz na mn. položky pořadí 188 : 2,00000 |  | 2 | [23 empty] | VV | 5
|  | Odkaz na mn. položky pořadí 189 : 1,00000 |  | 1 | [23 empty] | VV | 5
|  | Odkaz na mn. položky pořadí 190 : 1,00000 |  | 1 | [23 empty] | VV | 5
102 | 642942111RU6 | Osazení zárubní dveřních ocelových bez dveřních křídel, do zdiva včetně kotvení, na jakoukoliv cementovou maltu, s vybetonováním prahu v zárubni a s osazením špalíků nebo latí pro dřevěný práh včetně dodávky zárubní 1100 x 1970 x 150 mm, Zárubeň kovová pro zdění; průchozí š. = 1100 mm; průchozí v. = 1970 mm; tl. stěny = 150 mm; povrchová úprava: základní nátěr | kus | 1 |  | 0 |  | 0 |  | 0 | 21 | 0 | 0.03307 | 0.03 | 0 | 0 | 801-1 | RTS 25/ I | RTS 24/ II | 1.86 | 1.86 |  | Práce | Běžná |  |  |  | POL1_
|  | Odkaz na mn. položky pořadí 178 : 1,00000 |  | 1 | [23 empty] | VV | 5
103 | 642945121R00 | Osazení ocelových zárubní protipožárních jednokřídlových, zazděním, nebo zalitím betonovou zálivkou | kus | 1 |  | 0 |  | 0 |  | 0 | 21 | 0 | 0.0432 | 0.04 | 0 | 0 | 801-1 | RTS 25/ I | RTS 24/ II | 3.258 | 3.26 |  | Práce | Běžná |  |  |  | POL1_
|  | a protiplynových dveří bez nebo včetně dveřních křídel do vynechaného otvoru, s obetonováním , včetně manipulační dopravy, kotvení zárubně do zdiva např. s uklínováním, s případným přivařením k obnažené výztuži, se zalitím, resp. zabetonováním, včetně bednění. | [25 empty] | SPI |  | a protiplynových dveří bez nebo včetně dveřních křídel do vynechaného otvoru, s obetonováním , včetně manipulační dopravy, kotvení zárubně do zdiva např. s uklínováním, s případným přivařením k obnažené výztuži, se zalitím, resp. zabetonováním, včetně bednění.
104 | 553331114R | Zárubeň kovová pro zdění; průchozí š. = 1 000 mm; průchozí v. = 1970 mm; tl. stěny = 100 mm; povrchová úprava: pozink; požární odolnost: E, I, W | kus | 1 |  | 0 |  | 0 |  | 0 | 21 | 0 | 0.0259 | 0.03 | 0 | 0 | SPCM | RTS 25/ I | RTS 24/ II | 0 | 0 |  | Specifikace | Běžná |  |  |  | POL3_
Díl: | 94 | Lešení a stavební výtahy |  |  |  | 0 |  | 0 |  | 0 |  | 0 |  | 4.3 |  | 0 |  |  |  |  | 70.37 | [6 empty] | DIL
105 | 941941031R00 | Montáž lešení lehkého pracovního řadového s podlahami šířky od 0,80 do 1,00 m, výšky do 10 m | m2 | 191.2 |  | 0 |  | 0 |  | 0 | 21 | 0 | 0.01838 | 3.51 | 0 | 0 | 800-3 | RTS 25/ I | RTS 24/ II | 0.13 | 24.86 |  | Práce | Běžná |  |  |  | POL1_
|  | včetně kotvení | [25 empty] | SPI
|  | Včetně kotvení lešení. | [25 empty] | POP
|  | (38+9,8)*4 |  | 191.2 | [23 empty] | VV | 0
106 | 941941191R00 | Montáž lešení lehkého pracovního řadového s podlahami příplatek za každý další i započatý měsíc použití lešení šířky šířky od 0,80 do 1,00 m a výšky do 10 m | m2 | 191.2 |  | 0 |  | 0 |  | 0 | 21 | 0 | 0.00093 | 0.18 | 0 | 0 | 800-3 | RTS 25/ I | RTS 24/ II | 0.006 | 1.15 |  | Práce | Běžná |  |  |  | POL1_
|  | včetně kotvení | [25 empty] | SPI
|  | Odkaz na mn. položky pořadí 105 : 191,20000 |  | 191.2 | [23 empty] | VV | 5
107 | 941941831R00 | Demontáž lešení lehkého řadového s podlahami šířky od 0,8 do 1 m, výšky do 10 m | m2 | 191.2 |  | 0 |  | 0 |  | 0 | 21 | 0 | 0 | 0 | 0 | 0 | 800-3 | RTS 25/ I | RTS 24/ II | 0.102 | 19.5 |  | Práce | Běžná |  |  |  | POL1_
|  | Odkaz na mn. položky pořadí 105 : 191,20000 |  | 191.2 | [23 empty] | VV | 5
108 | 941955004R00 | Lešení lehké pracovní pomocné pomocné, o výšce lešeňové podlahy přes 2,5 do 3,5 m | m2 | 95.6 |  | 0 |  | 0 |  | 0 | 21 | 0 | 0.00634 | 0.61 | 0 | 0 | 800-3 | RTS 25/ I | RTS 24/ II | 0.26 | 24.86 |  | Práce | Běžná |  |  |  | POL1_
|  | (38+9,8)*2*1 |  | 95.6 | [23 empty] | VV | 0
Díl: | 95 | Dokončovací konstrukce na pozemních stavbách |  |  |  | 0 |  | 0 |  | 0 |  | 0 |  | 0.18 |  | 0 |  |  |  |  | 148.28 | [6 empty] | DIL
109 | 952901111R00 | Vyčištění budov a ostatních objektů budov bytové nebo občanské výstavby - zametení a umytí podlah, dlažeb, obkladů, schodů v místnostech, chodbách a schodištích, vyčištění a umytí oken, dveří s rámy, zárubněmi, umytí a vyčištění jiných zasklených a natíraných ploch a zařizovacích předmětů před předáním do užívání světlá výška podlaží do 4 m | m2 | 289.7 |  | 0 |  | 0 |  | 0 | 21 | 0 | 4e-05 | 0.01 | 0 | 0 | 801-1 | RTS 25/ I | RTS 24/ II | 0.308 | 89.23 |  | Práce | Běžná |  |  |  | POL1_
|  | 101 ZÁDVEŘÍ : 5,6 |  | 5.6 | [23 empty] | VV | 0
|  | 102 CHODBA : 14,6 |  | 14.6 | [23 empty] | VV | 0
|  | 103 SKLAD 6 : 2,1 |  | 2.1 | [23 empty] | VV | 0
|  | 104 ZÁZEMÍ ZAMĚSTNANCŮ : 7,9 |  | 7.9 | [23 empty] | VV | 0
|  | 105 SPRCHA : 4,1 |  | 4.1 | [23 empty] | VV | 0
|  | 106 WC : 2,3 |  | 2.3 | [23 empty] | VV | 0
|  | 107 HYGIENCIKÉ ZÁZEMÍ : 2,1 |  | 2.1 | [23 empty] | VV | 0
|  | 108 TECHNICKÁ MÍSTNOST : 10,3 |  | 10.3 | [23 empty] | VV | 0
|  | 109 DENNÍ MÍSTNOST 1 : 11,5 |  | 11.5 | [23 empty] | VV | 0
|  | 110 DENNÍ MÍSTNOST 2 : 18,5 |  | 18.5 | [23 empty] | VV | 0
|  | 111 KANCELÁŘ : 20,5 |  | 20.5 | [23 empty] | VV | 0
|  | 112 SKLAD 7 : 3,9 |  | 3.9 | [23 empty] | VV | 0
|  | 113 DÍLNA : 33,1 |  | 33.1 | [23 empty] | VV | 0
|  | 114 SKLAD 1 : 9,4 |  | 9.4 | [23 empty] | VV | 0
|  | 115 SKLAD 2 : 4,7 |  | 4.7 | [23 empty] | VV | 0
|  | 116 SKLAD 3 : 4,8 |  | 4.8 | [23 empty] | VV | 0
|  | 117 SKLAD 4 : 7,9 |  | 7.9 | [23 empty] | VV | 0
|  | 118 SKLAD 5 : 7,7 |  | 7.7 | [23 empty] | VV | 0
|  | 119 GARÁŽ : 100,8 |  | 100.8 | [23 empty] | VV | 0
|  | 120 TM úpravna vody + úklid : 2,3 |  | 2.3 | [23 empty] | VV | 0
|  | 121 PŘEDSÍŇ HYG. ZÁZEMÍ : 2,3 |  | 2.3 | [23 empty] | VV | 0
|  | 122 ZÁVĚŘÍ : 13,3 |  | 13.3 | [23 empty] | VV | 0
110 | 953941312R00 | Doplňující konstrukce Osazení předmětů na hmoždinky osazení hasicího přístroje | kus | 7 |  | 0 |  | 0 |  | 0 | 21 | 0 | 1e-05 | 0 | 0 | 0 | 801-1 | RTS 25/ I | RTS 24/ II | 0.17 | 1.19 |  | Práce | Běžná |  |  |  | POL1_
111 | 953946111R00 | Doplňující konstrukce Osazení ventilačních mřížek bez dodávky ventilač. mřížky | kus | 7 |  | 0 |  | 0 |  | 0 | 21 | 0 | 4e-05 | 0 | 0 | 0 | 801-1 | RTS 25/ I | RTS 24/ II | 0.25 | 1.75 |  | Práce | Běžná |  |  |  | POL1_
|  | Odkaz na mn. položky pořadí 119 : 4,00000 |  | 4 | [23 empty] | VV | 5
|  | Odkaz na mn. položky pořadí 125 : 2,00000 |  | 2 | [23 empty] | VV | 5
|  | Odkaz na mn. položky pořadí 126 : 1,00000 |  | 1 | [23 empty] | VV | 5
112 | 953981304R00 | Chemické kotvy do betonu, do cihelného zdiva do cihel plných, hloubky 125 mm, M 16, malta pro chemické kotvy dvousložková do dutých materiálů | kus | 12 |  | 0 |  | 0 |  | 0 | 21 | 0 | 0 | 0 | 0 | 0 | 801-4 | RTS 25/ I | RTS 24/ II | 0.194 | 2.33 |  | Práce | Běžná |  |  |  | POL1_
|  | kotvení Z-02 : 12 |  | 12 | [23 empty] | VV | 0
113 | 762311103R00 | Montáž ocelových spojovacích prostředků kotevních želez příložek, patek, táhel, s připojením k dřevěné konstrukci | kus | 12 |  | 0 |  | 0 |  | 0 | 21 | 0 | 0.00332 | 0.04 | 0 | 0 | 800-762 | RTS 25/ I | RTS 24/ II | 0.377 | 4.52 |  | Práce | Běžná |  |  |  | POL1_
|  | Odkaz na mn. položky pořadí 112 : 12,00000 |  | 12 | [23 empty] | VV | 5
114 | 95009001 | Označení únikových cest dle PBŘ | soubor | 1 |  | 0 |  | 0 |  | 0 | 21 | 0 | 0 | 0 | 0 | 0 |  | Vlastní | Indiv | 0 | 0 |  | Práce | Běžná |  |  |  | POL1_
115 | Z-0X_MON | Montáž a usazení regálů, stolů | soubor | 29 |  | 0 |  | 0 |  | 0 | 21 | 0 | 0 | 0 | 0 | 0 |  | Vlastní | Indiv | 0 | 0 |  | Práce | Běžná |  |  |  | POL1_
|  | Odkaz na mn. položky pořadí 120 : 12,00000 |  | 12 | [23 empty] | VV | 5
|  | Odkaz na mn. položky pořadí 121 : 8,00000 |  | 8 | [23 empty] | VV | 5
|  | Odkaz na mn. položky pořadí 122 : 6,00000 |  | 6 | [23 empty] | VV | 5
|  | Odkaz na mn. položky pořadí 123 : 1,00000 |  | 1 | [23 empty] | VV | 5
|  | Odkaz na mn. položky pořadí 124 : 1,00000 |  | 1 | [23 empty] | VV | 5
|  | Odkaz na mn. položky pořadí 127 : 1,00000 |  | 1 | [23 empty] | VV | 5
116 | 311110220000R | matice ocel.pozink.; přesná šestihranná; M16; pevnost 8.8 | kus | 48 |  | 0 |  | 0 |  | 0 | 21 | 0 | 0 | 0 | 0 | 0 | SPCM | RTS 25/ I | RTS 24/ II | 0 | 0 |  | Specifikace | Běžná |  |  |  | POL3_
|  | Odkaz na mn. položky pořadí 113 : 12,00000*4 |  | 48 | [23 empty] | VV | 5
117 | 31179129R | tyč závitová M16; l = 1 000 mm; mat. ocel 4,8 - DIN 975; povrch pozink | m | 6 |  | 0 |  | 0 |  | 0 | 21 | 0 | 0.00133 | 0.01 | 0 | 0 | SPCM | RTS 25/ I | RTS 24/ II | 0 | 0 |  | Specifikace | Běžná |  |  |  | POL3_
|  | Odkaz na mn. položky pořadí 113 : 12,00000*0,5 |  | 6 | [23 empty] | VV | 5
118 | 44984114R | přístoj hasicí práškový; P6Te; třída hašení A,B,C; výtlačný prostředek dusík; náplň 6 kg; provozní schopnost od -30 do + 60°C | kus | 7 |  | 0 |  | 0 |  | 0 | 21 | 0 | 0.0166 | 0.12 | 0 | 0 | SPCM | RTS 24/ II | RTS 24/ II | 0 | 0 |  | Specifikace | Běžná |  |  |  | POL3_
119 | Z-01 | 2x nerezová větrací mřížka 150x150 mm | kus | 4 |  | 0 |  | 0 |  | 0 | 21 | 0 | 0 | 0 | 0 | 0 |  | Vlastní | Indiv | 0 | 0 |  | Specifikace | Běžná |  |  |  | POL3_
120 | Z-03 | Ocelový regál, v rozích sloupky (4xjaklový profil), 600/1000 mm | kus | 12 |  | 0 |  | 0 |  | 0 | 21 | 0 | 0.00019 | 0 | 0 | 0 |  | Vlastní | Indiv | 1.697 | 20.36 |  | Specifikace | Běžná |  |  |  | POL3_
121 | Z-03.1 | Ocelový regál, v rozích sloupky (4xjaklový profil), 400/1400 mm | kus | 8 |  | 0 |  | 0 |  | 0 | 21 | 0 | 0.00019 | 0 | 0 | 0 |  | Vlastní | Indiv | 1.7 | 13.6 |  | Specifikace | Běžná |  |  |  | POL3_
122 | Z-03.2 | Ocelový regál, v rozích sloupky (4xjaklový profil), 600/2000 mm | kus | 6 |  | 0 |  | 0 |  | 0 | 21 | 0 | 0.00019 | 0 | 0 | 0 |  | Vlastní | Indiv | 1.7 | 10.2 |  | Specifikace | Běžná |  |  |  | POL3_
123 | Z-03.3 | Ocelový regál, v rozích sloupky (4xjaklový profil), 600/1800 mm | kus | 1 |  | 0 |  | 0 |  | 0 | 21 | 0 | 0.00019 | 0 | 0 | 0 |  | Vlastní | Indiv | 1.7 | 1.7 |  | Specifikace | Běžná |  |  |  | POL3_
124 | Z-04 | Ocelový regál + nerezová vana na PHM a hořlaviny, rozměr ověřit 2000/600 mm | kus | 1 |  | 0 |  | 0 |  | 0 | 21 | 0 | 0.00019 | 0 | 0 | 0 |  | Vlastní | Indiv | 1.7 | 1.7 |  | Specifikace | Běžná |  |  |  | POL3_
125 | Z-05 | nerezová větrací mřížka na VZT potrubí d 160 mm | kus | 2 |  | 0 |  | 0 |  | 0 | 21 | 0 | 0 | 0 | 0 | 0 |  | Vlastní | Indiv | 0 | 0 |  | Specifikace | Běžná |  |  |  | POL3_
126 | Z-06 | nerezová větrací mřížka na VZT potrubí d 200 mm | kus | 1 |  | 0 |  | 0 |  | 0 | 21 | 0 | 0 | 0 | 0 | 0 |  | Vlastní | Indiv | 0 | 0 |  | Specifikace | Běžná |  |  |  | POL3_
127 | Z-07 | Ocelový stůl dle výrobní PD dodavatele, 2000/800 mm | kus | 1 |  | 0 |  | 0 |  | 0 | 21 | 0 | 0.00019 | 0 | 0 | 0 |  | Vlastní | Indiv | 1.7 | 1.7 |  | Specifikace | Běžná |  |  |  | POL3_
Díl: | 96 | Bourání konstrukcí |  |  |  | 0 |  | 0 |  | 0 |  | 0 |  | 0.39 |  | 7.56 |  |  |  |  | 246.62 | [6 empty] | DIL
128 | 970031100R00 | Jádrové vrtání, kruhové prostupy v cihelném zdivu jádrové vrtání, do D 100 mm | m | 2.4 |  | 0 |  | 0 |  | 0 | 21 | 0 | 0.00142 | 0 | 0.01413 | 0.03 | 801-3 | RTS 25/ I | RTS 24/ II | 2.95 | 7.08 |  | Práce | Běžná |  |  |  | POL1_
|  | přípomoze TZB : 0,3*8 |  | 2.4 | [23 empty] | VV | 0
129 | 970041200R00 | Jádrové vrtání, kruhové prostupy v prostém betonu jádrové vrtání , do D 200 mm | m | 2 |  | 0 |  | 0 |  | 0 | 21 | 0 | 0.00295 | 0.01 | 0.07536 | 0.15 | 801-3 | RTS 25/ I | RTS 24/ II | 5.7 | 11.4 |  | Práce | Běžná |  |  |  | POL1_
|  | přípomoci TZB prostupy : 0,5*4 |  | 2 | [23 empty] | VV | 0
130 | 971033121R00 | Vybourání otvorů ve zdivu cihelném vrtání otvorů ve zdivu z jakýchkoliv cihel pálených průměru do 30 mm, do hloubky 150 mm | kus | 12 |  | 0 |  | 0 |  | 0 | 21 | 0 | 0 | 0 | 0.0002 | 0 | 801-3 | RTS 25/ I | RTS 24/ II | 0.045 | 0.54 |  | Práce | Běžná |  |  |  | POL1_
|  | základovém nebo nadzákladovém, | [25 empty] | SPI
|  | Včetně pomocného lešení o výšce podlahy do 1900 mm a pro zatížení do 1,5 kPa (150 kg/m2). | [25 empty] | POP
|  | Odkaz na mn. položky pořadí 112 : 12,00000 |  | 12 | [23 empty] | VV | 5
131 | 971042121R00 | Vyvrtání otvorů v betonových příčkách a zdech průměru do 30 mm, do hloubky 150 mm | kus | 172 |  | 0 |  | 0 |  | 0 | 21 | 0 | 0 | 0 | 0.00023 | 0.04 | 801-3 | RTS 25/ I | RTS 24/ II | 0.165 | 28.38 |  | Práce | Běžná |  |  |  | POL1_
|  | základových nebo nadzákladových, včetně pomocného lešení o výšce podlahy do 1900 mm a pro zatížení do 1,5 kPa (150 kg/m2), | [25 empty] | SPI |  | základových nebo nadzákladových, včetně pomocného lešení o výšce podlahy do 1900 mm a pro zatížení do 1,5 kPa (150 kg/m2),
|  | spřažení základovách pasů - předpoklad : | [25 empty] | VV | 0
|  | spřažení základovách pasů - předpoklad á 500 mm/4 kus : | [25 empty] | VV | 0
|  | l do 500 mm/kus : 21,5/0,5*4 |  | 172 | [23 empty] | VV | 0
132 | 974031122R00 | Vysekání rýh v jakémkoliv zdivu cihelném v ploše do hloubky 30 mm, šířky do 70 mm | m | 480 |  | 0 |  | 0 |  | 0 | 21 | 0 | 0.00049 | 0.24 | 0.004 | 1.92 | 801-3 | RTS 25/ I | RTS 24/ II | 0.208 | 99.84 |  | Práce | Běžná |  |  |  | POL1_
|  | Včetně pomocného lešení o výšce podlahy do 1900 mm a pro zatížení do 1,5 kPa (150 kg/m2). | [25 empty] | POP
|  | vedení TZB : 480 |  | 480 | [23 empty] | VV | 0
133 | 974031153R00 | Vysekání rýh v jakémkoliv zdivu cihelném v ploše do hloubky 100 mm, šířky do 100 mm | m | 265 |  | 0 |  | 0 |  | 0 | 21 | 0 | 0.00049 | 0.13 | 0.018 | 4.77 | 801-3 | RTS 25/ I | RTS 24/ II | 0.342 | 90.63 |  | Práce | Běžná |  |  |  | POL1_
|  | Včetně pomocného lešení o výšce podlahy do 1900 mm a pro zatížení do 1,5 kPa (150 kg/m2). | [25 empty] | POP
|  | vedení TZB : 265 |  | 265 | [23 empty] | VV | 0
134 | 974031165R00 | Vysekání rýh v jakémkoliv zdivu cihelném v ploše do hloubky 150 mm, šířky do 200 mm | m | 12 |  | 0 |  | 0 |  | 0 | 21 | 0 | 0.00049 | 0.01 | 0.054 | 0.65 | 801-3 | RTS 25/ I | RTS 24/ II | 0.729 | 8.75 |  | Práce | Běžná |  |  |  | POL1_
|  | Včetně pomocného lešení o výšce podlahy do 1900 mm a pro zatížení do 1,5 kPa (150 kg/m2). | [25 empty] | POP
|  | vedení TZB : 12 |  | 12 | [23 empty] | VV | 0
Díl: | 99 | Staveništní přesun hmot |  |  |  | 0 |  | 0 |  | 0 |  | 0 |  | 0 |  | 0 |  |  |  |  | 497.24 | [6 empty] | DIL
135 | 998011001R00 | Přesun hmot pro budovy s nosnou konstrukcí zděnou výšky do 6 m | t | 583.6099 |  | 0 |  | 0 |  | 0 | 21 | 0 | 0 | 0 | 0 | 0 | 801-1 | RTS 25/ I | RTS 24/ II | 0.852 | 497.24 |  | Přesun hmot | Běžná |  |  |  | POL7_
|  | přesun hmot pro budovy občanské výstavby (JKSO 801), budovy pro bydlení (JKSO 803) budovy pro výrobu a služby (JKSO 812) s nosnou svislou konstrukcí zděnou z cihel nebo tvárnic nebo kovovou | [25 empty] | SPI |  | přesun hmot pro budovy občanské výstavby (JKSO 801), budovy pro bydlení (JKSO 803) budovy pro výrobu a služby (JKSO 812) s nosnou svislou konstrukcí zděnou z cihel nebo tvárnic nebo kovovou
Díl: | 711 | Izolace proti vodě |  |  |  | 0 |  | 0 |  | 0 |  | 0 |  | 4 |  | 0 |  |  |  |  | 229.4 | [6 empty] | DIL
136 | 711111001RZ2 | Provedení izolace proti zemní vlhkosti natěradly za studena na ploše vodorovné nátěrem penetračním, 1 x nátěr, včetně dodávky penetračního laku ALP-M | m2 | 366.304 |  | 0 |  | 0 |  | 0 | 21 | 0 | 0.00033 | 0.12 | 0 | 0 | 800-711 | RTS 25/ I | RTS 24/ II | 0.0275 | 10.07 |  | Práce | Běžná |  |  |  | POL1_
|  | Penetrace pod pásy z modifikovaného asfaltu. | [25 empty] | POP
|  | 8,8*35,6 |  | 313.28 | [23 empty] | VV | 0
|  | 2,2*2,92 |  | 6.424 | [23 empty] | VV | 0
|  | SVISLE 0,5 m : (8,8+35,6)*2*0,5 |  | 44.4 | [23 empty] | VV | 0
|  | (2,2+2,2)*0,5 |  | 2.2 | [23 empty] | VV | 0
137 | 711132311R00 | Provedení izolace proti zemní vlhkosti pásy na sucho svislá, , nopovou fólií včetně uchycovacích prvků | m2 | 113.04 |  | 0 |  | 0 |  | 0 | 21 | 0 | 8e-05 | 0.01 | 0 | 0 | 800-711 | RTS 25/ I | RTS 24/ II | 0.34 | 38.43 |  | Práce | Běžná |  |  |  | POL1_
|  | Odkaz na mn. položky pořadí 150 : 113,04000 |  | 113.04 | [23 empty] | VV | 5
138 | 711141559RY5 | Provedení izolace proti zemní vlhkosti pásy přitavením vodorovná, 2 vrstvy, s dodávkou izolačního pásu se skleněnou, polyesterovou nebo hliníkovou vložkou, horní pás s minerálním posypem | m2 | 319.704 |  | 0 |  | 0 |  | 0 | 21 | 0 | 0.01117 | 3.57 | 0 | 0 | 800-711 | RTS 25/ I | RTS 24/ II | 0.45982 | 147.01 |  | Práce | Běžná |  |  |  | POL1_
|  | Provedení očištění povrchu a natavení dvou vrstev asfaltového těžkého pásu a modifikovaného asfaltového pásu včetně dodávky materiálů. | [25 empty] | POP |  | Provedení očištění povrchu a natavení dvou vrstev asfaltového těžkého pásu a modifikovaného asfaltového pásu včetně dodávky materiálů.
|  | 8,8*35,6 |  | 313.28 | [23 empty] | VV | 0
|  | 2,2*2,92 |  | 6.424 | [23 empty] | VV | 0
139 | 711212002R00 | Izolace proti vodě stěrka hydroizolační proti zemní vlhkosti | m2 | 6.4 |  | 0 |  | 0 |  | 0 | 21 | 0 | 0.00368 | 0.02 | 0 | 0 | 800-711 | RTS 25/ I | RTS 24/ II | 0.385 | 2.46 |  | Práce | Běžná |  |  |  | POL1_
|  | dvouvrstvá | [25 empty] | POP
|  | 105 SPRCHA : 4,1 |  | 4.1 | [23 empty] | VV | 0
|  | 120 TM úpravna vody + úklid : 2,3 |  | 2.3 | [23 empty] | VV | 0
140 | 711745567R00 | Provedení detailů pásy přitavením spojů obrácených nebo zpětných se zesílením r.š. 500 NAIP (natavitelný asfaltový izolační pás) | m | 93.2 |  | 0 |  | 0 |  | 0 | 21 | 0 | 0.00021 | 0.02 | 0 | 0 | 800-711 | RTS 25/ I | RTS 24/ II | 0.27 | 25.16 |  | Práce | Běžná |  |  |  | POL1_
|  | SVISLE 0,5 m : (8,8+35,6)*2 |  | 88.8 | [23 empty] | VV | 0
|  | (2,2+2,2) |  | 4.4 | [23 empty] | VV | 0
141 | 28323111R | Fólie profilovaná materiál: PE-HD; výška nopů = 8 mm; povrchová úprava: plastová mřížka | m2 | 124.344 |  | 0 |  | 0 |  | 0 | 21 | 0 | 0.00045 | 0.06 | 0 | 0 | SPCM | RTS 25/ I | RTS 24/ II | 0 | 0 |  | Specifikace | Běžná |  |  |  | POL3_
|  | Odkaz na mn. položky pořadí 137 : 113,04000*1,1 |  | 124.344 | [23 empty] | VV | 5
142 | 62852254R | Pás hydroizolační asfaltový tl = 4,0 mm; funkce: protiradonová, parobrzdná; nosná vložka: PES rouno; asfalt: modifikovaný; horní strana: minerální posyp; spodní strana: spalitelná fólie | m2 | 46.6 |  | 0 |  | 0 |  | 0 | 21 | 0 | 0.0043 | 0.2 | 0 | 0 | SPCM | RTS 25/ I | RTS 24/ II | 0 | 0 |  | Specifikace | Běžná |  |  |  | POL3_
|  | Odkaz na mn. položky pořadí 140 : 93,20000*0,5 |  | 46.6 | [23 empty] | VV | 5
143 | 998711101R00 | Přesun hmot pro izolace proti vodě svisle do 6 m | t | 4.0005 |  | 0 |  | 0 |  | 0 | 21 | 0 | 0 | 0 | 0 | 0 | 800-711 | RTS 25/ I | RTS 24/ II | 1.567 | 6.27 |  | Přesun hmot | Běžná |  |  |  | POL7_
|  | 50 m vodorovně měřeno od těžiště půdorysné plochy skládky do těžiště půdorysné plochy objektu | [25 empty] | SPI
Díl: | 712 | Povlakové krytiny |  |  |  | 0 |  | 0 |  | 0 |  | 0 |  | 27.75 |  | 0 |  |  |  |  | 327.43 | [6 empty] | DIL
144 | 631571005R00 | Násyp z kameniva z kačírku frakce 22-32 mm | m3 | 1.416 |  | 0 |  | 0 |  | 0 | 21 | 0 | 1.68 | 2.38 | 0 | 0 | 801-1 | RTS 25/ I | RTS 24/ II | 1.836 | 2.6 |  | Práce | Běžná |  |  |  | POL1_
|  | pod mazaniny a dlažby, popř. na plochých střechách, vodorovný nebo ve spádu, s udusáním a urovnáním povrchu, | [25 empty] | SPI |  | pod mazaniny a dlažby, popř. na plochých střechách, vodorovný nebo ve spádu, s udusáním a urovnáním povrchu,
|  | násyp z kačírku na střechu pás 100/150 mm : (37,6+37,6+8,2+8,2+0,6+0,6+0,6+0,6+0,4)*0,1*0,15 |  | 1.416 | [23 empty] | VV | 0
145 | 712371901RZ3 | Povlakové krytiny střech do 10° z termoplastické fólie lepené, , , včetně dodávky fólie, tloušťky 2 mm | m2 | 386.5387 |  | 0 |  | 0 |  | 0 | 21 | 0 | 0.00301 | 1.16 | 0 | 0 | 800-711 | RTS 25/ I | RTS 24/ II | 0.411 | 158.87 |  | Práce | Běžná |  |  |  | POL1_
|  | plocha střechy + vytažení : (8,9+0,85)*(37,945+1,7) |  | 386.5387 | [23 empty] | VV | 0
146 | 950015011RA0.1 | Zelená střecha extenzivní, rozchodníkový koberec | m2 | 323.36 |  | 0 |  | 0 |  | 0 | 21 | 0 | 0.07487 | 24.21 | 0 | 0 |  | Vlastní | Součtová | 0.4908 | 158.71 |  | Agregovaná položka | Běžná |  |  |  | POL2_
|  | skladba S-23 + S-26 , S-24 | [25 empty] | POP
POP
|  | rozchodníkový koberec | [25 empty] | POP
|  | pokrytí minimálně 85% | [25 empty] | POP
|  | váha v nasyceném stavu: 15–18kg/m2, koberec v rolích 1,1 × 2m 10 mm | [25 empty] | POP
POP
|  | substrát extenzivní zelené střechy min. 60 mm | [25 empty] | POP
|  | hydroakumulační vrstva - deska z recyklovaných PES vláken 30 mm | [25 empty] | POP
POP
|  | geotextilie 300g/m2 2 mm | [25 empty] | POP
POP
|  | hydroizolační folie proti prorůstání kořínků 4 mm | [25 empty] | POP
|  | 37,6*8,6 |  | 323.36 | [23 empty] | VV | 0
147 | 998712101R00 | Přesun hmot pro povlakové krytiny v objektech výšky do 6 m | t | 3.5424 |  | 0 |  | 0 |  | 0 | 21 | 0 | 0 | 0 | 0 | 0 | 800-711 | RTS 25/ I | RTS 24/ II | 2.048 | 7.25 |  | Přesun hmot | Běžná |  |  |  | POL7_
|  | 50 m vodorovně | [25 empty] | SPI
Díl: | 713 | Izolace tepelné |  |  |  | 0 |  | 0 |  | 0 |  | 0 |  | 2.43 |  | 0 |  |  |  |  | 268.14 | [6 empty] | DIL
148 | 713111231RK4 | Montáž tepelné izolace stropů parotěsná zábrana stropů shora s přelepením spojů, včetně dodávky fólie | m2 | 323.36 |  | 0 |  | 0 |  | 0 | 21 | 0 | 0.00018 | 0.06 | 0 | 0 | 800-713 | RTS 25/ I | RTS 24/ II | 0.14 | 45.27 |  | Práce | Běžná |  |  |  | POL1_
|  | včetně dodávky fólie a spojovacích prostředků. | [25 empty] | POP
|  | Odkaz na mn. položky pořadí 146 : 323,36000 |  | 323.36 | [23 empty] | VV | 5
149 | 713121121R00 | Montáž tepelné izolace podlah dvouvrstvá, bez dodávky materiálu | m2 | 108 |  | 0 |  | 0 |  | 0 | 21 | 0 | 0 | 0 | 0 | 0 | 800-713 | RTS 25/ I | RTS 24/ II | 0.15 | 16.2 |  | Práce | Běžná |  |  |  | POL1_
|  | Odkaz na mn. položky pořadí 223 : 50,50000 |  | 50.5 | [23 empty] | VV | 5
|  | Odkaz na mn. položky pořadí 215 : 57,50000 |  | 57.5 | [23 empty] | VV | 5
150 | 713131143R00 | Montáž tepelné izolace stěn lepením a přikotvení hmoždinkami na tmel a hmoždinky - 4 ks/m2, na beton | m2 | 113.04 |  | 0 |  | 0 |  | 0 | 21 | 0 | 0 | 0 | 0 | 0 | 800-713 | RTS 25/ I | RTS 24/ II | 0.4368 | 49.38 |  | Práce | Běžná |  |  |  | POL1_
|  | sokl : (36+8,9+36+8,9+2,9+2,2+2,2-2,9)*1,2 |  | 113.04 | [23 empty] | VV | 0
151 | 713141326R00 | Montáž tepelné izolace plochých střech dvouvrstvé, tloušťky do 250 mm na kotvy | m2 | 323.36 |  | 0 |  | 0 |  | 0 | 21 | 0 | 0 | 0 | 0 | 0 | 800-713 | RTS 25/ I | RTS 24/ II | 0.45 | 145.51 |  | Práce | Běžná |  |  |  | POL1_
|  | 37,6*8,6 |  | 323.36 | [23 empty] | VV | 0
152 | 713191100RT9 | Izolace tepelné běžných konstrukcí - doplňky položení separační fólie, včetně dodávky PE fólie | m2 | 108 |  | 0 |  | 0 |  | 0 | 21 | 0 | 1e-05 | 0 | 0 | 0 | 800-713 | RTS 25/ I | RTS 24/ II | 0.07 | 7.56 |  | Práce | Běžná |  |  |  | POL1_
|  | Odkaz na mn. položky pořadí 149 : 108,00000 |  | 108 | [23 empty] | VV | 5
153 | 28375463R | Výrobek izolační pro budovy z extrudovaného polystyrenu (XPS) tvar: deska; tloušťka d = 80,0 mm; OH = 35 kg/m3; lambda = 0,035 W/(m.K); pevnost v tlaku CS 300 kPa | m2 | 115.3008 |  | 0 |  | 0 |  | 0 | 21 | 0 | 0.0028 | 0.32 | 0 | 0 | SPCM | RTS 25/ I | RTS 24/ II | 0 | 0 |  | Specifikace | Běžná |  |  |  | POL3_
|  | Odkaz na mn. položky pořadí 150 : 113,04000*1,02 |  | 115.3008 | [23 empty] | VV | 5
154 | 28375705R | Výrobek izolační pro budovy z pěnového polystyrenu (EPS) tvar: deska; OH = 25 kg/m3; lambda = 0,035 W/(m.K); pevnost v tlaku = 150 kPa | m3 | 18.36 |  | 0 |  | 0 |  | 0 | 21 | 0 | 0.025 | 0.46 | 0 | 0 | SPCM | RTS 24/ II | RTS 24/ II | 0 | 0 |  | Specifikace | Běžná |  |  |  | POL3_
|  | Odkaz na mn. položky pořadí 149 : 108,00000*0,17 |  | 18.36 | [23 empty] | VV | 5
155 | 28375972R | Výrobek izolační pro budovy z pěnového polystyrenu (EPS) tvar: spádová deska; OH = 25 kg/m3; lambda = 0,035 W/(m.K); pevnost v tlaku = 150 kPa | m3 | 63.4538 |  | 0 |  | 0 |  | 0 | 21 | 0 | 0.025 | 1.59 | 0 | 0 | SPCM | RTS 25/ I | RTS 24/ II | 0 | 0 |  | Specifikace | Běžná |  |  |  | POL3_
|  | S-23 160-330 mm : 19,8*8,6*(0,16+0,33)/2 |  | 41.7186 | [23 empty] | VV | 0
|  | S-24 60-230 mm : 17,43*8,6*(0,06+0,23)/2 |  | 21.7352 | [23 empty] | VV | 0
156 | 998713101R00 | Přesun hmot pro izolace tepelné v objektech výšky do 6 m | t | 2.4275 |  | 0 |  | 0 |  | 0 | 21 | 0 | 0 | 0 | 0 | 0 | 800-713 | RTS 25/ I | RTS 24/ II | 1.74 | 4.22 |  | Přesun hmot | Běžná |  |  |  | POL7_
|  | 50 m vodorovně | [25 empty] | SPI
Díl: | 764 | Konstrukce klempířské |  |  |  | 0 |  | 0 |  | 0 |  | 0 |  | 1.32 |  | 0 |  |  |  |  | 177.39 | [6 empty] | DIL
157 | 712378007R00 | Povlakové krytiny střech do 10° z termoplastické fólie Klempířské doplňky k povlakovým krytinám z fólií rohová lišta vnitřní, RŠ 100 mm, z pozinkovaného plechu s povrchovou úpravou PVC | m | 110 |  | 0 |  | 0 |  | 0 | 21 | 0 | 0.00076 | 0.08 | 0 | 0 | 800-711 | RTS 25/ I | RTS 24/ II | 0.189 | 20.79 |  | Práce | Běžná |  |  |  | POL1_
|  | včetně dodávek výrobků | [25 empty] | SPI
|  | Úprava délky a připevnění rohové lišty natloukacími hmoždinkami včetně dodávky lišty. | [25 empty] | POP
|  | K-10 : 2*55 |  | 110 | [23 empty] | VV | 0
158 | 712378011RU5 | Povlakové krytiny střech do 10° z termoplastické fólie Klempířské doplňky k povlakovým krytinám z fólií kačírková lišta z Al plechu, výšky 100 mm, včetně dodávky materiálu | m | 130 |  | 0 |  | 0 |  | 0 | 21 | 0 | 0.00079 | 0.1 | 0 | 0 | 800-711 | RTS 25/ I | RTS 24/ II | 0.232 | 30.16 |  | Práce | Běžná |  |  |  | POL1_
|  | včetně dodávek výrobků | [25 empty] | SPI
|  | K-05 : 130 |  | 130 | [23 empty] | VV | 0
159 | 762441113RT2 | Obložení atiky s dodávkou dřevoštěpkových desek, tloušťky 18 mm, 1 vrstva, upevnění hmoždinkami a šrouby | m2 | 28 |  | 0 |  | 0 |  | 0 | 21 | 0 | 0.01179 | 0.33 | 0 | 0 | 800-762 | RTS 25/ I | RTS 24/ II | 0.485 | 13.58 |  | Práce | Běžná |  |  |  | POL1_
|  | Odkaz na mn. položky pořadí 165 : 56,00000*0,5 |  | 28 | [23 empty] | VV | 5
160 | 764352203R00 | Žlaby z pozinkovaného plechu dodávka a montáž žlabů včetně háků, čel, rohů, rovných hrdel a dilatací podokapních půlkulatých, rš 330 mm, Tyč ocelová válcovaná za tepla průřez: plochý; značka: S235JR (1.0038); šířka ramene = 30 mm; t = 5,0 mm | m | 38 |  | 0 |  | 0 |  | 0 | 21 | 0 | 0.00308 | 0.12 | 0 | 0 | 800-764 | RTS 25/ I | RTS 24/ II | 0.575 | 21.85 |  | Práce | Běžná |  |  |  | POL1_
|  | K-01 : 38 |  | 38 | [23 empty] | VV | 0
161 | 764359211R00 | Žlaby z pozinkovaného plechu výroba a montáž doplňků žlabů - kotlík kónický pro trouby do D 100 mm | kus | 4 |  | 0 |  | 0 |  | 0 | 21 | 0 | 0.00165 | 0.01 | 0 | 0 | 800-764 | RTS 25/ I | RTS 24/ II | 1.0649 | 4.26 |  | Práce | Běžná |  |  |  | POL1_
|  | K-03 : 4 |  | 4 | [23 empty] | VV | 0
162 | 764905202RT3 | Krytina z trapézových profilů osazených na ocel, výška vlny 43 mm, z pozinkovaného plechu s povrchem z polyesteru, tl. 0,6 mm, dodávka a montáž | m2 | 17.5 |  | 0 |  | 0 |  | 0 | 21 | 0 | 0.00871 | 0.15 | 0 | 0 | 800-764 | RTS 25/ I | RTS 24/ II | 1.311 | 22.94 |  | Práce | Běžná |  |  |  | POL1_
|  | s úpravou krytiny u okapů, prostupů a výčnělků | [25 empty] | SPI
|  | včetně ochranné mřížky, větracího pásu, spojovacích prostředků a pomocného lešení. | [25 empty] | POP
|  | S-25 : 7*2,5 |  | 17.5 | [23 empty] | VV | 0
163 | 764816420R00 | Oplechování okapnice, z lakovaného pozinkovaného plechu, rš 200 mm, dodávka a montáž | m | 38 |  | 0 |  | 0 |  | 0 | 21 | 0 | 0.00119 | 0.05 | 0 | 0 | 800-764 | RTS 25/ I | RTS 24/ II | 0.28 | 10.64 |  | Práce | Běžná |  |  |  | POL1_
|  | včetně zhotovení rohů, spojů a dilatací | [25 empty] | SPI
|  | K-04 poplastovaný plech : 38 |  | 38 | [23 empty] | VV | 0
164 | 764816420R00 | Oplechování okapnice, z lakovaného pozinkovaného plechu, rš 200 mm, dodávka a montáž | m | 7 |  | 0 |  | 0 |  | 0 | 21 | 0 | 0.00119 | 0.01 | 0 | 0 | 800-764 | RTS 25/ I | RTS 24/ II | 0.28 | 1.96 |  | Práce | Běžná |  |  |  | POL1_
|  | včetně zhotovení rohů, spojů a dilatací | [25 empty] | SPI
|  | K-08 : 7 |  | 7 | [23 empty] | VV | 0
165 | 764817150RT2 | Oplechování zdí (atik), z lakovaného pozinkovaného plechu, rš 500 mm, dodávka + montáž lepením | m | 56 |  | 0 |  | 0 |  | 0 | 21 | 0 | 0.00651 | 0.36 | 0 | 0 | 800-764 | RTS 25/ I | RTS 24/ II | 0.60365 | 33.8 |  | Práce | Běžná |  |  |  | POL1_
|  | včetně zhotovení rohů, spojů a dilatací | [25 empty] | SPI
|  | K-06 : 56 |  | 56 | [23 empty] | VV | 0
166 | 764813133R00 | Lemování zdí, z lakovaného pozinkovaného plechu, rš 330 mm, dodávka a montáž | m | 7 |  | 0 |  | 0 |  | 0 | 21 | 0 | 0.00191 | 0.01 | 0 | 0 | 800-764 | RTS 25/ I | RTS 24/ II | 0.25 | 1.75 |  | Práce | Běžná |  |  |  | POL1_
|  | včetně krycí lišty | [25 empty] | POP
|  | K-09 r.š. 400 + r.š. 125 : 7 |  | 7 | [23 empty] | VV | 0
167 | 764819212R00 | Odpadní trouby kruhové, průměr 100 mm, z lakovaného pozinkovaného plechu, , dodávka a montáž | m | 12 |  | 0 |  | 0 |  | 0 | 21 | 0 | 0.00317 | 0.04 | 0 | 0 | 800-764 | RTS 25/ I | RTS 24/ II | 0.219 | 2.63 |  | Práce | Běžná |  |  |  | POL1_
|  | včetně kolena, objímky, spojovacího materiálu a zednické výpomoci. | [25 empty] | POP
|  | K-02 : 012 |  | 12 | [23 empty] | VV | 0
168 | 764778135RT1 | Ostatní prvky ke žlabům a odpadním troubám zaústění svodové roury do kanalizace, z lakovaného hliníkového plechu v barvě tmavě hnědé, antracitové, světle šedé, průměr 100 mm, dodávka a montáž | kus | 3 |  | 0 |  | 0 |  | 0 | 21 | 0 | 0.00172 | 0.01 | 0 | 0 | 800-764 | RTS 25/ I | RTS 24/ II | 0.289 | 0.87 |  | Práce | Běžná |  |  |  | POL1_
|  | včetně objímek a zednické výpomoci. | [25 empty] | POP
169 | 764816125RT2 | Oplechování parapetů z lakovaného pozinkovaného plechu, rš 250 mm, dodávka a montáž, včetně rohů, lepené lepidlem | m | 15.85 |  | 0 |  | 0 |  | 0 | 21 | 0 | 0.00296 | 0.05 | 0 | 0 | 800-764 | RTS 25/ I | RTS 24/ II | 0.368 | 5.83 |  | Práce | Běžná |  |  |  | POL1_
|  | včetně rohů | [25 empty] | SPI
|  | K-11 : 0,55*5 |  | 2.75 | [23 empty] | VV | 0
|  | 0,8*14 |  | 11.2 | [23 empty] | VV | 0
|  | 1,1*1 |  | 1.1 | [23 empty] | VV | 0
|  | K-12 : 0,8*1 |  | 0.8 | [23 empty] | VV | 0
170 | 764_K-07 | Oplechování - zakrytí líce tepleně izolační vrstvy r.š. cca 200 mm | m | 21 |  | 0 |  | 0 |  | 0 | 21 | 0 | 0 | 0 | 0 | 0 |  | Vlastní | Indiv | 0 | 0 |  | Práce | Běžná |  |  |  | POL1_
171 | 998764102R00 | Přesun hmot pro konstrukce klempířské v objektech výšky do 12 m | t | 1.3141 |  | 0 |  | 0 |  | 0 | 21 | 0 | 0 | 0 | 0 | 0 | 800-764 | RTS 25/ I | RTS 24/ II | 4.82 | 6.33 |  | Přesun hmot | Běžná |  |  |  | POL7_
|  | 50 m vodorovně | [25 empty] | SPI
Díl: | 766 | Konstrukce truhlářské, okna a dveře |  |  |  | 0 |  | 0 |  | 0 |  | 0 |  | 0.36 |  | 0 |  |  |  |  | 42.44 | [6 empty] | DIL
172 | 766661112R00 | Montáž dveřních křídel kompletizovaných otevíravých , , do ocelové nebo fošnové zárubně, jednokřídlových, šířky do 800 mm | kus | 16 |  | 0 |  | 0 |  | 0 | 21 | 0 | 0 | 0 | 0 | 0 | 800-766 | RTS 25/ I | RTS 24/ II | 1.45 | 23.2 |  | Práce | Běžná |  |  |  | POL1_
|  | Odkaz na mn. položky pořadí 178 : 1,00000 |  | 1 | [23 empty] | VV | 5
|  | Odkaz na mn. položky pořadí 179 : 1,00000 |  | 1 | [23 empty] | VV | 5
|  | Odkaz na mn. položky pořadí 180 : 3,00000 |  | 3 | [23 empty] | VV | 5
|  | Odkaz na mn. položky pořadí 181 : 1,00000 |  | 1 | [23 empty] | VV | 5
|  | Odkaz na mn. položky pořadí 182 : 1,00000 |  | 1 | [23 empty] | VV | 5
|  | Odkaz na mn. položky pořadí 183 : 1,00000 |  | 1 | [23 empty] | VV | 5
|  | Odkaz na mn. položky pořadí 184 : 2,00000 |  | 2 | [23 empty] | VV | 5
|  | Odkaz na mn. položky pořadí 186 : 1,00000 |  | 1 | [23 empty] | VV | 5
|  | Odkaz na mn. položky pořadí 189 : 1,00000 |  | 1 | [23 empty] | VV | 5
|  | Odkaz na mn. položky pořadí 188 : 2,00000 |  | 2 | [23 empty] | VV | 5
|  | Odkaz na mn. položky pořadí 190 : 1,00000 |  | 1 | [23 empty] | VV | 5
|  | Odkaz na mn. položky pořadí 191 : 1,00000 |  | 1 | [23 empty] | VV | 5
173 | 766670021R00 | Doplňky ke dveřním křídlům - montáž | kus | 19 |  | 0 |  | 0 |  | 0 | 21 | 0 | 0 | 0 | 0 | 0 | 800-766 | RTS 25/ I | RTS 24/ II | 0.775 | 14.73 |  | Práce | Běžná |  |  |  | POL1_
|  | Odkaz na mn. položky pořadí 176 : 2,00000 |  | 2 | [23 empty] | VV | 5
|  | Odkaz na mn. položky pořadí 177 : 17,00000 |  | 17 | [23 empty] | VV | 5
174 | 767646510R00 | Montáž dveří protipožárních uzávěrů, , jednokřídlových | kus | 1 |  | 0 |  | 0 |  | 0 | 21 | 0 | 0.00043 | 0 | 0 | 0 | 800-767 | RTS 25/ I | RTS 24/ II | 3.82 | 3.82 |  | Práce | Běžná |  |  |  | POL1_
|  | Odkaz na mn. položky pořadí 187 : 1,00000 |  | 1 | [23 empty] | VV | 5
175 | 766900001 | Montáž sanitární příčky | kus | 1 |  | 0 |  | 0 |  | 0 | 21 | 0 | 0 | 0 | 0 | 0 |  | Vlastní | Indiv | 0 | 0 |  | Práce | Běžná |  |  |  | POL1_
|  | Odkaz na mn. položky pořadí 185 : 1,00000 |  | 1 | [23 empty] | VV | 5
176 | 54914582R | kování stavební - prvek: dveřní kování se zajištěním; provedení Cr; pro dveře WC, koupelen | kus | 2 |  | 0 |  | 0 |  | 0 | 21 | 0 | 0.00075 | 0 | 0 | 0 | SPCM | RTS 25/ I | RTS 24/ II | 0 | 0 |  | Specifikace | Běžná |  |  |  | POL3_
177 | 54914594R | kování stavební - prvek: kliky se štíty pro cylindrickou vložku; provedení Cr; pro dveře | kus | 17 |  | 0 |  | 0 |  | 0 | 21 | 0 | 0.00075 | 0.01 | 0 | 0 | SPCM | RTS 25/ I | RTS 24/ II | 0 | 0 |  | Specifikace | Běžná |  |  |  | POL3_
|  | Odkaz na mn. položky pořadí 172 : 16,00000 |  | 16 | [23 empty] | VV | 5
|  | Odkaz na mn. položky pořadí 174 : 1,00000 |  | 1 | [23 empty] | VV | 5
178 | D-01P | Dveře dřevěné interiérové 1000 x 1970 mm L/P, CPL, plné | kus | 1 |  | 0 |  | 0 |  | 0 | 21 | 0 | 0.015 | 0.02 | 0 | 0 |  | Vlastní | RTS 24/ II | 0 | 0 |  | Specifikace | Běžná |  |  |  | POL3_
179 | D-02L | Dveře dřevěné interiérové 700 x 1970 mm L/P, CPL, plné | kus | 1 |  | 0 |  | 0 |  | 0 | 21 | 0 | 0.015 | 0.02 | 0 | 0 |  | Vlastní | Indiv | 0 | 0 |  | Specifikace | Běžná |  |  |  | POL3_
180 | D-03L | Dveře dřevěné interiérové 800 x 1970 mm L/P, CPL, plné | kus | 3 |  | 0 |  | 0 |  | 0 | 21 | 0 | 0.015 | 0.05 | 0 | 0 |  | Vlastní | Indiv | 0 | 0 |  | Specifikace | Běžná |  |  |  | POL3_
181 | D-03P | Dveře dřevěné interiérové 800 x 1970 mm L/P, CPL, plné | kus | 1 |  | 0 |  | 0 |  | 0 | 21 | 0 | 0.015 | 0.02 | 0 | 0 |  | Vlastní | Indiv | 0 | 0 |  | Specifikace | Běžná |  |  |  | POL3_
182 | D-04L | Dveře dřevěné interiérové 800 x 1970 mm L/P, CPL, plné | kus | 1 |  | 0 |  | 0 |  | 0 | 21 | 0 | 0.015 | 0.02 | 0 | 0 |  | Vlastní | Indiv | 0 | 0 |  | Specifikace | Běžná |  |  |  | POL3_
183 | D-05L | Dveře dřevěné interiérové 800 x 1970 mm L/P, CPL, plné | kus | 1 |  | 0 |  | 0 |  | 0 | 21 | 0 | 0.015 | 0.02 | 0 | 0 |  | Vlastní | Indiv | 0 | 0 |  | Specifikace | Běžná |  |  |  | POL3_
184 | D-06L | Dveře dřevěné interiérové 700 x 1970 mm L/P, CPL, plné | kus | 2 |  | 0 |  | 0 |  | 0 | 21 | 0 | 0.015 | 0.03 | 0 | 0 |  | Vlastní | Indiv | 0 | 0 |  | Specifikace | Běžná |  |  |  | POL3_
185 | D-07P | Sanitární příčka s integrovanými dveřmi, 2305 x 2000 mm | kus | 1 |  | 0 |  | 0 |  | 0 | 21 | 0 | 0.015 | 0.02 | 0 | 0 |  | Vlastní | Indiv | 0 | 0 |  | Specifikace | Běžná |  |  |  | POL3_
186 | D-08L | Dveře dřevěné interiérové 800 x 1970 mm L/P, CPL, plné | kus | 1 |  | 0 |  | 0 |  | 0 | 21 | 0 | 0.015 | 0.02 | 0 | 0 |  | Vlastní | Indiv | 0 | 0 |  | Specifikace | Běžná |  |  |  | POL3_
187 | D-09P | Dveře dřevěné protipožární SEPOS hladké EI 30 / EW 30, 1000 x 1970 mm L/P, CPL Standard | kus | 1 |  | 0 |  | 0 |  | 0 | 21 | 0 | 0.036 | 0.04 | 0 | 0 |  | Vlastní | Indiv | 0 | 0 |  | Specifikace | Běžná |  |  |  | POL3_
188 | D-10P | Klima dveře 900 x 1970 mm L/P, CPL, plné | kus | 2 |  | 0 |  | 0 |  | 0 | 21 | 0 | 0.015 | 0.03 | 0 | 0 |  | Vlastní | Indiv | 0 | 0 |  | Specifikace | Běžná |  |  |  | POL3_
189 | D-11L | Dveře do nevytápěného prostoru 900 x 1970 mm L/P, CPL, plné | kus | 1 |  | 0 |  | 0 |  | 0 | 21 | 0 | 0.015 | 0.02 | 0 | 0 |  | Vlastní | Indiv | 0 | 0 |  | Specifikace | Běžná |  |  |  | POL3_
190 | D-11P | Dveře do nevytápěného prostoru 900 x 1970 mm L/P, CPL, plné | kus | 1 |  | 0 |  | 0 |  | 0 | 21 | 0 | 0.015 | 0.02 | 0 | 0 |  | Vlastní | Indiv | 0 | 0 |  | Specifikace | Běžná |  |  |  | POL3_
191 | D-12L | Dveře do niky pro strojní zařízení ČOV 700 x 1970 mm L/P, CPL, plné | kus | 1 |  | 0 |  | 0 |  | 0 | 21 | 0 | 0.015 | 0.02 | 0 | 0 |  | Vlastní | Indiv | 0 | 0 |  | Specifikace | Běžná |  |  |  | POL3_
192 | 998766101R00 | Přesun hmot pro konstrukce truhlářské v objektech výšky do 6 m | t | 0.30568 |  | 0 |  | 0 |  | 0 | 21 | 0 | 0 | 0 | 0 | 0 | 800-766 | RTS 25/ I | RTS 24/ II | 2.255 | 0.69 |  | Přesun hmot | Běžná |  |  |  | POL7_
|  | 50 m vodorovně | [25 empty] | SPI
Díl: | 767 | Konstrukce zámečnické |  |  |  | 0 |  | 0 |  | 0 |  | 0 |  | 1.89 |  | 0 |  |  |  |  | 433.49 | [6 empty] | DIL
193 | 767711003R00 | Montáž hliníkových oken a balkonových dveří s vypěněním | m | 145.39 |  | 0 |  | 0 |  | 0 | 21 | 0 | 2e-05 | 0 | 0 | 0 | 800-767 | RTS 25/ I | RTS 24/ II | 1.1 | 159.93 |  | Práce | Běžná |  |  |  | POL1_
|  | Montáž hliníkových oken a dveří včetně dodávky a montáže PU pěny a spojovacích prostředků. | [25 empty] | POP
|  | O-01 : (1,25+1,75)*2*1 |  | 6 | [23 empty] | VV | 0
|  | O-02 : (0,75+1,25)*2*10 |  | 40 | [23 empty] | VV | 0
|  | O-03 : (0,75+1,25)*2*5 |  | 20 | [23 empty] | VV | 0
|  | O-04 : (0,5+1)*2*4 |  | 12 | [23 empty] | VV | 0
|  | O-05 : (0,5+1)*2*1 |  | 3 | [23 empty] | VV | 0
|  | O-06 : (1,25+2,25)*2*1 |  | 7 | [23 empty] | VV | 0
|  | O-07 : (1,375+2,25)*2*1 |  | 7.25 | [23 empty] | VV | 0
|  | O-08 : (1+2,25)*2*1 |  | 6.5 | [23 empty] | VV | 0
|  | O-09 : (1,2+2,28)*2*1 |  | 6.96 | [23 empty] | VV | 0
|  | O-10 : (2,5+2,28)*2*1 |  | 9.56 | [23 empty] | VV | 0
|  | O-11 : (3,5+3,28)*2*2 |  | 27.12 | [23 empty] | VV | 0
194 | 767995101R00 | Výroba a montáž atypických kovovových doplňků staveb hmotnosti do 5 kg | kg | 147.941 |  | 0 |  | 0 |  | 0 | 21 | 0 | 6e-05 | 0.01 | 0 | 0 | 800-767 | RTS 25/ I | RTS 24/ II | 0.426 | 63.02 |  | Práce | Běžná |  |  |  | POL1_
|  | Odkaz na mn. položky pořadí 197 : 0,00775*1000 |  | 7.7537 | [23 empty] | VV | 5
|  | Odkaz na mn. položky pořadí 199 : 0,03399*1000 |  | 33.9874 | [23 empty] | VV | 5
|  | Odkaz na mn. položky pořadí 201 : 0,10620*1000 |  | 106.2 | [23 empty] | VV | 5
195 | 767995103R00 | Výroba a montáž atypických kovovových doplňků staveb hmotnosti přes 10 do 20 kg | kg | 797.8758 |  | 0 |  | 0 |  | 0 | 21 | 0 | 6e-05 | 0.05 | 0 | 0 | 800-767 | RTS 25/ I | RTS 24/ II | 0.221 | 176.33 |  | Práce | Běžná |  |  |  | POL1_
|  | Odkaz na mn. položky pořadí 200 : 0,79788*1000 |  | 797.8758 | [23 empty] | VV | 5
196 | 767995104R00 | Výroba a montáž atypických kovovových doplňků staveb hmotnosti přes 20 do 50 kg | kg | 279.2721 |  | 0 |  | 0 |  | 0 | 21 | 0 | 5e-05 | 0.01 | 0 | 0 | 800-767 | RTS 25/ I | RTS 24/ II | 0.1 | 27.93 |  | Práce | Běžná |  |  |  | POL1_
|  | Odkaz na mn. položky pořadí 198 : 0,30723*909 |  | 279.2721 | [23 empty] | VV | 5
197 | 13285296R | Ocel svařitelná betonářská - tyč; povrch: žebírkový; značka: B500B (1.0439); d = 12,0 mm | t | 0.00775 |  | 0 |  | 0 |  | 0 | 21 | 0 | 1 | 0.01 | 0 | 0 | SPCM | RTS 25/ I | RTS 24/ II | 0 | 0 |  | Specifikace | Běžná |  |  |  | POL3_
|  | háky á 250 mm , délka 333 mm : 6/0,25*0,33*0,89/1000*1,1 |  | 0.00775 | [23 empty] | VV | 0
198 | 13483420R | Tyč ocelová válcovaná za tepla průřez: U; značka: S235JR (1.0038); h = 220 mm; b = 80 mm; s = 9,0 mm; t = 12,5 mm | t | 0.30723 |  | 0 |  | 0 |  | 0 | 21 | 0 | 1 | 0.31 | 0 | 0 | SPCM | RTS 25/ I | RTS 24/ II | 0 | 0 |  | Specifikace | Běžná |  |  |  | POL3_
|  | osazeno před betonáží základové desky, hmotnost 29,40 kg/m : | [25 empty] | VV | 0
|  | O-10 : 2,5*29,4/1000*1,1 |  | 0.08085 | [23 empty] | VV | 0
|  | O-11 : 3,5*2*29,4/1000*1,1 |  | 0.22638 | [23 empty] | VV | 0
199 | 13611228R | Výrobek plochý ocelový válcovaný za tepla - plech; hladký; tl = 10,00 mm | t | 0.03399 |  | 0 |  | 0 |  | 0 | 21 | 0 | 1 | 0.03 | 0 | 0 | SPCM | RTS 25/ I | RTS 24/ II | 0 | 0 |  | Specifikace | Běžná |  |  |  | POL3_
|  | PATNÍ PLECH P10 hmotnost 78,5 kg/m2 : (0,28*0,28)*4*78,5/1000*1,1 |  | 0.02708 | [23 empty] | VV | 0
|  | VÝZTUHA P 10 : (0,2*0,2)*2*78,5/1000*1,1 |  | 0.00691 | [23 empty] | VV | 0
200 | 14587292R | Profil ocelový uzavřený průřez: čtvercový; značka: S235JRH (1.0039); B = 80 mm; T = 4,0 mm | t | 0.79788 |  | 0 |  | 0 |  | 0 | 21 | 0 | 1 | 0.8 | 0 | 0 | SPCM | RTS 25/ I | RTS 24/ II | 0 | 0 |  | Specifikace | Běžná |  |  |  | POL3_
|  | konstrukce v rámci S-25 pod trapéz, hmotnost 9,494 kg/m : (7*4+2,5*8+0,5*8+0,75*8+2,3*8)*1,1*9,494/1000 |  | 0.79788 | [23 empty] | VV | 0
201 | 14587292R.1 | Profil dutý čtvercový svařovaný S235JRH 80 x 8,0 mm | t | 0.1062 |  | 0 |  | 0 |  | 0 | 21 | 0 | 1 | 0.11 | 0 | 0 |  | Vlastní | RTS 24/ II | 0 | 0 |  | Specifikace | Běžná |  |  |  | POL3_
|  | VÝROBA Z-02 - jekl 80/80/8 mm 17,7 kg : 6*17,7/1000 |  | 0.1062 | [23 empty] | VV | 0
202 | O-01 | Okno hliníkové FIX, 3 SKLO, RAL dle GP (odstín modrá), 1250 x 1750 mm | kus | 1 |  | 0 |  | 0 |  | 0 | 21 | 0 | 0.02 | 0.02 | 0 | 0 |  | Vlastní | RTS 24/ II | 0 | 0 |  | Specifikace | Běžná |  |  |  | POL3_
203 | O-02 | Okno hliníkové OS, 3 SKLO, RAL dle GP (odstín modrá), 750 x 1250 mm | kus | 10 |  | 0 |  | 0 |  | 0 | 21 | 0 | 0.02 | 0.2 | 0 | 0 |  | Vlastní | Indiv | 0 | 0 |  | Specifikace | Běžná |  |  |  | POL3_
204 | O-03 | Okno hliníkové OS, 3 SKLO , RAL dle GP (odstín modrá) | kus | 5 |  | 0 |  | 0 |  | 0 | 21 | 0 | 0.02 | 0.1 | 0 | 0 |  | Vlastní | Indiv | 0 | 0 |  | Specifikace | Běžná |  |  |  | POL3_
205 | O-04 | Okno hliníkové OS, 3 SKLO , RAL dle GP (odstín modrá), 500 x 1000 mm | kus | 4 |  | 0 |  | 0 |  | 0 | 21 | 0 | 0.02 | 0.08 | 0 | 0 |  | Vlastní | Indiv | 0 | 0 |  | Specifikace | Běžná |  |  |  | POL3_
206 | O-05 | Okno hliníkové OS, 3 SKLO , RAL dle GP (odstín modrá), 500 x 1000 mm | kus | 1 |  | 0 |  | 0 |  | 0 | 21 | 0 | 0.02 | 0.02 | 0 | 0 |  | Vlastní | Indiv | 0 | 0 |  | Specifikace | Běžná |  |  |  | POL3_
207 | O-06 | Vstupní dveře hliníkové prosklené , RAL dle GP (odstín modrá), 1250 x 2250 mm | kus | 1 |  | 0 |  | 0 |  | 0 | 21 | 0 | 0.02 | 0.02 | 0 | 0 |  | Vlastní | Indiv | 0 | 0 |  | Specifikace | Běžná |  |  |  | POL3_
208 | O-07 | Vstupní dveře hliníkové dvoukřídlé bezprahové , RAL dle GP (odstín modrá), 1375 x 2250 mm | kus | 1 |  | 0 |  | 0 |  | 0 | 21 | 0 | 0.02 | 0.02 | 0 | 0 |  | Vlastní | Indiv | 0 | 0 |  | Specifikace | Běžná |  |  |  | POL3_
209 | O-08 | Vstupní dveře technické , RAL dle GP | kus | 1 |  | 0 |  | 0 |  | 0 | 21 | 0 | 0.02 | 0.02 | 0 | 0 |  | Vlastní | Indiv | 0 | 0 |  | Specifikace | Běžná |  |  |  | POL3_
210 | O-09 | Vstupní dveře technické , RAL dle GP, 1200 x 2280 mm | kus | 1 |  | 0 |  | 0 |  | 0 | 21 | 0 | 0.02 | 0.02 | 0 | 0 |  | Vlastní | Indiv | 0 | 0 |  | Specifikace | Běžná |  |  |  | POL3_
211 | O-10 | Vstupní vrata technická dvoukřídlá, RAL dle GP | kus | 1 |  | 0 |  | 0 |  | 0 | 21 | 0 | 0.02 | 0.02 | 0 | 0 |  | Vlastní | Indiv | 0 | 0 |  | Specifikace | Běžná |  |  |  | POL3_
212 | O-11 | Vstupní vrata technická dvoukřídlá, RAL dle GP | kus | 2 |  | 0 |  | 0 |  | 0 | 21 | 0 | 0.02 | 0.04 | 0 | 0 |  | Vlastní | Indiv | 0 | 0 |  | Specifikace | Běžná |  |  |  | POL3_
213 | 998767101R00 | Přesun hmot pro kovové stavební doplňk. konstrukce v objektech výšky do 6 m | t | 1.8867 |  | 0 |  | 0 |  | 0 | 21 | 0 | 0 | 0 | 0 | 0 | 800-767 | RTS 25/ I | RTS 24/ II | 3.327 | 6.28 |  | Přesun hmot | Běžná |  |  |  | POL7_
|  | 50 m vodorovně | [25 empty] | SPI
Díl: | 771 | Podlahy z dlaždic a obklady |  |  |  | 0 |  | 0 |  | 0 |  | 0 |  | 1.36 |  | 0 |  |  |  |  | 92.79 | [6 empty] | DIL
214 | 771101210R00 | Příprava podkladu pod dlažby penetrace podkladu pod dlažby | m2 | 57.5 |  | 0 |  | 0 |  | 0 | 21 | 0 | 0.00021 | 0.01 | 0 | 0 | 800-771 | RTS 25/ I | RTS 24/ II | 0.05 | 2.88 |  | Práce | Běžná |  |  |  | POL1_
|  | 101 ZÁDVEŘÍ : 5,6 |  | 5.6 | [23 empty] | VV | 0
|  | 102 CHODBA : 14,6 |  | 14.6 | [23 empty] | VV | 0
|  | 103 SKLAD 6 : 2,1 |  | 2.1 | [23 empty] | VV | 0
|  | 104 ZÁZEMÍ ZAMĚSTNANCŮ : 7,9 |  | 7.9 | [23 empty] | VV | 0
|  | 105 SPRCHA : 4,1 |  | 4.1 | [23 empty] | VV | 0
|  | 106 WC : 2,3 |  | 2.3 | [23 empty] | VV | 0
|  | 107 HYGIENCIKÉ ZÁZEMÍ : 2,1 |  | 2.1 | [23 empty] | VV | 0
|  | 108 TECHNICKÁ MÍSTNOST : 10,3 |  | 10.3 | [23 empty] | VV | 0
|  | 112 SKLAD 7 : 3,9 |  | 3.9 | [23 empty] | VV | 0
|  | 120 TM úpravna vody + úklid : 2,3 |  | 2.3 | [23 empty] | VV | 0
|  | 121 PŘEDSÍŇ HYG. ZÁZEMÍ : 2,3 |  | 2.3 | [23 empty] | VV | 0
215 | 771212117R00 | Kladení dlažby keramické do tmele velikosti do 600 x 600 m | m2 | 57.5 |  | 0 |  | 0 |  | 0 | 21 | 0 | 0 | 0 | 0 | 0 | 800-771 | RTS 25/ I | RTS 24/ II | 1.26 | 72.45 |  | Práce | Běžná |  |  |  | POL1_
|  | do tmele, rovnoběžně se stěnou, bez skládání složitých vzorů a tvarů. | [25 empty] | SPI
|  | Odkaz na mn. položky pořadí 214 : 57,50000 |  | 57.5 | [23 empty] | VV | 5
216 | 771475014R00 | Montáž soklíků z dlaždic keramických výšky 100 mm, soklíků vodorovných, kladených do flexibilního tmele | m | 58.65 |  | 0 |  | 0 |  | 0 | 21 | 0 | 0.00032 | 0.02 | 0 | 0 | 800-771 | RTS 25/ I | RTS 24/ II | 0.236 | 13.84 |  | Práce | Běžná |  |  |  | POL1_
|  | Odkaz na mn. položky pořadí 215 : 57,50000*1,02 |  | 58.65 | [23 empty] | VV | 5
217 | 771578011R00 | Zvláštní úpravy spár spára podlaha-stěna silikonem | m | 20.43 |  | 0 |  | 0 |  | 0 | 21 | 0 | 4e-05 | 0 | 0 | 0 | 800-771 | RTS 25/ I | RTS 24/ II | 0.07 | 1.43 |  | Práce | Běžná |  |  |  | POL1_
|  | vč. dodávky a montáže silikonu. | [25 empty] | POP
|  | 105 SPRCHA : (1,8+1,8+2,305+2,305-0,7) |  | 7.51 | [23 empty] | VV | 0
|  | 106 WC : (2+2,305+2,305-0,7) |  | 5.91 | [23 empty] | VV | 0
|  | 107 HYGIENCIKÉ ZÁZEMÍ : (1,8+2,305) |  | 4.105 | [23 empty] | VV | 0
|  | 121 PŘEDSÍŇ HYG. ZÁZEMÍ : (2,1+2,305-0,8-0,7) |  | 2.905 | [23 empty] | VV | 0
218 | 597642070R | Dlažba keramická bez glazury (UGL); tl. = 10,0 mm; a = 598 mm; b = 598 mm; nasákavost = 0,5 %; protiskluznost: R9; povrch: hladký, matný; barva: černá | m2 | 63.25 |  | 0 |  | 0 |  | 0 | 21 | 0 | 0.0192 | 1.21 | 0 | 0 | SPCM | RTS 24/ II | RTS 24/ II | 0 | 0 |  | Specifikace | Běžná |  |  |  | POL3_
|  | Odkaz na mn. položky pořadí 215 : 57,50000*1,1 |  | 63.25 | [23 empty] | VV | 5
219 | 597642413R | dlažba keramická sokl; š = 95 mm; l = 600 mm; h = 10,0 mm; povrch matný; pro interiér i exteriér | kus | 100 |  | 0 |  | 0 |  | 0 | 21 | 0 | 0.00122 | 0.12 | 0 | 0 | SPCM | RTS 24/ II | RTS 24/ II | 0 | 0 |  | Specifikace | Běžná |  |  |  | POL3_
|  | Odkaz na mn. položky pořadí 216 : 58,65000*1,7 |  | 99.705 | [23 empty] | VV | 5
|  | 0,295 |  | 0.295 | [23 empty] | VV | 0
220 | 998771101R00 | Přesun hmot pro podlahy z dlaždic v objektech výšky do 6 m | t | 1.3681 |  | 0 |  | 0 |  | 0 | 21 | 0 | 0 | 0 | 0 | 0 | 800-771 | RTS 25/ I | RTS 24/ II | 1.598 | 2.19 |  | Přesun hmot | Běžná |  |  |  | POL7_
|  | 50 m vodorovně | [25 empty] | SPI
Díl: | 776 | Podlahy povlakové |  |  |  | 0 |  | 0 |  | 0 |  | 0 |  | 0.19 |  | 0 |  |  |  |  | 32.11 | [6 empty] | DIL
221 | 775413040R00 | Podlahové soklíky nebo lišty montáž lišt lepené,, Lepidlo montážní | m | 55 |  | 0 |  | 0 |  | 0 | 21 | 0 | 5e-05 | 0 | 0 | 0 | 800-775 | RTS 25/ I | RTS 24/ II | 0.152 | 8.36 |  | Práce | Běžná |  |  |  | POL1_
|  | bez základního nátěru | [25 empty] | SPI
222 | 776101101R00 | Přípravné práce vysávání povlakových podlah průmyslovým vysavačem | m2 | 50.5 |  | 0 |  | 0 |  | 0 | 21 | 0 | 0 | 0 | 0 | 0 | 800-775 | RTS 25/ I | RTS 24/ II | 0.016 | 0.81 |  | Práce | Běžná |  |  |  | POL1_
|  | položky neobsahují žádný materiál | [25 empty] | SPI
|  | 109 DENNÍ MÍSTNOST 1 : 11,5 |  | 11.5 | [23 empty] | VV | 0
|  | 110 DENNÍ MÍSTNOST 2 : 18,5 |  | 18.5 | [23 empty] | VV | 0
|  | 111 KANCELÁŘ : 20,5 |  | 20.5 | [23 empty] | VV | 0
223 | 776521200RT1 | Lepení povlakových podlah z plastů ve formě čtverců z PVC nebo vinylu, montáž, Lepidlo montážní | m2 | 50.5 |  | 0 |  | 0 |  | 0 | 21 | 0 | 0.00024 | 0.01 | 0 | 0 | 800-775 | RTS 25/ I | RTS 24/ II | 0.45 | 22.73 |  | Práce | Běžná |  |  |  | POL1_
|  | Odkaz na mn. položky pořadí 222 : 50,50000 |  | 50.5 | [23 empty] | VV | 5
224 | 28342455R | Lišta soklová | m | 60.5 |  | 0 |  | 0 |  | 0 | 21 | 0 | 0.0005 | 0.03 | 0 | 0 | SPCM | RTS 25/ I | RTS 24/ II | 0 | 0 |  | Specifikace | Běžná |  |  |  | POL3_
|  | Odkaz na mn. položky pořadí 221 : 55,00000*1,1 |  | 60.5 | [23 empty] | VV | 5
225 | 284122345R | Krytina podlahová vinylová heterogenní; s akustickou podložkou; role; tl = 3,45 mm; nášlapná vrstva = 0,70 mm; povrchová úprava: PUR; zatížení: 34, 42; protiskluznost: R10; Lw = 19 dB; trvalá deformace do 0,08 mm; rozměrová stálost do 0,05 %; RtF: Bfl; - s1 | m2 | 56.56 |  | 0 |  | 0 |  | 0 | 21 | 0 | 0.0026 | 0.15 | 0 | 0 | SPCM | RTS 25/ I | RTS 24/ II | 0 | 0 |  | Specifikace | Běžná |  |  |  | POL3_
|  | Odkaz na mn. položky pořadí 223 : 50,50000*1,12 |  | 56.56 | [23 empty] | VV | 5
226 | 998776101R00 | Přesun hmot pro podlahy povlakové v objektech výšky do 6 m | t | 0.19218 |  | 0 |  | 0 |  | 0 | 21 | 0 | 0 | 0 | 0 | 0 | 800-775 | RTS 25/ I | RTS 24/ II | 1.091 | 0.21 |  | Přesun hmot | Běžná |  |  |  | POL7_
|  | vodorovně do 50 m | [25 empty] | SPI
Díl: | 777 | Podlahy ze syntetických hmot |  |  |  | 0 |  | 0 |  | 0 |  | 0 |  | 1.36 |  | 0 |  |  |  |  | 81.45 | [6 empty] | DIL
227 | 777101101R00 | Příprava podkladu vysávání podlah průmyslovým vysavačem | m2 | 168.4 |  | 0 |  | 0 |  | 0 | 21 | 0 | 0 | 0 | 0 | 0 | 800-773 | RTS 25/ I | RTS 24/ II | 0.016 | 2.69 |  | Práce | Běžná |  |  |  | POL1_
|  | Odkaz na mn. položky pořadí 229 : 168,40000 |  | 168.4 | [23 empty] | VV | 5
228 | 777217110R00 | Podlahy z epoxidového plastbetonu Doplňkové práce k podlahám z epoxidového plastbetonu soklík s požlábkem, výšky do 100 mm | m | 108.19 |  | 0 |  | 0 |  | 0 | 21 | 0 | 0.00209 | 0.23 | 0 | 0 | 800-773 | RTS 25/ I | RTS 24/ II | 0.11 | 11.9 |  | Práce | Běžná |  |  |  | POL1_
|  | včetně dvousložkové epoxidové penetrace. | [25 empty] | POP
|  | 8,3*6 |  | 49.8 | [23 empty] | VV | 0
|  | 4,1*2 |  | 8.2 | [23 empty] | VV | 0
|  | 2,14*4 |  | 8.56 | [23 empty] | VV | 0
|  | 2,155*4 |  | 8.62 | [23 empty] | VV | 0
|  | 4,35*2 |  | 8.7 | [23 empty] | VV | 0
|  | 12,155*2 |  | 24.31 | [23 empty] | VV | 0
229 | 777315161R00 | Podlahy z epoxidové plastmalty tloušťky 3 mm | m2 | 168.4 |  | 0 |  | 0 |  | 0 | 21 | 0 | 0.0067 | 1.13 | 0 | 0 | 800-773 | RTS 25/ I | RTS 24/ II | 0.385 | 64.83 |  | Práce | Běžná |  |  |  | POL1_
|  | včetně dvousložkové epoxidové penetrace. | [25 empty] | POP
|  | 113 DÍLNA : 33,1 |  | 33.1 | [23 empty] | VV | 0
|  | 114 SKLAD 1 : 9,4 |  | 9.4 | [23 empty] | VV | 0
|  | 115 SKLAD 2 : 4,7 |  | 4.7 | [23 empty] | VV | 0
|  | 116 SKLAD 3 : 4,8 |  | 4.8 | [23 empty] | VV | 0
|  | 117 SKLAD 4 : 7,9 |  | 7.9 | [23 empty] | VV | 0
|  | 118 SKLAD 5 : 7,7 |  | 7.7 | [23 empty] | VV | 0
|  | 119 GARÁŽ : 100,8 |  | 100.8 | [23 empty] | VV | 0
230 | 77700001 | Příprava podkladu - brokování podkladu | m2 | 168.4 |  | 0 |  | 0 |  | 0 | 21 | 0 | 0 | 0 | 0 | 0 |  | Vlastní | Indiv | 0 | 0 |  | Práce | Běžná |  |  |  | POL1_
|  | Odkaz na mn. položky pořadí 227 : 168,40000 |  | 168.4 | [23 empty] | VV | 5
231 | 998777101R00 | Přesun hmot pro podlahy syntetické v objektech výšky do 6 m | t | 1.3544 |  | 0 |  | 0 |  | 0 | 21 | 0 | 0 | 0 | 0 | 0 | 800-773 | RTS 25/ I | RTS 24/ II | 1.499 | 2.03 |  | Přesun hmot | Běžná |  |  |  | POL7_
|  | 50 m vodorovně | [25 empty] | SPI
Díl: | 781 | Obklady keramické |  |  |  | 0 |  | 0 |  | 0 |  | 0 |  | 1.09 |  | 0 |  |  |  |  | 56.41 | [6 empty] | DIL
232 | 781101210R00 | Příprava podkladu pod obklady penetrace podkladu pod obklady | m2 | 40.86 |  | 0 |  | 0 |  | 0 | 21 | 0 | 0.00021 | 0.01 | 0 | 0 | 800-771 | RTS 25/ I | RTS 24/ II | 0.05 | 2.04 |  | Práce | Běžná |  |  |  | POL1_
|  | včetně dodávky materiálu. | [25 empty] | POP
|  | 105 SPRCHA : (1,8+1,8+2,305+2,305-0,7)*2 |  | 15.02 | [23 empty] | VV | 0
|  | 106 WC : (2+2,305+2,305-0,7)*2 |  | 11.82 | [23 empty] | VV | 0
|  | 107 HYGIENCIKÉ ZÁZEMÍ : (1,8+2,305)*2 |  | 8.21 | [23 empty] | VV | 0
|  | 121 PŘEDSÍŇ HYG. ZÁZEMÍ : (2,1+2,305-0,8-0,7)*2 |  | 5.81 | [23 empty] | VV | 0
233 | 781475120R00 | Montáž obkladů vnitřních z dlaždic keramických kladených do tmele 300 x 600 mm, , kladených do flexibilního tmele | m2 | 40.86 |  | 0 |  | 0 |  | 0 | 21 | 0 | 0.00535 | 0.22 | 0 | 0 | 800-771 | RTS 25/ I | RTS 24/ II | 1.288 | 52.63 |  | Práce | Běžná |  |  |  | POL1_
|  | Odkaz na mn. položky pořadí 232 : 40,86000 |  | 40.86 | [23 empty] | VV | 5
234 | 597642061R | Dlažba keramická bez glazury (UGL); tl. = 9,0 mm; a = 298 mm; b = 598 mm; nasákavost = 0,5 %; protiskluznost: R10; povrch: reliéfní, matný; barva: černá | m2 | 44.946 |  | 0 |  | 0 |  | 0 | 21 | 0 | 0.0192 | 0.86 | 0 | 0 | SPCM | RTS 24/ II | RTS 24/ II | 0 | 0 |  | Specifikace | Běžná |  |  |  | POL3_
|  | Odkaz na mn. položky pořadí 233 : 40,86000*1,1 |  | 44.946 | [23 empty] | VV | 5
235 | 998781101R00 | Přesun hmot pro obklady keramické v objektech výšky do 6 m | t | 1.0901 |  | 0 |  | 0 |  | 0 | 21 | 0 | 0 | 0 | 0 | 0 | 800-771 | RTS 25/ I | RTS 24/ II | 1.598 | 1.74 |  | Přesun hmot | Běžná |  |  |  | POL7_
Díl: | 783 | Nátěry |  |  |  | 0 |  | 0 |  | 0 |  | 0 |  | 0.15 |  | 0 |  |  |  |  | 59.83 | [6 empty] | DIL
236 | 783181121R00 | Metalizace zinkem, tloušťka 80-100 mikrometrů | m2 | 61.3736 |  | 0 |  | 0 |  | 0 | 21 | 0 | 0.00126 | 0.08 | 0 | 0 | 800-783 | RTS 25/ I | RTS 24/ II | 0.169 | 10.37 |  | Práce | Běžná |  |  |  | POL1_
|  | technologie nanášení kovových povlaků žárovým nástřikem | [25 empty] | SPI
|  | osazeno před betonáží podlahy, hmotnost 29,40 kg/m : | [25 empty] | VV | 0
|  | O-10 : 2,5*(0,44+0,16) |  | 1.5 | [23 empty] | VV | 0
|  | O-11 : 3,5*2*(0,44+0,16) |  | 4.2 | [23 empty] | VV | 0
|  | konstrukce v rámci S-25 pod trapéz, hmotnost 9,494 kg/m : (7*4+2,5*8+0,5*8+0,75*8+2,3*8)*(0,32+0,304) |  | 47.6736 | [23 empty] | VV | 0
|  | HEA 200 strop : (5+5)*(0,8) |  | 8 | [23 empty] | VV | 0
237 | 783222100R00 | Nátěry kov.stavebních doplňk.konstrukcí syntetické dvojnásobné, , Hmota nátěrová alkydová (AK); typ: email; funkce: dekorační; barva: světle šedá; lesk: lesklý (G1) | m2 | 112.0538 |  | 0 |  | 0 |  | 0 | 21 | 0 | 0.00024 | 0.03 | 0 | 0 | 800-783 | RTS 25/ I | RTS 24/ II | 0.287 | 32.16 |  | Práce | Běžná |  |  |  | POL1_
|  | včetně pomocného lešení. | [25 empty] | POP
|  | Odkaz na mn. položky pořadí 99 : 4,00000*1,75 |  | 7 | [23 empty] | VV | 5
|  | Odkaz na mn. položky pořadí 100 : 7,00000*1,75 |  | 12.25 | [23 empty] | VV | 5
|  | Odkaz na mn. položky pořadí 101 : 4,00000*1,75 |  | 7 | [23 empty] | VV | 5
|  | Odkaz na mn. položky pořadí 102 : 1,00000*1,75 |  | 1.75 | [23 empty] | VV | 5
|  | Odkaz na mn. položky pořadí 104 : 1,00000*1,75 |  | 1.75 | [23 empty] | VV | 5
|  | Odkaz na mn. položky pořadí 236 : 61,37360 |  | 61.3736 | [23 empty] | VV | 5
|  | PATNÍ PLECH P10 hmotnost 78,5 kg/m2 : (0,28*0,28)*4*2 |  | 0.6272 | [23 empty] | VV | 0
|  | VÝZTUHA P 10 : (0,2*0,2)*2*2 |  | 0.16 | [23 empty] | VV | 0
|  | HEA 200 překlad : (4+4)*2*(0,8) |  | 12.8 | [23 empty] | VV | 0
|  | výměna pro stropní panel HEA 320 á 3 m : 3*101/1000 |  | 0.303 | [23 empty] | VV | 0
|  | IPE 160 : 2*3*(0,64) |  | 3.84 | [23 empty] | VV | 0
|  | IPE 120 : 2*2*(0,48) |  | 1.92 | [23 empty] | VV | 0
|  | IPE 100 : 2*1,6*(0,4) |  | 1.28 | [23 empty] | VV | 0
238 | 783726300R00 | Nátěry tesařských konstrukcí lazurovací lazurovací, 3x lak, Hmota nátěrová alkydová (AK); typ: lazura; funkce: dekorační, proti UV záření; barva: bezbarvá | m2 | 77.575 |  | 0 |  | 0 |  | 0 | 21 | 0 | 0.00042 | 0.03 | 0 | 0 | 800-783 | RTS 25/ I | RTS 24/ II | 0.132 | 10.24 |  | Práce | Běžná |  |  |  | POL1_
|  | včetně montáže, dodávkya demontáže lešení. | [25 empty] | SPI
|  | Odkaz na mn. položky pořadí 86 : 45,50000 |  | 45.5 | [23 empty] | VV | 5
|  | Odkaz na mn. položky pořadí 87 : 32,07500 |  | 32.075 | [23 empty] | VV | 5
239 | 783903812R00 | Ostatní práce odmaštění saponáty | m2 | 112.0538 |  | 0 |  | 0 |  | 0 | 21 | 0 | 5e-05 | 0.01 | 0 | 0 | 800-783 | RTS 25/ I | RTS 24/ II | 0.063 | 7.06 |  | Práce | Běžná |  |  |  | POL1_
|  | Odkaz na mn. položky pořadí 237 : 112,05380 |  | 112.0538 | [23 empty] | VV | 5
Díl: | 784 | Malby |  |  |  | 0 |  | 0 |  | 0 |  | 0 |  | 0.33 |  | 0 |  |  |  |  | 215.81 | [6 empty] | DIL
240 | 784164122R00 | Malby latexové , barevné (bez ohledu na počet a odstín barev), dvojnásobné, Hmota nátěrová latexová; typ: fasádní, malířská; funkce: dekorační, omyvatelná; barva: bílá; lesk: matný (G3) | m2 | 1106.48 |  | 0 |  | 0 |  | 0 | 21 | 0 | 0.0003 | 0.33 | 0 | 0 | 800-784 | RTS 25/ I | RTS 24/ II | 0.19504 | 215.81 |  | Práce | Běžná |  |  |  | POL1_
|  | Odkaz na mn. položky pořadí 65 : 900,78000 |  | 900.78 | [23 empty] | VV | 5
|  | Odkaz na mn. položky pořadí 67 : 197,20000 |  | 197.2 | [23 empty] | VV | 5
|  | Odkaz na mn. položky pořadí 59 : 8,50000 |  | 8.5 | [23 empty] | VV | 5
Díl: | D96 | Přesuny suti a vybouraných hmot |  |  |  | 0 |  | 0 |  | 0 |  | 0 |  | 0 |  | 0 |  |  |  |  | 2 | [6 empty] | DIL
241 | 979081111SKL | Odvoz suti a vybouraných hmot určených k likvidaci zákonným způsobem | t | 7.565 |  | 0 |  | 0 |  | 0 | 21 | 0 | 0 | 0 | 0 | 0 |  | Vlastní | Indiv | 0 | 0 |  | R-položka | Běžná |  |  |  | POL12_1
242 | 979094211R00 | Nakládání nebo překládání vybourané suti | t | 7.5646 |  | 0 |  | 0 |  | 0 | 21 | 0 | 0 | 0 | 0 | 0 |  | RTS 25/ I | RTS 24/ II | 0.265 | 2 |  | Přesun suti | Běžná |  |  |  | POL8_
[26 empty] | 12 | 21 | DPH
| Celkem |  |  |  |  | 0 | [19 empty] | 0 | 0 | SUM
END
Note on S6: Jedná se o informaci, zda se jedná o položku, která je do rozpočtu zadána z cenové soustavy RTS, nebo vlastní.
Note on T6: Jedná se o název CÚ, která je zadána u položky rozpočtu

## 001 SO 001.1 Pol
Položkový soupis prací a dodávek | [27 empty] | #TypZaznamu#
S: | 3508 | PD Zvíkov - modernizace provozního zázemí VVC | [25 empty] | STA
O: | 001 | SO 001 OBJEKT ZÁZEMÍ POŘÍČNÍHO DOZORSTVÍ | [22 empty] | STA |  |  | OBJ
R: | SO 001.1 | VZDUCHOTECHNIKA | [25 empty] | ROZ
P.č. | Číslo položky | Název položky | MJ | Množství | Cena / MJ | Celkem | Dodávka | Dodávka celk. | Montáž | Montáž celk. | DPH | Cena s DPH | Hmotnost / MJ | Hmotnost celk.(t) | Dem. hmotnost / MJ | Dem. hmotnost celk.(t) | Ceník | Cen. soustava / platnost | Cenová úroveň | Nhod / MJ | Nhod celk. | Dodavatel | Typ položky | Stav položky
Díl: | 728_1 | Zařízení č. 1 - Odvětrání místnosti skladu 6 č. 1.03 v 1.NP |  |  |  | 0 |  | 0 |  | 0 |  | 0 |  | 0 |  | 0 |  |  |  |  | 0 | [6 empty] | DIL
1 | 751 11-1012 | Montáž ventilátoru axilálního nástěnného, prům. přes 100 do 200 mm | ks | 1 |  | 0 |  | 0 |  | 0 | 21 | 0 | 0 | 0 | 0 | 0 |  | Vlastní | Indiv | 0 | 0 |  | Práce | Běžná |  |  |  | POL1_7
2 | SPEC01 | Nástěnný axiální ventilátor O152 mm, | ks | 1 |  | 0 |  | 0 |  | 0 | 21 | 0 | 0.00144 | 0 | 0 | 0 |  | Vlastní | Indiv | 0 | 0 |  | Specifikace | Běžná |  |  |  | POL3_0
|  | V=max. 100 m3/h; ?pext=cca 38 Pa; Pi= 23 W; 230 V; 50 Hz; | [25 empty] | POP
|  | včetně zpětné klapky a časového doběhu; kuličková ložiska; | [25 empty] | POP
|  | ovládání chodu vypínačem nebo tlačítkem a časovým programem (řeší EI) | [25 empty] | POP
3 | 751 39-8041 | Montáž žaluziové klapky na kruh. potrubí, průměru do 300 mm | ks | 1 |  | 0 |  | 0 |  | 0 | 21 | 0 | 0 | 0 | 0 | 0 |  | Vlastní | Indiv | 0 | 0 |  | Práce | Běžná |  |  |  | POL1_7
4 | SPEC02 | Žaluziová klapka průměr 160 mm | ks | 1 |  | 0 |  | 0 |  | 0 | 21 | 0 | 0.001 | 0 | 0 | 0 |  | Vlastní | Indiv | 0 | 0 |  | Specifikace | Běžná |  |  |  | POL3_0
5 | 751 51-0042 | Vzduchotechnické potrubí z pozinkovaného plechu, kruhové | m | 0.5 |  | 0 |  | 0 |  | 0 | 21 | 0 | 0.00345 | 0 | 0 | 0 |  | Vlastní | Indiv | 0 | 0 |  | Specifikace | Běžná |  |  |  | POL3_0
|  | bez příruby, průměru přes 100 do 200 mm, | [25 empty] | POP
|  | včetně nákladů na dodání a montáž trub včetně tvarovek | [25 empty] | POP
|  | Potrubí SPIRO, provedení těsné, vč. tvarovek (DN 160-0,5 m) | [25 empty] | POP
6 | 998 75-1111 | Přesun hmot tonážní pro vzduchotechniku s omezením mechanizace | t | 0.00417 |  | 0 |  | 0 |  | 0 | 21 | 0 | 0 | 0 | 0 | 0 |  | Vlastní | Indiv | 0 | 0 |  | Práce | Běžná |  |  |  | POL1_7
Díl: | 728_2 | Zařízení č. 2 - Odvětrání místnosti zázemí zaměstnanců č. 1.04 v 1.NP |  |  |  | 0 |  | 0 |  | 0 |  | 0 |  | 0 |  | 0 |  |  |  |  | 0 | [6 empty] | DIL
7 | 751 39-8023 | Montáž větrací mřížky stěnové, průřezu přes 0,1 do 0,15 m2 | ks | 2 |  | 0 |  | 0 |  | 0 | 21 | 0 | 0 | 0 | 0 | 0 |  | Vlastní | Indiv | 0 | 0 |  | Práce | Běžná |  |  |  | POL1_7
8 | SPEC03 | Stěnová mřížka 820x140 mm, rozteč lamel 20 mm, vč. UR | ks | 2 |  | 0 |  | 0 |  | 0 | 21 | 0 | 0.00074 | 0 | 0 | 0 |  | Vlastní | Indiv | 0 | 0 |  | Specifikace | Běžná |  |  |  | POL3_0
9 | 751 11-1012 | Montáž ventilátoru axilálního nástěnného, prům. přes 100 do 200 mm | ks | 1 |  | 0 |  | 0 |  | 0 | 21 | 0 | 0 | 0 | 0 | 0 |  | Vlastní | Indiv | 0 | 0 |  | Práce | Běžná |  |  |  | POL1_7
10 | SPEC04 | Malý tichá nástěnný axiální ventilátor O146,5 mm, | ks | 1 |  | 0 |  | 0 |  | 0 | 21 | 0 | 0.00165 | 0 | 0 | 0 |  | Vlastní | Indiv | 0 | 0 |  | Specifikace | Běžná |  |  |  | POL3_0
|  | V=max. 200 m3/h; ?pext=cca 46 Pa; Pi= 21 W; 230 V; 50 Hz; | [25 empty] | POP
|  | včetně zpětné klapky a časového doběhu; kuličková ložiska; | [25 empty] | POP
|  | ovládání chodu vypínačem nebo tlačítkem a časovým programem (řeší EI) | [25 empty] | POP
11 | 751 39-8041 | Montáž žaluziové klapky na kruh. potrubí, průměru do 300 mm | ks | 1 |  | 0 |  | 0 |  | 0 | 21 | 0 | 0 | 0 | 0 | 0 |  | Vlastní | Indiv | 0 | 0 |  | Práce | Běžná |  |  |  | POL1_7
12 | SPEC05 | Žaluziová klapka průměr 160 mm | ks | 1 |  | 0 |  | 0 |  | 0 | 21 | 0 | 0.001 | 0 | 0 | 0 |  | Vlastní | Indiv | 0 | 0 |  | Specifikace | Běžná |  |  |  | POL3_0
13 | 751 51-0042 | Vzduchotechnické potrubí z pozinkovaného plechu, kruhové | m | 0.5 |  | 0 |  | 0 |  | 0 | 21 | 0 | 0.00345 | 0 | 0 | 0 |  | Vlastní | Indiv | 0 | 0 |  | R-položka | Běžná |  |  |  | POL12_0
|  | bez příruby, průměru přes 100 do 200 mm, | [25 empty] | POP
|  | včetně nákladů na dodání a montáž trub včetně tvarovek | [25 empty] | POP
|  | Potrubí SPIRO, provedení těsné, vč. tvarovek (DN 160-0,5 m) | [25 empty] | POP
14 | 998 75-1111 | Přesun hmot tonážní pro vzduchotechniku s omezením mechanizace | t | 0.00585 |  | 0 |  | 0 |  | 0 | 21 | 0 | 0 | 0 | 0 | 0 |  | Vlastní | Indiv | 0 | 0 |  | Práce | Běžná |  |  |  | POL1_7
Díl: | 728_3 | Zařízení č. 3 - Odvětrání místnosti sprcha č. 1.05, WC č. 1.06, hygienické zázemí č. 1.07, |  |  |  | 0 |  | 0 |  | 0 |  | 0 |  | 0.04 |  | 0 |  |  |  |  | 0 | [6 empty] | DIL
|  | + 1.20 A 1.21 | [25 empty] | POP
15 | 751 39-8022 | Montáž větrací mřížky stěnové, průřezu přes 0,04 do 0,1 m2 | ks | 2 |  | 0 |  | 0 |  | 0 | 21 | 0 | 0 | 0 | 0 | 0 |  | Vlastní | Indiv | 0 | 0 |  | Práce | Běžná |  |  |  | POL1_7
16 | SPEC06 | Stěnová mřížka 520x140 mm, rozteč lamel 20 mm, vč. UR | ks | 2 |  | 0 |  | 0 |  | 0 | 21 | 0 | 0.00074 | 0 | 0 | 0 |  | Vlastní | Indiv | 0 | 0 |  | Specifikace | Běžná |  |  |  | POL3_0
17 | 751 39-8022 | Montáž větrací mřížky stěnové, průřezu přes 0,04 do 0,1 m2 | ks | 2 |  | 0 |  | 0 |  | 0 | 21 | 0 | 0 | 0 | 0 | 0 |  | Vlastní | Indiv | 0 | 0 |  | Práce | Běžná |  |  |  | POL1_7
18 | SPEC07 | Stěnová mřížka 420x140 mm, rozteč lamel 20 mm, vč. UR | ks | 2 |  | 0 |  | 0 |  | 0 | 21 | 0 | 0.00074 | 0 | 0 | 0 |  | Vlastní | Indiv | 0 | 0 |  | Specifikace | Běžná |  |  |  | POL3_0
19 | 751 32-2012 | Montáž talířového ventilu, průměru přes 100 do 200 mm | ks | 4 |  | 0 |  | 0 |  | 0 | 21 | 0 | 0 | 0 | 0 | 0 |  | Vlastní | Indiv | 0 | 0 |  | Práce | Běžná |  |  |  | POL1_7
20 | SPEC08 | Odvodní talířový ventil O160 mm, včetně montážního kroužku | ks | 4 |  | 0 |  | 0 |  | 0 | 21 | 0 | 0.001 | 0 | 0 | 0 |  | Vlastní | Indiv | 0 | 0 |  | Specifikace | Běžná |  |  |  | POL3_0
21 | 751 32-2012 | Montáž talířového ventilu, průměru přes 100 do 200 mm | ks | 2 |  | 0 |  | 0 |  | 0 | 21 | 0 | 0 | 0 | 0 | 0 |  | Vlastní | Indiv | 0 | 0 |  | Práce | Běžná |  |  |  | POL1_7
22 | SPEC09 | Odvodní talířový ventil O125 mm, včetně montážního kroužku | ks | 2 |  | 0 |  | 0 |  | 0 | 21 | 0 | 0.001 | 0 | 0 | 0 |  | Vlastní | Indiv | 0 | 0 |  | Specifikace | Běžná |  |  |  | POL3_0
23 | 751 34-4112 | Montáž tl. hluku pro kruh. potrubí,průměru přes 100 do 200 mm | ks | 2 |  | 0 |  | 0 |  | 0 | 21 | 0 | 0 | 0 | 0 | 0 |  | Vlastní | Indiv | 0 | 0 |  | Práce | Běžná |  |  |  | POL1_7
24 | SPEC10 | Tlumič hluku DN 200-600 | ks | 2 |  | 0 |  | 0 |  | 0 | 21 | 0 | 0.005 | 0.01 | 0 | 0 |  | Vlastní | Indiv | 0 | 0 |  | Specifikace | Běžná |  |  |  | POL3_0
25 | 751 11-1131 | Montáž ventilátoru potrubního, průměru do 200 mm | ks | 1 |  | 0 |  | 0 |  | 0 | 21 | 0 | 0 | 0 | 0 | 0 |  | Vlastní | Indiv | 0 | 0 |  | Práce | Běžná |  |  |  | POL1_7
26 | SPEC11 | Tříotáčkový ventilátor do kruhového potrubí DN 200 mm, | ks | 1 |  | 0 |  | 0 |  | 0 | 21 | 0 | 0.0049 | 0 | 0 | 0 |  | Vlastní | Indiv | 0 | 0 |  | Specifikace | Běžná |  |  |  | POL3_0
|  | V=500 m3/h; ?pext=cca 140 Pa; Pi= 103 W; 0,5 A; 230 V; 50 Hz; | [25 empty] | POP
|  | tři stupně otáček, doběh, včetně třípolohového přepínače otáček, | [25 empty] | POP
|  | včetně 2 ks upevňovacích manžet; | [25 empty] | POP
|  | ovládání chodu vypínačem nebo tlačítkerm a časovým programem (řeší EI) | [25 empty] | POP
27 | 751 51-4679 | Montáž zpětné klapky kruhové, průměru přes 100 do 200 mm | ks | 1 |  | 0 |  | 0 |  | 0 | 21 | 0 | 0 | 0 | 0 | 0 |  | Vlastní | Indiv | 0 | 0 |  | Práce | Běžná |  |  |  | POL1_7
28 | SPEC12 | Zpětná klapka DN 200, samočinná | ks | 1 |  | 0 |  | 0 |  | 0 | 21 | 0 | 0.001 | 0 | 0 | 0 |  | Vlastní | Indiv | 0 | 0 |  | Práce | Běžná |  |  |  | POL1_7
29 | 751 39-8041 | Montáž protidešťové žaluzie do kruh. potrubí, průměru do 300 mm | ks | 1 |  | 0 |  | 0 |  | 0 | 21 | 0 | 0 | 0 | 0 | 0 |  | Vlastní | Indiv | 0 | 0 |  | R-položka | Běžná |  |  |  | POL12_1
30 | SPEC13 | Protidešťová žlaluzie průměr 200 mm | ks | 1 |  | 0 |  | 0 |  | 0 | 21 | 0 | 0.0015 | 0 | 0 | 0 |  | Vlastní | Indiv | 0 | 0 |  | Specifikace | Běžná |  |  |  | POL3_0
31 | 751 53-7012 | Montáž kruhového potrubí ohebného, průměru přes 100 do 200 mm | m | 6 |  | 0 |  | 0 |  | 0 | 21 | 0 | 0 | 0 | 0 | 0 |  | Vlastní | Indiv | 0 | 0 |  | Práce | Běžná |  |  |  | POL1_7
32 | SPEC14 | Ohebné VZT potrubí, průměr 125 mm | m | 2 |  | 0 |  | 0 |  | 0 | 21 | 0 | 0.001 | 0 | 0 | 0 |  | Vlastní | Indiv | 0 | 0 |  | Specifikace | Běžná |  |  |  | POL3_0
33 | SPEC15 | Ohebné VZT potrubí, průměr 160 mm | m | 4 |  | 0 |  | 0 |  | 0 | 21 | 0 | 0.001 | 0 | 0 | 0 |  | Vlastní | Indiv | 0 | 0 |  | Specifikace | Běžná |  |  |  | POL3_0
34 | 751 51-0042 | Vzduchotechnické potrubí z pozinkovaného plechu, kruhové | m | 9 |  | 0 |  | 0 |  | 0 | 21 | 0 | 0.00345 | 0.03 | 0 | 0 |  | Vlastní | Indiv | 0 | 0 |  | R-položka | Běžná |  |  |  | POL12_0
|  | bez příruby, průměru přes 100 do 200 mm, | [25 empty] | POP
|  | včetně nákladů na dodání a montáž trub včetně tvarovek | [25 empty] | POP
|  | Potrubí SPIRO, provedení těsné, vč. tvarovek (DN 200-2,5 m, DN 160-4m, DN 125-2,5 m) | [25 empty] | POP
35 | 998 75-1111 | Přesun hmot tonážní pro vzduchotechniku s omezením mechanizace | t | 0.06341 |  | 0 |  | 0 |  | 0 | 21 | 0 | 0 | 0 | 0 | 0 |  | Vlastní | Indiv | 0 | 0 |  | Práce | Běžná |  |  |  | POL1_7
Díl: | 728_4 | Společný materiál: |  |  |  | 0 |  | 0 |  | 0 |  | 0 |  | 0.02 |  | 0 |  |  |  |  | 0 | [6 empty] | DIL
36 | 72801 | Materiál na závěsy potrubí vyráběné při montáži, konzoly a jiné podpůrné konstrukce | kg | 12 |  | 0 |  | 0 |  | 0 | 21 | 0 | 0.001 | 0.01 | 0 | 0 |  | Vlastní | Indiv | 0 | 0 |  | Specifikace | Běžná |  |  |  | POL3_0
37 | 72802 | Spojovací, těsnící a ostatní drobný montážní materiál | kg | 6 |  | 0 |  | 0 |  | 0 | 21 | 0 | 0.001 | 0.01 | 0 | 0 |  | Vlastní | Indiv | 0 | 0 |  | Specifikace | Běžná |  |  |  | POL3_0
38 | 72803 | Doprava | ks | 1 |  | 0 |  | 0 |  | 0 | 21 | 0 | 0 | 0 | 0 | 0 |  | Vlastní | Indiv | 0 | 0 |  | Práce | Běžná |  |  |  | POL1_7
39 | 72804 | Stavební přípomoce | ks | 1 |  | 0 |  | 0 |  | 0 | 21 | 0 | 0 | 0 | 0 | 0 |  | Vlastní | Indiv | 0 | 0 |  | Práce | Běžná |  |  |  | POL1_7
40 | 72806 | Seřízení a uvedení do provozu, zaškolení | hod | 6 |  | 0 |  | 0 |  | 0 | 21 | 0 | 0 | 0 | 0 | 0 |  | Vlastní | Indiv | 0 | 0 |  | Práce | Běžná |  |  |  | POL1_7
41 | 998 75-1111 | Přesun hmot tonážní pro vzduchotechniku s omezením mechanizace | t | 0.018 |  | 0 |  | 0 |  | 0 | 21 | 0 | 0 | 0 | 0 | 0 |  | Vlastní | Indiv | 0 | 0 |  | Práce | Běžná |  |  |  | POL1_7
[26 empty] | 12 | 21 | DPH
| Celkem |  |  |  |  | 0 | [19 empty] | 0 | 0 | SUM
END
Note on S6: Jedná se o informaci, zda se jedná o položku, která je do rozpočtu zadána z cenové soustavy RTS, nebo vlastní.
Note on T6: Jedná se o název CÚ, která je zadána u položky rozpočtu

## 001 SO 001.2 Pol
Položkový soupis prací a dodávek | [27 empty] | #TypZaznamu#
S: | 3508 | PD Zvíkov - modernizace provozního zázemí VVC | [25 empty] | STA
O: | 001 | SO 001 OBJEKT ZÁZEMÍ POŘÍČNÍHO DOZORSTVÍ | [22 empty] | STA |  |  | OBJ
R: | SO 001.2 | VYTÁPĚNÍ | [25 empty] | ROZ
P.č. | Číslo položky | Název položky | MJ | Množství | Cena / MJ | Celkem | Dodávka | Dodávka celk. | Montáž | Montáž celk. | DPH | Cena s DPH | Hmotnost / MJ | Hmotnost celk.(t) | Dem. hmotnost / MJ | Dem. hmotnost celk.(t) | Ceník | Cen. soustava / platnost | Cenová úroveň | Nhod / MJ | Nhod celk. | Dodavatel | Typ položky | Stav položky
Díl: | 991 | Hodinové zúčtovací sazby |  |  |  | 0 |  | 0 |  | 0 |  | 0 |  | 0 |  | 0 |  |  |  |  | 0 | [6 empty] | DIL
1 | R01991000MAT | HZS-zkoušky v rámci montáž.prací Topná a tlaková.zkouška | hod | 12 |  | 0 |  | 0 |  | 0 | 21 | 0 | 0 | 0 | 0 | 0 |  | Vlastní | Kalkul | 0 | 0 |  | Práce | Běžná |  |  |  | POL1_1
2 | R01991001MAT | Napuštění, odvzd.a vyregulování | hod | 12 |  | 0 |  | 0 |  | 0 | 21 | 0 | 0 | 0 | 0 | 0 |  | Vlastní | Kalkul | 0 | 0 |  | Práce | Běžná |  |  |  | POL1_1
Díl: | 713 | Izolace tepelné |  |  |  | 0 |  | 0 |  | 0 |  | 0 |  | 0 |  | 0 |  |  |  |  | 199.95 | [6 empty] | DIL
3 | 713002007MAT | Izolace potrubí z polyethylenu -DN 15/13 | m | 78 |  | 0 |  | 0 |  | 0 | 21 | 0 | 0 | 0 | 0 | 0 |  | Vlastní | Kalkul | 0 | 0 |  | Práce | Běžná |  |  |  | POL1_7
4 | 713002008MAT | -DN 18/13 mm | m | 50 |  | 0 |  | 0 |  | 0 | 21 | 0 | 0 | 0 | 0 | 0 |  | Vlastní | Kalkul | 0 | 0 |  | Specifikace | Běžná |  |  |  | POL3_0
5 | 713002009MAT | -DN 22/13 mm | m | 1 |  | 0 |  | 0 |  | 0 | 21 | 0 | 0 | 0 | 0 | 0 |  | Vlastní | Kalkul | 0 | 0 |  | Specifikace | Běžná |  |  |  | POL3_0
6 | 713463211R00 | Montáž potr.pouzdry s hlin.páskou -do DN 50mm | m | 24 |  | 0 |  | 0 |  | 0 | 21 | 0 | 0 | 0 | 0 | 0 |  | Vlastní | Kalkul | 0 | 0 |  | Práce | Běžná |  |  |  | POL1_7
7 | 713463215R00 | Montáž ohybů s hlin.páskou -D do 50mm | m | 12 |  | 0 |  | 0 |  | 0 | 21 | 0 | 0 | 0 | 0 | 0 |  | Vlastní | Kalkul | 0 | 0 |  | Práce | Běžná |  |  |  | POL1_7
8 | 713463311R00 | Montáž návlek.izolace hadicemi | m | 129 |  | 0 |  | 0 |  | 0 | 21 | 0 | 0 | 0 | 0 | 0 |  | Vlastní | Kalkul | 0 | 0 |  | Práce | Běžná |  |  |  | POL1_7
9 | 713511314MAT | Izolace z miner.vlny kašírovaná s AL fol. -DN 22/20 mm | m | 22 |  | 0 |  | 0 |  | 0 | 21 | 0 | 0 | 0 | 0 | 0 |  | Vlastní | Kalkul | 0 | 0 |  | Práce | Běžná |  |  |  | POL1_7
10 | 713511315MAT | -DN 28/20 mm | m | 14 |  | 0 |  | 0 |  | 0 | 21 | 0 | 0 | 0 | 0 | 0 |  | Vlastní | Kalkul | 0 | 0 |  | Specifikace | Běžná |  |  |  | POL3_0
11 | 713521152R00 | AL páska samolepící 50mm | m | 129 |  | 0 |  | 0 |  | 0 | 21 | 0 | 0 | 0 | 0 | 0 |  | Vlastní | Indiv | 1.55 | 199.95 |  | Specifikace | Běžná |  |  |  | POL3_
12 | 998713201R00 | Přesun hmot pro izolace tepelné v objektech výšky do 6 m | % | 1.27 |  | 0 |  | 0 |  | 0 | 21 | 0 | 0 | 0 | 0 | 0 | 800-713 | RTS 25/ I | RTS 24/ II | 0 | 0 |  | Práce | Běžná |  |  |  | POL1_7
|  | 50 m vodorovně | [25 empty] | SPI
Díl: | 731 | Kotelny |  |  |  | 0 |  | 0 |  | 0 |  | 0 |  | 0 |  | 0 |  |  |  |  | 16.4 | [6 empty] | DIL
13 | 731210103MAT | Splyňovací kotel na dřevo 20 kW | kus | 1 |  | 0 |  | 0 |  | 0 | 21 | 0 | 0 | 0 | 0 | 0 |  | Vlastní | Kalkul | 0 | 0 |  | Specifikace | Běžná |  |  |  | POL3_0
14 | 731219614T00 | Montáž kotlů na tuhá paliva | kus | 1 |  | 0 |  | 0 |  | 0 | 21 | 0 | 0 | 0 | 0 | 0 |  | Vlastní | Kalkul | 0 | 0 |  | Práce | Běžná |  |  |  | POL1_7
15 | 998731101R00 | Přesun hmot pro kotelny umístěné ve výšce (hloubce) do 6 m | % | 1.55 |  | 0 |  | 0 |  | 0 | 21 | 0 | 0 | 0 | 0 | 0 | 800-731 | RTS 25/ I | RTS 24/ II | 10.582 | 16.4 |  | Práce | Běžná |  |  |  | POL1_7
|  | vodorovně do 50 m | [25 empty] | SPI
Díl: | 732 | Strojovny |  |  |  | 0 |  | 0 |  | 0 |  | 0 |  | 0 |  | 0 |  |  |  |  | 8.72 | [6 empty] | DIL
16 | 732219124R00 | Montáž ohříváků vody zásobníkových ležatých, PN 2,5/1,6, do 630 l | kus | 1 |  | 0 |  | 0 |  | 0 | 21 | 0 | 0 | 0 | 0 | 0 | 800-731 | RTS 25/ I | RTS 24/ II | 5.648 | 5.65 |  | Práce | Běžná |  |  |  | POL1_7
17 | 732219126MAT | Akum.nádrž 500 l vč.el.vložky 6kW | kus | 1 |  | 0 |  | 0 |  | 0 | 21 | 0 | 0 | 0 | 0 | 0 |  | Vlastní | Kalkul | 0 | 0 |  | Specifikace | Běžná |  |  |  | POL3_0
18 | 732219301R00 | Montáž ohříváků vody zásobníkových stojatých, kombinovaných, do 200 l | kus | 1 |  | 0 |  | 0 |  | 0 | 21 | 0 | 0 | 0 | 0 | 0 | 800-731 | RTS 25/ I | RTS 24/ II | 3.072 | 3.07 |  | Práce | Běžná |  |  |  | POL1_7
19 | 732219302MAT | Kombi ohřívač TV obsah 200 l | kus | 1 |  | 0 |  | 0 |  | 0 | 21 | 0 | 0 | 0 | 0 | 0 |  | Vlastní | Kalkul | 0 | 0 |  | Specifikace | Běžná |  |  |  | POL3_0
20 | 732331614MAT | Exp.tlak.nádoba obsah 50l/4 | kus | 1 |  | 0 |  | 0 |  | 0 | 21 | 0 | 0 | 0 | 0 | 0 |  | Vlastní | Kalkul | 0 | 0 |  | Specifikace | Běžná |  |  |  | POL3_0
21 | 732331616R00 | Montáž expanzní nádoby | kus | 1 |  | 0 |  | 0 |  | 0 | 21 | 0 | 0 | 0 | 0 | 0 |  | Vlastní | Kalkul | 0 | 0 |  | Práce | Běžná |  |  |  | POL1_7
22 | 732340001MAT | Čerp.skupina MK s čerpadlem 25-60 | sada | 1 |  | 0 |  | 0 |  | 0 | 21 | 0 | 0 | 0 | 0 | 0 |  | Vlastní | Kalkul | 0 | 0 |  | Specifikace | Běžná |  |  |  | POL3_0
23 | 732340002MAT | Čerp.skupina UK s čerpadlem 25-40 | sada | 1 |  | 0 |  | 0 |  | 0 | 21 | 0 | 0 | 0 | 0 | 0 |  | Vlastní | Kalkul | 0 | 0 |  | Specifikace | Běžná |  |  |  | POL3_0
24 | 732340003T00 | Montáž čerpadl.skupin | kus | 2 |  | 0 |  | 0 |  | 0 | 21 | 0 | 0 | 0 | 0 | 0 |  | Vlastní | Kalkul | 0 | 0 |  | Práce | Běžná |  |  |  | POL1_7
25 | 732429201MAT | Oběh.čerpadlo 25-60, 230 V,vč.izol. | kus | 1 |  | 0 |  | 0 |  | 0 | 21 | 0 | 0 | 0 | 0 | 0 |  | Vlastní | Kalkul | 0 | 0 |  | Specifikace | Běžná |  |  |  | POL3_0
26 | 732429215R00 | Montáž čerpadel záv.oběh., do DN 40 | soubor | 1 |  | 0 |  | 0 |  | 0 | 21 | 0 | 0 | 0 | 0 | 0 |  | Vlastní | Kalkul | 0 | 0 |  | Práce | Běžná |  |  |  | POL1_7
27 | 998732201R00 | Přesun hmot pro strojovny v objektech výšky do 6 m | % | 0.84 |  | 0 |  | 0 |  | 0 | 21 | 0 | 0 | 0 | 0 | 0 | 800-731 | RTS 25/ I | RTS 24/ II | 0 | 0 |  | Práce | Běžná |  |  |  | POL1_7
Díl: | 733 | Rozvod potrubí |  |  |  | 0 |  | 0 |  | 0 |  | 0 |  | 0 |  | 0 |  |  |  |  | 0 | [6 empty] | DIL
28 | 733222102U00 | Potrubí Cu polotvr.-měk.pájení D15x1 | m | 78 |  | 0 |  | 0 |  | 0 | 21 | 0 | 0 | 0 | 0 | 0 |  | Vlastní | Kalkul | 0 | 0 |  | Práce | Běžná |  |  |  | POL1_7
29 | 733222103U00 | Potrubí Cu polotvr.-měk.pájení D18x1 | m | 50 |  | 0 |  | 0 |  | 0 | 21 | 0 | 0 | 0 | 0 | 0 |  | Vlastní | Kalkul | 0 | 0 |  | Práce | Běžná |  |  |  | POL1_7
30 | 733222104U00 | Potrubí Cu polotvr.-měk.pájení D22x1 | m | 21 |  | 0 |  | 0 |  | 0 | 21 | 0 | 0 | 0 | 0 | 0 |  | Vlastní | Kalkul | 0 | 0 |  | Práce | Běžná |  |  |  | POL1_7
31 | 733223105U00 | Potrubí Cu tvrdé-měk.pájení DN 28x1,5 | m | 14 |  | 0 |  | 0 |  | 0 | 21 | 0 | 0 | 0 | 0 | 0 |  | Vlastní | Kalkul | 0 | 0 |  | Práce | Běžná |  |  |  | POL1_7
32 | 733291101U00 | Tlak.zkouška potrubí Cu do D 35 | m | 163 |  | 0 |  | 0 |  | 0 | 21 | 0 | 0 | 0 | 0 | 0 |  | Vlastní | Kalkul | 0 | 0 |  | Práce | Běžná |  |  |  | POL1_7
33 | 998733201R00 | Přesun hmot pro rozvody potrubí v objektech výšky do 6 m | % | 1.75 |  | 0 |  | 0 |  | 0 | 21 | 0 | 0 | 0 | 0 | 0 | 800-731 | RTS 25/ I | RTS 24/ II | 0 | 0 |  | Práce | Běžná |  |  |  | POL1_7
Díl: | 734 | Armatury |  |  |  | 0 |  | 0 |  | 0 |  | 0 |  | 0 |  | 0 |  |  |  |  | 8.08 | [6 empty] | DIL
34 | 734209113R00 | Montáž závitové armatury se dvěma závity, G 1/2", bez dodávky materiálu | kus | 16 |  | 0 |  | 0 |  | 0 | 21 | 0 | 0 | 0 | 0 | 0 | 800-731 | RTS 25/ I | RTS 24/ II | 0.165 | 2.64 |  | Práce | Běžná |  |  |  | POL1_7
35 | 734209114R00 | Montáž závitové armatury se dvěma závity, G 3/4", bez dodávky materiálu | kus | 2 |  | 0 |  | 0 |  | 0 | 21 | 0 | 0 | 0 | 0 | 0 | 800-731 | RTS 25/ I | RTS 24/ II | 0.206 | 0.41 |  | Práce | Běžná |  |  |  | POL1_7
36 | 734209115R00 | Montáž závitové armatury se dvěma závity, G 1", bez dodávky materiálu | kus | 2 |  | 0 |  | 0 |  | 0 | 21 | 0 | 0 | 0 | 0 | 0 | 800-731 | RTS 25/ I | RTS 24/ II | 0.227 | 0.45 |  | Práce | Běžná |  |  |  | POL1_7
37 | 734209124R00 | Montáž závitové armatury se třemi závity, G 3/4", bez dodávky materiálu | kus | 1 |  | 0 |  | 0 |  | 0 | 21 | 0 | 0 | 0 | 0 | 0 | 800-731 | RTS 25/ I | RTS 24/ II | 0.258 | 0.26 |  | Práce | Běžná |  |  |  | POL1_7
38 | 734211127R00 | Autom.odvzd.ventil G 1/2´´ se zpět.klapkou | kus | 5 |  | 0 |  | 0 |  | 0 | 21 | 0 | 0 | 0 | 0 | 0 |  | Vlastní | Kalkul | 0 | 0 |  | Práce | Běžná |  |  |  | POL1_7
39 | 734219386MAT | Bezp. kohout DN 20 k expanzi | kus | 1 |  | 0 |  | 0 |  | 0 | 21 | 0 | 0 | 0 | 0 | 0 |  | Vlastní | Kalkul | 0 | 0 |  | Specifikace | Běžná |  |  |  | POL3_0
40 | 734242414R00 | Ventily zpětné závit., G 1´´ | kus | 1 |  | 0 |  | 0 |  | 0 | 21 | 0 | 0 | 0 | 0 | 0 |  | Vlastní | Kalkul | 0 | 0 |  | Práce | Běžná |  |  |  | POL1_7
41 | 734251211MAT | Ventil pojistný, DN 15-20 | kus | 1 |  | 0 |  | 0 |  | 0 | 21 | 0 | 0 | 0 | 0 | 0 |  | Vlastní | Kalkul | 0 | 0 |  | Specifikace | Běžná |  |  |  | POL3_0
42 | 734261314MAT | Dvojité šroubení, G 1/2" | kus | 15 |  | 0 |  | 0 |  | 0 | 21 | 0 | 0 | 0 | 0 | 0 |  | Vlastní | Kalkul | 0 | 0 |  | Specifikace | Běžná |  |  |  | POL3_0
43 | 734261317MAT | Adapter dvoj.šroubení G 1/2´´ | kus | 30 |  | 0 |  | 0 |  | 0 | 21 | 0 | 0 | 0 | 0 | 0 |  | Vlastní | Kalkul | 0 | 0 |  | Specifikace | Běžná |  |  |  | POL3_0
44 | 734261722MAT | Přímé šroubení Cu, D 28x1ˇˇ | kus | 2 |  | 0 |  | 0 |  | 0 | 21 | 0 | 0 | 0 | 0 | 0 |  | Vlastní | Kalkul | 0 | 0 |  | Specifikace | Běžná |  |  |  | POL3_0
45 | 734261723MAT | Přímé šroubení Cu, D 42x6/4´´ | kus | 4 |  | 0 |  | 0 |  | 0 | 21 | 0 | 0 | 0 | 0 | 0 |  | Vlastní | Kalkul | 0 | 0 |  | Specifikace | Běžná |  |  |  | POL3_0
46 | 734271200MAT | Hlavice termostatická | kus | 15 |  | 0 |  | 0 |  | 0 | 21 | 0 | 0 | 0 | 0 | 0 |  | Vlastní | Kalkul | 0 | 0 |  | Specifikace | Běžná |  |  |  | POL3_0
47 | 734271203T00 | Montáž hlavic | kus | 15 |  | 0 |  | 0 |  | 0 | 21 | 0 | 0 | 0 | 0 | 0 |  | Vlastní | Kalkul | 0 | 0 |  | Práce | Běžná |  |  |  | POL1_7
48 | 734291123R00 | Kohouty plnící a vypouštěcí G 1/2´´ | kus | 9 |  | 0 |  | 0 |  | 0 | 21 | 0 | 0 | 0 | 0 | 0 |  | Vlastní | Kalkul | 0 | 0 |  | Práce | Běžná |  |  |  | POL1_7
49 | 734291242MAT | Kul.kohout s filtrem DN 15 | kus | 1 |  | 0 |  | 0 |  | 0 | 21 | 0 | 0 | 0 | 0 | 0 |  | Vlastní | Kalkul | 0 | 0 |  | Specifikace | Běžná |  |  |  | POL3_0
50 | 734291244MAT | Kul.kohout s filtrem DN 25 | kus | 1 |  | 0 |  | 0 |  | 0 | 21 | 0 | 0 | 0 | 0 | 0 |  | Vlastní | Kalkul | 0 | 0 |  | Specifikace | Běžná |  |  |  | POL3_0
51 | 734292774U00 | Kulový uzavírací kohout, G 1´´ | kus | 1 |  | 0 |  | 0 |  | 0 | 21 | 0 | 0 | 0 | 0 | 0 |  | Vlastní | Kalkul | 0 | 0 |  | Práce | Běžná |  |  |  | POL1_7
52 | 734292974MAT | Odlučovač nečistot DN 25 | kus | 1 |  | 0 |  | 0 |  | 0 | 21 | 0 | 0 | 0 | 0 | 0 |  | Vlastní | Kalkul | 0 | 0 |  | Práce | Běžná |  |  |  | POL1_7
53 | 734295010MAT | Směš.armatury trojcest.s ruč.ovl., DN 20 | kus | 1 |  | 0 |  | 0 |  | 0 | 21 | 0 | 0 | 0 | 0 | 0 |  | Vlastní | Kalkul | 0 | 0 |  | Specifikace | Běžná |  |  |  | POL3_0
54 | 734411127R00 | Teploměr DTR,pevný stonek 100 mm | kus | 4 |  | 0 |  | 0 |  | 0 | 21 | 0 | 0 | 0 | 0 | 0 |  | Vlastní | Kalkul | 0 | 0 |  | Práce | Běžná |  |  |  | POL1_7
55 | 734421150R00 | Tlakoměr deformační 0-10 MPa č. 53312, D 100, včetně dodávky materiálu | kus | 1 |  | 0 |  | 0 |  | 0 | 21 | 0 | 0 | 0 | 0 | 0 | 800-731 | RTS 25/ I | RTS 24/ II | 0.433 | 0.43 |  | Práce | Běžná |  |  |  | POL1_7
56 | 734494213R00 | Návarek s trubkovým závitem G 1/2", včetně dodávky materiálu | kus | 14 |  | 0 |  | 0 |  | 0 | 21 | 0 | 0 | 0 | 0 | 0 | 800-731 | RTS 25/ I | RTS 24/ II | 0.278 | 3.89 |  | Práce | Běžná |  |  |  | POL1_7
57 | 998734201R00 | Přesun hmot pro armatury v objektech výšky do 6 m | % | 0.19 |  | 0 |  | 0 |  | 0 | 21 | 0 | 0 | 0 | 0 | 0 | 800-731 | RTS 25/ I | RTS 24/ II | 0 | 0 |  | Práce | Běžná |  |  |  | POL1_7
Díl: | 735 | Otopná tělesa |  |  |  | 0 |  | 0 |  | 0 |  | 0 |  | 0 |  | 0 |  |  |  |  | 13.96 | [6 empty] | DIL
58 | 735152251MAT | Panel.těleso VK, vel.11VK-5040 | kus | 2 |  | 0 |  | 0 |  | 0 | 21 | 0 | 0 | 0 | 0 | 0 |  | Vlastní | Kalkul | 0 | 0 |  | Specifikace | Běžná |  |  |  | POL3_0
59 | 735152471MAT | Panel.těleso VK, vel.21VK-6040 | kus | 4 |  | 0 |  | 0 |  | 0 | 21 | 0 | 0 | 0 | 0 | 0 |  | Vlastní | Kalkul | 0 | 0 |  | Specifikace | Běžná |  |  |  | POL3_0
60 | 735152472MAT | Panel.těleso VK, vel.21VK-6050 | kus | 3 |  | 0 |  | 0 |  | 0 | 21 | 0 | 0 | 0 | 0 | 0 |  | Vlastní | Kalkul | 0 | 0 |  | Specifikace | Běžná |  |  |  | POL3_0
61 | 735152473MAT | Panel.těleso VK, vel.21VK-6060 | kus | 1 |  | 0 |  | 0 |  | 0 | 21 | 0 | 0 | 0 | 0 | 0 |  | Vlastní | Kalkul | 0 | 0 |  | Specifikace | Běžná |  |  |  | POL3_0
62 | 735152474MAT | Panel.těleso VK, vel.21VK-6070 | kus | 2 |  | 0 |  | 0 |  | 0 | 21 | 0 | 0 | 0 | 0 | 0 |  | Vlastní | Kalkul | 0 | 0 |  | Specifikace | Běžná |  |  |  | POL3_0
63 | 735152491MAT | Panel.těleso VK, vel.21VK-9040 | kus | 1 |  | 0 |  | 0 |  | 0 | 21 | 0 | 0 | 0 | 0 | 0 |  | Vlastní | Kalkul | 0 | 0 |  | Specifikace | Běžná |  |  |  | POL3_0
64 | 735152494MAT | Panel.těleso VK, vel.21VK-9070 | kus | 2 |  | 0 |  | 0 |  | 0 | 21 | 0 | 0 | 0 | 0 | 0 |  | Vlastní | Kalkul | 0 | 0 |  | Specifikace | Běžná |  |  |  | POL3_0
65 | 735159110R00 | Otopná tělesa panelová montáž jednořadých, do délky 1500 mm, bez dodávky materiálu | kus | 2 |  | 0 |  | 0 |  | 0 | 21 | 0 | 0 | 0 | 0 | 0 | 800-731 | RTS 25/ I | RTS 24/ II | 0.868 | 1.74 |  | Práce | Běžná |  |  |  | POL1_7
66 | 735159210R00 | Otopná tělesa panelová montáž dvouřadých, délky do 1140 mm, bez dodávky materiálu | kus | 13 |  | 0 |  | 0 |  | 0 | 21 | 0 | 0 | 0 | 0 | 0 | 800-731 | RTS 25/ I | RTS 24/ II | 0.94 | 12.22 |  | Práce | Běžná |  |  |  | POL1_7
67 | 998735201R00 | Přesun hmot pro otopná tělesa v objektech výšky do 6 m | % | 1.24 |  | 0 |  | 0 |  | 0 | 21 | 0 | 0 | 0 | 0 | 0 | 800-731 | RTS 25/ I | RTS 24/ II | 0 | 0 |  | Práce | Běžná |  |  |  | POL1_7
Díl: | 767 | Konstrukce zámečnické |  |  |  | 0 |  | 0 |  | 0 |  | 0 |  | 0 |  | 0 |  |  |  |  | 0 | [6 empty] | DIL
68 | 767995280MAT | Drobný mont.a spoj.materiál | kg | 0.3 |  | 0 |  | 0 |  | 0 | 21 | 0 | 0 | 0 | 0 | 0 |  | Vlastní | Kalkul | 0 | 0 |  | Specifikace | Běžná |  |  |  | POL3_0
69 | 767995290MAT | Objímka s pryž vložkou D 22 | kus | 12 |  | 0 |  | 0 |  | 0 | 21 | 0 | 0 | 0 | 0 | 0 |  | Vlastní | Kalkul | 0 | 0 |  | Specifikace | Běžná |  |  |  | POL3_0
70 | 767995291MAT | Objímka s pryž.vložkou D 28 | kus | 12 |  | 0 |  | 0 |  | 0 | 21 | 0 | 0 | 0 | 0 | 0 |  | Vlastní | Kalkul | 0 | 0 |  | Specifikace | Běžná |  |  |  | POL3_0
71 | 767995329MAT | Hmoždinka plast.M 6 s vrutem | kus | 24 |  | 0 |  | 0 |  | 0 | 21 | 0 | 0 | 0 | 0 | 0 |  | Vlastní | Kalkul | 0 | 0 |  | Specifikace | Běžná |  |  |  | POL3_0
72 | 767995599T00 | MTZ závěsné techniky | kus | 24 |  | 0 |  | 0 |  | 0 | 21 | 0 | 0 | 0 | 0 | 0 |  | Vlastní | Kalkul | 0 | 0 |  | Práce | Běžná |  |  |  | POL1_7
73 | 998767201R00 | Přesun hmot pro kovové stavební doplňk. konstrukce v objektech výšky do 6 m | % | 1.35 |  | 0 |  | 0 |  | 0 | 21 | 0 | 0 | 0 | 0 | 0 | 800-767 | RTS 25/ I | RTS 24/ II | 0 | 0 |  | Práce | Běžná |  |  |  | POL1_7
|  | 50 m vodorovně | [25 empty] | SPI
[26 empty] | 12 | 21 | DPH
| Celkem |  |  |  |  | 0 | [19 empty] | 0 | 0 | SUM
END
Note on S6: Jedná se o informaci, zda se jedná o položku, která je do rozpočtu zadána z cenové soustavy RTS, nebo vlastní.
Note on T6: Jedná se o název CÚ, která je zadána u položky rozpočtu

## 001 SO 001.3 Pol
Položkový soupis prací a dodávek | [27 empty] | #TypZaznamu#
S: | 3508 | PD Zvíkov - modernizace provozního zázemí VVC | [25 empty] | STA
O: | 001 | SO 001 OBJEKT ZÁZEMÍ POŘÍČNÍHO DOZORSTVÍ | [22 empty] | STA |  |  | OBJ
R: | SO 001.3 | ZDRAVOTNĚ TECHNICKÁ INSTALACE | [25 empty] | ROZ
P.č. | Číslo položky | Název položky | MJ | Množství | Cena / MJ | Celkem | Dodávka | Dodávka celk. | Montáž | Montáž celk. | DPH | Cena s DPH | Hmotnost / MJ | Hmotnost celk.(t) | Dem. hmotnost / MJ | Dem. hmotnost celk.(t) | Ceník | Cen. soustava / platnost | Cenová úroveň | Nhod / MJ | Nhod celk. | Dodavatel | Typ položky | Stav položky
Díl: | 713 | Izolace tepelné |  |  |  | 0 |  | 0 |  | 0 |  | 0 |  | 0 |  | 0 |  |  |  |  | 0 | [6 empty] | DIL
1 | 713463131 | Montáž izolace tepelné potrubí a ohybů tvarovkami nebo deskami potrubními pouzdry bez povrchové, úpravy (izolační materiál ve specifikaci) přilepenými v příčných a podélných spojích izolace potrubí | m | 80 |  | 0 |  | 0 |  | 0 | 21 | 0 | 6e-05 | 0 | 0 | 0 |  | URS | ÚRS 24 02 | 0 | 0 |  | Práce | Běžná |  |  |  | POL1_7
|  | jednovrstvá, tloušťky izolace do 25 mm | [25 empty] | POP
2 | 28377103 | pouzdro izolační potrubní z pěnového polyetylenu 22/13mm | m | 24 |  | 0 |  | 0 |  | 0 | 21 | 0 | 3e-05 | 0 | 0 | 0 |  | URS | ÚRS 24 02 | 0 | 0 |  | Specifikace | Běžná |  |  |  | POL3_0
3 | 28377111 | pouzdro izolační potrubní z pěnového polyetylenu 28/13mm | m | 25 |  | 0 |  | 0 |  | 0 | 21 | 0 | 3e-05 | 0 | 0 | 0 |  | URS | ÚRS 24 02 | 0 | 0 |  | Specifikace | Běžná |  |  |  | POL3_0
4 | 28377115 | pouzdro izolační potrubní z pěnového polyetylenu 35/13mm | m | 30 |  | 0 |  | 0 |  | 0 | 21 | 0 | 4e-05 | 0 | 0 | 0 |  | URS | ÚRS 24 02 | 0 | 0 |  | Specifikace | Běžná |  |  |  | POL3_0
5 | 998713103 | Přesun hmot pro izolace tepelné stanovený z hmotnosti přesunovaného materiálu vodorovná dopravní, vzdálenost do 50 m s užitím mechanizace v objektech výšky přes 12 m do 24 m | t | 0.2 |  | 0 |  | 0 |  | 0 | 21 | 0 | 0 | 0 | 0 | 0 |  | URS | ÚRS 24 02 | 0 | 0 |  | Práce | Běžná |  |  |  | POL1_7
Díl: | 721 | Zdravotechnika - vnitřní kanalizace |  |  |  | 0 |  | 0 |  | 0 |  | 0 |  | 0.12 |  | 0 |  |  |  |  | 0 | [6 empty] | DIL
6 | 721173401 | Potrubí z trub PVC SN4 svodné (ležaté) DN 125 | m | 16 |  | 0 |  | 0 |  | 0 | 21 | 0 | 0.00142 | 0.02 | 0 | 0 |  | URS | ÚRS 24 02 | 0 | 0 |  | Práce | Běžná |  |  |  | POL1_7
7 | 7211737ex | Potrubí z trub Odpadní trubky a tvarovky systému HTEM DN 40 (l=1.0m) | m | 3 |  | 0 |  | 0 |  | 0 | 21 | 0 | 0.00157 | 0 | 0 | 0 |  | Vlastní | Indiv | 0 | 0 |  | Práce | Běžná |  |  |  | POL1_7
8 | 7211737ex | Potrubí z trub Odpadní trubky a tvarovky systému HTEM DN 50 (l=1.0m) | m | 12 |  | 0 |  | 0 |  | 0 | 21 | 0 | 0.00203 | 0.02 | 0 | 0 |  | Vlastní | Indiv | 0 | 0 |  | R-položka | Běžná |  |  |  | POL12_1
9 | 7211737ex | Potrubí z trub Odpadní trubky a tvarovky systému HT PP DN 110 (l=1.0m) | m | 24 |  | 0 |  | 0 |  | 0 | 21 | 0 | 0.00339 | 0.08 | 0 | 0 |  | Vlastní | Indiv | 0 | 0 |  | R-položka | Běžná |  |  |  | POL12_1
10 | 286194ex | tvarovka čisticí HTEM s kruhovým otvorem D 110 | kus | 6 |  | 0 |  | 0 |  | 0 | 21 | 0 | 0.00078 | 0 | 0 | 0 |  | Vlastní | Indiv | 0 | 0 |  | Specifikace | Běžná |  |  |  | POL3_0
11 | 721194104 | Vyměření přípojek na potrubí vyvedení a upevnění odpadních výpustek DN 40 | kus | 4 |  | 0 |  | 0 |  | 0 | 21 | 0 | 0 | 0 | 0 | 0 |  | URS | ÚRS 24 02 | 0 | 0 |  | Práce | Běžná |  |  |  | POL1_7
12 | 721194105 | Vyměření přípojek na potrubí vyvedení a upevnění odpadních výpustek DN 50 | kus | 5 |  | 0 |  | 0 |  | 0 | 21 | 0 | 0 | 0 | 0 | 0 |  | URS | ÚRS 24 02 | 0 | 0 |  | Práce | Běžná |  |  |  | POL1_7
13 | 721194109 | Vyměření přípojek na potrubí vyvedení a upevnění odpadních výpustek DN 110 | kus | 2 |  | 0 |  | 0 |  | 0 | 21 | 0 | 0 | 0 | 0 | 0 |  | URS | ÚRS 24 02 | 0 | 0 |  | Práce | Běžná |  |  |  | POL1_7
14 | 721226511 | Zápachové uzávěrky podomítkové (Pe) s krycí deskou pro pračku a myčku DN 40 | kus | 2 |  | 0 |  | 0 |  | 0 | 21 | 0 | 0.00034 | 0 | 0 | 0 |  | URS | ÚRS 24 02 | 0 | 0 |  | Práce | Běžná |  |  |  | POL1_7
15 | 7212731ex | Ventilační hlavice DN 110 | kus | 3 |  | 0 |  | 0 |  | 0 | 21 | 0 | 0.00029 | 0 | 0 | 0 |  | URS | ÚRS 24 02 | 0 | 0 |  | Práce | Běžná |  |  |  | POL1_7
16 | 721274R02 | Kanalizační přivzdušňovací ventil DN 75/100 - podomítková verze | kus | 1 |  | 0 |  | 0 |  | 0 | 21 | 0 | 0.00015 | 0 | 0 | 0 |  | Vlastní | Indiv | 0 | 0 |  | Práce | Běžná |  |  |  | POL1_7
17 | 721R005ex | Podlahová vpusť plastnová bílá s nerez mřížkou 15 x 15 ,s vodní hladinou - spodní vývod DN 110. Pro, vnitřní použití | kus | 2 |  | 0 |  | 0 |  | 0 | 21 | 0 | 0 | 0 | 0 | 0 |  | Vlastní | Indiv | 0 | 0 |  | Práce | Běžná |  |  |  | POL1_7
18 | 721290111 | Zkouška těsnosti kanalizace v objektech vodou do DN 125 | m | 7 |  | 0 |  | 0 |  | 0 | 21 | 0 | 0 | 0 | 0 | 0 |  | URS | ÚRS 24 02 | 0 | 0 |  | Práce | Běžná |  |  |  | POL1_7
19 | 721290112 | Zkouška těsnosti kanalizace v objektech vodou DN 150 nebo DN 200 | m | 814 |  | 0 |  | 0 |  | 0 | 21 | 0 | 0 | 0 | 0 | 0 |  | URS | ÚRS 24 02 | 0 | 0 |  | Práce | Běžná |  |  |  | POL1_7
20 | 998721113 | Přesun hmot pro vnitřní kanalizaci stanovený z hmotnosti přesunovaného materiálu vodorovná dopravní, vzdálenost do 50 m s omezením mechanizace v objektech výšky přes 12 do 24 m | t | 0.8 |  | 0 |  | 0 |  | 0 | 21 | 0 | 0 | 0 | 0 | 0 |  | URS | ÚRS 24 02 | 0 | 0 |  | Práce | Běžná |  |  |  | POL1_7
Díl: | 722 | Zdravotechnika - vnitřní vodovod |  |  |  | 0 |  | 0 |  | 0 |  | 0 |  | 0.17 |  | 0 |  |  |  |  | 0 | [6 empty] | DIL
21 | 722140Rex | Přechodový kus ocel/PPR 1"/32 mm | kus | 3 |  | 0 |  | 0 |  | 0 | 21 | 0 | 0.00328 | 0.01 | 0 | 0 |  | Vlastní | Indiv | 0 | 0 |  | Práce | Běžná |  |  |  | POL1_7
22 | 722140R51 | Přechodový kus ocel/PPR 1/2"/20 mm | kus | 20 |  | 0 |  | 0 |  | 0 | 21 | 0 | 0.00328 | 0.07 | 0 | 0 |  | Vlastní | Indiv | 0 | 0 |  | Práce | Běžná |  |  |  | POL1_7
23 | 722174022 | Potrubí z plastových trubek z polypropylenu PPR svařovaných polyfúzně PN 20 (SDR 6) D 20 x 3,4 | m | 24 |  | 0 |  | 0 |  | 0 | 21 | 0 | 0.0008 | 0.02 | 0 | 0 |  | URS | ÚRS 24 02 | 0 | 0 |  | Práce | Běžná |  |  |  | POL1_7
24 | 722174023 | Potrubí z plastových trubek z polypropylenu PPR svařovaných polyfúzně PN 20 (SDR 6) D 25 x 4,2 | m | 26 |  | 0 |  | 0 |  | 0 | 21 | 0 | 0.00126 | 0.03 | 0 | 0 |  | URS | ÚRS 24 02 | 0 | 0 |  | Práce | Běžná |  |  |  | POL1_7
25 | 722174024 | Potrubí z plastových trubek z polypropylenu PPR svařovaných polyfúzně PN 20 (SDR 6) D 32 x 5,4 | m | 30 |  | 0 |  | 0 |  | 0 | 21 | 0 | 0.00138 | 0.04 | 0 | 0 |  | URS | ÚRS 24 02 | 0 | 0 |  | Práce | Běžná |  |  |  | POL1_7
26 | 722190401 | Zřízení přípojek na potrubí vyvedení a upevnění výpustek do DN 25 | kus | 19 |  | 0 |  | 0 |  | 0 | 21 | 0 | 0 | 0 | 0 | 0 |  | URS | ÚRS 24 02 | 0 | 0 |  | Práce | Běžná |  |  |  | POL1_7
27 | 722221134 | Armatury s jedním závitem ventily výtokové G 1/2" | soubor | 1 |  | 0 |  | 0 |  | 0 | 21 | 0 | 0.00057 | 0 | 0 | 0 |  | URS | ÚRS 24 02 | 0 | 0 |  | Práce | Běžná |  |  |  | POL1_7
28 | 722224116 | Armatury s jedním závitem kohouty plnicí a vypouštěcí PN 10 G 3/4" | kus | 1 |  | 0 |  | 0 |  | 0 | 21 | 0 | 0.00027 | 0 | 0 | 0 |  | URS | ÚRS 24 02 | 0 | 0 |  | Práce | Běžná |  |  |  | POL1_7
29 | 722232044 | Armatury se dvěma závity kulové kohouty PN 42 do 185 °C přímé vnitřní závit G 3/4" | kus | 4 |  | 0 |  | 0 |  | 0 | 21 | 0 | 0.00034 | 0 | 0 | 0 |  | URS | ÚRS 24 02 | 0 | 0 |  | Práce | Běžná |  |  |  | POL1_7
30 | 7222320ex | Armatury se dvěma závity kulové kohouty PN 42 do 185 °C přímé vnitřní závit G 1" | kus | 3 |  | 0 |  | 0 |  | 0 | 21 | 0 | 0.00034 | 0 | 0 | 0 |  | URS | ÚRS 24 02 | 0 | 0 |  | Práce | Běžná |  |  |  | POL1_7
31 | 734424102 | Tlakoměry kondenzační smyčky kpřivaření, PN 250 do 300°C stočené | kus | 1 |  | 0 |  | 0 |  | 0 | 21 | 0 | 0.00034 | 0 | 0 | 0 |  | URS | ÚRS 24 02 | 0 | 0 |  | Práce | Běžná |  |  |  | POL1_7
32 | 734421R03 | Tlakoměry spevným stonkem a zkušebním kohoutem zadní připojení (axiální) tlaku 0–10 bar průměru 63, mm | kus | 1 |  | 0 |  | 0 |  | 0 | 21 | 0 | 0.00034 | 0 | 0 | 0 |  | URS | ÚRS 24 02 | 0 | 0 |  | Práce | Běžná |  |  |  | POL1_7
33 | 722290246 | Zkoušky, proplach a desinfekce vodovodního potrubí zkoušky těsnosti vodovodního potrubí plastového, do DN 40 | m | 80 |  | 0 |  | 0 |  | 0 | 21 | 0 | 2e-05 | 0 | 0 | 0 |  | URS | ÚRS 24 02 | 0 | 0 |  | Práce | Běžná |  |  |  | POL1_7
34 | 998722113 | Přesun hmot pro vnitřní vodovod stanovený z hmotnosti přesunovaného materiálu vodorovná dopravní, vzdálenost do 50 m s omezením mechanizace v objektech výšky přes 12 do 24 m | t | 0.85 |  | 0 |  | 0 |  | 0 | 21 | 0 | 0 | 0 | 0 | 0 |  | URS | ÚRS 24 02 | 0 | 0 |  | Práce | Běžná |  |  |  | POL1_7
Díl: | 724 | Strojní vybavení |  |  |  | 0 |  | 0 |  | 0 |  | 0 |  | 0.2 |  | 0 |  |  |  |  | 0 | [6 empty] | DIL
35 | 724233013 | Nádoby expanzní tlakové pro rozvody pitné vody smembránou bez pojistného ventilu se závitovým, připojením průtočné PN 1,0 o objemu 12 l | kus | 1 |  | 0 |  | 0 |  | 0 | 21 | 0 | 0.00068 | 0 | 0 | 0 |  | URS | ÚRS 24 02 | 0 | 0 |  | Práce | Běžná |  |  |  | POL1_7
36 | 998724202 | Přesun hmot pro strojní vybavení stanovený procentní sazbou (%) z ceny vodorovná dopravní vzdálenost, do 50 m v objektech výšky přes 6 do 12 m | % | 185 |  | 0 |  | 0 |  | 0 | 21 | 0 | 0.00107 | 0.2 | 0 | 0 |  | URS | ÚRS 24 02 | 0 | 0 |  | Práce | Běžná |  |  |  | POL1_7
Díl: | 725 | Zdravotechnika - zařizovací předměty |  |  |  | 0 |  | 0 |  | 0 |  | 0 |  | 0.18 |  | 0 |  |  |  |  | 0 | [6 empty] | DIL
37 | 725112022 | Praktický WC set, který se skládá z modulu (typ AM1151000), ovládacího tlačítka (typ M570),, zvukoizolační vložky a toalety (typ SATBRE010RREXP) včetně sedátka, které je vyrobeno z odolného | soubor | 2 |  | 0 |  | 0 |  | 0 | 21 | 0 | 0.01747 | 0.03 | 0 | 0 |  | URS | ÚRS 24 02 | 0 | 0 |  | Práce | Běžná |  |  |  | POL1_7
|  | duroplastu. Disponuje funkcí pomalého sklápění (Softclose). | [25 empty] | POP
38 | 7252116ex | Pisoár JIKA Korint pro vnější přívod vody. Balení je včetně sifonu + Silfra pisoárový ventil | soubor | 1 |  | 0 |  | 0 |  | 0 | 21 | 0 | 0.01697 | 0.02 | 0 | 0 |  | Vlastní | Indiv | 0 | 0 |  | Práce | Běžná |  |  |  | POL1_7
39 | 725211603 | Umyvadla keramická bílá bez výtokových armatur připevněná na stěnu šrouby bez sloupu nebo krytu na, sifon, šířka umyvadla 600 mm | soubor | 3 |  | 0 |  | 0 |  | 0 | 21 | 0 | 0.01697 | 0.05 | 0 | 0 |  | URS | ÚRS 24 02 | 0 | 0 |  | Práce | Běžná |  |  |  | POL1_7
40 | 7252411ex | Sprchové vaničky akrylátové čtvercové 900x900 mm | soubor | 1 |  | 0 |  | 0 |  | 0 | 21 | 0 | 0.01274 | 0.01 | 0 | 0 |  | Vlastní | Indiv | 0 | 0 |  | Práce | Běžná |  |  |  | POL1_7
41 | 7252410ex | Nerezový jednodřez s odkapávačem s montáží na pracovní desku o rozměru 86x50 cm a hloubkou 17,5 cm | soubor | 1 |  | 0 |  | 0 |  | 0 | 21 | 0 | 0.01274 | 0.01 | 0 | 0 |  | Vlastní | Indiv | 0 | 0 |  | Práce | Běžná |  |  |  | POL1_7
42 | 7252441ex | Sprchové dveře v transparentním provedení. Profily jsou v lesklém chrom, na vaničku 900x900 mm | soubor | 1 |  | 0 |  | 0 |  | 0 | 21 | 0 | 0.03108 | 0.03 | 0 | 0 |  | Vlastní | Indiv | 0 | 0 |  | Práce | Běžná |  |  |  | POL1_7
43 | 7253311ex | výlevka 55 x 45 x 20 cm, bílá MULTISETBílá nástěnná výlevka ABU multiset | soubor | 1 |  | 0 |  | 0 |  | 0 | 21 | 0 | 0.01525 | 0.02 | 0 | 0 |  | Vlastní | Indiv | 0 | 0 |  | Práce | Běžná |  |  |  | POL1_7
44 | 725813111 | Ventily rohové bez připojovací trubičky nebo flexi hadičky G 1/2" | soubor | 7 |  | 0 |  | 0 |  | 0 | 21 | 0 | 0.00024 | 0 | 0 | 0 |  | URS | ÚRS 24 02 | 0 | 0 |  | Práce | Běžná |  |  |  | POL1_7
45 | 55190005 | flexi hadice ohebná k baterii D 8x12mm F 1/2"xM10 500mm | kus | 7 |  | 0 |  | 0 |  | 0 | 21 | 0 | 0.00018 | 0 | 0 | 0 |  | URS | ÚRS 24 02 | 0 | 0 |  | Specifikace | Běžná |  |  |  | POL3_0
46 | 725813112 | Ventily rohové bez připojovací trubičky nebo flexi hadičky pračkové G 3/4" | kus | 2 |  | 0 |  | 0 |  | 0 | 21 | 0 | 0.00109 | 0 | 0 | 0 |  | URS | ÚRS 24 02 | 0 | 0 |  | Práce | Běžná |  |  |  | POL1_7
47 | 725821R01 | Baterie dřezové nástěnné pákové s otáčivým kulatým ústím a délkou ramínka 210 mm, pro výlevku | soubor | 1 |  | 0 |  | 0 |  | 0 | 21 | 0 | 0.00172 | 0 | 0 | 0 |  | Vlastní | Indiv | 0 | 0 |  | Práce | Běžná |  |  |  | POL1_7
48 | 725821ex | Páková stojánková dřezová baterie s otočným ramínkem. V oblém designu. V chromovém provedení. Výška, baterie je 22,6 cm. Ramínko je ve výšce 10,9 cm. | soubor | 1 |  | 0 |  | 0 |  | 0 | 21 | 0 | 0.00172 | 0 | 0 | 0 |  | Vlastní | Indiv | 0 | 0 |  | Práce | Běžná |  |  |  | POL1_7
49 | 725822611 | Baterie umyvadlové stojánkové pákové bez výpusti | soubor | 3 |  | 0 |  | 0 |  | 0 | 21 | 0 | 0.0018 | 0.01 | 0 | 0 |  | URS | ÚRS 24 02 | 0 | 0 |  | Práce | Běžná |  |  |  | POL1_7
50 | 725841333 | Termostatická nástěnná sprchová baterie se sprchovým setem. V provedení bílá a chrom. Průtok baterie, je 14 litrů/minutu. Rozteč baterie 150 mm | soubor | 1 |  | 0 |  | 0 |  | 0 | 21 | 0 | 0.00311 | 0 | 0 | 0 |  | URS | ÚRS 24 02 | 0 | 0 |  | Práce | Běžná |  |  |  | POL1_7
51 | 7258611ex | Rohový ventil uzamykatelný s přípojkou na hadici 1/2" | kus | 1 |  | 0 |  | 0 |  | 0 | 21 | 0 | 0.00024 | 0 | 0 | 0 |  | Vlastní | Indiv | 0 | 0 |  | Práce | Běžná |  |  |  | POL1_7
52 | 7258611ex | Nezámrzný ventil délka: 450 mm - zpětné klapky - přivzdušňovač - ovládací element odnímatelný | kus | 1 |  | 0 |  | 0 |  | 0 | 21 | 0 | 0.00024 | 0 | 0 | 0 |  | Vlastní | Indiv | 0 | 0 |  | R-položka | Běžná |  |  |  | POL12_1
53 | 725861102 | Zápachové uzávěrky zařizovacích předmětů pro umyvadla DN 40 | kus | 3 |  | 0 |  | 0 |  | 0 | 21 | 0 | 0.00024 | 0 | 0 | 0 |  | URS | ÚRS 24 02 | 0 | 0 |  | Práce | Běžná |  |  |  | POL1_7
54 | 725862103 | Zápachové uzávěrky zařizovacích předmětů pro dřezy DN 40/50 | kus | 1 |  | 0 |  | 0 |  | 0 | 21 | 0 | 0.00024 | 0 | 0 | 0 |  | URS | ÚRS 24 02 | 0 | 0 |  | Práce | Běžná |  |  |  | POL1_7
55 | 7258611ex | Podlahová vpusť plastnová bílá s nerez mřížkou 15 x 15 ,s vodní hladinou - spodní vývod DN 110. Pro, vnitřní použití | kus | 2 |  | 0 |  | 0 |  | 0 | 21 | 0 | 0.00024 | 0 | 0 | 0 |  | Vlastní | Indiv | 0 | 0 |  | R-položka | Běžná |  |  |  | POL12_1
56 | 725865312 | Zápachové uzávěrky zařizovacích předmětů pro vany sprchových koutů s kulovým kloubem na odtoku DN, 40/50 a odpadním ventilem | kus | 1 |  | 0 |  | 0 |  | 0 | 21 | 0 | 0.00048 | 0 | 0 | 0 |  | URS | ÚRS 24 02 | 0 | 0 |  | Práce | Běžná |  |  |  | POL1_7
57 | 998725113 | Přesun hmot pro zařizovací předměty stanovený z hmotnosti přesunovaného materiálu vodorovná dopravní, vzdálenost do 50 m s omezením mechanizace v objektech výšky přes 12 do 24 m | t | 1.2 |  | 0 |  | 0 |  | 0 | 21 | 0 | 0 | 0 | 0 | 0 |  | URS | ÚRS 24 02 | 0 | 0 |  | Práce | Běžná |  |  |  | POL1_7
Díl: | 726 | Zdravotechnika - předstěnové instalace |  |  |  | 0 |  | 0 |  | 0 |  | 0 |  | 0.02 |  | 0 |  |  |  |  | 0 | [6 empty] | DIL
58 | 726111031 | Předstěnové instalační systémy pro zazdění do masivních zděných konstrukcí pro závěsné klozety, ovládání zepředu, stavební výška 1080 mm | soubor | 2 |  | 0 |  | 0 |  | 0 | 21 | 0 | 0.0092 | 0.02 | 0 | 0 |  | URS | ÚRS 24 02 | 0 | 0 |  | Práce | Běžná |  |  |  | POL1_7
59 | 998726123 | Přesun hmot pro instalační prefabrikáty stanovený z hmotnosti přesunovaného materiálu vodorovná, dopravní vzdálenost do 50 m s omezením mechanizace v objektech výšky přes 12 m do 24 m | t | 0.1 |  | 0 |  | 0 |  | 0 | 21 | 0 | 0 | 0 | 0 | 0 |  | URS | ÚRS 24 02 | 0 | 0 |  | Práce | Běžná |  |  |  | POL1_7
[26 empty] | 12 | 21 | DPH
| Celkem |  |  |  |  | 0 | [19 empty] | 0 | 0 | SUM
END
Note on S6: Jedná se o informaci, zda se jedná o položku, která je do rozpočtu zadána z cenové soustavy RTS, nebo vlastní.
Note on T6: Jedná se o název CÚ, která je zadána u položky rozpočtu

## 001 SO 001.4 Pol
Položkový soupis prací a dodávek | [27 empty] | #TypZaznamu#
S: | 3508 | PD Zvíkov - modernizace provozního zázemí VVC | [25 empty] | STA
O: | 001 | SO 001 OBJEKT ZÁZEMÍ POŘÍČNÍHO DOZORSTVÍ | [22 empty] | STA |  |  | OBJ
R: | SO 001.4 | ELEKTROINSTALACE SILNOPROUD | [25 empty] | ROZ
P.č. | Číslo položky | Název položky | MJ | Množství | Cena / MJ | Celkem | Dodávka | Dodávka celk. | Montáž | Montáž celk. | DPH | Cena s DPH | Hmotnost / MJ | Hmotnost celk.(t) | Dem. hmotnost / MJ | Dem. hmotnost celk.(t) | Ceník | Cen. soustava / platnost | Cenová úroveň | Nhod / MJ | Nhod celk. | Dodavatel | Typ položky | Stav položky
Díl: | M21 | SILNOPROUDÁ ELEKTROTECHNIKA - SVÍTIDLA SPECIFIKACE |  |  |  | 0 |  | 0 |  | 0 |  | 0 |  | 0 |  | 0 |  |  |  |  | 0 | [6 empty] | DIL
1 | SPECM2101 | A - Eglo-99265-led-koupelnove-stropni-svitidlo-fueva-5-led-20w-230v-ip44 | ks | 10 |  | 0 |  | 0 |  | 0 | 21 | 0 | 0 | 0 | 0 | 0 |  | Vlastní | Indiv | 0 | 0 |  | Práce | Běžná |  |  |  | POL1_9
2 | SPECM2102 | B - Eglo-79533-led-koupelnove-osvetleni-zrcadla-sarnor-11w-230v-60-cm-ip44-chrom | ks | 1 |  | 0 |  | 0 |  | 0 | 21 | 0 | 0 | 0 | 0 | 0 |  | Vlastní | Indiv | 0 | 0 |  | Práce | Běžná |  |  |  | POL1_9
3 | SPECM2103 | C- Lunak-95739-prisazene-stropni-venkovni-prumyslove-prachotesne-svitidlo-110114 | ks | 8 |  | 0 |  | 0 |  | 0 | 21 | 0 | 0 | 0 | 0 | 0 |  | Vlastní | Indiv | 0 | 0 |  | Práce | Běžná |  |  |  | POL1_9
4 | SPECM2104 | D - europa-led-5000-218-4k-ip66-vyrtych | ks | 6 |  | 0 |  | 0 |  | 0 | 21 | 0 | 0 | 0 | 0 | 0 |  | Vlastní | Indiv | 0 | 0 |  | Práce | Běžná |  |  |  | POL1_9
5 | SPECM2105 | E - MODUS PL7000L2WLED prachotěsné svítidlo, polyesterové tělo, opálový PC kryt, IK08 | ks | 4 |  | 0 |  | 0 |  | 0 | 21 | 0 | 0 | 0 | 0 | 0 |  | Vlastní | Indiv | 0 | 0 |  | Práce | Běžná |  |  |  | POL1_9
6 | SPECM2106 | F1 - PSV ROMA B LED 7160/840 PARinteriérové LED stropní vest. do rastru 600x600/SDK,parabolická, mřížka | ks | 6 |  | 0 |  | 0 |  | 0 | 21 | 0 | 0 | 0 | 0 | 0 |  | Vlastní | Indiv | 0 | 0 |  | Práce | Běžná |  |  |  | POL1_9
7 | SPECM2107 | F2 - PSV ROMA LED 5670/840 OPinteriérové LED stropní vest. do rastru 600x600/SDK, s LED modulem, 5670 lm, spektrum 840 - opálový kryt | ks | 3 |  | 0 |  | 0 |  | 0 | 21 | 0 | 0 | 0 | 0 | 0 |  | Vlastní | Indiv | 0 | 0 |  | Práce | Běžná |  |  |  | POL1_9
8 | SPECM2108 | G - arcchio-led-venkovni-nastenne-svitidlo-lengo-cct-50-cm-1-svetlo-9616259 | ks | 7 |  | 0 |  | 0 |  | 0 | 21 | 0 | 0 | 0 | 0 | 0 |  | Vlastní | Indiv | 0 | 0 |  | Práce | Běžná |  |  |  | POL1_9
Díl: | M21.1 | SILNOPROUDÁ ELEKTROTECHNIKA - SVÍTIDLA MONTÁŽ |  |  |  | 0 |  | 0 |  | 0 |  | 0 |  | 0 |  | 0 |  |  |  |  | 0 | [6 empty] | DIL
9 | MONTM2101 | A - Eglo-99265-led-koupelnove-stropni-svitidlo-fueva-5-led-20w-230v-ip44 | ks | 10 |  | 0 |  | 0 |  | 0 | 21 | 0 | 0 | 0 | 0 | 0 |  | Vlastní | Indiv | 0 | 0 |  | Práce | Běžná |  |  |  | POL1_9
10 | MONTM2102 | B - Eglo-79533-led-koupelnove-osvetleni-zrcadla-sarnor-11w-230v-60-cm-ip44-chrom | ks | 1 |  | 0 |  | 0 |  | 0 | 21 | 0 | 0 | 0 | 0 | 0 |  | Vlastní | Indiv | 0 | 0 |  | Práce | Běžná |  |  |  | POL1_9
11 | MONTM2103 | C- Lunak-95739-prisazene-stropni-venkovni-prumyslove-prachotesne-svitidlo-110114 | ks | 8 |  | 0 |  | 0 |  | 0 | 21 | 0 | 0 | 0 | 0 | 0 |  | Vlastní | Indiv | 0 | 0 |  | Práce | Běžná |  |  |  | POL1_9
12 | MONTM2104 | D - europa-led-5000-218-4k-ip66-vyrtych | ks | 6 |  | 0 |  | 0 |  | 0 | 21 | 0 | 0 | 0 | 0 | 0 |  | Vlastní | Indiv | 0 | 0 |  | Práce | Běžná |  |  |  | POL1_9
13 | MONTM2105 | E - MODUS PL7000L2WLED prachotěsné svítidlo, polyesterové tělo, opálový PC kryt, IK08 | ks | 4 |  | 0 |  | 0 |  | 0 | 21 | 0 | 0 | 0 | 0 | 0 |  | Vlastní | Indiv | 0 | 0 |  | Práce | Běžná |  |  |  | POL1_9
14 | MONTM2106 | F1 - PSV ROMA B LED 7160/840 PARinteriérové LED stropní vest. do rastru 600x600/SDK,parabolická, mřížka | ks | 6 |  | 0 |  | 0 |  | 0 | 21 | 0 | 0 | 0 | 0 | 0 |  | Vlastní | Indiv | 0 | 0 |  | Práce | Běžná |  |  |  | POL1_9
15 | MONTM2107 | F2 - PSV ROMA LED 5670/840 OPinteriérové LED stropní vest. do rastru 600x600/SDK, s LED modulem, 5670 lm, spektrum 840 - opálový kryt | ks | 3 |  | 0 |  | 0 |  | 0 | 21 | 0 | 0 | 0 | 0 | 0 |  | Vlastní | Indiv | 0 | 0 |  | Práce | Běžná |  |  |  | POL1_9
16 | MONTM2108 | G - arcchio-led-venkovni-nastenne-svitidlo-lengo-cct-50-cm-1-svetlo-9616259 | ks | 7 |  | 0 |  | 0 |  | 0 | 21 | 0 | 0 | 0 | 0 | 0 |  | Vlastní | Indiv | 0 | 0 |  | Práce | Běžná |  |  |  | POL1_9
Díl: | M22 | ELEKTROINSTALACE - SPECIFIKACE |  |  |  | 0 |  | 0 |  | 0 |  | 0 |  | 0 |  | 0 |  |  |  |  | 0 | [6 empty] | DIL
17 | SPECM2201 | rozvaděč RP (viz. schéma) - OCEP zapuštěný, š.600, v.1200, hl. 240mm, ref. typ BP-U-600/12-C-W vč., výzbroje, zakončení vývodů, potřebného příslušenství | kpl | 1 |  | 0 |  | 0 |  | 0 | 21 | 0 | 0 | 0 | 0 | 0 |  | Vlastní | Indiv | 0 | 0 |  | Práce | Běžná |  |  |  | POL1_9
18 | SPECM2202 | trubka pevná pr. 20mm, vč. příchytek na povrch | m | 145 |  | 0 |  | 0 |  | 0 | 21 | 0 | 0 | 0 | 0 | 0 |  | Vlastní | Indiv | 0 | 0 |  | Práce | Běžná |  |  |  | POL1_9
19 | SPECM2203 | trubka pevná pr. 32mm, vč. příchytek na povrch | m | 20 |  | 0 |  | 0 |  | 0 | 21 | 0 | 0 | 0 | 0 | 0 |  | Vlastní | Indiv | 0 | 0 |  | Práce | Běžná |  |  |  | POL1_9
20 | SPECM2204 | CY 16 ZŽ | m | 5 |  | 0 |  | 0 |  | 0 | 21 | 0 | 0 | 0 | 0 | 0 |  | Vlastní | Indiv | 0 | 0 |  | Práce | Běžná |  |  |  | POL1_9
21 | SPECM2205 | CY 10 ZŽ | m | 40 |  | 0 |  | 0 |  | 0 | 21 | 0 | 0 | 0 | 0 | 0 |  | Vlastní | Indiv | 0 | 0 |  | Práce | Běžná |  |  |  | POL1_9
22 | SPECM2206 | CY 6 ZŽ | m | 116 |  | 0 |  | 0 |  | 0 | 21 | 0 | 0 | 0 | 0 | 0 |  | Vlastní | Indiv | 0 | 0 |  | Práce | Běžná |  |  |  | POL1_9
23 | SPECM2207 | PRAFLADUR P/PH30-R B2ca,s1,d1 2Ax1,5 vč. systémových příchytek a uložení | m | 21 |  | 0 |  | 0 |  | 0 | 21 | 0 | 0 | 0 | 0 | 0 |  | Vlastní | Indiv | 0 | 0 |  | Práce | Běžná |  |  |  | POL1_9
24 | SPECM2208 | trubka MONOFLEX 20 pod omítkou | m | 40 |  | 0 |  | 0 |  | 0 | 21 | 0 | 0 | 0 | 0 | 0 |  | Vlastní | Indiv | 0 | 0 |  | Práce | Běžná |  |  |  | POL1_9
25 | SPECM2209 | CYKY-J 5x6 v podhledu/pod omítkou | m | 51 |  | 0 |  | 0 |  | 0 | 21 | 0 | 0 | 0 | 0 | 0 |  | Vlastní | Indiv | 0 | 0 |  | Práce | Běžná |  |  |  | POL1_9
26 | SPECM2210 | CYKY-J 5x2,5 pod omítkou/v podhledech/v trubkách | m | 176 |  | 0 |  | 0 |  | 0 | 21 | 0 | 0 | 0 | 0 | 0 |  | Vlastní | Indiv | 0 | 0 |  | Práce | Běžná |  |  |  | POL1_9
27 | SPECM2211 | CYKY-J 3x2,5 pod omítkou/v podhledech/v trubkách | m | 1032 |  | 0 |  | 0 |  | 0 | 21 | 0 | 0 | 0 | 0 | 0 |  | Vlastní | Indiv | 0 | 0 |  | Práce | Běžná |  |  |  | POL1_9
28 | SPECM2212 | CYKY-J 3x1,5 pod omítkou/v podhledech/v trubkách | m | 565 |  | 0 |  | 0 |  | 0 | 21 | 0 | 0 | 0 | 0 | 0 |  | Vlastní | Indiv | 0 | 0 |  | Práce | Běžná |  |  |  | POL1_9
29 | SPECM2213 | CYKY-O 2Ax1,5 pod omítkou/v podhledech/v trubkách | m | 15 |  | 0 |  | 0 |  | 0 | 21 | 0 | 0 | 0 | 0 | 0 |  | Vlastní | Indiv | 0 | 0 |  | Práce | Běžná |  |  |  | POL1_9
30 | SPECM2214 | JYstY 1x2x0,8 pod omítkou/v podhledech/v trubkách | m | 26 |  | 0 |  | 0 |  | 0 | 21 | 0 | 0 | 0 | 0 | 0 |  | Vlastní | Indiv | 0 | 0 |  | Práce | Běžná |  |  |  | POL1_9
31 | SPECM2215 | propojovací krabice vč. svorek a zapojení | ks | 20 |  | 0 |  | 0 |  | 0 | 21 | 0 | 0 | 0 | 0 | 0 |  | Vlastní | Indiv | 0 | 0 |  | Práce | Běžná |  |  |  | POL1_9
32 | SPECM2216 | připojení ventilátoru 230V | ks | 3 |  | 0 |  | 0 |  | 0 | 21 | 0 | 0 | 0 | 0 | 0 |  | Vlastní | Indiv | 0 | 0 |  | Práce | Běžná |  |  |  | POL1_9
33 | SPECM2217 | připojení napájení vrat | ks | 1 |  | 0 |  | 0 |  | 0 | 21 | 0 | 0 | 0 | 0 | 0 |  | Vlastní | Indiv | 0 | 0 |  | Práce | Běžná |  |  |  | POL1_9
34 | SPECM2218 | Krabice KU68 vč. zasekání | ks | 62 |  | 0 |  | 0 |  | 0 | 21 | 0 | 0 | 0 | 0 | 0 |  | Vlastní | Indiv | 0 | 0 |  | Práce | Běžná |  |  |  | POL1_9
35 | SPECM2219 | Krabice 150x150 do fasády IP44 | ks | 2 |  | 0 |  | 0 |  | 0 | 21 | 0 | 0 | 0 | 0 | 0 |  | Vlastní | Indiv | 0 | 0 |  | Práce | Běžná |  |  |  | POL1_9
36 | SPECM2220 | zásuvka 230V/16A ABB tango vč. rámečků a krytů vč. zapojení | ks | 36 |  | 0 |  | 0 |  | 0 | 21 | 0 | 0 | 0 | 0 | 0 |  | Vlastní | Indiv | 0 | 0 |  | Specifikace | Běžná |  |  |  | POL3_0
37 | SPECM2221 | zásuvka 230V/16A ABB tango s přepěťovou ochranou vč. rámečků a krytů vč. zapojení | ks | 3 |  | 0 |  | 0 |  | 0 | 21 | 0 | 0 | 0 | 0 | 0 |  | Vlastní | Indiv | 0 | 0 |  | Práce | Běžná |  |  |  | POL1_9
38 | SPECM2222 | spínač ř.1 ABB tango vč. rámečků a krytů vč. zapojení | ks | 14 |  | 0 |  | 0 |  | 0 | 21 | 0 | 0 | 0 | 0 | 0 |  | Vlastní | Indiv | 0 | 0 |  | Práce | Běžná |  |  |  | POL1_9
39 | SPECM2223 | spínač ř.5 ABB tango vč. rámečků a krytů vč. zapojení | ks | 1 |  | 0 |  | 0 |  | 0 | 21 | 0 | 0 | 0 | 0 | 0 |  | Vlastní | Indiv | 0 | 0 |  | Práce | Běžná |  |  |  | POL1_9
40 | SPECM2224 | spínač ř.6+6 ABB tango vč. rámečků a krytů vč. zapojení | ks | 2 |  | 0 |  | 0 |  | 0 | 21 | 0 | 0 | 0 | 0 | 0 |  | Vlastní | Indiv | 0 | 0 |  | Práce | Běžná |  |  |  | POL1_9
41 | SPECM2225 | zásuvka 230V/16A IP44 vč. zapojení | ks | 38 |  | 0 |  | 0 |  | 0 | 21 | 0 | 0 | 0 | 0 | 0 |  | Vlastní | Indiv | 0 | 0 |  | Práce | Běžná |  |  |  | POL1_9
42 | SPECM2226 | zásuvka 400V/16A 5P průmyslová IP44 vč. zapojení | ks | 3 |  | 0 |  | 0 |  | 0 | 21 | 0 | 0 | 0 | 0 | 0 |  | Vlastní | Indiv | 0 | 0 |  | Práce | Běžná |  |  |  | POL1_9
43 | SPECM2227 | zásuvka 400V/32A 5P průmyslová IP44 vč. zapojení | ks | 2 |  | 0 |  | 0 |  | 0 | 21 | 0 | 0 | 0 | 0 | 0 |  | Vlastní | Indiv | 0 | 0 |  | Práce | Běžná |  |  |  | POL1_9
44 | SPECM2228 | spínač ř.1 IP44 vč. zapojení | ks | 11 |  | 0 |  | 0 |  | 0 | 21 | 0 | 0 | 0 | 0 | 0 |  | Vlastní | Indiv | 0 | 0 |  | Práce | Běžná |  |  |  | POL1_9
45 | SPECM2229 | spínač ř.6 IP44 vč. zapojení | ks | 6 |  | 0 |  | 0 |  | 0 | 21 | 0 | 0 | 0 | 0 | 0 |  | Vlastní | Indiv | 0 | 0 |  | Práce | Běžná |  |  |  | POL1_9
46 | SPECM2230 | spínač ř.7 IP44 vč. zapojení | ks | 1 |  | 0 |  | 0 |  | 0 | 21 | 0 | 0 | 0 | 0 | 0 |  | Vlastní | Indiv | 0 | 0 |  | Specifikace | Běžná |  |  |  | POL3_0
47 | SPECM2231 | Požární tlačíko prosklené 1xNO - CENTRAL STOP vč. zapojení | ks | 1 |  | 0 |  | 0 |  | 0 | 21 | 0 | 0 | 0 | 0 | 0 |  | Vlastní | Indiv | 0 | 0 |  | Práce | Běžná |  |  |  | POL1_9
48 | SPECM2232 | Pohybový spínač osvětlení stropní | ks | 3 |  | 0 |  | 0 |  | 0 | 21 | 0 | 0 | 0 | 0 | 0 |  | Vlastní | Indiv | 0 | 0 |  | Práce | Běžná |  |  |  | POL1_9
49 | SPECM2233 | hlavní ekvipotenciální přípojnice HOP | ks | 1 |  | 0 |  | 0 |  | 0 | 21 | 0 | 0 | 0 | 0 | 0 |  | Vlastní | Indiv | 0 | 0 |  | Práce | Běžná |  |  |  | POL1_9
Díl: | M22.1 | ELEKTROINSTALACE - MONTÁŽ |  |  |  | 0 |  | 0 |  | 0 |  | 0 |  | 0 |  | 0 |  |  |  |  | 0 | [6 empty] | DIL
50 | MONTM2201 | rozvaděč RP (viz. schéma) - OCEP zapuštěný, š.600, v.1200, hl. 240mm, ref. typ BP-U-600/12-C-W vč., výzbroje, zakončení vývodů, potřebného příslušenství | kpl | 1 |  | 0 |  | 0 |  | 0 | 21 | 0 | 0 | 0 | 0 | 0 |  | Vlastní | Indiv | 0 | 0 |  | Práce | Běžná |  |  |  | POL1_9
51 | MONTM2202 | trubka pevná pr. 20mm, vč. příchytek na povrch | m | 145 |  | 0 |  | 0 |  | 0 | 21 | 0 | 0 | 0 | 0 | 0 |  | Vlastní | Indiv | 0 | 0 |  | Práce | Běžná |  |  |  | POL1_9
52 | MONTM2203 | trubka pevná pr. 32mm, vč. příchytek na povrch | m | 20 |  | 0 |  | 0 |  | 0 | 21 | 0 | 0 | 0 | 0 | 0 |  | Vlastní | Indiv | 0 | 0 |  | Práce | Běžná |  |  |  | POL1_9
53 | MONTM2204 | CY 16 ZŽ | m | 5 |  | 0 |  | 0 |  | 0 | 21 | 0 | 0 | 0 | 0 | 0 |  | Vlastní | Indiv | 0 | 0 |  | Práce | Běžná |  |  |  | POL1_9
54 | MONTM2205 | CY 10 ZŽ | m | 40 |  | 0 |  | 0 |  | 0 | 21 | 0 | 0 | 0 | 0 | 0 |  | Vlastní | Indiv | 0 | 0 |  | Práce | Běžná |  |  |  | POL1_9
55 | MONTM2206 | CY 6 ZŽ | m | 116 |  | 0 |  | 0 |  | 0 | 21 | 0 | 0 | 0 | 0 | 0 |  | Vlastní | Indiv | 0 | 0 |  | Práce | Běžná |  |  |  | POL1_9
56 | MONTM2207 | PRAFLADUR P/PH30-R B2ca,s1,d1 2Ax1,5 vč. systémových příchytek a uložení | m | 21 |  | 0 |  | 0 |  | 0 | 21 | 0 | 0 | 0 | 0 | 0 |  | Vlastní | Indiv | 0 | 0 |  | Práce | Běžná |  |  |  | POL1_9
57 | MONTM2208 | trubka MONOFLEX 20 pod omítkou | m | 40 |  | 0 |  | 0 |  | 0 | 21 | 0 | 0 | 0 | 0 | 0 |  | Vlastní | Indiv | 0 | 0 |  | Práce | Běžná |  |  |  | POL1_9
58 | MONTM2209 | CYKY-J 5x6 v podhledu/pod omítkou | m | 51 |  | 0 |  | 0 |  | 0 | 21 | 0 | 0 | 0 | 0 | 0 |  | Vlastní | Indiv | 0 | 0 |  | Práce | Běžná |  |  |  | POL1_9
59 | MONTM2210 | CYKY-J 5x2,5 pod omítkou/v podhledech/v trubkách | m | 176 |  | 0 |  | 0 |  | 0 | 21 | 0 | 0 | 0 | 0 | 0 |  | Vlastní | Indiv | 0 | 0 |  | Práce | Běžná |  |  |  | POL1_9
60 | MONTM2211 | CYKY-J 3x2,5 pod omítkou/v podhledech/v trubkách | m | 1032 |  | 0 |  | 0 |  | 0 | 21 | 0 | 0 | 0 | 0 | 0 |  | Vlastní | Indiv | 0 | 0 |  | Práce | Běžná |  |  |  | POL1_9
61 | MONTM2212 | CYKY-J 3x1,5 pod omítkou/v podhledech/v trubkách | m | 565 |  | 0 |  | 0 |  | 0 | 21 | 0 | 0 | 0 | 0 | 0 |  | Vlastní | Indiv | 0 | 0 |  | Práce | Běžná |  |  |  | POL1_9
62 | MONTM2213 | CYKY-O 2Ax1,5 pod omítkou/v podhledech/v trubkách | m | 15 |  | 0 |  | 0 |  | 0 | 21 | 0 | 0 | 0 | 0 | 0 |  | Vlastní | Indiv | 0 | 0 |  | Práce | Běžná |  |  |  | POL1_9
63 | MONTM2214 | JYstY 1x2x0,8 pod omítkou/v podhledech/v trubkách | m | 26 |  | 0 |  | 0 |  | 0 | 21 | 0 | 0 | 0 | 0 | 0 |  | Vlastní | Indiv | 0 | 0 |  | Práce | Běžná |  |  |  | POL1_9
64 | MONTM2215 | propojovací krabice vč. svorek a zapojení | ks | 20 |  | 0 |  | 0 |  | 0 | 21 | 0 | 0 | 0 | 0 | 0 |  | Vlastní | Indiv | 0 | 0 |  | Práce | Běžná |  |  |  | POL1_9
65 | MONTM2216 | připojení ventilátoru 230V | ks | 3 |  | 0 |  | 0 |  | 0 | 21 | 0 | 0 | 0 | 0 | 0 |  | Vlastní | Indiv | 0 | 0 |  | Práce | Běžná |  |  |  | POL1_9
66 | MONTM2217 | připojení napájení vrat | ks | 1 |  | 0 |  | 0 |  | 0 | 21 | 0 | 0 | 0 | 0 | 0 |  | Vlastní | Indiv | 0 | 0 |  | Práce | Běžná |  |  |  | POL1_9
67 | MONTM2218 | Krabice KU68 vč. zasekání | ks | 62 |  | 0 |  | 0 |  | 0 | 21 | 0 | 0 | 0 | 0 | 0 |  | Vlastní | Indiv | 0 | 0 |  | Práce | Běžná |  |  |  | POL1_9
68 | MONTM2219 | Krabice 150x150 do fasády IP44 | ks | 2 |  | 0 |  | 0 |  | 0 | 21 | 0 | 0 | 0 | 0 | 0 |  | Vlastní | Indiv | 0 | 0 |  | Práce | Běžná |  |  |  | POL1_9
69 | MONTM2220 | zásuvka 230V/16A ABB tango vč. rámečků a krytů vč. zapojení | ks | 36 |  | 0 |  | 0 |  | 0 | 21 | 0 | 0 | 0 | 0 | 0 |  | Vlastní | Indiv | 0 | 0 |  | Specifikace | Běžná |  |  |  | POL3_0
70 | MONTM2221 | zásuvka 230V/16A ABB tango s přepěťovou ochranou vč. rámečků a krytů vč. zapojení | ks | 3 |  | 0 |  | 0 |  | 0 | 21 | 0 | 0 | 0 | 0 | 0 |  | Vlastní | Indiv | 0 | 0 |  | Práce | Běžná |  |  |  | POL1_9
71 | MONTM2222 | spínač ř.1 ABB tango vč. rámečků a krytů vč. zapojení | ks | 14 |  | 0 |  | 0 |  | 0 | 21 | 0 | 0 | 0 | 0 | 0 |  | Vlastní | Indiv | 0 | 0 |  | Práce | Běžná |  |  |  | POL1_9
72 | MONTM2223 | spínač ř.5 ABB tango vč. rámečků a krytů vč. zapojení | ks | 1 |  | 0 |  | 0 |  | 0 | 21 | 0 | 0 | 0 | 0 | 0 |  | Vlastní | Indiv | 0 | 0 |  | Práce | Běžná |  |  |  | POL1_9
73 | MONTM2224 | spínač ř.6+6 ABB tango vč. rámečků a krytů vč. zapojení | ks | 2 |  | 0 |  | 0 |  | 0 | 21 | 0 | 0 | 0 | 0 | 0 |  | Vlastní | Indiv | 0 | 0 |  | Práce | Běžná |  |  |  | POL1_9
74 | MONTM2225 | zásuvka 230V/16A IP44 vč. zapojení | ks | 38 |  | 0 |  | 0 |  | 0 | 21 | 0 | 0 | 0 | 0 | 0 |  | Vlastní | Indiv | 0 | 0 |  | Práce | Běžná |  |  |  | POL1_9
75 | MONTM2226 | zásuvka 400V/16A 5P průmyslová IP44 vč. zapojení | ks | 3 |  | 0 |  | 0 |  | 0 | 21 | 0 | 0 | 0 | 0 | 0 |  | Vlastní | Indiv | 0 | 0 |  | Práce | Běžná |  |  |  | POL1_9
76 | MONTM2227 | zásuvka 400V/32A 5P průmyslová IP44 vč. zapojení | ks | 2 |  | 0 |  | 0 |  | 0 | 21 | 0 | 0 | 0 | 0 | 0 |  | Vlastní | Indiv | 0 | 0 |  | Práce | Běžná |  |  |  | POL1_9
77 | MONTM2228 | spínač ř.1 IP44 vč. zapojení | ks | 11 |  | 0 |  | 0 |  | 0 | 21 | 0 | 0 | 0 | 0 | 0 |  | Vlastní | Indiv | 0 | 0 |  | Práce | Běžná |  |  |  | POL1_9
78 | MONTM2229 | spínač ř.6 IP44 vč. zapojení | ks | 6 |  | 0 |  | 0 |  | 0 | 21 | 0 | 0 | 0 | 0 | 0 |  | Vlastní | Indiv | 0 | 0 |  | Práce | Běžná |  |  |  | POL1_9
79 | MONTM2230 | spínač ř.7 IP44 vč. zapojení | ks | 1 |  | 0 |  | 0 |  | 0 | 21 | 0 | 0 | 0 | 0 | 0 |  | Vlastní | Indiv | 0 | 0 |  | Specifikace | Běžná |  |  |  | POL3_0
80 | MONTM2231 | Požární tlačíko prosklené 1xNO - CENTRAL STOP vč. zapojení | ks | 1 |  | 0 |  | 0 |  | 0 | 21 | 0 | 0 | 0 | 0 | 0 |  | Vlastní | Indiv | 0 | 0 |  | Práce | Běžná |  |  |  | POL1_9
81 | MONTM2232 | Pohybový spínač osvětlení stropní | ks | 3 |  | 0 |  | 0 |  | 0 | 21 | 0 | 0 | 0 | 0 | 0 |  | Vlastní | Indiv | 0 | 0 |  | Práce | Běžná |  |  |  | POL1_9
82 | MONTM2233 | hlavní ekvipotenciální přípojnice HOP | ks | 1 |  | 0 |  | 0 |  | 0 | 21 | 0 | 0 | 0 | 0 | 0 |  | Vlastní | Indiv | 0 | 0 |  | Práce | Běžná |  |  |  | POL1_9
Díl: | M65 | UZEMNĚNÍ, JÍMACÍ SOUSTAVA - SPECIFIKACE |  |  |  | 0 |  | 0 |  | 0 |  | 0 |  | 0 |  | 0 |  |  |  |  | 0 | [6 empty] | DIL
83 | SPECM6501 | Drát AlMgSi 8mm vč. střešních podpěr na plochou střechu | m | 120 |  | 0 |  | 0 |  | 0 | 21 | 0 | 0 | 0 | 0 | 0 |  | Vlastní | Indiv | 0 | 0 |  | Práce | Běžná |  |  |  | POL1_9
84 | SPECM6502 | Drát AlMgSi 8mm vč. podpěr do zdi | m | 28 |  | 0 |  | 0 |  | 0 | 21 | 0 | 0 | 0 | 0 | 0 |  | Vlastní | Indiv | 0 | 0 |  | Práce | Běžná |  |  |  | POL1_9
85 | SPECM6503 | Drát AlMgSi 8mm tvrzený (pro jímače) | m | 10 |  | 0 |  | 0 |  | 0 | 21 | 0 | 0 | 0 | 0 | 0 |  | Vlastní | Indiv | 0 | 0 |  | Práce | Běžná |  |  |  | POL1_9
86 | SPECM6504 | svorka spojovací SS | ks | 18 |  | 0 |  | 0 |  | 0 | 21 | 0 | 0 | 0 | 0 | 0 |  | Vlastní | Indiv | 0 | 0 |  | Práce | Běžná |  |  |  | POL1_9
87 | SPECM6505 | svorka křížová SK | ks | 12 |  | 0 |  | 0 |  | 0 | 21 | 0 | 0 | 0 | 0 | 0 |  | Vlastní | Indiv | 0 | 0 |  | Práce | Běžná |  |  |  | POL1_9
88 | SPECM6506 | svorka připojovací SP1 | ks | 4 |  | 0 |  | 0 |  | 0 | 21 | 0 | 0 | 0 | 0 | 0 |  | Vlastní | Indiv | 0 | 0 |  | Práce | Běžná |  |  |  | POL1_9
89 | SPECM6507 | svorka okapová SO | ks | 12 |  | 0 |  | 0 |  | 0 | 21 | 0 | 0 | 0 | 0 | 0 |  | Vlastní | Indiv | 0 | 0 |  | Práce | Běžná |  |  |  | POL1_9
90 | SPECM6508 | svorka univerzánlí SU | ks | 1 |  | 0 |  | 0 |  | 0 | 21 | 0 | 0 | 0 | 0 | 0 |  | Vlastní | Indiv | 0 | 0 |  | Práce | Běžná |  |  |  | POL1_9
91 | SPECM6509 | svorka zkušební SZb | ks | 7 |  | 0 |  | 0 |  | 0 | 21 | 0 | 0 | 0 | 0 | 0 |  | Vlastní | Indiv | 0 | 0 |  | Práce | Běžná |  |  |  | POL1_9
92 | SPECM6510 | ochranný úhelník vč. podpěr do zdi | ks | 7 |  | 0 |  | 0 |  | 0 | 21 | 0 | 0 | 0 | 0 | 0 |  | Vlastní | Indiv | 0 | 0 |  | Specifikace | Běžná |  |  |  | POL3_0
93 | SPECM6511 | Drát FeZn 10 | m | 30 |  | 0 |  | 0 |  | 0 | 21 | 0 | 0 | 0 | 0 | 0 |  | Vlastní | Indiv | 0 | 0 |  | Práce | Běžná |  |  |  | POL1_9
94 | SPECM6512 | Páska FeZn 30/4 | m | 110 |  | 0 |  | 0 |  | 0 | 21 | 0 | 0 | 0 | 0 | 0 |  | Vlastní | Indiv | 0 | 0 |  | Práce | Běžná |  |  |  | POL1_9
95 | SPECM6513 | svorka pas-pas SR02 | ks | 6 |  | 0 |  | 0 |  | 0 | 21 | 0 | 0 | 0 | 0 | 0 |  | Vlastní | Indiv | 0 | 0 |  | Práce | Běžná |  |  |  | POL1_9
96 | SPECM6514 | svorka pas-drát SR03 | ks | 8 |  | 0 |  | 0 |  | 0 | 21 | 0 | 0 | 0 | 0 | 0 |  | Vlastní | Indiv | 0 | 0 |  | Práce | Běžná |  |  |  | POL1_9
97 | SPECM6515 | antikorozní ochrana zemních spojů | kpl | 1 |  | 0 |  | 0 |  | 0 | 21 | 0 | 0 | 0 | 0 | 0 |  | Vlastní | Indiv | 0 | 0 |  | Práce | Běžná |  |  |  | POL1_9
Díl: | M65.1 | UZEMNĚNÍ, JÍMACÍ SOUSTAVA - MONTÁŽ |  |  |  | 0 |  | 0 |  | 0 |  | 0 |  | 0 |  | 0 |  |  |  |  | 0 | [6 empty] | DIL
98 | MONTM6501 | Drát AlMgSi 8mm vč. střešních podpěr na plochou střechu | m | 120 |  | 0 |  | 0 |  | 0 | 21 | 0 | 0 | 0 | 0 | 0 |  | Vlastní | Indiv | 0 | 0 |  | Práce | Běžná |  |  |  | POL1_9
99 | MONTM6502 | Drát AlMgSi 8mm vč. podpěr do zdi | m | 28 |  | 0 |  | 0 |  | 0 | 21 | 0 | 0 | 0 | 0 | 0 |  | Vlastní | Indiv | 0 | 0 |  | Práce | Běžná |  |  |  | POL1_9
100 | MONTM6503 | Drát AlMgSi 8mm tvrzený (pro jímače) | m | 10 |  | 0 |  | 0 |  | 0 | 21 | 0 | 0 | 0 | 0 | 0 |  | Vlastní | Indiv | 0 | 0 |  | Práce | Běžná |  |  |  | POL1_9
101 | MONTM6504 | svorka spojovací SS | ks | 18 |  | 0 |  | 0 |  | 0 | 21 | 0 | 0 | 0 | 0 | 0 |  | Vlastní | Indiv | 0 | 0 |  | Práce | Běžná |  |  |  | POL1_9
102 | MONTM6505 | svorka křížová SK | ks | 12 |  | 0 |  | 0 |  | 0 | 21 | 0 | 0 | 0 | 0 | 0 |  | Vlastní | Indiv | 0 | 0 |  | Práce | Běžná |  |  |  | POL1_9
103 | MONTM6506 | svorka připojovací SP1 | ks | 4 |  | 0 |  | 0 |  | 0 | 21 | 0 | 0 | 0 | 0 | 0 |  | Vlastní | Indiv | 0 | 0 |  | Práce | Běžná |  |  |  | POL1_9
104 | MONTM6507 | svorka okapová SO | ks | 12 |  | 0 |  | 0 |  | 0 | 21 | 0 | 0 | 0 | 0 | 0 |  | Vlastní | Indiv | 0 | 0 |  | Práce | Běžná |  |  |  | POL1_9
105 | MONTM6508 | svorka univerzánlí SU | ks | 1 |  | 0 |  | 0 |  | 0 | 21 | 0 | 0 | 0 | 0 | 0 |  | Vlastní | Indiv | 0 | 0 |  | Práce | Běžná |  |  |  | POL1_9
Díl: | M99 | Ostatní práce "M" |  |  |  | 0 |  | 0 |  | 0 |  | 0 |  | 0 |  | 0 |  |  |  |  | 0 | [6 empty] | DIL
106 | VN001 | Doprava | soubor | 1 |  | 0 |  | 0 |  | 0 | 21 | 0 | 0 | 0 | 0 | 0 |  | Vlastní | Indiv | 0 | 0 |  | Specifikace | Běžná |  |  |  | POL3_0
107 | VN002 | Podružný materiál | soubor | 1 |  | 0 |  | 0 |  | 0 | 21 | 0 | 0 | 0 | 0 | 0 |  | Vlastní | Indiv | 0 | 0 |  | Specifikace | Běžná |  |  |  | POL3_0
108 | VN003 | Přídružné výkony | soubor | 1 |  | 0 |  | 0 |  | 0 | 21 | 0 | 0 | 0 | 0 | 0 |  | Vlastní | Indiv | 0 | 0 |  | Práce | Běžná |  |  |  | POL1_9
109 | VN005 | Výchozí revize vč. hromosvodu | kpl | 1 |  | 0 |  | 0 |  | 0 | 21 | 0 | 0 | 0 | 0 | 0 |  | Vlastní | Indiv | 0 | 0 |  | Práce | Běžná |  |  |  | POL1_9
110 | VN007 | prostupy konstrukcemi, protipožární zatěsnění | kpl | 1 |  | 0 |  | 0 |  | 0 | 21 | 0 | 0 | 0 | 0 | 0 |  | Vlastní | Indiv | 0 | 0 |  | Práce | Běžná |  |  |  | POL1_9
111 | VN008 | Pomocné a sekací práce | kpl | 1 |  | 0 |  | 0 |  | 0 | 21 | 0 | 0 | 0 | 0 | 0 |  | Vlastní | Indiv | 0 | 0 |  | Práce | Běžná |  |  |  | POL1_9
112 | VN009 | doprava a použití montážní plošiny | kpl | 1 |  | 0 |  | 0 |  | 0 | 21 | 0 | 0 | 0 | 0 | 0 |  | Vlastní | Indiv | 0 | 0 |  | Práce | Běžná |  |  |  | POL1_9
113 | VN010 | doprava a použití jeřábu | kpl | 1 |  | 0 |  | 0 |  | 0 | 21 | 0 | 0 | 0 | 0 | 0 |  | Vlastní | Indiv | 0 | 0 |  | Práce | Běžná |  |  |  | POL1_9
Díl: | M65.1 | UZEMNĚNÍ, JÍMACÍ SOUSTAVA - MONTÁŽ |  |  |  | 0 |  | 0 |  | 0 |  | 0 |  | 0 |  | 0 |  |  |  |  | 0 | [6 empty] | DIL
114 | MONTM6509 | svorka zkušební SZb | ks | 7 |  | 0 |  | 0 |  | 0 | 21 | 0 | 0 | 0 | 0 | 0 |  | Vlastní | Indiv | 0 | 0 |  | Práce | Běžná |  |  |  | POL1_9
115 | MONTM6510 | ochranný úhelník vč. podpěr do zdi | ks | 7 |  | 0 |  | 0 |  | 0 | 21 | 0 | 0 | 0 | 0 | 0 |  | Vlastní | Indiv | 0 | 0 |  | Specifikace | Běžná |  |  |  | POL3_0
116 | MONTM6511 | Drát FeZn 10 | m | 30 |  | 0 |  | 0 |  | 0 | 21 | 0 | 0 | 0 | 0 | 0 |  | Vlastní | Indiv | 0 | 0 |  | Práce | Běžná |  |  |  | POL1_9
117 | MONTM6512 | Páska FeZn 30/4 | m | 110 |  | 0 |  | 0 |  | 0 | 21 | 0 | 0 | 0 | 0 | 0 |  | Vlastní | Indiv | 0 | 0 |  | Práce | Běžná |  |  |  | POL1_9
118 | MONTM6513 | svorka pas-pas SR02 | ks | 6 |  | 0 |  | 0 |  | 0 | 21 | 0 | 0 | 0 | 0 | 0 |  | Vlastní | Indiv | 0 | 0 |  | Práce | Běžná |  |  |  | POL1_9
119 | MONTM6514 | svorka pas-drát SR03 | ks | 8 |  | 0 |  | 0 |  | 0 | 21 | 0 | 0 | 0 | 0 | 0 |  | Vlastní | Indiv | 0 | 0 |  | Práce | Běžná |  |  |  | POL1_9
120 | MONTM6515 | antikorozní ochrana zemních spojů | kpl | 1 |  | 0 |  | 0 |  | 0 | 21 | 0 | 0 | 0 | 0 | 0 |  | Vlastní | Indiv | 0 | 0 |  | Práce | Běžná |  |  |  | POL1_9
[26 empty] | 12 | 21 | DPH
| Celkem |  |  |  |  | 0 | [19 empty] | 0 | 0 | SUM
END
Note on S6: Jedná se o informaci, zda se jedná o položku, která je do rozpočtu zadána z cenové soustavy RTS, nebo vlastní.
Note on T6: Jedná se o název CÚ, která je zadána u položky rozpočtu

## 001 SO 001.5 Pol
Položkový soupis prací a dodávek | [27 empty] | #TypZaznamu#
S: | 3508 | PD Zvíkov - modernizace provozního zázemí VVC | [25 empty] | STA
O: | 001 | SO 001 OBJEKT ZÁZEMÍ POŘÍČNÍHO DOZORSTVÍ | [22 empty] | STA |  |  | OBJ
R: | SO 001.5 | ELEKTROINSTALACE SLABOPROUD | [25 empty] | ROZ
P.č. | Číslo položky | Název položky | MJ | Množství | Cena / MJ | Celkem | Dodávka | Dodávka celk. | Montáž | Montáž celk. | DPH | Cena s DPH | Hmotnost / MJ | Hmotnost celk.(t) | Dem. hmotnost / MJ | Dem. hmotnost celk.(t) | Ceník | Cen. soustava / platnost | Cenová úroveň | Nhod / MJ | Nhod celk. | Dodavatel | Typ položky | Stav položky
Díl: | M66.1 | STUKTUROVANÁ KABELÁŽ - SPECIFIKACE |  |  |  | 0 |  | 0 |  | 0 |  | 0 |  | 0 |  | 0 |  |  |  |  | 0 | [6 empty] | DIL
1 | SPECM6601 | trubka MONOFLEX 20 pod omítkou | m | 40 |  | 0 |  | 0 |  | 0 | 21 | 0 | 0 | 0 | 0 | 0 |  | Vlastní | Indiv | 0 | 0 |  | Práce | Běžná |  |  |  | POL1_9
2 | SPECM6602 | kabel UTP cat.5E LSOH | m | 81 |  | 0 |  | 0 |  | 0 | 21 | 0 | 0 | 0 | 0 | 0 |  | Vlastní | Indiv | 0 | 0 |  | Práce | Běžná |  |  |  | POL1_9
3 | SPECM6603 | konektor RJ45 cat.5e | ks | 1 |  | 0 |  | 0 |  | 0 | 21 | 0 | 0 | 0 | 0 | 0 |  | Vlastní | Indiv | 0 | 0 |  | Práce | Běžná |  |  |  | POL1_9
4 | SPECM6604 | Datová zásuvka 2xRJ45 cat 5e ABB tango vč. keystonů, rámečků a krytů vč. zapojení | ks | 3 |  | 0 |  | 0 |  | 0 | 21 | 0 | 0 | 0 | 0 | 0 |  | Vlastní | Indiv | 0 | 0 |  | Práce | Běžná |  |  |  | POL1_9
5 | SPECM6605 | kabel S/FTP cat.6A LSOH | m | 10 |  | 0 |  | 0 |  | 0 | 21 | 0 | 0 | 0 | 0 | 0 |  | Vlastní | Indiv | 0 | 0 |  | Práce | Běžná |  |  |  | POL1_9
6 | SPECM6606 | konektor RJ45 cat.6A | ks | 2 |  | 0 |  | 0 |  | 0 | 21 | 0 | 0 | 0 | 0 | 0 |  | Vlastní | Indiv | 0 | 0 |  | Práce | Běžná |  |  |  | POL1_9
7 | SPECM6607 | Datový rozvaděč - Rack 19“/12U š.600/hl.400/v.600mm závěsný komplet vybavený | ks | 1 |  | 0 |  | 0 |  | 0 | 21 | 0 | 0 | 0 | 0 | 0 |  | Vlastní | Indiv | 0 | 0 |  | Práce | Běžná |  |  |  | POL1_9
8 | SPECM6608 | zás. lišta 19" s přepěťovou ochranou, 5x230 V | ks | 1 |  | 0 |  | 0 |  | 0 | 21 | 0 | 0 | 0 | 0 | 0 |  | Vlastní | Indiv | 0 | 0 |  | Práce | Běžná |  |  |  | POL1_9
9 | SPECM6609 | Patchpanel UTP cat.5e komplet vč. keystonů a zapojení | kpl | 1 |  | 0 |  | 0 |  | 0 | 21 | 0 | 0 | 0 | 0 | 0 |  | Vlastní | Indiv | 0 | 0 |  | Práce | Běžná |  |  |  | POL1_9
Díl: | M66.2 | STUKTUROVANÁ KABELÁŽ - MONTÁŽ |  |  |  | 0 |  | 0 |  | 0 |  | 0 |  | 0 |  | 0 |  |  |  |  | 0 | [6 empty] | DIL
10 | MONTM6601 | trubka MONOFLEX 20 pod omítkou | m | 40 |  | 0 |  | 0 |  | 0 | 21 | 0 | 0 | 0 | 0 | 0 |  | Vlastní | Indiv | 0 | 0 |  | Práce | Běžná |  |  |  | POL1_9
11 | MONTM6602 | kabel UTP cat.5E LSOH | m | 81 |  | 0 |  | 0 |  | 0 | 21 | 0 | 0 | 0 | 0 | 0 |  | Vlastní | Indiv | 0 | 0 |  | Práce | Běžná |  |  |  | POL1_9
12 | MONTM6603 | konektor RJ45 cat.5e | ks | 1 |  | 0 |  | 0 |  | 0 | 21 | 0 | 0 | 0 | 0 | 0 |  | Vlastní | Indiv | 0 | 0 |  | Práce | Běžná |  |  |  | POL1_9
13 | MONTM6604 | Datová zásuvka 2xRJ45 cat 5e ABB tango vč. keystonů, rámečků a krytů vč. zapojení | ks | 3 |  | 0 |  | 0 |  | 0 | 21 | 0 | 0 | 0 | 0 | 0 |  | Vlastní | Indiv | 0 | 0 |  | Práce | Běžná |  |  |  | POL1_9
14 | MONTM6605 | kabel S/FTP cat.6A LSOH | m | 10 |  | 0 |  | 0 |  | 0 | 21 | 0 | 0 | 0 | 0 | 0 |  | Vlastní | Indiv | 0 | 0 |  | Práce | Běžná |  |  |  | POL1_9
15 | MONTM6606 | konektor RJ45 cat.6A | ks | 2 |  | 0 |  | 0 |  | 0 | 21 | 0 | 0 | 0 | 0 | 0 |  | Vlastní | Indiv | 0 | 0 |  | Práce | Běžná |  |  |  | POL1_9
16 | MONTM6607 | Datový rozvaděč - Rack 19“/12U š.600/hl.400/v.600mm závěsný komplet vybavený | ks | 1 |  | 0 |  | 0 |  | 0 | 21 | 0 | 0 | 0 | 0 | 0 |  | Vlastní | Indiv | 0 | 0 |  | Práce | Běžná |  |  |  | POL1_9
17 | MONTM6608 | zás. lišta 19" s přepěťovou ochranou, 5x230 V | ks | 1 |  | 0 |  | 0 |  | 0 | 21 | 0 | 0 | 0 | 0 | 0 |  | Vlastní | Indiv | 0 | 0 |  | Práce | Běžná |  |  |  | POL1_9
18 | MONTM6609 | Patchpanel UTP cat.5e komplet vč. keystonů a zapojení | kpl | 1 |  | 0 |  | 0 |  | 0 | 21 | 0 | 0 | 0 | 0 | 0 |  | Vlastní | Indiv | 0 | 0 |  | Práce | Běžná |  |  |  | POL1_9
19 | MONTM6610 | měření strukturované kabeláže | kpl | 1 |  | 0 |  | 0 |  | 0 | 21 | 0 | 0 | 0 | 0 | 0 |  | Vlastní | Indiv | 0 | 0 |  | Specifikace | Běžná |  |  |  | POL3_0
20 | MONTM6611 | popis portů | kpl | 1 |  | 0 |  | 0 |  | 0 | 21 | 0 | 0 | 0 | 0 | 0 |  | Vlastní | Indiv | 0 | 0 |  | Práce | Běžná |  |  |  | POL1_9
Díl: | M67 | DOMÁCÍ TELEFON / VRÁTNÍK - SPECIFIKACE |  |  |  | 0 |  | 0 |  | 0 |  | 0 |  | 0 |  | 0 |  |  |  |  | 0 | [6 empty] | DIL
21 | SPECM6701 | JYSTY 4x2x0,8 | m | 115 |  | 0 |  | 0 |  | 0 | 21 | 0 | 0 | 0 | 0 | 0 |  | Vlastní | Indiv | 0 | 0 |  | Práce | Běžná |  |  |  | POL1_9
22 | SPECM6702 | JYSTY 2x2x0,8 | m | 15 |  | 0 |  | 0 |  | 0 | 21 | 0 | 0 | 0 | 0 | 0 |  | Vlastní | Indiv | 0 | 0 |  | Práce | Běžná |  |  |  | POL1_9
23 | SPECM6703 | JYSTY 1x2x0,8 | m | 15 |  | 0 |  | 0 |  | 0 | 21 | 0 | 0 | 0 | 0 | 0 |  | Vlastní | Indiv | 0 | 0 |  | Práce | Běžná |  |  |  | POL1_9
24 | SPECM6704 | Korugovaná trubka pr. 40 v zemi/podlaze | m | 100 |  | 0 |  | 0 |  | 0 | 21 | 0 | 0 | 0 | 0 | 0 |  | Vlastní | Indiv | 0 | 0 |  | Práce | Běžná |  |  |  | POL1_9
25 | SPECM6705 | Commax DP-2HPRD / DR-2GN - Sada domácího telefonu a antivandal dveřní audio staniceDomácí audio, telefon obsahuje 2 nezávislá tlačítka pro obsluhu dvou vstupů (např. vchodová branka a vjezdová | kpl | 1 |  | 0 |  | 0 |  | 0 | 21 | 0 | 0 | 0 | 0 | 0 |  | Vlastní | Indiv | 0 | 0 |  | Práce | Běžná |  |  |  | POL1_9
|  | brána apod.). | [25 empty] | POP
|  | Dveřní stanice DR-2GN: | [25 empty] | POP
|  | - robustní kovové provedení odolné mechanickému poškození | [25 empty] | POP
|  | - 1 vyzváněcí tlačítko (určeno pro 1 účastníka) - zapojení přímo do domácího audio telefonu (není třeba žádné další vybavení) | [25 empty] | POP | - 1 vyzváněcí tlačítko (určeno pro 1 účastníka) - zapojení přímo do domácího audio telefonu (není třeba žádné další vybavení)
26 | SPECM6706 | napájecí zdroj DR-30-12 (nebo DRC-12V30W1AZ) | ks | 1 |  | 0 |  | 0 |  | 0 | 21 | 0 | 0 | 0 | 0 | 0 |  | Vlastní | Indiv | 0 | 0 |  | Práce | Běžná |  |  |  | POL1_9
27 | SPECM6707 | Zv. tlačítko ABB Tango IP44 vč. krytu, rámečku | ks | 1 |  | 0 |  | 0 |  | 0 | 21 | 0 | 0 | 0 | 0 | 0 |  | Vlastní | Indiv | 0 | 0 |  | Práce | Běžná |  |  |  | POL1_9
28 | SPECM6708 | el. zámek branky nízkoodběrový 12V | ks | 1 |  | 0 |  | 0 |  | 0 | 21 | 0 | 0 | 0 | 0 | 0 |  | Vlastní | Indiv | 0 | 0 |  | Práce | Běžná |  |  |  | POL1_9
29 | SPECM6709 | napájecí zdroj zámku | ks | 1 |  | 0 |  | 0 |  | 0 | 21 | 0 | 0 | 0 | 0 | 0 |  | Vlastní | Indiv | 0 | 0 |  | Práce | Běžná |  |  |  | POL1_9
30 | SPECM6710 | připojení ovládání brány | kpl | 1 |  | 0 |  | 0 |  | 0 | 21 | 0 | 0 | 0 | 0 | 0 |  | Vlastní | Indiv | 0 | 0 |  | Specifikace | Běžná |  |  |  | POL3_0
Díl: | M67.1 | DOMÁCÍ TELEFON / VRÁTNÍK - MONTÁŽ |  |  |  | 0 |  | 0 |  | 0 |  | 0 |  | 0 |  | 0 |  |  |  |  | 0 | [6 empty] | DIL
31 | MONTM6701 | JYSTY 4x2x0,8 | m | 115 |  | 0 |  | 0 |  | 0 | 21 | 0 | 0 | 0 | 0 | 0 |  | Vlastní | Indiv | 0 | 0 |  | Práce | Běžná |  |  |  | POL1_9
32 | MONTM6702 | JYSTY 2x2x0,8 | m | 15 |  | 0 |  | 0 |  | 0 | 21 | 0 | 0 | 0 | 0 | 0 |  | Vlastní | Indiv | 0 | 0 |  | Práce | Běžná |  |  |  | POL1_9
33 | MONTM6703 | JYSTY 1x2x0,8 | m | 15 |  | 0 |  | 0 |  | 0 | 21 | 0 | 0 | 0 | 0 | 0 |  | Vlastní | Indiv | 0 | 0 |  | Práce | Běžná |  |  |  | POL1_9
34 | MONTM6704 | Korugovaná trubka pr. 40 v zemi/podlaze | m | 100 |  | 0 |  | 0 |  | 0 | 21 | 0 | 0 | 0 | 0 | 0 |  | Vlastní | Indiv | 0 | 0 |  | Práce | Běžná |  |  |  | POL1_9
35 | MONTM6705 | Commax DP-2HPRD / DR-2GN - Sada domácího telefonu a antivandal dveřní audio staniceDomácí audio, telefon obsahuje 2 nezávislá tlačítka pro obsluhu dvou vstupů (např. vchodová branka a vjezdová | kpl | 1 |  | 0 |  | 0 |  | 0 | 21 | 0 | 0 | 0 | 0 | 0 |  | Vlastní | Indiv | 0 | 0 |  | Práce | Běžná |  |  |  | POL1_9
|  | brána apod.). | [25 empty] | POP
|  | Dveřní stanice DR-2GN: | [25 empty] | POP
|  | - robustní kovové provedení odolné mechanickému poškození | [25 empty] | POP
|  | - 1 vyzváněcí tlačítko (určeno pro 1 účastníka) - zapojení přímo do domácího audio telefonu (není třeba žádné další vybavení) | [25 empty] | POP | - 1 vyzváněcí tlačítko (určeno pro 1 účastníka) - zapojení přímo do domácího audio telefonu (není třeba žádné další vybavení)
36 | MONTM6706 | napájecí zdroj DR-30-12 (nebo DRC-12V30W1AZ) | ks | 1 |  | 0 |  | 0 |  | 0 | 21 | 0 | 0 | 0 | 0 | 0 |  | Vlastní | Indiv | 0 | 0 |  | Práce | Běžná |  |  |  | POL1_9
37 | MONTM6707 | Zv. tlačítko ABB Tango IP44 vč. krytu, rámečku | ks | 1 |  | 0 |  | 0 |  | 0 | 21 | 0 | 0 | 0 | 0 | 0 |  | Vlastní | Indiv | 0 | 0 |  | Práce | Běžná |  |  |  | POL1_9
38 | MONTM6708 | el. zámek branky nízkoodběrový 12V | ks | 1 |  | 0 |  | 0 |  | 0 | 21 | 0 | 0 | 0 | 0 | 0 |  | Vlastní | Indiv | 0 | 0 |  | Práce | Běžná |  |  |  | POL1_9
39 | MONTM6709 | napájecí zdroj zámku | ks | 1 |  | 0 |  | 0 |  | 0 | 21 | 0 | 0 | 0 | 0 | 0 |  | Vlastní | Indiv | 0 | 0 |  | Práce | Běžná |  |  |  | POL1_9
40 | MONTM6710 | připojení ovládání brány | kpl | 1 |  | 0 |  | 0 |  | 0 | 21 | 0 | 0 | 0 | 0 | 0 |  | Vlastní | Indiv | 0 | 0 |  | Specifikace | Běžná |  |  |  | POL3_0
41 | MONTM6711 | programování a oživení systému DT | kpl | 1 |  | 0 |  | 0 |  | 0 | 21 | 0 | 0 | 0 | 0 | 0 |  | Vlastní | Indiv | 0 | 0 |  | Práce | Běžná |  |  |  | POL1_9
Díl: | M68 | POŽÁRNÍ HLÁSIČE - SPECIFIKACE |  |  |  | 0 |  | 0 |  | 0 |  | 0 |  | 0 |  | 0 |  |  |  |  | 0 | [6 empty] | DIL
42 | SPECM6801 | JYSTY 1x2x0,8 | m | 15 |  | 0 |  | 0 |  | 0 | 21 | 0 | 0 | 0 | 0 | 0 |  | Vlastní | Indiv | 0 | 0 |  | Práce | Běžná |  |  |  | POL1_9
43 | SPECM6802 | SD-283ST Kombinovaný detektor kouře a teploty se zabudovanou sirénou a výstupy Alarm+Tamper.Vznik, nebezpečí detektor opticky indikuje zabudovanou signálkou a akustickým signálem. Detektor může být | ks | 1 |  | 0 |  | 0 |  | 0 | 21 | 0 | 0 | 0 | 0 | 0 |  | Vlastní | Indiv | 0 | 0 |  | Práce | Běžná |  |  |  | POL1_9
|  | napájen z extérního zdroje 12 V DC nebo z ústředny poplachového systému a poskytuje výstupy ALARM a TMP. Pokud je detektor provozován s vloženými bateriemi (3x 1,5 V AA), pracuje v případě ztráty externího napájecího napětí 12 V DC dále jako autonomní. | [25 empty] | POP | napájen z extérního zdroje 12 V DC nebo z ústředny poplachového systému a poskytuje výstupy ALARM a TMP. Pokud je detektor provozován s vloženými bateriemi (3x 1,5 V AA), pracuje v případě ztráty externího napájecího napětí 12 V DC dále jako autonomní.
44 | SPECM6803 | napájecí zdroj 230V/12VDC - 0,1A | ks | 1 |  | 0 |  | 0 |  | 0 | 21 | 0 | 0 | 0 | 0 | 0 |  | Vlastní | Indiv | 0 | 0 |  | Práce | Běžná |  |  |  | POL1_9
Díl: | M68.1 | POŽÁRNÍ HLÁSIČE - MONTÁŽ |  |  |  | 0 |  | 0 |  | 0 |  | 0 |  | 0 |  | 0 |  |  |  |  | 0 | [6 empty] | DIL
45 | MONTM6801 | JYSTY 1x2x0,8 | m | 15 |  | 0 |  | 0 |  | 0 | 21 | 0 | 0 | 0 | 0 | 0 |  | Vlastní | Indiv | 0 | 0 |  | Práce | Běžná |  |  |  | POL1_9
46 | MONTM6802 | SD-283ST Kombinovaný detektor kouře a teploty se zabudovanou sirénou a výstupy Alarm+Tamper.Vznik, nebezpečí detektor opticky indikuje zabudovanou signálkou a akustickým signálem. Detektor může být | ks | 1 |  | 0 |  | 0 |  | 0 | 21 | 0 | 0 | 0 | 0 | 0 |  | Vlastní | Indiv | 0 | 0 |  | Práce | Běžná |  |  |  | POL1_9
|  | napájen z extérního zdroje 12 V DC nebo z ústředny poplachového systému a poskytuje výstupy ALARM a TMP. Pokud je detektor provozován s vloženými bateriemi (3x 1,5 V AA), pracuje v případě ztráty externího napájecího napětí 12 V DC dále jako autonomní. | [25 empty] | POP | napájen z extérního zdroje 12 V DC nebo z ústředny poplachového systému a poskytuje výstupy ALARM a TMP. Pokud je detektor provozován s vloženými bateriemi (3x 1,5 V AA), pracuje v případě ztráty externího napájecího napětí 12 V DC dále jako autonomní.
47 | MONTM6803 | napájecí zdroj 230V/12VDC - 0,1A | ks | 1 |  | 0 |  | 0 |  | 0 | 21 | 0 | 0 | 0 | 0 | 0 |  | Vlastní | Indiv | 0 | 0 |  | Práce | Běžná |  |  |  | POL1_9
Díl: | M99 | Ostatní práce "M" |  |  |  | 0 |  | 0 |  | 0 |  | 0 |  | 0 |  | 0 |  |  |  |  | 0 | [6 empty] | DIL
48 | VNSLABO001 | Doprava | soubor | 1 |  | 0 |  | 0 |  | 0 | 21 | 0 | 0 | 0 | 0 | 0 |  | Vlastní | Indiv | 0 | 0 |  | Specifikace | Běžná |  |  |  | POL3_0
49 | VNSLABO002 | Podružný materiál | soubor | 1 |  | 0 |  | 0 |  | 0 | 21 | 0 | 0 | 0 | 0 | 0 |  | Vlastní | Indiv | 0 | 0 |  | Specifikace | Běžná |  |  |  | POL3_0
50 | VNSLABO003 | Přídružné výkony | soubor | 1 |  | 0 |  | 0 |  | 0 | 21 | 0 | 0 | 0 | 0 | 0 |  | Vlastní | Indiv | 0 | 0 |  | Práce | Běžná |  |  |  | POL1_9
51 | VNSLABO006 | prostupy konstrukcemi, protipožární zatěsnění | kpl | 1 |  | 0 |  | 0 |  | 0 | 21 | 0 | 0 | 0 | 0 | 0 |  | Vlastní | Indiv | 0 | 0 |  | Práce | Běžná |  |  |  | POL1_9
52 | VNSLABO007 | Pomocné a sekací práce | kpl | 1 |  | 0 |  | 0 |  | 0 | 21 | 0 | 0 | 0 | 0 | 0 |  | Vlastní | Indiv | 0 | 0 |  | Práce | Běžná |  |  |  | POL1_9
[26 empty] | 12 | 21 | DPH
| Celkem |  |  |  |  | 0 | [19 empty] | 0 | 0 | SUM
END
Note on S6: Jedná se o informaci, zda se jedná o položku, která je do rozpočtu zadána z cenové soustavy RTS, nebo vlastní.
Note on T6: Jedná se o název CÚ, která je zadána u položky rozpočtu

## 002 SO 002 Pol
Položkový soupis prací a dodávek | [27 empty] | #TypZaznamu#
S: | 3508 | PD Zvíkov - modernizace provozního zázemí VVC | [25 empty] | STA
O: | 002 | SO 002 STÁNÍ PRACOVNÍCH PLAVIDEL | [22 empty] | STA |  |  | OBJ
R: | SO 002 | Stání pracovních plavidel | [25 empty] | ROZ
P.č. | Číslo položky | Název položky | MJ | Množství | Cena / MJ | Celkem | Dodávka | Dodávka celk. | Montáž | Montáž celk. | DPH | Cena s DPH | Hmotnost / MJ | Hmotnost celk.(t) | Dem. hmotnost / MJ | Dem. hmotnost celk.(t) | Ceník | Cen. soustava / platnost | Cenová úroveň | Nhod / MJ | Nhod celk. | Dodavatel | Typ položky | Stav položky
Díl: | 1 | Zemní práce |  |  |  | 0 |  | 0 |  | 0 |  | 0 |  | 3.87 |  | 0 |  |  |  |  | 0.41 | [6 empty] | DIL
1 | 112101101 | Odstranění stromů s odřezáním kmene a s odvětvením listnatých, průměru kmene přes 100 do 300 mm | kus | 3 |  | 0 |  | 0 |  | 0 | 21 | 0 | 0 | 0 | 0 | 0 |  | URS | ÚRS 24 02 | 0 | 0 |  | Práce | Běžná |  |  |  | POL1_1
|  | https://podminky.urs.cz/item/CS_URS_2024_02/112101101 | [25 empty] | POP
|  | 3 : | [25 empty] | VV | 0
|  | 3 |  | 3 | [23 empty] | VV | 0
2 | 131113702 | Hloubení nezapažených jam ručně s urovnáním dna do předepsaného profilu a spádu v hornině třídy, těžitelnosti I skupiny 1 a 2 nesoudržných | m3 | 108.741 |  | 0 |  | 0 |  | 0 | 21 | 0 | 0 | 0 | 0 | 0 |  | URS | ÚRS 24 02 | 0 | 0 |  | Práce | Běžná |  |  |  | POL1_1
|  | https://podminky.urs.cz/item/CS_URS_2024_02/131113702 | [25 empty] | POP
|  | "schodiště" : | [25 empty] | VV | 0
|  | 0,605*9,85 : | [25 empty] | VV | 0
|  | 0,738*9,85 : | [25 empty] | VV | 0
|  | 1,296*9,85 : | [25 empty] | VV | 0
|  | 1,848*9,85 : | [25 empty] | VV | 0
|  | "kotvící bloky" : | [25 empty] | VV | 0
|  | 1,066*7,09 : | [25 empty] | VV | 0
|  | 1,069*6,61 : | [25 empty] | VV | 0
|  | 0,741*3,1 : | [25 empty] | VV | 0
|  | 1,038*3,1 : | [25 empty] | VV | 0
|  | 3,388*3,1 : | [25 empty] | VV | 0
|  | 3,237*3,1 : | [25 empty] | VV | 0
|  | 84,874 |  | 84.874 | [23 empty] | VV | 0
|  | 2,423*9,85 : | [25 empty] | VV | 0
|  | 23,867 |  | 23.867 | [23 empty] | VV | 0
3 | 131413702 | Hloubení nezapažených jam ručně s urovnáním dna do předepsaného profilu a spádu v hornině třídy, těžitelnosti II skupiny 5 nesoudržných | m3 | 132.883 |  | 0 |  | 0 |  | 0 | 21 | 0 | 0 | 0 | 0 | 0 |  | URS | ÚRS 24 02 | 0 | 0 |  | Práce | Běžná |  |  |  | POL1_1
|  | https://podminky.urs.cz/item/CS_URS_2024_02/131413702 | [25 empty] | POP
|  | "schodiště" : | [25 empty] | VV | 0
|  | 1,403*9,85 : | [25 empty] | VV | 0
|  | 0,988*9,85 : | [25 empty] | VV | 0
|  | 0,861*9,85 : | [25 empty] | VV | 0
|  | 1,505*9,85 : | [25 empty] | VV | 0
|  | "kotvící bloky" : | [25 empty] | VV | 0
|  | 2,204*7,09 : | [25 empty] | VV | 0
|  | 2,005*6,61 : | [25 empty] | VV | 0
|  | 2,605*3,1 : | [25 empty] | VV | 0
|  | 2,851*3,1 : | [25 empty] | VV | 0
|  | 3,233*3,1 : | [25 empty] | VV | 0
|  | 3,737*3,1 : | [25 empty] | VV | 0
|  | 114,257 |  | 114.257 | [23 empty] | VV | 0
|  | 1,891*9,85 : | [25 empty] | VV | 0
|  | 18,626 |  | 18.626 | [23 empty] | VV | 0
4 | 155213612 | Trny z injekčních zavrtávacích tyčí prováděné horolezeckou technikou zainjektované cementovou maltou, průměru 32 mm včetně vrtů přenosnými vrtacími kladivy na ztracenou korunku průměru 51 mm, délky | kus | 46 |  | 0 |  | 0 |  | 0 | 21 | 0 | 0.0371 | 1.71 | 0 | 0 |  | URS | ÚRS 24 02 | 0 | 0 |  | Práce | Běžná |  |  |  | POL1_1
|  | přes 2 do 3 m | [25 empty] | POP
|  | https://podminky.urs.cz/item/CS_URS_2024_02/155213612 | [25 empty] | POP
|  | 12*2"základové bloky" : | [25 empty] | VV | 0
|  | 8*2"kotevní bloky" : | [25 empty] | VV | 0
|  | 40 |  | 40 | [23 empty] | VV | 0
|  | 3*2"základové bloky" : | [25 empty] | VV | 0
|  | 6 |  | 6 | [23 empty] | VV | 0
5 | 155213613 | Trny z injekčních zavrtávacích tyčí prováděné horolezeckou technikou zainjektované cementovou maltou, průměru 32 mm včetně vrtů přenosnými vrtacími kladivy na ztracenou korunku průměru 51 mm, délky | kus | 46 |  | 0 |  | 0 |  | 0 | 21 | 0 | 0.047 | 2.16 | 0 | 0 |  | URS | ÚRS 24 02 | 0 | 0 |  | Práce | Běžná |  |  |  | POL1_1
|  | přes 3 do 4 m | [25 empty] | POP
|  | https://podminky.urs.cz/item/CS_URS_2024_02/155213613 | [25 empty] | POP
|  | 12*2"základové bloky" : | [25 empty] | VV | 0
|  | 8*2"kotevní bloky" : | [25 empty] | VV | 0
|  | 40 |  | 40 | [23 empty] | VV | 0
|  | 3*2"základové bloky" : | [25 empty] | VV | 0
|  | 6 |  | 6 | [23 empty] | VV | 0
6 | 162201401 | Vodorovné přemístění větví, kmenů nebo pařezů s naložením, složením a dopravou do 1000 m větví, stromů listnatých, průměru kmene přes 100 do 300 mm | kus | 3 |  | 0 |  | 0 |  | 0 | 21 | 0 | 0 | 0 | 0 | 0 |  | URS | ÚRS 24 02 | 0 | 0 |  | Práce | Běžná |  |  |  | POL1_1
|  | https://podminky.urs.cz/item/CS_URS_2024_02/162201401 | [25 empty] | POP
|  | 3 : | [25 empty] | VV | 0
|  | 3 |  | 3 | [23 empty] | VV | 0
7 | 162201411 | Vodorovné přemístění větví, kmenů nebo pařezů s naložením, složením a dopravou do 1000 m kmenů, stromů listnatých, průměru přes 100 do 300 mm | kus | 3 |  | 0 |  | 0 |  | 0 | 21 | 0 | 0 | 0 | 0 | 0 |  | URS | ÚRS 24 02 | 0 | 0 |  | Práce | Běžná |  |  |  | POL1_1
|  | https://podminky.urs.cz/item/CS_URS_2024_02/162201411 | [25 empty] | POP
|  | 3 : | [25 empty] | VV | 0
|  | 3 |  | 3 | [23 empty] | VV | 0
8 | 162301931 | Vodorovné přemístění větví, kmenů nebo pařezů s naložením, složením a dopravou Příplatek k cenám za, každých dalších i započatých 1000 m přes 1000 m větví stromů listnatých, průměru kmene přes 100 do | kus | 57 |  | 0 |  | 0 |  | 0 | 21 | 0 | 0 | 0 | 0 | 0 |  | URS | ÚRS 24 02 | 0 | 0 |  | Práce | Běžná |  |  |  | POL1_1
|  | 300 mm | [25 empty] | POP
|  | https://podminky.urs.cz/item/CS_URS_2024_02/162301931 | [25 empty] | POP
|  | 3*19 : | [25 empty] | VV | 0
|  | 57 |  | 57 | [23 empty] | VV | 0
9 | 162301951 | Vodorovné přemístění větví, kmenů nebo pařezů s naložením, složením a dopravou Příplatek k cenám za, každých dalších i započatých 1000 m přes 1000 m kmenů stromů listnatých, o průměru přes 100 do 300 | kus | 57 |  | 0 |  | 0 |  | 0 | 21 | 0 | 0 | 0 | 0 | 0 |  | URS | ÚRS 24 02 | 0 | 0 |  | Práce | Běžná |  |  |  | POL1_1
|  | mm | [25 empty] | POP
|  | https://podminky.urs.cz/item/CS_URS_2024_02/162301951 | [25 empty] | POP
|  | 3*19 : | [25 empty] | VV | 0
|  | 57 |  | 57 | [23 empty] | VV | 0
10 | 174111103 | Zásyp sypaninou z jakékoliv horniny ručně s uložením výkopku ve vrstvách se zhutněním zářezů se, šikmými stěnami pro podzemní vedení a kolem objektů zřízených v těchto zářezech | m3 | 162.933 |  | 0 |  | 0 |  | 0 | 21 | 0 | 0 | 0 | 0 | 0 |  | URS | ÚRS 24 02 | 0 | 0 |  | Práce | Běžná |  |  |  | POL1_1
|  | https://podminky.urs.cz/item/CS_URS_2024_02/174111103 | [25 empty] | POP
|  | "schodiště" : | [25 empty] | VV | 0
|  | 0,272*9,85+1,596*6,1 : | [25 empty] | VV | 0
|  | 0,276*9,85+1,324*6,1 : | [25 empty] | VV | 0
|  | 0,415*9,85+1,651*6,1 : | [25 empty] | VV | 0
|  | 0,543*9,85+2,796*6,1 : | [25 empty] | VV | 0
|  | "kotvící bloky" : | [25 empty] | VV | 0
|  | (1,066+2,204)*7,09-1,777*3 : | [25 empty] | VV | 0
|  | (1,069+2,005)*6,61-1,738*3 : | [25 empty] | VV | 0
|  | (0,741+2,605)*3,1-1,787*1,5 : | [25 empty] | VV | 0
|  | (1,038+2,851)*3,1-1,789*1,5 : | [25 empty] | VV | 0
|  | (3,388+3,233)*3,1-2,565*1,5 : | [25 empty] | VV | 0
|  | (3,237+3,737)*3,1-2,552*1,5 : | [25 empty] | VV | 0
|  | 144,264 |  | 144.264 | [23 empty] | VV | 0
|  | 0,77*9,85 : | [25 empty] | VV | 0
|  | 1,817*6,1 : | [25 empty] | VV | 0
|  | 18,669 |  | 18.669 | [23 empty] | VV | 0
11 | 162701105RT3.1 | Vodorovné přemístění výkopku z hor.1-7 určené k likvidaci zákonným způsobem | m3 | 78.691 |  | 0 |  | 0 |  | 0 | 21 | 0 | 0 | 0 | 0 | 0 |  | Vlastní | RTS 24/ II | 0.0052 | 0.41 |  | Práce | Běžná |  |  |  | POL1_
|  | přebytek likvidace : | [25 empty] | VV | 0
|  | 54,867 |  | 54.867 | [23 empty] | VV | 0
|  | likvidace přebytku : | [25 empty] | VV | 0
|  | 23,824 |  | 23.824 | [23 empty] | VV | 0
12 | 199000002R00.1 | Likvidace zemin z hornin 1-7 zákonným způsobem | m3 | 78.691 |  | 0 |  | 0 |  | 0 | 21 | 0 | 0 | 0 | 0 | 0 |  | Vlastní | RTS 24/ II | 0 | 0 |  | Práce | Běžná |  |  |  | POL1_
|  | Odkaz na mn. položky pořadí 11 : 78,69100 |  | 78.691 | [23 empty] | VV | 5
Díl: | 2 | Zakládání |  |  |  | 0 |  | 0 |  | 0 |  | 0 |  | 0.02 |  | 0 |  |  |  |  | 0 | [6 empty] | DIL
13 | 219991112 | Položení chráničky z plastových trubek vnitřní průměr přes 35 do 50 mm | m | 22 |  | 0 |  | 0 |  | 0 | 21 | 0 | 0 | 0 | 0 | 0 |  | URS | ÚRS 24 02 | 0 | 0 |  | Práce | Běžná |  |  |  | POL1_1
|  | https://podminky.urs.cz/item/CS_URS_2024_02/219991112 | [25 empty] | POP
|  | 0,5*4*12"základové bloky" : | [25 empty] | VV | 0
|  | 0,5*4*8"kotevní bloky" : | [25 empty] | VV | 0
|  | 16 |  | 16 | [23 empty] | VV | 0
|  | 0,5*4*3"základové bloky" : | [25 empty] | VV | 0
|  | 6 |  | 6 | [23 empty] | VV | 0
14 | 28613765 | potrubí vodovodní jednovrstvé LDPE-40 D 50x4,6mm PN6 | m | 23.1 |  | 0 |  | 0 |  | 0 | 21 | 0 | 0.00066 | 0.02 | 0 | 0 |  | URS | ÚRS 24 02 | 0 | 0 |  | Specifikace | Běžná |  |  |  | POL3_0
|  | Odkaz na mn. položky pořadí 13 : 22,00000*1,05 |  | 23.1 | [23 empty] | VV | 5
Díl: | 3 | Svislé a kompletní konstrukce |  |  |  | 0 |  | 0 |  | 0 |  | 0 |  | 244.66 |  | 0 |  |  |  |  | 0 | [6 empty] | DIL
15 | 321311115 | Konstrukce vodních staveb z betonu přehrad, jezů a plavebních komor, spodní stavby vodních, ostatních konstrukcí prostého pro prostředí s mrazovými cykly tř. C 25/30 | m3 | 4.646 |  | 0 |  | 0 |  | 0 | 21 | 0 | 2.5 | 11.62 | 0 | 0 |  | URS | ÚRS 24 02 | 0 | 0 |  | Práce | Běžná |  |  |  | POL1_1
|  | https://podminky.urs.cz/item/CS_URS_2024_02/321311115 | [25 empty] | POP
|  | "podklad beton pod základ bloky" : | [25 empty] | VV | 0
|  | 0,1*1,36*1,45*3 : | [25 empty] | VV | 0
|  | 0,1*1,16*1,45*3 : | [25 empty] | VV | 0
|  | 0,1*0,91*1,45*2 : | [25 empty] | VV | 0
|  | 0,1*1,31*1,45*1 : | [25 empty] | VV | 0
|  | 0,1*1,01*1,45*3 : | [25 empty] | VV | 0
|  | "podklad beton vázací bloky" : | [25 empty] | VV | 0
|  | 0,1*1,7*1,7*8 : | [25 empty] | VV | 0
|  | 4,302 |  | 4.302 | [23 empty] | VV | 0
|  | "podklad beton pod základ bloky" : | [25 empty] | VV | 0
|  | 0,1*0,79*1,45*3 : | [25 empty] | VV | 0
|  | 0,344 |  | 0.344 | [23 empty] | VV | 0
16 | 321311116 | Konstrukce vodních staveb z betonu přehrad, jezů a plavebních komor, spodní stavby vodních, ostatních konstrukcí prostého pro prostředí s mrazovými cykly tř. C 30/37 | m3 | 0.932 |  | 0 |  | 0 |  | 0 | 21 | 0 | 2.5 | 2.33 | 0 | 0 |  | URS | ÚRS 24 02 | 0 | 0 |  | Práce | Běžná |  |  |  | POL1_1
|  | https://podminky.urs.cz/item/CS_URS_2024_02/321311116 | [25 empty] | POP
|  | "podesta"0,6*0,45*3,45 : | [25 empty] | VV | 0
|  | 0,932 |  | 0.932 | [23 empty] | VV | 0
17 | 321321116.1 | Konstrukce vodních staveb z betonu přehrad, jezů a plavebních komor, spodní stavby vodních, ostatních konstrukcí železového pro prostředí s mrazovými cykly tř. C 30/37 | m3 | 85.9585 |  | 0 |  | 0 |  | 0 | 21 | 0 | 2.5 | 214.9 | 0 | 0 |  | Vlastní | Indiv | 0 | 0 |  | Práce | Běžná |  |  |  | POL1_1
|  | https://podminky.urs.cz/item/CS_URS_2024_02/321321116 | [25 empty] | POP
|  | "základový blok 01"2,338*1,25 : | [25 empty] | VV | 0
|  | "základový blok 02"2,338*1,25 : | [25 empty] | VV | 0
|  | "základový blok 03"2,338*1,25 : | [25 empty] | VV | 0
|  | "základový blok 04"2,514*1,25 : | [25 empty] | VV | 0
|  | "základový blok 05"2,514*1,25 : | [25 empty] | VV | 0
|  | "základový blok 06"2,514*1,25 : | [25 empty] | VV | 0
|  | "základový blok 07"2,809*1,25 : | [25 empty] | VV | 0
|  | "základový blok 08"2,809*1,25 : | [25 empty] | VV | 0
|  | "základový blok 09"2,809*1,25 : | [25 empty] | VV | 0
|  | "základový blok 10"4,32*1,25 : | [25 empty] | VV | 0
|  | "základový blok 11"4,32*1,25 : | [25 empty] | VV | 0
|  | "základový blok 12"4,32*1,25 : | [25 empty] | VV | 0
|  | "kotevní blok 16"(1,2*0,7+(1,2+0,97)*0,5*0,8)*1,5 : | [25 empty] | VV | 0
|  | "kotevní blok 17"(1,2*0,54+(1,2+0,97)*0,5*0,96)*1,5 : | [25 empty] | VV | 0
|  | "kotevní blok 18"(1,2*0,88+(1,2+0,97)*0,5*0,62)*1,5 : | [25 empty] | VV | 0
|  | "kotevní blok 19"(1,2*0,88+(1,2+0,97)*0,5*0,62)*1,5 : | [25 empty] | VV | 0
|  | "kotevní blok 20"(1,2*0,75+(1,2+0,97)*0,5*0,75)*1,5 : | [25 empty] | VV | 0
|  | "kotevní blok 21"(1,2*0,9+(1,2+0,97)*0,5*0,6)*1,5 : | [25 empty] | VV | 0
|  | "kotevní blok 22"(1,7*1+(1,7+1,37)*0,5*0,5)*1,5 : | [25 empty] | VV | 0
|  | "kotevní blok 23"(1,7*0,95+(1,7+1,37)*0,5*0,55)*1,5 : | [25 empty] | VV | 0
|  | 67,771 |  | 67.771 | [23 empty] | VV | 0
|  | "základový blok 13"4,85*1,25 : | [25 empty] | VV | 0
|  | "základový blok 14"4,85*1,25 : | [25 empty] | VV | 0
|  | "základový blok 15"4,85*1,25 : | [25 empty] | VV | 0
|  | (4,85*1,25)*3 |  | 18.1875 | [23 empty] | VV | 0
18 | 321351010 | Bednění konstrukcí z betonu prostého nebo železového vodních staveb přehrad, jezů a plavebních komor, , spodní stavby vodních elektráren, jader přehrad, odběrných věží a výpustných zařízení, opěrných | m2 | 271.829 |  | 0 |  | 0 |  | 0 | 21 | 0 | 0.00865 | 2.35 | 0 | 0 |  | URS | ÚRS 24 02 | 0 | 0 |  | Práce | Běžná |  |  |  | POL1_1
|  | zdí, šachet, šachtic a ostatních konstrukcí zřízení ploch rovinných | [25 empty] | POP
|  | https://podminky.urs.cz/item/CS_URS_2024_02/321351010 | [25 empty] | POP
|  | "podklad beton pod základ bloky" : | [25 empty] | VV | 0
|  | 0,1*(1,36+1,45)*2*3 : | [25 empty] | VV | 0
|  | 0,1*(1,16+1,45)*2*3 : | [25 empty] | VV | 0
|  | 0,1*(0,91+1,45)*2*2 : | [25 empty] | VV | 0
|  | 0,1*(1,31+1,45)*2*1 : | [25 empty] | VV | 0
|  | 0,1*(1,01+1,45)*2*3 : | [25 empty] | VV | 0
|  | "základový blok 01-03"(2,338*2+1,453*1,25*2)*3 : | [25 empty] | VV | 0
|  | "základový blok 04-06"(2,514*2+1,25*1,72*2)*3 : | [25 empty] | VV | 0
|  | "základový blok 07-09"(2,809*2+1,25*2,2*2)*3 : | [25 empty] | VV | 0
|  | "základový blok 10-12"(4,32*2+1,25*2,96*2)*3 : | [25 empty] | VV | 0
|  | "kotevní blok 16"1,2*1,5+0,97*1,5+(1,2*0,7+(1,2+0,97)*0,5*0,8)*2 : | [25 empty] | VV | 0
|  | "kotevní blok 17"(1,2*0,54+(1,2+0,97)*0,5*0,96)*2+1,2*1,5+0,97*1,5 : | [25 empty] | VV | 0
|  | "kotevní blok 18"(1,2*0,88+(1,2+0,97)*0,5*0,62)*2+1,2*1,5+0,97*1,5 : | [25 empty] | VV | 0
|  | "kotevní blok 19"(1,2*0,88+(1,2+0,97)*0,5*0,62)*2+1,2*1,5+0,97*1,5 : | [25 empty] | VV | 0
|  | "kotevní blok 20"(1,2*0,75+(1,2+0,97)*0,5*0,75)*2+1,2*1,5+0,97*1,5 : | [25 empty] | VV | 0
|  | "kotevní blok 21"(1,2*0,9+(1,2+0,97)*0,5*0,6)*2+1,2*1,5+0,97*1,5 : | [25 empty] | VV | 0
|  | "kotevní blok 22"(1,7*1+(1,7+1,37)*0,5*0,5)*2+1,7*1,5+1,37*1,5 : | [25 empty] | VV | 0
|  | "kotevní blok 23"(1,7*0,95+(1,7+1,37)*0,5*0,55)*2+1,7*1,5+1,37*1,5 : | [25 empty] | VV | 0
|  | 0,1*1,7*4*8"podklad beton" : | [25 empty] | VV | 0
|  | "podesta"0,6*(0,45+3,45)*2 : | [25 empty] | VV | 0
|  | 209,921 |  | 209.921 | [23 empty] | VV | 0
|  | "podklad beton pod základ bloky" : | [25 empty] | VV | 0
|  | 0,1*(1,36+1,45)*2*3 : | [25 empty] | VV | 0
|  | 0,1*(1,16+1,45)*2*3 : | [25 empty] | VV | 0
|  | 0,1*(0,79+1,45)*2*3 : | [25 empty] | VV | 0
|  | "základový blok 13-15"(4,902*2+1,25*3,72*2)*3 : | [25 empty] | VV | 0
|  | 61,908 |  | 61.908 | [23 empty] | VV | 0
19 | 321352010 | Bednění konstrukcí z betonu prostého nebo železového vodních staveb přehrad, jezů a plavebních komor, , spodní stavby vodních elektráren, jader přehrad, odběrných věží a výpustných zařízení, opěrných | m2 | 271.829 |  | 0 |  | 0 |  | 0 | 21 | 0 | 0 | 0 | 0 | 0 |  | URS | ÚRS 24 02 | 0 | 0 |  | Práce | Běžná |  |  |  | POL1_1
|  | zdí, šachet, šachtic a ostatních konstrukcí odstranění ploch rovinných | [25 empty] | POP
|  | https://podminky.urs.cz/item/CS_URS_2024_02/321352010 | [25 empty] | POP
|  | Odkaz na mn. položky pořadí 18 : 271,82900 |  | 271.829 | [23 empty] | VV | 5
20 | 321366111 | Výztuž železobetonových konstrukcí vodních staveb přehrad, jezů a plavebních komor, spodní stavby, vodních elektráren, jader přehrad, odběrných věží a výpustných zařízení, opěrných zdí, šachet, | t | 12.2857 |  | 0 |  | 0 |  | 0 | 21 | 0 | 1.0953 | 13.46 | 0 | 0 |  | URS | ÚRS 24 02 | 0 | 0 |  | Práce | Běžná |  |  |  | POL1_1
|  | šachtic a ostatních konstrukcí jednotlivé pruty průměru do 12 mm, z oceli 10 505 (R) nebo BSt 500 | [25 empty] | POP
|  | https://podminky.urs.cz/item/CS_URS_2024_02/321366111 | [25 empty] | POP
|  | "kotevní blok"1394/1000 : 1394/1000 |  | 1.394 | [23 empty] | VV | 0
|  | I.etapa celkem 7362 kg + 5% : 7362/1000*1,05 |  | 7.7301 | [23 empty] | VV | 0
|  | II. ETAPA celkem 3011 kg + 5% : 3011/1000*1,05 |  | 3.1616 | [23 empty] | VV | 0
Díl: | 9 | Ostatní konstrukce a práce, bourání |  |  |  | 0 |  | 0 |  | 0 |  | 0 |  | 0 |  | 0 |  |  |  |  | 0 | [6 empty] | DIL
21 | 953961213 | Kotva chemická s vyvrtáním otvoru do betonu, železobetonu nebo tvrdého kamene chemická patrona,, velikost M 12, hloubka 110 mm | kus | 4 |  | 0 |  | 0 |  | 0 | 21 | 0 | 4e-05 | 0 | 0 | 0 |  | URS | ÚRS 24 02 | 0 | 0 |  | Práce | Běžná |  |  |  | POL1_1
|  | https://podminky.urs.cz/item/CS_URS_2024_02/953961213 | [25 empty] | POP
|  | "Spojovací lávka"4 : | [25 empty] | VV | 0
|  | 4 |  | 4 | [23 empty] | VV | 0
22 | 953965121 | Kotva chemická s vyvrtáním otvoru kotevní šrouby pro chemické kotvy, velikost M 12, délka 160 mm | kus | 4 |  | 0 |  | 0 |  | 0 | 21 | 0 | 0.00013 | 0 | 0 | 0 |  | URS | ÚRS 24 02 | 0 | 0 |  | Práce | Běžná |  |  |  | POL1_1
|  | https://podminky.urs.cz/item/CS_URS_2024_02/953965121 | [25 empty] | POP
|  | "Spojovací lávka"4 : | [25 empty] | VV | 0
|  | 4 |  | 4 | [23 empty] | VV | 0
Díl: | 99 | Staveništní přesun hmot |  |  |  | 0 |  | 0 |  | 0 |  | 0 |  | 0 |  | 0 |  |  |  |  | 90.22 | [6 empty] | DIL
23 | 998325011R00 | Přesun hmot pro objekty plavební přesun hmot pro objekty plavební, | t | 248.5333 |  | 0 |  | 0 |  | 0 | 21 | 0 | 0 | 0 | 0 | 0 | 832-1 | RTS 25/ I | RTS 24/ II | 0.363 | 90.22 |  | Přesun hmot | Běžná |  |  |  | POL7_1
Díl: | 762 | Konstrukce tesařské |  |  |  | 0 |  | 0 |  | 0 |  | 0 |  | 10.14 |  | 0 |  |  |  |  | 0 | [6 empty] | DIL
24 | 762713260 | Montáž prostorových vázaných konstrukcí z řeziva hraněného nebo polohraněného pomocí tesařských, spojů s vyztužením ocelovými spojkami (spojky ve specifikaci) průřezové plochy přes 600 cm2 | m | 93.9 |  | 0 |  | 0 |  | 0 | 21 | 0 | 0 | 0 | 0 | 0 |  | URS | ÚRS 24 02 | 0 | 0 |  | Práce | Běžná |  |  |  | POL1_7
|  | https://podminky.urs.cz/item/CS_URS_2024_02/762713260 | [25 empty] | POP
POP
|  | provedení včetně detailů kotvení dle D.11.002-10 úpravou zádlabem pro dodatečnou výplň mazuvzd. silikonem. | [25 empty] | POP |  | provedení včetně detailů kotvení dle D.11.002-10 úpravou zádlabem pro dodatečnou výplň mazuvzd. silikonem.
|  | Kotevní prvky viz specifikace dílu 762 | [25 empty] | POP
|  | "dřevěné trámce"8,1*3*3 : | [25 empty] | VV | 0
|  | 72,9 |  | 72.9 | [23 empty] | VV | 0
|  | "dřevěné trámce"6,8*1*2 : | [25 empty] | VV | 0
|  | 13,6 |  | 13.6 | [23 empty] | VV | 0
|  | ukončovací trámec vč. seříznuntí konců dle detailů : 7,4 |  | 7.4 | [23 empty] | VV | 0
25 | 60512147 | hranol stavební řezivo průřezu nad 450cm2 přes dl 8m | m3 | 10.6334 |  | 0 |  | 0 |  | 0 | 21 | 0 | 0.55 | 5.85 | 0 | 0 |  | URS | ÚRS 24 02 | 0 | 0 |  | Specifikace | Běžná |  |  |  | POL3_0
|  | "dřevěné trámce"0,4*0,24*8,1*3*3*1,1 : | [25 empty] | VV | 0
|  | 7,698 |  | 7.698 | [23 empty] | VV | 0
|  | "dřevěné trámce"0,4*0,24*6,8*1*3*1,1 : | [25 empty] | VV | 0
|  | 2,154 |  | 2.154 | [23 empty] | VV | 0
|  | ukončovací trámec : 7,4*0,4*0,24*1,1 |  | 0.78144 | [23 empty] | VV | 0
26 | 55283901 | trubka ocelová bezešvá hladká jakost 11 353 38x4,0mm | m | 40.5 |  | 0 |  | 0 |  | 0 | 21 | 0 | 0.00301 | 0.12 | 0 | 0 |  | URS | ÚRS 24 02 | 0 | 0 |  | Specifikace | Běžná |  |  |  | POL3_0
|  | viz detail larsen/závitová tyč M24 : 90*3*2*0,075 |  | 40.5 | [23 empty] | VV | 0
27 | PODL25 | Ploché podložky DIN 125A Nerez A2, D 25 | kus | 300 |  | 0 |  | 0 |  | 0 | 21 | 0 | 0.00323 | 0.97 | 0 | 0 |  | Vlastní | Indiv | 0 | 0 |  | R-položka | Běžná |  |  |  | POL12_0
|  | 1000mm/kus - prvek 700 mm - patky : 28*6 |  | 168 | [23 empty] | VV | 0
|  | larsen á 1000 mm mezi patky : 18*6 |  | 108 | [23 empty] | VV | 0
|  | 24 |  | 24 | [23 empty] | VV | 0
28 | M16KOT.LARZ. | Závitové tyče M16 DIN 975 Nerez A2 | kus | 64 |  | 0 |  | 0 |  | 0 | 21 | 0 | 0 | 0 | 0 | 0 |  | Vlastní | Indiv | 0 | 0 |  | Specifikace | Běžná |  |  |  | POL3_
|  | kotvení M16 pod podkladní plech štět. larsen k bloku délka 250 mm 8 kus á deska : | [25 empty] | VV | 0
|  | 24 x podkladní deska á 8 kus : 24*8*0,25 |  | 48 | [23 empty] | VV | 0
|  | kotvení ztuž. trámce ke konstrukci á 300 mm - 4 x sestava směr. á 1000 mm : 8*4*0,3+0,4 |  | 10 | [23 empty] | VV | 0
|  | ostatni kotvy dle výkresu D.1.1.002-10 DETAILY : 24*1*0,25 |  | 6 | [23 empty] | VV | 0
29 | PODL17 | Ploché podložky DIN 125A Nerez A2, D 17 | kus | 992 |  | 0 |  | 0 |  | 0 | 21 | 0 | 0.00323 | 3.2 | 0 | 0 |  | Vlastní | Indiv | 0 | 0 |  | R-položka | Běžná |  |  |  | POL12_0
|  | Odkaz na mn. položky pořadí 32 : 992,00000 |  | 992 | [23 empty] | VV | 5
30 | M24KOT.LARZ. | Závitové tyče M24 DIN 975 Nerez A2 | kus | 138 |  | 0 |  | 0 |  | 0 | 21 | 0 | 0 | 0 | 0 | 0 |  | Vlastní | Indiv | 0 | 0 |  | Specifikace | Běžná |  |  |  | POL3_
|  | 1000mm/kus - prvek 700 mm - patky : 28*3 |  | 84 | [23 empty] | VV | 0
|  | larsen á 1000 mm mezi patky : 18*3 |  | 54 | [23 empty] | VV | 0
31 | M24MATICE | Šestihranné matice M24 DIN 934 Nerez A2 | kus | 200 |  | 0 |  | 0 |  | 0 | 21 | 0 | 0 | 0 | 0 | 0 |  | Vlastní | Indiv | 0 | 0 |  | Specifikace | Běžná |  |  |  | POL3_0
|  | 1000mm/kus - prvek 700 mm - patky : 28*4 |  | 112 | [23 empty] | VV | 0
|  | larsen á 1000 mm mezi patky : 18*4 |  | 72 | [23 empty] | VV | 0
|  | 16 |  | 16 | [23 empty] | VV | 0
32 | M16MATICE | Šestihranné matice M16 DIN 934 Nerez A2 | kus | 992 |  | 0 |  | 0 |  | 0 | 21 | 0 | 0 | 0 | 0 | 0 |  | Vlastní | Indiv | 0 | 0 |  | Specifikace | Běžná |  |  |  | POL3_0
|  | kotvení M16 pod podkladní plech štět. larsen k bloku délka 250 mm 8 kus á deska : | [25 empty] | VV | 0
|  | 24 x podkladní deska á 8 kus : 24*8*4 |  | 768 | [23 empty] | VV | 0
|  | kotvení ztuž. trámce ke konstrukci á 300 mm - 4 x sestava směr. á 1000 mm : 8*4*4 |  | 128 | [23 empty] | VV | 0
|  | ostatni kotvy dle výkresu D.1.1.002-10 DETAILY : 24*4 |  | 96 | [23 empty] | VV | 0
33 | 998762111 | Přesun hmot pro konstrukce tesařské stanovený z hmotnosti přesunovaného materiálu vodorovná dopravní, vzdálenost do 50 m s omezením mechanizace v objektech výšky do 6 m | t | 5.6 |  | 0 |  | 0 |  | 0 | 21 | 0 | 0 | 0 | 0 | 0 |  | URS | ÚRS 24 02 | 0 | 0 |  | Práce | Běžná |  |  |  | POL1_7
|  | https://podminky.urs.cz/item/CS_URS_2024_02/998762111 | [25 empty] | POP
Díl: | 767 | Konstrukce zámečnické |  |  |  | 0 |  | 0 |  | 0 |  | 0 |  | 17.27 |  | 0 |  |  |  |  | 1505.64 | [6 empty] | DIL
34 | 767995104R00 | Výroba a montáž atypických kovovových doplňků staveb hmotnosti přes 20 do 50 kg | kg | 15056.404 |  | 0 |  | 0 |  | 0 | 21 | 0 | 5e-05 | 0.75 | 0 | 0 | 800-767 | RTS 25/ I | RTS 24/ II | 0.1 | 1505.64 |  | Práce | Běžná |  |  |  | POL1_
|  | "kotevní bloky"85,29*8 : | [25 empty] | VV | 0
|  | "spojovací lávka"127 : | [25 empty] | VV | 0
|  | "schodiště"14064-1309,68-712,64-42,19-40,69-36,984-626,4 : | [25 empty] | VV | 0
|  | 12104,736 |  | 12104.736 | [23 empty] | VV | 0
|  | "schodiště"1309,68+712,64+42,19+40,69+36,984+626,4 : | [25 empty] | VV | 0
|  | 2768,584 |  | 2768.584 | [23 empty] | VV | 0
|  | Odkaz na mn. položky pořadí 57 : 0,18308*1000 |  | 183.084 | [23 empty] | VV | 5
35 | 13611248 | plech ocelový hladký jakost S235JR tl 20mm tabule | t | 0.363 |  | 0 |  | 0 |  | 0 | 21 | 0 | 1 | 0.36 | 0 | 0 |  | URS | ÚRS 24 02 | 0 | 0 |  | Specifikace | Běžná |  |  |  | POL3_0
|  | "kotevní blok"24,73*8/1000 : | [25 empty] | VV | 0
|  | "schodiště"164,85/1000 : | [25 empty] | VV | 0
|  | 0,363 |  | 0.363 | [23 empty] | VV | 0
36 | 14011110R | trubka ocelová bezešvá hladká jakost 11 353 273x7,0mm | m | 4 |  | 0 |  | 0 |  | 0 | 21 | 0 | 0.05094 | 0.2 | 0 | 0 |  | Vlastní | Indiv | 0 | 0 |  | Specifikace | Běžná |  |  |  | POL3_0
|  | "kotevní blok"0,5*8 : | [25 empty] | VV | 0
|  | 4 |  | 4 | [23 empty] | VV | 0
37 | 13311002 | tyč ocelová kruhová jakost S235JR (11 375) D 50mm | t | 0.122 |  | 0 |  | 0 |  | 0 | 21 | 0 | 1 | 0.12 | 0 | 0 |  | URS | ÚRS 24 02 | 0 | 0 |  | Specifikace | Běžná |  |  |  | POL3_0
|  | "kotevní blok"(0,233+0,755)*15,4*8/1000 : | [25 empty] | VV | 0
|  | 0,122 |  | 0.122 | [23 empty] | VV | 0
38 | 13513116 | ocel široká jakost S235JR 180x8mm | t | 0.059 |  | 0 |  | 0 |  | 0 | 21 | 0 | 1 | 0.06 | 0 | 0 |  | URS | ÚRS 24 02 | 0 | 0 |  | Specifikace | Běžná |  |  |  | POL3_0
|  | "kotevní blok"7,35*8/1000 : | [25 empty] | VV | 0
|  | 0,059 |  | 0.059 | [23 empty] | VV | 0
39 | 13010978 | ocel profilová jakost S235JR (11 375) průřez HEB 180 | t | 0.936 |  | 0 |  | 0 |  | 0 | 21 | 0 | 1 | 0.94 | 0 | 0 |  | URS | ÚRS 24 02 | 0 | 0 |  | Specifikace | Běžná |  |  |  | POL3_0
|  | "schodiště"780,8/1000+155,136/1000 : | [25 empty] | VV | 0
|  | 0,936 |  | 0.936 | [23 empty] | VV | 0
40 | 13522530 | ocel široká jakost S235JR 250x20mm | t | 0.353 |  | 0 |  | 0 |  | 0 | 21 | 0 | 1 | 0.35 | 0 | 0 |  | URS | ÚRS 24 02 | 0 | 0 |  | Specifikace | Běžná |  |  |  | POL3_0
|  | "schodiště"353,25/1000 : | [25 empty] | VV | 0
|  | 0,353 |  | 0.353 | [23 empty] | VV | 0
41 | 13010222 | tyč ocelová plochá jakost S235JR (11 375) 50x8mm | t | 0.019 |  | 0 |  | 0 |  | 0 | 21 | 0 | 1 | 0.02 | 0 | 0 |  | URS | ÚRS 24 02 | 0 | 0 |  | Specifikace | Běžná |  |  |  | POL3_0
|  | "kotevní blok"2,36*8/1000 : | [25 empty] | VV | 0
|  | 0,019 |  | 0.019 | [23 empty] | VV | 0
42 | 13010320 | tyč ocelová plochá jakost S235JR (11 375) 150x16mm | t | 0.067 |  | 0 |  | 0 |  | 0 | 21 | 0 | 1 | 0.07 | 0 | 0 |  | URS | ÚRS 24 02 | 0 | 0 |  | Specifikace | Běžná |  |  |  | POL3_0
|  | "schodiště"26,38/1000 : | [25 empty] | VV | 0
|  | 0,026 |  | 0.026 | [23 empty] | VV | 0
|  | "schodiště"40,69/1000 : | [25 empty] | VV | 0
|  | 0,041 |  | 0.041 | [23 empty] | VV | 0
43 | 13321026 | tyč ocelová plochá jakost S235JR (11 375) 120x15mm | t | 0.036 |  | 0 |  | 0 |  | 0 | 21 | 0 | 1 | 0.04 | 0 | 0 |  | URS | ÚRS 24 02 | 0 | 0 |  | Specifikace | Běžná |  |  |  | POL3_0
|  | "schodiště"36,17/1000 : | [25 empty] | VV | 0
|  | 0,036 |  | 0.036 | [23 empty] | VV | 0
44 | 13321035 | tyč ocelová plochá jakost S235JR (11 375) 130x15mm | t | 0.039 |  | 0 |  | 0 |  | 0 | 21 | 0 | 1 | 0.04 | 0 | 0 |  | URS | ÚRS 24 02 | 0 | 0 |  | Specifikace | Běžná |  |  |  | POL3_0
|  | "schodiště"39,19/1000 : | [25 empty] | VV | 0
|  | 0,039 |  | 0.039 | [23 empty] | VV | 0
45 | 13321000 | tyč ocelová plochá jakost S235JR (11 375) 60x16mm | t | 0.016 |  | 0 |  | 0 |  | 0 | 21 | 0 | 1 | 0.02 | 0 | 0 |  | URS | ÚRS 24 02 | 0 | 0 |  | Specifikace | Běžná |  |  |  | POL3_0
|  | "schodiště"16,29/1000 : | [25 empty] | VV | 0
|  | 0,016 |  | 0.016 | [23 empty] | VV | 0
46 | 13321002 | tyč ocelová plochá jakost S235JR (11 375) 70x15mm | t | 0.019 |  | 0 |  | 0 |  | 0 | 21 | 0 | 1 | 0.02 | 0 | 0 |  | URS | ÚRS 24 02 | 0 | 0 |  | Specifikace | Běžná |  |  |  | POL3_0
|  | "schodiště"18,99/1000 : | [25 empty] | VV | 0
|  | 0,019 |  | 0.019 | [23 empty] | VV | 0
47 | 13321012 | tyč ocelová plochá jakost S235JR (11 375) 90x16mm | t | 0.024 |  | 0 |  | 0 |  | 0 | 21 | 0 | 1 | 0.02 | 0 | 0 |  | URS | ÚRS 24 02 | 0 | 0 |  | Specifikace | Běžná |  |  |  | POL3_0
|  | "schodiště"24,41/1000 : | [25 empty] | VV | 0
|  | 0,024 |  | 0.024 | [23 empty] | VV | 0
48 | 13010294 | tyč ocelová plochá jakost S235JR (11 375) 100x16mm | t | 0.027 |  | 0 |  | 0 |  | 0 | 21 | 0 | 1 | 0.03 | 0 | 0 |  | URS | ÚRS 24 02 | 0 | 0 |  | Specifikace | Běžná |  |  |  | POL3_0
|  | "schodiště"27,13/1000 : | [25 empty] | VV | 0
|  | 0,027 |  | 0.027 | [23 empty] | VV | 0
49 | 13511121 | ocel široká jakost S235JR 160x15mm | t | 0.085 |  | 0 |  | 0 |  | 0 | 21 | 0 | 1 | 0.09 | 0 | 0 |  | URS | ÚRS 24 02 | 0 | 0 |  | Specifikace | Běžná |  |  |  | POL3_0
|  | "schodiště"48,24/1000 : | [25 empty] | VV | 0
|  | 0,048 |  | 0.048 | [23 empty] | VV | 0
|  | "schodiště"36,984/1000 : | [25 empty] | VV | 0
|  | 0,037 |  | 0.037 | [23 empty] | VV | 0
50 | 13611238 | plech ocelový hladký jakost S235JR tl 15mm tabule | t | 0.092 |  | 0 |  | 0 |  | 0 | 21 | 0 | 1 | 0.09 | 0 | 0 |  | URS | ÚRS 24 02 | 0 | 0 |  | Specifikace | Běžná |  |  |  | POL3_0
|  | "schodiště"(51,24+40,992)/1000 : | [25 empty] | VV | 0
|  | 0,092 |  | 0.092 | [23 empty] | VV | 0
51 | spm159-2 | Larzena VL603 | t | 5.99 |  | 0 |  | 0 |  | 0 | 21 | 0 | 1 | 5.99 | 0 | 0 |  | Vlastní | Indiv | 0 | 0 |  | Specifikace | Běžná |  |  |  | POL3_0
|  | "schodiště"1560,06*3/1000 : | [25 empty] | VV | 0
|  | 4,68 |  | 4.68 | [23 empty] | VV | 0
|  | "schodiště"1309,68/1000 : | [25 empty] | VV | 0
|  | 1,31 |  | 1.31 | [23 empty] | VV | 0
52 | 19140110R | drát metalizační zinkový; pr. 2,00 mm; balení cívky po 460 kg | kg | 460 |  | 0 |  | 0 |  | 0 | 21 | 0 | 0.001 | 0.46 | 0 | 0 | SPCM | RTS 25/ I | RTS 24/ II | 0 | 0 |  | Specifikace | Běžná |  |  |  | POL3_0
|  | bal 460 kg : 460 |  | 460 | [23 empty] | VV | 0
53 | 13321038 | tyč ocelová plochá jakost S235JR (11 375) 140x15mm | t | 0.042 |  | 0 |  | 0 |  | 0 | 21 | 0 | 1 | 0.04 | 0 | 0 |  | URS | Indiv | 0 | 0 |  | Specifikace | Běžná |  |  |  | POL3_0
|  | "ocelové schodiště"42,19/1000 : | [25 empty] | VV | 0
|  | 0,042 |  | 0.042 | [23 empty] | VV | 0
54 | 13321008 | tyč ocelová plochá jakost S235JR (11 375) 90x6mm | t | 0.003 |  | 0 |  | 0 |  | 0 | 21 | 0 | 1 | 0 | 0 | 0 |  | URS | ÚRS 24 02 | 0 | 0 |  | Specifikace | Běžná |  |  |  | POL3_0
|  | "spojovací lávka"2,544/1000 : | [25 empty] | VV | 0
|  | 0,003 |  | 0.003 | [23 empty] | VV | 0
55 | 13010716 | ocel profilová jakost S235JR (11 375) průřez I (IPN) 140 | t | 0.079 |  | 0 |  | 0 |  | 0 | 21 | 0 | 1 | 0.08 | 0 | 0 |  | URS | ÚRS 24 02 | 0 | 0 |  | Specifikace | Běžná |  |  |  | POL3_0
|  | "spojovací lávka"78,65/1000 : | [25 empty] | VV | 0
|  | 0,079 |  | 0.079 | [23 empty] | VV | 0
56 | 13010710 | ocel profilová jakost S235JR (11 375) průřez I (IPN) 80 | t | 0.017 |  | 0 |  | 0 |  | 0 | 21 | 0 | 1 | 0.02 | 0 | 0 |  | URS | ÚRS 24 02 | 0 | 0 |  | Specifikace | Běžná |  |  |  | POL3_0
|  | "schodiště"16,9884/1000 : | [25 empty] | VV | 0
|  | 0,017 |  | 0.017 | [23 empty] | VV | 0
57 | 13485315R | Tyč ocelová válcovaná za tepla průřez: UPE; značka: S235JR (1.0038); h = 200 mm; b = 80 mm; s = 6,0 mm; t = 11,0 mm | t | 0.18308 |  | 0 |  | 0 |  | 0 | 21 | 0 | 1 | 0.18 | 0 | 0 | SPCM | RTS 25/ I | RTS 24/ II | 0 | 0 |  | Specifikace | Běžná |  |  |  | POL3_
|  | Hmotnost: 22,80 kg/m : 7,3*22,8/1000*1,1 |  | 0.18308 | [23 empty] | VV | 0
58 | 13010814 | ocel profilová jakost S235JR (11 375) průřez U (UPN) 80 | t | 0.087 |  | 0 |  | 0 |  | 0 | 21 | 0 | 1 | 0.09 | 0 | 0 |  | URS | ÚRS 24 02 | 0 | 0 |  | Specifikace | Běžná |  |  |  | POL3_0
|  | "schodiště"86,5728/1000 : | [25 empty] | VV | 0
|  | 0,087 |  | 0.087 | [23 empty] | VV | 0
59 | 13010722 | ocel profilová jakost S235JR (11 375) průřez I (IPN) 200 | t | 3.26 |  | 0 |  | 0 |  | 0 | 21 | 0 | 1 | 3.26 | 0 | 0 |  | URS | ÚRS 24 02 | 0 | 0 |  | Specifikace | Běžná |  |  |  | POL3_0
|  | "schodiště"848,88*3/1000 : | [25 empty] | VV | 0
|  | 2,547 |  | 2.547 | [23 empty] | VV | 0
|  | "schodiště"712,64/1000 : | [25 empty] | VV | 0
|  | 0,713 |  | 0.713 | [23 empty] | VV | 0
60 | 13010406 | úhelník ocelový rovnostranný jakost S235JR (11 375) 30x30x4mm | t | 0.881 |  | 0 |  | 0 |  | 0 | 21 | 0 | 1 | 0.88 | 0 | 0 |  | URS | ÚRS 24 02 | 0 | 0 |  | Specifikace | Běžná |  |  |  | POL3_0
|  | "spojovací lávka"12,161/1000 : | [25 empty] | VV | 0
|  | "schodiště"(12,03*15+11,53*20+11,18*26)/1000 : | [25 empty] | VV | 0
|  | 0,714 |  | 0.714 | [23 empty] | VV | 0
|  | "schodiště"(6,18*27)/1000 : | [25 empty] | VV | 0
|  | 0,167 |  | 0.167 | [23 empty] | VV | 0
61 | 13010418 | úhelník ocelový rovnostranný jakost S235JR (11 375) 45x45x5mm | t | 0.04 |  | 0 |  | 0 |  | 0 | 21 | 0 | 1 | 0.04 | 0 | 0 |  | URS | ÚRS 24 02 | 0 | 0 |  | Specifikace | Běžná |  |  |  | POL3_0
|  | "schodiště"39,82/1000 : | [25 empty] | VV | 0
|  | 0,04 |  | 0.04 | [23 empty] | VV | 0
62 | spm553-1 | rošt podlahový - pororošt pozink 25/3, oka 33x33mm | m2 | 82.652 |  | 0 |  | 0 |  | 0 | 21 | 0 | 0.032 | 2.64 | 0 | 0 |  | Vlastní | Indiv | 0 | 0 |  | Specifikace | Běžná |  |  |  | POL3_0
|  | "lávka"1,76 : | [25 empty] | VV | 0
|  | "schodiště"(1,456*15+1,064*20+0,784*26) : | [25 empty] | VV | 0
|  | 65,264 |  | 65.264 | [23 empty] | VV | 0
|  | "schodiště"0,644*27 : | [25 empty] | VV | 0
|  | 17,388 |  | 17.388 | [23 empty] | VV | 0
63 | spm553-4 | rošt podlahový - pororošt pozink 40/2, | m2 | 8.49 |  | 0 |  | 0 |  | 0 | 21 | 0 | 0.04 | 0.34 | 0 | 0 |  | Vlastní | Indiv | 0 | 0 |  | Specifikace | Běžná |  |  |  | POL3_0
|  | "schodiště"8,49 : | [25 empty] | VV | 0
|  | 8,49 |  | 8.49 | [23 empty] | VV | 0
64 | 13021015 | tyč ocelová kruhová žebírková DIN 488 jakost B500B (10 505) výztuž do betonu D 16mm | t | 0.025 |  | 0 |  | 0 |  | 0 | 21 | 0 | 1 | 0.03 | 0 | 0 |  | URS | ÚRS 24 02 | 0 | 0 |  | Specifikace | Běžná |  |  |  | POL3_0
|  | "kotevní blok"3,16*8/1000 : | [25 empty] | VV | 0
|  | 0,025 |  | 0.025 | [23 empty] | VV | 0
65 | spm130-1 | Spojovací materiál - závitové tyče, podložky kotven. dub trámce, šroubové spoje - schodiště | kpl | 1 |  | 0 |  | 0 |  | 0 | 21 | 0 | 0 | 0 | 0 | 0 |  | Vlastní | Indiv | 0 | 0 |  | Specifikace | Běžná |  |  |  | POL3_0
|  | Poznámka k položce: | [25 empty] | POP
|  | viz výkres D.1.1.002-10 | [25 empty] | POP
66 | 998767111 | Přesun hmot pro zámečnické konstrukce stanovený z hmotnosti přesunovaného materiálu vodorovná, dopravní vzdálenost do 50 m s omezením mechanizace v objektech výšky do 6 m | t | 16.5 |  | 0 |  | 0 |  | 0 | 21 | 0 | 0 | 0 | 0 | 0 |  | URS | ÚRS 24 02 | 0 | 0 |  | Práce | Běžná |  |  |  | POL1_7
|  | https://podminky.urs.cz/item/CS_URS_2024_02/998767111 | [25 empty] | POP
Díl: | 783 | Nátěry |  |  |  | 0 |  | 0 |  | 0 |  | 0 |  | 0.31 |  | 0 |  |  |  |  | 121.44 | [6 empty] | DIL
67 | 78317R1 | Povrchová úprava konstrukcí a ocelových prvků | m2 | 343.063 |  | 0 |  | 0 |  | 0 | 21 | 0 | 0.00089 | 0.31 | 0 | 0 |  | Vlastní | Indiv | 0.354 | 121.44 |  | Agregovaná položka | Běžná |  |  |  | POL2_
|  | Poznámka k položce: | [25 empty] | POP
|  | popis nátěrů viz výkres D.1.1.002-04 | [25 empty] | POP
POP
|  | technické provedení a soubor agregace: | [25 empty] | POP
POP
|  | POVRCHY VŠECH OCEL. PRVKŮ SCHODIŠTĚ VYJMA POROROŠTU, KTERÝ BUDE VŽDY POZINKOVANÝ (PODESTA ,STUPNĚ), BUDOU OTRYSKÁNY KŘEMIČ. PÍSKEM NA STUPEŇ SA 2,5 A OPATŘENY METALIZACÍ ZINCACOREM 850 V TL. 120 MM. DÁLE BUDOU NATŘENY: | [25 empty] | POP |  | POVRCHY VŠECH OCEL. PRVKŮ SCHODIŠTĚ VYJMA POROROŠTU, KTERÝ BUDE VŽDY POZINKOVANÝ (PODESTA ,STUPNĚ), BUDOU OTRYSKÁNY KŘEMIČ. PÍSKEM NA STUPEŇ SA 2,5 A OPATŘENY METALIZACÍ ZINCACOREM 850 V TL. 120 MM. DÁLE BUDOU NATŘENY:
POP
|  | ZÁKLADNÍ NÁTĚR ..................NAPŘ. PENGUARD EXPRES MIO, ...…..…. TL. 100 ?M | [25 empty] | POP
|  | MEZIVRSTVA ..........................NAPŘ. JOTAMASTIC 87,.........................…...TL. 200 ?M | [25 empty] | POP
|  | KRYCÍ VRSTVA ...................... NAPŘ. NORMADUR 65 HS,.....................…..TL. 80 ?M - NEBO TÓNOVACÍ VRSTVA.................NAPŘ. EPOTEX HP | [25 empty] | POP |  | KRYCÍ VRSTVA ...................... NAPŘ. NORMADUR 65 HS,.....................…..TL. 80 ?M - NEBO TÓNOVACÍ VRSTVA.................NAPŘ. EPOTEX HP
|  | KONKRÉTNÍ BAREVNÉ PROVEDENÍ BUDE ZVOLENO NA ZÁKLADĚ VZORKOVÁNÍ A ODSOUHLASENÍ INVESTOREM - ŠEDÁ BARVA. | [25 empty] | POP |  | KONKRÉTNÍ BAREVNÉ PROVEDENÍ BUDE ZVOLENO NA ZÁKLADĚ VZORKOVÁNÍ A ODSOUHLASENÍ INVESTOREM - ŠEDÁ BARVA.
POP
POP
|  | Upozornění: | [25 empty] | POP
POP
|  | VEŠKERÉ POVRCHOVÉ ÚPRAVY BUDOU PROVEDENY V MAXÍMÁLNÍ MÍŘE NA DÍLNÁCH ZHOTOVITELE!!! | [25 empty] | POP
POP
|  | NÁTĚRY NA MÍSTĚ PROVÁDĚNY POUZE PO NEZBYTNÝCH OPRAVÁCH PŘI MANIPULACI A PO SPOJOVÁNÍ MATERIÁLU. | [25 empty] | POP
POP
POP
|  | VŠE V SOULADU DLE PKO POVODÍ VLTAVY | [25 empty] | POP
|  | "kotevní bloky" : | [25 empty] | VV | 0
|  | 0,45*0,35*8 : | [25 empty] | VV | 0
|  | 0,05*pi*0,233*8 : | [25 empty] | VV | 0
|  | 0,05*pi*0,755*8 : | [25 empty] | VV | 0
|  | 0,18*0,65*8 : | [25 empty] | VV | 0
|  | "spojovací lávka" : | [25 empty] | VV | 0
|  | 0,96*2*0,6 : | [25 empty] | VV | 0
|  | 0,506*5,5 : | [25 empty] | VV | 0
|  | 0,125*6,832 : | [25 empty] | VV | 0
|  | "ocelové schodiště" : | [25 empty] | VV | 0
|  | 0,698*15,25 : | [25 empty] | VV | 0
|  | 0,27*2*9 : | [25 empty] | VV | 0
|  | 0,37*2*3 : | [25 empty] | VV | 0
|  | 0,74*2*(24,3*3) : | [25 empty] | VV | 0
|  | 0,709*32,4*3 : | [25 empty] | VV | 0
|  | 0,166*1,4*2 : | [25 empty] | VV | 0
|  | 0,136*2*2,4 : | [25 empty] | VV | 0
|  | 0,146*2,4*2 : | [25 empty] | VV | 0
|  | 0,076*2*2,16 : | [25 empty] | VV | 0
|  | 0,086*2*2,16 : | [25 empty] | VV | 0
|  | 0,106*2*2,16 : | [25 empty] | VV | 0
|  | 0,176*2*2,4 : | [25 empty] | VV | 0
|  | 0,186*2*2,4 : | [25 empty] | VV | 0
|  | 0,186*2*1,92 : | [25 empty] | VV | 0
|  | 0,698*3,03 : | [25 empty] | VV | 0
|  | 0,314*10,02 : | [25 empty] | VV | 0
|  | 0,303*2,86 : | [25 empty] | VV | 0
|  | 0,125*(6,76*15+6,28*26+6,48*20) : | [25 empty] | VV | 0
|  | 0,176*11,78 : | [25 empty] | VV | 0
|  | 265,674 |  | 265.674 | [23 empty] | VV | 0
|  | "ocelové schodiště" : | [25 empty] | VV | 0
|  | 0,74*2*20,4 : | [25 empty] | VV | 0
|  | 0,709*27,2 : | [25 empty] | VV | 0
|  | 0,156*2*2,4 : | [25 empty] | VV | 0
|  | 0,166*2*2,16 : | [25 empty] | VV | 0
|  | 0,176*2*1,84 : | [25 empty] | VV | 0
|  | 0,125*(6,18*27) : | [25 empty] | VV | 0
|  | 72,449 |  | 72.449 | [23 empty] | VV | 0
|  | Hmotnost: 25,30 kg/m : 7,6*0,65 |  | 4.94 | [23 empty] | VV | 0
68 | 783009421 | Bezpečnostní šrafování rohových hran stěnových nebo podlahových | m | 5.2 |  | 0 |  | 0 |  | 0 | 21 | 0 | 0.00021 | 0 | 0 | 0 |  | URS | ÚRS 24 02 | 0 | 0 |  | Práce | Běžná |  |  |  | POL1_7
|  | https://podminky.urs.cz/item/CS_URS_2024_02/783009421 | [25 empty] | POP
POP
|  | Poznámka k položce: | [25 empty] | POP
|  | popis nátěrů viz výkres D.1.1.002-04 | [25 empty] | POP
|  | "kotevní bloky"0,65*8 : | [25 empty] | VV | 0
|  | 5,2 |  | 5.2 | [23 empty] | VV | 0
[26 empty] | 12 | 21 | DPH
| Celkem |  |  |  |  | 0 | [19 empty] | 0 | 0 | SUM
END
Note on S6: Jedná se o informaci, zda se jedná o položku, která je do rozpočtu zadána z cenové soustavy RTS, nebo vlastní.
Note on T6: Jedná se o název CÚ, která je zadána u položky rozpočtu

## 003 SO 003 Pol
Položkový soupis prací a dodávek | [27 empty] | #TypZaznamu#
S: | 3508 | PD Zvíkov - modernizace provozního zázemí VVC | [25 empty] | STA
O: | 003 | SO 003 STÁNÍ SLUŽEBNÍCH PLAVIDEL | [22 empty] | STA |  |  | OBJ
R: | SO 003 | Stání služebních vozidel | [25 empty] | ROZ
P.č. | Číslo položky | Název položky | MJ | Množství | Cena / MJ | Celkem | Dodávka | Dodávka celk. | Montáž | Montáž celk. | DPH | Cena s DPH | Hmotnost / MJ | Hmotnost celk.(t) | Dem. hmotnost / MJ | Dem. hmotnost celk.(t) | Ceník | Cen. soustava / platnost | Cenová úroveň | Nhod / MJ | Nhod celk. | Dodavatel | Typ položky | Stav položky
Díl: | 1 | Zemní práce |  |  |  | 0 |  | 0 |  | 0 |  | 0 |  | 1.01 |  | 0 |  |  |  |  | 0.45 | [6 empty] | DIL
1 | 131113702 | Hloubení nezapažených jam ručně s urovnáním dna do předepsaného profilu a spádu v hornině třídy, těžitelnosti I skupiny 1 a 2 nesoudržných | m3 | 23.258 |  | 0 |  | 0 |  | 0 | 21 | 0 | 0 | 0 | 0 | 0 |  | URS | ÚRS 24 02 | 0 | 0 |  | Práce | Běžná |  |  |  | POL1_1
|  | https://podminky.urs.cz/item/CS_URS_2024_02/131113702 | [25 empty] | POP
|  | "celková" : | [25 empty] | VV | 0
|  | 0,99*3,9 : | [25 empty] | VV | 0
|  | "kotvící bloky" : | [25 empty] | VV | 0
|  | 3,175*3,1 : | [25 empty] | VV | 0
|  | 3,082*3,1 : | [25 empty] | VV | 0
|  | 23,258 |  | 23.258 | [23 empty] | VV | 0
2 | 131413702 | Hloubení nezapažených jam ručně s urovnáním dna do předepsaného profilu a spádu v hornině třídy, těžitelnosti II skupiny 5 nesoudržných | m3 | 99.453 |  | 0 |  | 0 |  | 0 | 21 | 0 | 0 | 0 | 0 | 0 |  | URS | ÚRS 24 02 | 0 | 0 |  | Práce | Běžná |  |  |  | POL1_1
|  | https://podminky.urs.cz/item/CS_URS_2024_02/131413702 | [25 empty] | POP
|  | "celková" : | [25 empty] | VV | 0
|  | 8,12*3,9 : | [25 empty] | VV | 0
|  | "schodiště" : | [25 empty] | VV | 0
|  | 2,552*3,9 : | [25 empty] | VV | 0
|  | 2,68*3,9 : | [25 empty] | VV | 0
|  | 2,68*3,9 : | [25 empty] | VV | 0
|  | 3,702*3,9 : | [25 empty] | VV | 0
|  | "kotvící bloky" : | [25 empty] | VV | 0
|  | 3,624*3,1 : | [25 empty] | VV | 0
|  | 3,631*3,1 : | [25 empty] | VV | 0
|  | 99,453 |  | 99.453 | [23 empty] | VV | 0
3 | 155213612 | Trny z injekčních zavrtávacích tyčí prováděné horolezeckou technikou zainjektované cementovou maltou, průměru 32 mm včetně vrtů přenosnými vrtacími kladivy na ztracenou korunku průměru 51 mm, délky | kus | 12 |  | 0 |  | 0 |  | 0 | 21 | 0 | 0.0371 | 0.45 | 0 | 0 |  | URS | ÚRS 24 02 | 0 | 0 |  | Práce | Běžná |  |  |  | POL1_1
|  | přes 2 do 3 m | [25 empty] | POP
|  | https://podminky.urs.cz/item/CS_URS_2024_02/155213612 | [25 empty] | POP
|  | 4*2"základové bloky" : | [25 empty] | VV | 0
|  | 2*2"kotevní bloky" : | [25 empty] | VV | 0
|  | 12 |  | 12 | [23 empty] | VV | 0
4 | 155213613 | Trny z injekčních zavrtávacích tyčí prováděné horolezeckou technikou zainjektované cementovou maltou, průměru 32 mm včetně vrtů přenosnými vrtacími kladivy na ztracenou korunku průměru 51 mm, délky | kus | 12 |  | 0 |  | 0 |  | 0 | 21 | 0 | 0.047 | 0.56 | 0 | 0 |  | URS | ÚRS 24 02 | 0 | 0 |  | Práce | Běžná |  |  |  | POL1_1
|  | přes 3 do 4 m | [25 empty] | POP
|  | https://podminky.urs.cz/item/CS_URS_2024_02/155213613 | [25 empty] | POP
|  | 4*2"základové bloky" : | [25 empty] | VV | 0
|  | 2*2"kotevní bloky" : | [25 empty] | VV | 0
|  | 12 |  | 12 | [23 empty] | VV | 0
5 | 174111103 | Zásyp sypaninou z jakékoliv horniny ručně s uložením výkopku ve vrstvách se zhutněním zářezů se, šikmými stěnami pro podzemní vedení a kolem objektů zřízených v těchto zářezech | m3 | 35.496 |  | 0 |  | 0 |  | 0 | 21 | 0 | 0 | 0 | 0 | 0 |  | URS | ÚRS 24 02 | 0 | 0 |  | Práce | Běžná |  |  |  | POL1_1
|  | https://podminky.urs.cz/item/CS_URS_2024_02/174111103 | [25 empty] | POP
|  | "schodiště" : | [25 empty] | VV | 0
|  | (0,755+0,187)*3,9+1,738*1,6 : | [25 empty] | VV | 0
|  | (0,755+0,187)*3,9+1,738*1,6 : | [25 empty] | VV | 0
|  | (0,538+0,187)*3,9+1,955*1,6 : | [25 empty] | VV | 0
|  | (0,508+0,293)*3,9+2,901*1,6 : | [25 empty] | VV | 0
|  | "kotvící bloky" : | [25 empty] | VV | 0
|  | 2,675*1,6 : | [25 empty] | VV | 0
|  | 2,865*1,6 : | [25 empty] | VV | 0
|  | 35,496 |  | 35.496 | [23 empty] | VV | 0
6 | 162701105RT3.1 | Vodorovné přemístění výkopku z hor.1-7 určené k likvidaci zákonným způsobem | m3 | 87.215 |  | 0 |  | 0 |  | 0 | 21 | 0 | 0 | 0 | 0 | 0 |  | Vlastní | RTS 24/ II | 0.0052 | 0.45 |  | Práce | Běžná |  |  |  | POL1_
|  | likvidace přebytku : | [25 empty] | VV | 0
|  | 87,215 |  | 87.215 | [23 empty] | VV | 0
7 | 199000002R00.1 | Likvidace zemin z hornin 1-7 zákonným způsobem | m3 | 87.215 |  | 0 |  | 0 |  | 0 | 21 | 0 | 0 | 0 | 0 | 0 |  | Vlastní | RTS 24/ II | 0 | 0 |  | Práce | Běžná |  |  |  | POL1_
|  | Odkaz na mn. položky pořadí 6 : 87,21500 |  | 87.215 | [23 empty] | VV | 5
Díl: | 2 | Zakládání |  |  |  | 0 |  | 0 |  | 0 |  | 0 |  | 0 |  | 0 |  |  |  |  | 0 | [6 empty] | DIL
8 | 219991112 | Položení chráničky z plastových trubek vnitřní průměr přes 35 do 50 mm | m | 4 |  | 0 |  | 0 |  | 0 | 21 | 0 | 0 | 0 | 0 | 0 |  | URS | ÚRS 24 02 | 0 | 0 |  | Práce | Běžná |  |  |  | POL1_1
|  | https://podminky.urs.cz/item/CS_URS_2024_02/219991112 | [25 empty] | POP
|  | 0,5*4*4"základové bloky" : | [25 empty] | VV | 0
|  | 0,5*4*2"kotevní bloky" : | [25 empty] | VV | 0
|  | 4 |  | 4 | [23 empty] | VV | 0
9 | 28613765 | potrubí vodovodní jednovrstvé LDPE-40 D 50x4,6mm PN6 | m | 4.2 |  | 0 |  | 0 |  | 0 | 21 | 0 | 0.00066 | 0 | 0 | 0 |  | URS | ÚRS 24 02 | 0 | 0 |  | Specifikace | Běžná |  |  |  | POL3_0
|  | 4*1,05 'Přepočtené koeficientem množství : | [25 empty] | VV | 0
|  | 4,2 |  | 4.2 | [23 empty] | VV | 0
Díl: | 3 | Svislé a kompletní konstrukce |  |  |  | 0 |  | 0 |  | 0 |  | 0 |  | 80.46 |  | 0 |  |  |  |  | 0 | [6 empty] | DIL
10 | 321311115 | Konstrukce vodních staveb z betonu přehrad, jezů a plavebních komor, spodní stavby vodních, elektráren, jader přehrad, odběrných věží a výpustných zařízení, opěrných zdí, šachet, šachtic a | m3 | 2.078 |  | 0 |  | 0 |  | 0 | 21 | 0 | 2.5 | 5.2 | 0 | 0 |  | URS | ÚRS 24 02 | 0 | 0 |  | Práce | Běžná |  |  |  | POL1_1
|  | ostatních konstrukcí prostého pro prostředí s mrazovými cykly tř. C 25/30 | [25 empty] | POP
|  | https://podminky.urs.cz/item/CS_URS_2024_02/321311115 | [25 empty] | POP
|  | "podklad beton pod základ bloky" : | [25 empty] | VV | 0
|  | 0,1*1,5*2,5*4 : | [25 empty] | VV | 0
|  | "podklad beton vázací bloky" : | [25 empty] | VV | 0
|  | 0,1*1,7*1,7*2 : | [25 empty] | VV | 0
|  | 2,078 |  | 2.078 | [23 empty] | VV | 0
11 | 321311116 | Konstrukce vodních staveb z betonu přehrad, jezů a plavebních komor, spodní stavby vodních, elektráren, jader přehrad, odběrných věží a výpustných zařízení, opěrných zdí, šachet, šachtic a | m3 | 0.378 |  | 0 |  | 0 |  | 0 | 21 | 0 | 2.5 | 0.95 | 0 | 0 |  | URS | ÚRS 24 02 | 0 | 0 |  | Práce | Běžná |  |  |  | POL1_1
|  | ostatních konstrukcí prostého pro prostředí s mrazovými cykly tř. C 30/37 | [25 empty] | POP
|  | https://podminky.urs.cz/item/CS_URS_2024_02/321311116 | [25 empty] | POP
|  | "podesta"0,6*0,45*1,4 : | [25 empty] | VV | 0
|  | 0,378 |  | 0.378 | [23 empty] | VV | 0
12 | 321321116 | Konstrukce vodních staveb z betonu přehrad, jezů a plavebních komor, spodní stavby vodních, elektráren, jader přehrad, odběrných věží a výpustných zařízení, opěrných zdí, šachet, šachtic a | m3 | 27.191 |  | 0 |  | 0 |  | 0 | 21 | 0 | 2.5 | 67.98 | 0 | 0 |  | URS | ÚRS 24 02 | 0 | 0 |  | Práce | Běžná |  |  |  | POL1_1
|  | ostatních konstrukcí železového pro prostředí s mrazovými cykly tř. C 30/37 | [25 empty] | POP
|  | https://podminky.urs.cz/item/CS_URS_2024_02/321321116 | [25 empty] | POP
|  | "základový blok 01"1*1,4*2,3+0,56*0,55*2 : | [25 empty] | VV | 0
|  | "základový blok 02"1*1,4*2,3+0,56*0,55*2 : | [25 empty] | VV | 0
|  | "základový blok 03"1*1,4*2,3+0,832*0,55*2 : | [25 empty] | VV | 0
|  | "základový blok 04"2*1,4*2,3+0,832*0,55*2 : | [25 empty] | VV | 0
|  | "kotevní blok 05"2,589*1,5 : | [25 empty] | VV | 0
|  | "kotevní blok 06"2,763*1,5 : | [25 empty] | VV | 0
|  | 27,191 |  | 27.191 | [23 empty] | VV | 0
13 | 321351010 | Bednění konstrukcí z betonu prostého nebo železového vodních staveb přehrad, jezů a plavebních komor, , spodní stavby vodních elektráren, jader přehrad, odběrných věží a výpustných zařízení, opěrných | m2 | 82.78 |  | 0 |  | 0 |  | 0 | 21 | 0 | 0.00865 | 0.72 | 0 | 0 |  | URS | ÚRS 24 02 | 0 | 0 |  | Práce | Běžná |  |  |  | POL1_1
|  | zdí, šachet, šachtic a ostatních konstrukcí zřízení ploch rovinných | [25 empty] | POP
|  | https://podminky.urs.cz/item/CS_URS_2024_02/321351010 | [25 empty] | POP
|  | "základový blok 01"1*(1,4+2,3)*2+(0,56*2+1*0,55+0,718*0,55)*2 : | [25 empty] | VV | 0
|  | "základový blok 02"1*(1,4+2,3)*2+(0,56*2+1*0,55+0,718*0,55)*2 : | [25 empty] | VV | 0
|  | "základový blok 03"1*(1,4+2,3)*2+(0,832*2+1*0,55+0,718*0,55)*2 : | [25 empty] | VV | 0
|  | "základový blok 04"2*(1,4+2,3)*2+(0,832*2+1*0,55+0,718*0,55)*2 : | [25 empty] | VV | 0
|  | "kotevní blok 05"2,589*2+1,8*1,5+1,4*1,5 : | [25 empty] | VV | 0
|  | "kotevní blok 06"2,763*2+1,8*1,5+1,4*1,5 : | [25 empty] | VV | 0
|  | "podklad beton pod základ bloky"0,1*(1,5+2,5)*2*4 : | [25 empty] | VV | 0
|  | "podklad kotevní blok"0,1*1,7*4*2 : | [25 empty] | VV | 0
|  | "podesta"0,6*(0,45+1,4)*2 : | [25 empty] | VV | 0
|  | 82,78 |  | 82.78 | [23 empty] | VV | 0
14 | 321352010 | Bednění konstrukcí z betonu prostého nebo železového vodních staveb přehrad, jezů a plavebních komor, , spodní stavby vodních elektráren, jader přehrad, odběrných věží a výpustných zařízení, opěrných | m2 | 82.78 |  | 0 |  | 0 |  | 0 | 21 | 0 | 0 | 0 | 0 | 0 |  | URS | ÚRS 24 02 | 0 | 0 |  | Práce | Běžná |  |  |  | POL1_1
|  | zdí, šachet, šachtic a ostatních konstrukcí odstranění ploch rovinných | [25 empty] | POP
|  | https://podminky.urs.cz/item/CS_URS_2024_02/321352010 | [25 empty] | POP
|  | "základový blok 01"1*(1,4+2,3)*2+(0,56*2+1*0,55+0,718*0,55)*2 : | [25 empty] | VV | 0
|  | "základový blok 02"1*(1,4+2,3)*2+(0,56*2+1*0,55+0,718*0,55)*2 : | [25 empty] | VV | 0
|  | "základový blok 03"1*(1,4+2,3)*2+(0,832*2+1*0,55+0,718*0,55)*2 : | [25 empty] | VV | 0
|  | "základový blok 04"2*(1,4+2,3)*2+(0,832*2+1*0,55+0,718*0,55)*2 : | [25 empty] | VV | 0
|  | "kotevní blok 05"2,589*2+1,8*1,5+1,4*1,5 : | [25 empty] | VV | 0
|  | "kotevní blok 06"2,763*2+1,8*1,5+1,4*1,5 : | [25 empty] | VV | 0
|  | "podklad beton pod základ bloky"0,1*(1,5+2,5)*2*4 : | [25 empty] | VV | 0
|  | "podklad kotevní blok"0,1*1,7*4*2 : | [25 empty] | VV | 0
|  | "podesta"0,6*(0,45+1,4)*2 : | [25 empty] | VV | 0
|  | 82,78 |  | 82.78 | [23 empty] | VV | 0
15 | 321366111 | Výztuž železobetonových konstrukcí vodních staveb přehrad, jezů a plavebních komor, spodní stavby, vodních elektráren, jader přehrad, odběrných věží a výpustných zařízení, opěrných zdí, šachet, | t | 5.1197 |  | 0 |  | 0 |  | 0 | 21 | 0 | 1.0953 | 5.61 | 0 | 0 |  | URS | ÚRS 24 02 | 0 | 0 |  | Práce | Běžná |  |  |  | POL1_1
|  | šachtic a ostatních konstrukcí jednotlivé pruty průměru do 12 mm, z oceli 10 505 (R) nebo BSt 500 | [25 empty] | POP
|  | https://podminky.urs.cz/item/CS_URS_2024_02/321366111 | [25 empty] | POP
|  | "kotevní blok"380/1000 : 380/1000 |  | 0.38 | [23 empty] | VV | 0
|  | CELKEM 4KS ZÁKLADOVÝCH BLOKŮ = 4514 Kg + 5 % : 4514/1000*1,05 |  | 4.7397 | [23 empty] | VV | 0
Díl: | 9 | Ostatní konstrukce a práce, bourání |  |  |  | 0 |  | 0 |  | 0 |  | 0 |  | 0.01 |  | 0 |  |  |  |  | 0 | [6 empty] | DIL
16 | 953961214 | Kotva chemická s vyvrtáním otvoru do betonu, železobetonu nebo tvrdého kamene chemická patrona,, velikost M 16, hloubka 125 mm | kus | 24 |  | 0 |  | 0 |  | 0 | 21 | 0 | 4e-05 | 0 | 0 | 0 |  | URS | ÚRS 24 02 | 0 | 0 |  | Práce | Běžná |  |  |  | POL1_1
|  | https://podminky.urs.cz/item/CS_URS_2024_02/953961214 | [25 empty] | POP
|  | "schodiště" : | [25 empty] | VV | 0
|  | 8*3 : | [25 empty] | VV | 0
|  | 24 |  | 24 | [23 empty] | VV | 0
17 | 953965131 | Kotva chemická s vyvrtáním otvoru kotevní šrouby pro chemické kotvy, velikost M 16, délka 190 mm | kus | 24 |  | 0 |  | 0 |  | 0 | 21 | 0 | 0.00028 | 0.01 | 0 | 0 |  | URS | ÚRS 24 02 | 0 | 0 |  | Práce | Běžná |  |  |  | POL1_1
|  | https://podminky.urs.cz/item/CS_URS_2024_02/953965131 | [25 empty] | POP
|  | "schodiště" : | [25 empty] | VV | 0
|  | 8*3 : | [25 empty] | VV | 0
|  | 24 |  | 24 | [23 empty] | VV | 0
Díl: | 99 | Staveništní přesun hmot |  |  |  | 0 |  | 0 |  | 0 |  | 0 |  | 0 |  | 0 |  |  |  |  | 29.57 | [6 empty] | DIL
18 | 998325011R00 | Přesun hmot pro objekty plavební přesun hmot pro objekty plavební, | t | 81.4607 |  | 0 |  | 0 |  | 0 | 21 | 0 | 0 | 0 | 0 | 0 | 832-1 | RTS 25/ I | RTS 24/ II | 0.363 | 29.57 |  | Přesun hmot | Běžná |  |  |  | POL7_1
Díl: | 767 | Konstrukce zámečnické |  |  |  | 0 |  | 0 |  | 0 |  | 0 |  | 7.83 |  | 0 |  |  |  |  | 519.88 | [6 empty] | DIL
19 | 19140110R | drát metalizační zinkový; pr. 2,00 mm; balení cívky po 460 kg | kg | 460 |  | 0 |  | 0 |  | 0 | 21 | 0 | 0.001 | 0.46 | 0 | 0 | SPCM | RTS 25/ I | RTS 24/ II | 0 | 0 |  | Specifikace | Běžná |  |  |  | POL3_0
|  | Začátek provozního součtu | [25 empty] | VV
|  | Odkaz na mn. položky pořadí 22 : 3163997*0,0245 |  | 77517.9265 | [23 empty] | VV | 2
|  | Konec provozního součtu | [25 empty] | VV
|  | 460 |  | 460 | [23 empty] | VV | 0
20 | 767995104R00 | Výroba a montáž atypických kovovových doplňků staveb hmotnosti přes 20 do 50 kg | kg | 5198.84 |  | 0 |  | 0 |  | 0 | 21 | 0 | 5e-05 | 0.26 | 0 | 0 | 800-767 | RTS 25/ I | RTS 24/ II | 0.1 | 519.88 |  | Práce | Běžná |  |  |  | POL1_
|  | "kotevní bloky"85,29*2 : | [25 empty] | VV | 0
|  | "schodiště"2032 : | [25 empty] | VV | 0
|  | "podesta"48 : | [25 empty] | VV | 0
|  | "Ližina"1834 : | [25 empty] | VV | 0
|  | "pojezd"2*85 : | [25 empty] | VV | 0
|  | "hlavní molo"661 : | [25 empty] | VV | 0
|  | "nástupní molo"63 : | [25 empty] | VV | 0
|  | "potrubí" 216 : | [25 empty] | VV | 0
|  | "úvaz"0,71*6 : | [25 empty] | VV | 0
|  | 5198,84 |  | 5198.84 | [23 empty] | VV | 0
21 | 767591002 | Montáž výrobků z kompozitů podlah nebo podest z pochůzných litých roštů hmotnosti přes 15 do 30, kg/m2 | m2 | 25.44 |  | 0 |  | 0 |  | 0 | 21 | 0 | 0.00067 | 0.02 | 0 | 0 |  | URS | ÚRS 24 02 | 0 | 0 |  | Práce | Běžná |  |  |  | POL1_7
|  | https://podminky.urs.cz/item/CS_URS_2024_02/767591002 | [25 empty] | POP
|  | "hlavní molo"24,75 : | [25 empty] | VV | 0
|  | "nástupní molo"0,69 : | [25 empty] | VV | 0
|  | 25,44 |  | 25.44 | [23 empty] | VV | 0
22 | 63126002 | rošt kompozitní pochůzný litý 38x38/30mm A15 | m2 | 25.44 |  | 0 |  | 0 |  | 0 | 21 | 0 | 0.0146 | 0.37 | 0 | 0 |  | URS | ÚRS 24 02 | 0 | 0 |  | Specifikace | Běžná |  |  |  | POL3_0
|  | Poznámka k položce: | [25 empty] | POP
|  | kompozitní mřížkový pororošt ISO 30 - odstín šedý, protiskluzová úprava největší bezpečnosti dle skutečného výrobce, výška 30mm, oka 38x38/7mm, bodové zatížení 552kg/m2 - plošné zatížení 3334kg/m2 | [25 empty] | POP |  | kompozitní mřížkový pororošt ISO 30 - odstín šedý, protiskluzová úprava největší bezpečnosti dle skutečného výrobce, výška 30mm, oka 38x38/7mm, bodové zatížení 552kg/m2 - plošné zatížení 3334kg/m2
23 | 28613440 | potrubí kanalizační tlakové PE100 SDR17 se signalizační vrstvou 500x29,7mm | m | 29.61 |  | 0 |  | 0 |  | 0 | 21 | 0 | 0.04425 | 1.31 | 0 | 0 |  | URS | ÚRS 24 02 | 0 | 0 |  | Specifikace | Běžná |  |  |  | POL3_0
|  | "hlavní molo"4,935*6 : | [25 empty] | VV | 0
|  | 29,61 |  | 29.61 | [23 empty] | VV | 0
24 | spm286-1 | záslepka PE DN 500 | kus | 12 |  | 0 |  | 0 |  | 0 | 21 | 0 | 0.0001 | 0 | 0 | 0 |  | Vlastní | Indiv | 0 | 0 |  | Specifikace | Běžná |  |  |  | POL3_0
|  | "hlavní molo"6*2 : | [25 empty] | VV | 0
|  | 12 |  | 12 | [23 empty] | VV | 0
25 | 14550190 | profil ocelový svařovaný jakost S235 průřez obdelníkový 100x50x3mm | t | 0.589 |  | 0 |  | 0 |  | 0 | 21 | 0 | 1 | 0.59 | 0 | 0 |  | URS | ÚRS 24 02 | 0 | 0 |  | Specifikace | Běžná |  |  |  | POL3_0
|  | "hlavní molo"(133,6+33,4+396,792)/1000 : | [25 empty] | VV | 0
|  | "nástupní molo"(12,024+13,36)/1000 : | [25 empty] | VV | 0
|  | 0,589 |  | 0.589 | [23 empty] | VV | 0
26 | 14550236 | profil ocelový svařovaný jakost S235 průřez čtvercový 40x40x3mm | t | 0.04 |  | 0 |  | 0 |  | 0 | 21 | 0 | 1 | 0.04 | 0 | 0 |  | URS | ÚRS 24 02 | 0 | 0 |  | Specifikace | Běžná |  |  |  | POL3_0
|  | "hlavní molo"(17,01375+19,544)/1000 : | [25 empty] | VV | 0
|  | "nástupní molo"2,792/1000 : | [25 empty] | VV | 0
|  | 0,04 |  | 0.04 | [23 empty] | VV | 0
27 | 13011040 | tyč ocelová plochá jakost S235JR (11 375) 25x2mm | t | 0.029 |  | 0 |  | 0 |  | 0 | 21 | 0 | 1 | 0.03 | 0 | 0 |  | URS | ÚRS 24 02 | 0 | 0 |  | Specifikace | Běžná |  |  |  | POL3_0
|  | "hlavní molo"(19,62+4,905)/1000 : | [25 empty] | VV | 0
|  | "nástupní molo"(1,7658+1,962)/1000 : | [25 empty] | VV | 0
|  | 0,029 |  | 0.029 | [23 empty] | VV | 0
28 | 13010218 | tyč ocelová plochá jakost S235JR (11 375) 50x5mm | t | 0.006 |  | 0 |  | 0 |  | 0 | 21 | 0 | 1 | 0.01 | 0 | 0 |  | URS | ÚRS 24 02 | 0 | 0 |  | Specifikace | Běžná |  |  |  | POL3_0
|  | "hlavní molo"(2,649+3,620)/1000 : | [25 empty] | VV | 0
|  | "nástupní molo"0,177/1000 : | [25 empty] | VV | 0
|  | 0,006 |  | 0.006 | [23 empty] | VV | 0
29 | 13611248 | plech ocelový hladký jakost S235JR tl 20mm tabule | t | 0.049 |  | 0 |  | 0 |  | 0 | 21 | 0 | 1 | 0.05 | 0 | 0 |  | URS | ÚRS 24 02 | 0 | 0 |  | Specifikace | Běžná |  |  |  | POL3_0
|  | "kotevní blok"24,73*2/1000 : | [25 empty] | VV | 0
|  | 0,049 |  | 0.049 | [23 empty] | VV | 0
30 | 14011110R | trubka ocelová bezešvá hladká jakost 11 353 273x7,0mm | m | 1 |  | 0 |  | 0 |  | 0 | 21 | 0 | 0.05094 | 0.05 | 0 | 0 |  | Vlastní | Indiv | 0 | 0 |  | Specifikace | Běžná |  |  |  | POL3_0
|  | "kotevní blok"0,5*2 : | [25 empty] | VV | 0
|  | 1 |  | 1 | [23 empty] | VV | 0
31 | 13311002 | tyč ocelová kruhová jakost S235JR (11 375) D 50mm | t | 0.03 |  | 0 |  | 0 |  | 0 | 21 | 0 | 1 | 0.03 | 0 | 0 |  | URS | ÚRS 24 02 | 0 | 0 |  | Specifikace | Běžná |  |  |  | POL3_0
|  | "kotevní blok"(0,233+0,755)*15,4*2/1000 : | [25 empty] | VV | 0
|  | 0,03 |  | 0.03 | [23 empty] | VV | 0
32 | 13513116 | ocel široká jakost S235JR 180x8mm | t | 0.015 |  | 0 |  | 0 |  | 0 | 21 | 0 | 1 | 0.02 | 0 | 0 |  | URS | ÚRS 24 02 | 0 | 0 |  | Specifikace | Běžná |  |  |  | POL3_0
|  | "kotevní blok"7,35*2/1000 : | [25 empty] | VV | 0
|  | 0,015 |  | 0.015 | [23 empty] | VV | 0
33 | 13010222 | tyč ocelová plochá jakost S235JR (11 375) 50x8mm | t | 0.005 |  | 0 |  | 0 |  | 0 | 21 | 0 | 1 | 0.01 | 0 | 0 |  | URS | ÚRS 24 02 | 0 | 0 |  | Specifikace | Běžná |  |  |  | POL3_0
|  | "kotevní blok"2,36*2/1000 : | [25 empty] | VV | 0
|  | 0,005 |  | 0.005 | [23 empty] | VV | 0
34 | 13010290-1R | tyč ocelová plochá jakost nerez 100x12mm | t | 0.023 |  | 0 |  | 0 |  | 0 | 21 | 0 | 1 | 0.02 | 0 | 0 |  | Vlastní | Indiv | 0 | 0 |  | Specifikace | Běžná |  |  |  | POL3_0
|  | "ližina"22,608/1000 : | [25 empty] | VV | 0
|  | 0,023 |  | 0.023 | [23 empty] | VV | 0
35 | 13010716 | ocel profilová jakost S235JR (11 375) průřez I (IPN) 140 | t | 0.013 |  | 0 |  | 0 |  | 0 | 21 | 0 | 1 | 0.01 | 0 | 0 |  | URS | ÚRS 24 02 | 0 | 0 |  | Specifikace | Běžná |  |  |  | POL3_0
|  | "podesta"13,416/1000 : | [25 empty] | VV | 0
|  | 0,013 |  | 0.013 | [23 empty] | VV | 0
36 | 13010828 | ocel profilová jakost S235JR (11 375) průřez U (UPN) 220 | t | 1.212 |  | 0 |  | 0 |  | 0 | 21 | 0 | 1 | 1.21 | 0 | 0 |  | URS | ÚRS 24 02 | 0 | 0 |  | Specifikace | Běžná |  |  |  | POL3_0
|  | "schodiště"(456,288+362,208+393,96)/1000 : | [25 empty] | VV | 0
|  | 1,212 |  | 1.212 | [23 empty] | VV | 0
37 | 13010514 | úhelník ocelový nerovnostranný jakost S235JR (11 375) 80x60x6mm | t | 0.024 |  | 0 |  | 0 |  | 0 | 21 | 0 | 1 | 0.02 | 0 | 0 |  | URS | ÚRS 24 02 | 0 | 0 |  | Specifikace | Běžná |  |  |  | POL3_0
|  | "schodiště"23,552/1000 : | [25 empty] | VV | 0
|  | 0,024 |  | 0.024 | [23 empty] | VV | 0
38 | 13432000 | úhelník ocelový nerovnostranný jakost S235JR (11 375) 200x100x10mm | t | 0.074 |  | 0 |  | 0 |  | 0 | 21 | 0 | 1 | 0.07 | 0 | 0 |  | URS | ÚRS 24 02 | 0 | 0 |  | Specifikace | Běžná |  |  |  | POL3_0
|  | "schodiště"73,6/1000 : | [25 empty] | VV | 0
|  | 0,074 |  | 0.074 | [23 empty] | VV | 0
39 | 13010246 | tyč ocelová plochá jakost S235JR (11 375) 60x10mm | t | 0.042 |  | 0 |  | 0 |  | 0 | 21 | 0 | 1 | 0.04 | 0 | 0 |  | URS | ÚRS 24 02 | 0 | 0 |  | Specifikace | Běžná |  |  |  | POL3_0
|  | "schodiště"42,39/1000 : | [25 empty] | VV | 0
|  | 0,042 |  | 0.042 | [23 empty] | VV | 0
40 | 13010274-1R | tyč ocelová plochá jakost nerez 80x12mm | t | 0.003 |  | 0 |  | 0 |  | 0 | 21 | 0 | 1 | 0 | 0 | 0 |  | Vlastní | Indiv | 0 | 0 |  | Specifikace | Běžná |  |  |  | POL3_0
|  | "ližina"3,2/1000 : | [25 empty] | VV | 0
|  | 0,003 |  | 0.003 | [23 empty] | VV | 0
41 | 14011102-1R | trubka ocelová bezešvá hladká jakost 11 353 152x12,5mm | m | 38.32 |  | 0 |  | 0 |  | 0 | 21 | 0 | 0.04794 | 1.84 | 0 | 0 |  | Vlastní | Indiv | 0 | 0 |  | Specifikace | Běžná |  |  |  | POL3_0
|  | "ližina"12,6+12,32+13,4 : | [25 empty] | VV | 0
|  | 38,32 |  | 38.32 | [23 empty] | VV | 0
42 | 14011046 | trubka ocelová bezešvá hladká jakost 11 353 70x8,0mm | m | 2.5 |  | 0 |  | 0 |  | 0 | 21 | 0 | 0.01223 | 0.03 | 0 | 0 |  | URS | ÚRS 24 02 | 0 | 0 |  | Specifikace | Běžná |  |  |  | POL3_0
|  | "nástupní molo"1,2+1,3 : | [25 empty] | VV | 0
|  | 2,5 |  | 2.5 | [23 empty] | VV | 0
43 | 55283928-1R | trubka ocelová bezešvá hladká jakost 11 353 178x12,5mm | m | 0.2 |  | 0 |  | 0 |  | 0 | 21 | 0 | 0.03572 | 0.01 | 0 | 0 |  | Vlastní | Indiv | 0 | 0 |  | Specifikace | Běžná |  |  |  | POL3_0
|  | "ližina"0,2 : | [25 empty] | VV | 0
|  | 0,2 |  | 0.2 | [23 empty] | VV | 0
44 | 13530826 | ocel široká jakost S235JR 300x16mm | t | 0.011 |  | 0 |  | 0 |  | 0 | 21 | 0 | 1 | 0.01 | 0 | 0 |  | URS | ÚRS 24 02 | 0 | 0 |  | Specifikace | Běžná |  |  |  | POL3_0
|  | "ližina"11,304/1000 : | [25 empty] | VV | 0
|  | 0,011 |  | 0.011 | [23 empty] | VV | 0
45 | 13321000 | tyč ocelová plochá jakost S235JR (11 375) 60x16mm | t | 0.003 |  | 0 |  | 0 |  | 0 | 21 | 0 | 1 | 0 | 0 | 0 |  | URS | ÚRS 24 02 | 0 | 0 |  | Specifikace | Běžná |  |  |  | POL3_0
|  | "ližina"2,7144/1000 : | [25 empty] | VV | 0
|  | 0,003 |  | 0.003 | [23 empty] | VV | 0
46 | 13515123 | ocel široká jakost S235JR 200x16mm | t | 0.004 |  | 0 |  | 0 |  | 0 | 21 | 0 | 1 | 0 | 0 | 0 |  | URS | ÚRS 24 02 | 0 | 0 |  | Specifikace | Běžná |  |  |  | POL3_0
|  | "ližina"3,6424/1000 : | [25 empty] | VV | 0
|  | 0,004 |  | 0.004 | [23 empty] | VV | 0
47 | 13611238 | plech ocelový hladký jakost S235JR tl 14mm tabule | t | 0.058 |  | 0 |  | 0 |  | 0 | 21 | 0 | 1 | 0.06 | 0 | 0 |  | URS | ÚRS 24 02 | 0 | 0 |  | Specifikace | Běžná |  |  |  | POL3_0
|  | "Pojezd"29,04*2/1000 : | [25 empty] | VV | 0
|  | 0,058 |  | 0.058 | [23 empty] | VV | 0
48 | 13321038 | tyč ocelová plochá jakost S235JR (11 375) 140x14mm | t | 0.018 |  | 0 |  | 0 |  | 0 | 21 | 0 | 1 | 0.02 | 0 | 0 |  | URS | ÚRS 24 02 | 0 | 0 |  | Specifikace | Běžná |  |  |  | POL3_0
|  | "pojezd"9,234*2/1000 : | [25 empty] | VV | 0
|  | 0,018 |  | 0.018 | [23 empty] | VV | 0
49 | 13010292 | tyč ocelová plochá jakost S235JR (11 375) 100x14mm | t | 0.005 |  | 0 |  | 0 |  | 0 | 21 | 0 | 1 | 0.01 | 0 | 0 |  | URS | ÚRS 24 02 | 0 | 0 |  | Specifikace | Běžná |  |  |  | POL3_0
|  | "úvazový spoj"1,32*4/1000 : | [25 empty] | VV | 0
|  | 0,005 |  | 0.005 | [23 empty] | VV | 0
50 | 13321035 | tyč ocelová plochá jakost S235JR (11 375) 130x14mm | t | 0.055 |  | 0 |  | 0 |  | 0 | 21 | 0 | 1 | 0.06 | 0 | 0 |  | URS | ÚRS 24 02 | 0 | 0 |  | Specifikace | Běžná |  |  |  | POL3_0
|  | "pojezd"17,148*2/1000 : | [25 empty] | VV | 0
|  | "pantový spoj"5,14*4/1000 : | [25 empty] | VV | 0
|  | 0,055 |  | 0.055 | [23 empty] | VV | 0
51 | 13010228 | tyč ocelová plochá jakost S235JR (11 375) 50x14mm | t | 0.004 |  | 0 |  | 0 |  | 0 | 21 | 0 | 1 | 0 | 0 | 0 |  | URS | ÚRS 24 02 | 0 | 0 |  | Specifikace | Běžná |  |  |  | POL3_0
|  | "pantový spoj"1,1*4/1000 : | [25 empty] | VV | 0
|  | 0,004 |  | 0.004 | [23 empty] | VV | 0
52 | 30921018 | šroub přírubový Pz M30x160/110mm | 100 kus | 0.04 |  | 0 |  | 0 |  | 0 | 21 | 0 | 0.134 | 0.01 | 0 | 0 |  | URS | ÚRS 24 02 | 0 | 0 |  | Specifikace | Běžná |  |  |  | POL3_0
|  | 4/100 : | [25 empty] | VV | 0
|  | 0,04 |  | 0.04 | [23 empty] | VV | 0
53 | 31111012 | matice přesná šestihranná Pz DIN 934-8 M30 | 100 kus | 0.04 |  | 0 |  | 0 |  | 0 | 21 | 0 | 0.0223 | 0 | 0 | 0 |  | URS | ÚRS 24 02 | 0 | 0 |  | Specifikace | Běžná |  |  |  | POL3_0
|  | "pantový spoj"4/100 : | [25 empty] | VV | 0
|  | 0,04 |  | 0.04 | [23 empty] | VV | 0
54 | 31121031 | podložka DIN 125-A ZB D 30mm | 100 kus | 0.08 |  | 0 |  | 0 |  | 0 | 21 | 0 | 0.00423 | 0 | 0 | 0 |  | URS | ÚRS 24 02 | 0 | 0 |  | Specifikace | Běžná |  |  |  | POL3_0
|  | 4*2/100 : | [25 empty] | VV | 0
|  | 0,08 |  | 0.08 | [23 empty] | VV | 0
55 | spm311-1 | Silonová vložka mezikruží pr.50mm | kus | 8 |  | 0 |  | 0 |  | 0 | 21 | 0 | 0 | 0 | 0 | 0 |  | Vlastní | Indiv | 0 | 0 |  | Specifikace | Běžná |  |  |  | POL3_0
|  | "pantový spoj"2*4 : | [25 empty] | VV | 0
|  | 8 |  | 8 | [23 empty] | VV | 0
56 | spm311-2 | Pryžová vložka pr.80mm | kus | 12 |  | 0 |  | 0 |  | 0 | 21 | 0 | 0 | 0 | 0 | 0 |  | Vlastní | Indiv | 0 | 0 |  | Specifikace | Běžná |  |  |  | POL3_0
|  | "pantový spoj"3*4 : | [25 empty] | VV | 0
|  | 12 |  | 12 | [23 empty] | VV | 0
57 | 13321012 | tyč ocelová plochá jakost S235JR (11 375) 90x14mm | t | 0.024 |  | 0 |  | 0 |  | 0 | 21 | 0 | 1 | 0.02 | 0 | 0 |  | URS | ÚRS 24 02 | 0 | 0 |  | Specifikace | Běžná |  |  |  | POL3_0
|  | "pojezd"11,868*2/1000 : | [25 empty] | VV | 0
|  | 0,024 |  | 0.024 | [23 empty] | VV | 0
58 | 13321002 | tyč ocelová plochá jakost S235JR (11 375) 70x14mm | t | 0.029 |  | 0 |  | 0 |  | 0 | 21 | 0 | 1 | 0.03 | 0 | 0 |  | URS | ÚRS 24 02 | 0 | 0 |  | Specifikace | Běžná |  |  |  | POL3_0
|  | "pojezd"14,4572*2/1000 : | [25 empty] | VV | 0
|  | 0,029 |  | 0.029 | [23 empty] | VV | 0
59 | 13221002 | tyč ocelová plochá jakost S235JR (11 375) 35x14mm | t | 0.007 |  | 0 |  | 0 |  | 0 | 21 | 0 | 1 | 0.01 | 0 | 0 |  | URS | ÚRS 24 02 | 0 | 0 |  | Specifikace | Běžná |  |  |  | POL3_0
|  | "pojezd"3,619*2/1000 : | [25 empty] | VV | 0
|  | 0,007 |  | 0.007 | [23 empty] | VV | 0
60 | 13010204 | tyč ocelová plochá jakost S235JR (11 375) 40x6mm | t | 0.002 |  | 0 |  | 0 |  | 0 | 21 | 0 | 1 | 0 | 0 | 0 |  | URS | ÚRS 24 02 | 0 | 0 |  | Specifikace | Běžná |  |  |  | POL3_0
|  | "úvaz"0,38*6/1000 : | [25 empty] | VV | 0
|  | 0,002 |  | 0.002 | [23 empty] | VV | 0
61 | 13010013 | tyč ocelová kruhová jakost S235JR (11 375) D 14mm | t | 0.002 |  | 0 |  | 0 |  | 0 | 21 | 0 | 1 | 0 | 0 | 0 |  | URS | ÚRS 24 02 | 0 | 0 |  | Specifikace | Běžná |  |  |  | POL3_0
|  | "úvaz"0,33*6/1000 : | [25 empty] | VV | 0
|  | 0,002 |  | 0.002 | [23 empty] | VV | 0
62 | 13010406 | úhelník ocelový rovnostranný jakost S235JR (11 375) 30x30x4mm | t | 0.324 |  | 0 |  | 0 |  | 0 | 21 | 0 | 1 | 0.32 | 0 | 0 |  | URS | ÚRS 24 02 | 0 | 0 |  | Specifikace | Běžná |  |  |  | POL3_0
|  | "schodiště"(4,77*68)/1000 : | [25 empty] | VV | 0
|  | 0,324 |  | 0.324 | [23 empty] | VV | 0
63 | 13010015-1R | tyč ocelová kruhová jakost nerez D 18mm | t | 0.141 |  | 0 |  | 0 |  | 0 | 21 | 0 | 1 | 0.14 | 0 | 0 |  | Vlastní | Indiv | 0 | 0 |  | Specifikace | Běžná |  |  |  | POL3_0
|  | "ližina"141,12/1000 : | [25 empty] | VV | 0
|  | 0,141 |  | 0.141 | [23 empty] | VV | 0
64 | 13010418 | úhelník ocelový rovnostranný jakost S235JR (11 375) 45x45x5mm | t | 0.014 |  | 0 |  | 0 |  | 0 | 21 | 0 | 1 | 0.01 | 0 | 0 |  | URS | ÚRS 24 02 | 0 | 0 |  | Specifikace | Běžná |  |  |  | POL3_0
|  | "podesta"13,52/1000 : | [25 empty] | VV | 0
|  | 0,014 |  | 0.014 | [23 empty] | VV | 0
65 | spm553-1 | rošt podlahový - pororošt pozink 25/3, oka 33x33mm | m2 | 18.564 |  | 0 |  | 0 |  | 0 | 21 | 0 | 0.032 | 0.59 | 0 | 0 |  | Vlastní | Indiv | 0 | 0 |  | Specifikace | Běžná |  |  |  | POL3_0
|  | "schodiště"0,273*68 : | [25 empty] | VV | 0
|  | 18,564 |  | 18.564 | [23 empty] | VV | 0
66 | spm553-4 | rošt podlahový - pororošt pozink 40/2, | m2 | 0.77 |  | 0 |  | 0 |  | 0 | 21 | 0 | 0.04 | 0.03 | 0 | 0 |  | Vlastní | Indiv | 0 | 0 |  | Specifikace | Běžná |  |  |  | POL3_0
|  | "podesta"0,77 : | [25 empty] | VV | 0
|  | 0,77 |  | 0.77 | [23 empty] | VV | 0
67 | spm767-1 | Pojezdové kolečko | kus | 12 |  | 0 |  | 0 |  | 0 | 21 | 0 | 0 | 0 | 0 | 0 |  | Vlastní | Indiv | 0 | 0 |  | Specifikace | Běžná |  |  |  | POL3_0
|  | Poznámka k položce: | [25 empty] | POP
|  | Pojezdové kolečko - bronzové pojezdové homogenní kolečko, středový masivní náboj se závlačkou ve vodících platlích přivařených ke stěně pojezdu | [25 empty] | POP |  | Pojezdové kolečko - bronzové pojezdové homogenní kolečko, středový masivní náboj se závlačkou ve vodících platlích přivařených ke stěně pojezdu
|  | "pojezd"12 : | [25 empty] | VV | 0
|  | 12 |  | 12 | [23 empty] | VV | 0
68 | 13021015 | tyč ocelová kruhová žebírková DIN 488 jakost B500B (10 505) výztuž do betonu D 16mm | t | 0.006 |  | 0 |  | 0 |  | 0 | 21 | 0 | 1 | 0.01 | 0 | 0 |  | URS | ÚRS 24 02 | 0 | 0 |  | Specifikace | Běžná |  |  |  | POL3_0
|  | "kotevní blok"3,16*2/1000 : | [25 empty] | VV | 0
|  | 0,006 |  | 0.006 | [23 empty] | VV | 0
69 | 998767111 | Přesun hmot pro zámečnické konstrukce stanovený z hmotnosti přesunovaného materiálu vodorovná, dopravní vzdálenost do 50 m s omezením mechanizace v objektech výšky do 6 m | t | 7.378 |  | 0 |  | 0 |  | 0 | 21 | 0 | 0 | 0 | 0 | 0 |  | URS | ÚRS 24 02 | 0 | 0 |  | Práce | Běžná |  |  |  | POL1_7
|  | https://podminky.urs.cz/item/CS_URS_2024_02/998767111 | [25 empty] | POP
Díl: | 783 | Dokončovací práce - nátěry |  |  |  | 0 |  | 0 |  | 0 |  | 0 |  | 0.1 |  | 0 |  |  |  |  | 40.46 | [6 empty] | DIL
70 | 783009421 | Bezpečnostní šrafování rohových hran stěnových nebo podlahových | m | 1.3 |  | 0 |  | 0 |  | 0 | 21 | 0 | 0.00021 | 0 | 0 | 0 |  | URS | ÚRS 24 02 | 0 | 0 |  | Práce | Běžná |  |  |  | POL1_7
|  | https://podminky.urs.cz/item/CS_URS_2024_02/783009421 | [25 empty] | POP
POP
|  | Poznámka k položce: | [25 empty] | POP
|  | popis nátěrů viz výkres D.1.1.003-04 | [25 empty] | POP
|  | "kotevní bloky"0,65*2 : | [25 empty] | VV | 0
|  | 1,3 |  | 1.3 | [23 empty] | VV | 0
71 | 78317R1 | Povrchová úprava konstrukcí a ocelových prvků | m2 | 114.294 |  | 0 |  | 0 |  | 0 | 21 | 0 | 0.00089 | 0.1 | 0 | 0 |  | Vlastní | Indiv | 0.354 | 40.46 |  | Agregovaná položka | Běžná |  |  |  | POL2_
|  | Poznámka k položce: | [25 empty] | POP
|  | popis nátěrů viz výkres D.1.1.003-04 | [25 empty] | POP
POP
|  | technické provedení a soubor agregace: | [25 empty] | POP
POP
|  | POVRCHY VŠECH OCELOVÝCH PRVKŮ BUDOU OTRYSKÁNY KŘEMIČITÝM PÍSKEM NA STUPEŇ SA 2.5 A OPATŘENY METALIZACÍ ZINAKOREM 850 V TLOUŠŤCE 120 mikroM. DÁLE | [25 empty] | POP |  | POVRCHY VŠECH OCELOVÝCH PRVKŮ BUDOU OTRYSKÁNY KŘEMIČITÝM PÍSKEM NA STUPEŇ SA 2.5 A OPATŘENY METALIZACÍ ZINAKOREM 850 V TLOUŠŤCE 120 mikroM. DÁLE
|  | BUDOU NATŘENY TĚMITO VRSTVAMI : | [25 empty] | POP
|  | ZÁKLADNÍ NÁTĚR ..................NAPŘ. PENGUARD EXPRES MIO, ...…..…. TL. 100 ?M | [25 empty] | POP
|  | MEZIVRSTVA ..........................NAPŘ. JOTAMASTIC 87,.........................…...TL. 200 ?M | [25 empty] | POP
|  | KRYCÍ VRSTVA ...................... NAPŘ. NORMADUR 65 HS,.....................…..TL. 80 ?M - NEBO TÓNOVACÍ VRSTVA.................NAPŘ. EPOTEX HP | [25 empty] | POP |  | KRYCÍ VRSTVA ...................... NAPŘ. NORMADUR 65 HS,.....................…..TL. 80 ?M - NEBO TÓNOVACÍ VRSTVA.................NAPŘ. EPOTEX HP
|  | KONKRÉTNÍ BAREVNÉ PROVEDENÍ BUDE ZVOLENO NA ZÁKLADĚ VZORKOVÁNÍ A ODSOUHLASENÍ INVESTOREM - ŠEDÁ BARVA. | [25 empty] | POP |  | KONKRÉTNÍ BAREVNÉ PROVEDENÍ BUDE ZVOLENO NA ZÁKLADĚ VZORKOVÁNÍ A ODSOUHLASENÍ INVESTOREM - ŠEDÁ BARVA.
POP
|  | Upozornění: | [25 empty] | POP
POP
|  | VEŠKERÉ POVRCHOVÉ ÚPRAVY BUDOU PROVEDENY V MAXÍMÁLNÍ MÍŘE NA DÍLNÁCH ZHOTOVITELE!!! | [25 empty] | POP
POP
|  | NÁTĚRY NA MÍSTĚ PROVÁDĚNY POUZE PO NEZBYTNÝCH OPRAVÁCH PŘI MANIPULACI A PO SPOJOVÁNÍ MATERIÁLU. | [25 empty] | POP
POP
POP
|  | VŠE V SOULADU DLE PKO POVODÍ VLTAVY | [25 empty] | POP
|  | "kotevní bloky" : | [25 empty] | VV | 0
|  | 0,45*0,35*2 : | [25 empty] | VV | 0
|  | 0,05*pi*0,233*2 : | [25 empty] | VV | 0
|  | 0,05*pi*0,755*2 : | [25 empty] | VV | 0
|  | 0,18*0,65*2 : | [25 empty] | VV | 0
|  | "schodiště" : | [25 empty] | VV | 0
|  | 0,718*(15,52+12,32+13,4) : | [25 empty] | VV | 0
|  | 0,286*3,2 : | [25 empty] | VV | 0
|  | 0,787*3,2 : | [25 empty] | VV | 0
|  | 0,07*2*9 : | [25 empty] | VV | 0
|  | 0,125*2,68*68 : | [25 empty] | VV | 0
|  | "podesta" : | [25 empty] | VV | 0
|  | 0,506*1,04 : | [25 empty] | VV | 0
|  | 0,176*4 : | [25 empty] | VV | 0
|  | "ližina" : | [25 empty] | VV | 0
|  | 0,152*pi*(12,6+12,32+13,4) : | [25 empty] | VV | 0
|  | 0,178*pi*0,2 : | [25 empty] | VV | 0
|  | 0,316*2*0,3 : | [25 empty] | VV | 0
|  | 0,076*2*0,36 : | [25 empty] | VV | 0
|  | 0,216*2*0,145 : | [25 empty] | VV | 0
|  | "pojezd" : | [25 empty] | VV | 0
|  | 0,414*0,66*2*2 : | [25 empty] | VV | 0
|  | 0,154*0,6*2*2 : | [25 empty] | VV | 0
|  | 0,144*1,2*2*2 : | [25 empty] | VV | 0
|  | 0,104*1,2*2*2 : | [25 empty] | VV | 0
|  | 0,084*1,88*2*2 : | [25 empty] | VV | 0
|  | 0,049*0,94*2*2 : | [25 empty] | VV | 0
|  | "hlavní molo" : | [25 empty] | VV | 0
|  | 0,150*2*(20+5+59,4) : | [25 empty] | VV | 0
|  | 0,04*4*(4,875+5,6) : | [25 empty] | VV | 0
|  | 0,027*2*25 : | [25 empty] | VV | 0
|  | 0,055*(2,7+3,69) : | [25 empty] | VV | 0
|  | 0,22*2*4 : | [25 empty] | VV | 0
|  | 0,13*0,18*2*4 : | [25 empty] | VV | 0
|  | 0,05*0,2*2*4 : | [25 empty] | VV | 0
|  | "nástupní molo" : | [25 empty] | VV | 0
|  | 0,15*2*(1,8+2) : | [25 empty] | VV | 0
|  | 0,04*4*0,8 : | [25 empty] | VV | 0
|  | 0,027*2*(1,8+2) : | [25 empty] | VV | 0
|  | 0,07*pi*(1,2+1,3) : | [25 empty] | VV | 0
|  | 0,055*2*0,18 : | [25 empty] | VV | 0
|  | "úvaz" : | [25 empty] | VV | 0
|  | 0,04*0,2*2*6 : | [25 empty] | VV | 0
|  | 0,014*pi*0,135*2*6 : | [25 empty] | VV | 0
|  | 114,294 |  | 114.294 | [23 empty] | VV | 0
[26 empty] | 12 | 21 | DPH
| Celkem |  |  |  |  | 0 | [19 empty] | 0 | 0 | SUM
END
Note on S6: Jedná se o informaci, zda se jedná o položku, která je do rozpočtu zadána z cenové soustavy RTS, nebo vlastní.
Note on T6: Jedná se o název CÚ, která je zadána u položky rozpočtu

## 004 SO 004 Pol
Položkový soupis prací a dodávek | [27 empty] | #TypZaznamu#
S: | 3508 | PD Zvíkov - modernizace provozního zázemí VVC | [25 empty] | STA
O: | 004 | SO 004 KOTEVNÍ VYVAZOVACÍ BLOKY | [22 empty] | STA |  |  | OBJ
R: | SO 004 | Kotevní vyvazovací bloky | [25 empty] | ROZ
P.č. | Číslo položky | Název položky | MJ | Množství | Cena / MJ | Celkem | Dodávka | Dodávka celk. | Montáž | Montáž celk. | DPH | Cena s DPH | Hmotnost / MJ | Hmotnost celk.(t) | Dem. hmotnost / MJ | Dem. hmotnost celk.(t) | Ceník | Cen. soustava / platnost | Cenová úroveň | Nhod / MJ | Nhod celk. | Dodavatel | Typ položky | Stav položky
Díl: | 1 | Zemní práce |  |  |  | 0 |  | 0 |  | 0 |  | 0 |  | 1.34 |  | 0 |  |  |  |  | 0.13 | [6 empty] | DIL
1 | 131113702 | Hloubení nezapažených jam ručně s urovnáním dna do předepsaného profilu a spádu v hornině třídy, těžitelnosti I skupiny 1 a 2 nesoudržných | m3 | 34.848 |  | 0 |  | 0 |  | 0 | 21 | 0 | 0 | 0 | 0 | 0 |  | URS | ÚRS 24 02 | 0 | 0 |  | Práce | Běžná |  |  |  | POL1_1
|  | https://podminky.urs.cz/item/CS_URS_2024_02/131113702 | [25 empty] | POP
|  | 0,4*3,3*3,3*8 : | [25 empty] | VV | 0
|  | 34,848 |  | 34.848 | [23 empty] | VV | 0
2 | 131413702 | Hloubení nezapažených jam ručně s urovnáním dna do předepsaného profilu a spádu v hornině třídy, těžitelnosti II skupiny 5 nesoudržných | m3 | 27.571 |  | 0 |  | 0 |  | 0 | 21 | 0 | 0 | 0 | 0 | 0 |  | URS | ÚRS 24 02 | 0 | 0 |  | Práce | Běžná |  |  |  | POL1_1
|  | https://podminky.urs.cz/item/CS_URS_2024_02/131413702 | [25 empty] | POP
|  | (0,7/3*(2,7*2,7+sqrt(2,7*2,7*1,7*1,7)+1,7*1,7))*8 : | [25 empty] | VV | 0
|  | 27,571 |  | 27.571 | [23 empty] | VV | 0
3 | 155213612 | Trny z injekčních zavrtávacích tyčí prováděné horolezeckou technikou zainjektované cementovou maltou, průměru 32 mm včetně vrtů přenosnými vrtacími kladivy na ztracenou korunku průměru 51 mm, délky | kus | 16 |  | 0 |  | 0 |  | 0 | 21 | 0 | 0.0371 | 0.59 | 0 | 0 |  | URS | ÚRS 24 02 | 0 | 0 |  | Práce | Běžná |  |  |  | POL1_1
|  | přes 2 do 3 m | [25 empty] | POP
|  | https://podminky.urs.cz/item/CS_URS_2024_02/155213612 | [25 empty] | POP
|  | 8*2 : | [25 empty] | VV | 0
|  | 16 |  | 16 | [23 empty] | VV | 0
4 | 155213613 | Trny z injekčních zavrtávacích tyčí prováděné horolezeckou technikou zainjektované cementovou maltou, průměru 32 mm včetně vrtů přenosnými vrtacími kladivy na ztracenou korunku průměru 51 mm, délky | kus | 16 |  | 0 |  | 0 |  | 0 | 21 | 0 | 0.047 | 0.75 | 0 | 0 |  | URS | ÚRS 24 02 | 0 | 0 |  | Práce | Běžná |  |  |  | POL1_1
|  | přes 3 do 4 m | [25 empty] | POP
|  | https://podminky.urs.cz/item/CS_URS_2024_02/155213613 | [25 empty] | POP
|  | 8*2 : | [25 empty] | VV | 0
|  | 16 |  | 16 | [23 empty] | VV | 0
5 | 174111103 | Zásyp sypaninou z jakékoliv horniny ručně s uložením výkopku ve vrstvách se zhutněním zářezů se, šikmými stěnami pro podzemní vedení a kolem objektů zřízených v těchto zářezech | m3 | 36.565 |  | 0 |  | 0 |  | 0 | 21 | 0 | 0 | 0 | 0 | 0 |  | URS | ÚRS 24 02 | 0 | 0 |  | Práce | Běžná |  |  |  | POL1_1
|  | https://podminky.urs.cz/item/CS_URS_2024_02/174111103 | [25 empty] | POP
|  | (1,1/3*(3,3*3,3+sqrt(3,3*3,3*1,7*1,7)+1,7*1,7))*8 : | [25 empty] | VV | 0
|  | -0,1*1,7*1,7*8 : | [25 empty] | VV | 0
|  | -1*1,5*1,5*8 : | [25 empty] | VV | 0
|  | 36,565 |  | 36.565 | [23 empty] | VV | 0
6 | 162701105RT3.1 | Vodorovné přemístění výkopku z hor.1-7 určené k likvidaci zákonným způsobem | m3 | 25.854 |  | 0 |  | 0 |  | 0 | 21 | 0 | 0 | 0 | 0 | 0 |  | Vlastní | RTS 24/ II | 0.0052 | 0.13 |  | Práce | Běžná |  |  |  | POL1_
|  | 34,848 : | [25 empty] | VV | 0
|  | 27,571 : | [25 empty] | VV | 0
|  | -36,565 : | [25 empty] | VV | 0
|  | 25,854 |  | 25.854 | [23 empty] | VV | 0
7 | 199000002R00.1 | Likvidace zemin z hornin 1-7 zákonným způsobem | m3 | 25.854 |  | 0 |  | 0 |  | 0 | 21 | 0 | 0 | 0 | 0 | 0 |  | Vlastní | RTS 24/ II | 0 | 0 |  | Práce | Běžná |  |  |  | POL1_
|  | 34,848 : | [25 empty] | VV | 0
|  | 27,571 : | [25 empty] | VV | 0
|  | -36,565 : | [25 empty] | VV | 0
|  | 25,854 |  | 25.854 | [23 empty] | VV | 0
Díl: | 2 | Zakládání |  |  |  | 0 |  | 0 |  | 0 |  | 0 |  | 0.01 |  | 0 |  |  |  |  | 0 | [6 empty] | DIL
8 | 219991112 | Položení chráničky z plastových trubek vnitřní průměr přes 35 do 50 mm | m | 16 |  | 0 |  | 0 |  | 0 | 21 | 0 | 0 | 0 | 0 | 0 |  | URS | ÚRS 24 02 | 0 | 0 |  | Práce | Běžná |  |  |  | POL1_1
|  | https://podminky.urs.cz/item/CS_URS_2024_02/219991112 | [25 empty] | POP
|  | 0,5*4*8 : | [25 empty] | VV | 0
|  | 16 |  | 16 | [23 empty] | VV | 0
9 | 28613765 | potrubí vodovodní jednovrstvé LDPE-40 D 50x4,6mm PN6 | m | 16.8 |  | 0 |  | 0 |  | 0 | 21 | 0 | 0.00066 | 0.01 | 0 | 0 |  | URS | ÚRS 24 02 | 0 | 0 |  | Specifikace | Běžná |  |  |  | POL3_0
|  | 16*1,05 'Přepočtené koeficientem množství : | [25 empty] | VV | 0
|  | 16,8 |  | 16.8 | [23 empty] | VV | 0
Díl: | 3 | Svislé a kompletní konstrukce |  |  |  | 0 |  | 0 |  | 0 |  | 0 |  | 58.23 |  | 0 |  |  |  |  | 0 | [6 empty] | DIL
10 | 321311115 | Konstrukce vodních staveb z betonu přehrad, jezů a plavebních komor, spodní stavby vodních, elektráren, jader přehrad, odběrných věží a výpustných zařízení, opěrných zdí, šachet, šachtic a | m3 | 2.312 |  | 0 |  | 0 |  | 0 | 21 | 0 | 2.5 | 5.78 | 0 | 0 |  | URS | ÚRS 24 02 | 0 | 0 |  | Práce | Běžná |  |  |  | POL1_1
|  | ostatních konstrukcí prostého pro prostředí s mrazovými cykly tř. C 25/30 | [25 empty] | POP
|  | https://podminky.urs.cz/item/CS_URS_2024_02/321311115 | [25 empty] | POP
|  | "podklad beton" : | [25 empty] | VV | 0
|  | 0,1*1,7*1,7*8 : | [25 empty] | VV | 0
|  | 2,312 |  | 2.312 | [23 empty] | VV | 0
11 | 321321116 | Konstrukce vodních staveb z betonu přehrad, jezů a plavebních komor, spodní stavby vodních, elektráren, jader přehrad, odběrných věží a výpustných zařízení, opěrných zdí, šachet, šachtic a | m3 | 20.4 |  | 0 |  | 0 |  | 0 | 21 | 0 | 2.5 | 51 | 0 | 0 |  | URS | ÚRS 24 02 | 0 | 0 |  | Práce | Běžná |  |  |  | POL1_1
|  | ostatních konstrukcí železového pro prostředí s mrazovými cykly tř. C 30/37 | [25 empty] | POP
|  | https://podminky.urs.cz/item/CS_URS_2024_02/321321116 | [25 empty] | POP
|  | "kotevní blok 01"(1,2*0,63+(1,2+0,97)*0,5*0,87)*1,5 : | [25 empty] | VV | 0
|  | "kotevní blok 02"(1,2*0,63+(1,2+0,97)*0,5*0,87)*1,5 : | [25 empty] | VV | 0
|  | "kotevní blok 03"(1,2*0,63+(1,2+0,97)*0,5*0,87)*1,5 : | [25 empty] | VV | 0
|  | "kotevní blok 04"(1,2*0,63+(1,2+0,97)*0,5*0,87)*1,5 : | [25 empty] | VV | 0
|  | "kotevní blok 05"(1,2*0,63+(1,2+0,97)*0,5*0,87)*1,5 : | [25 empty] | VV | 0
|  | "kotevní blok 06"(1,2*0,63+(1,2+0,97)*0,5*0,87)*1,5 : | [25 empty] | VV | 0
|  | "kotevní blok 07"(1,2*0,63+(1,2+0,97)*0,5*0,87)*1,5 : | [25 empty] | VV | 0
|  | "kotevní blok 08"(1,2*0,63+(1,2+0,97)*0,5*0,87)*1,5 : | [25 empty] | VV | 0
|  | 20,4 |  | 20.4 | [23 empty] | VV | 0
12 | 321351010 | Bednění konstrukcí z betonu prostého nebo železového vodních staveb přehrad, jezů a plavebních komor, , spodní stavby vodních elektráren, jader přehrad, odběrných věží a výpustných zařízení, opěrných | m2 | 58.679 |  | 0 |  | 0 |  | 0 | 21 | 0 | 0.00865 | 0.51 | 0 | 0 |  | URS | ÚRS 24 02 | 0 | 0 |  | Práce | Běžná |  |  |  | POL1_1
|  | zdí, šachet, šachtic a ostatních konstrukcí zřízení ploch rovinných | [25 empty] | POP
|  | https://podminky.urs.cz/item/CS_URS_2024_02/321351010 | [25 empty] | POP
|  | (1,2*1,5+0,97*1,5+(0,63*1,2+(1,2+0,97)*0,5*0,87)*2)*8"bloky" : | [25 empty] | VV | 0
|  | 0,1*1,7*4*8"podklad beton" : | [25 empty] | VV | 0
|  | 58,679 |  | 58.679 | [23 empty] | VV | 0
13 | 321352010 | Bednění konstrukcí z betonu prostého nebo železového vodních staveb přehrad, jezů a plavebních komor, , spodní stavby vodních elektráren, jader přehrad, odběrných věží a výpustných zařízení, opěrných | m2 | 58.679 |  | 0 |  | 0 |  | 0 | 21 | 0 | 0 | 0 | 0 | 0 |  | URS | ÚRS 24 02 | 0 | 0 |  | Práce | Běžná |  |  |  | POL1_1
|  | zdí, šachet, šachtic a ostatních konstrukcí odstranění ploch rovinných | [25 empty] | POP
|  | https://podminky.urs.cz/item/CS_URS_2024_02/321352010 | [25 empty] | POP
|  | (1,2*1,5+0,97*1,5+(0,63*1,2+(1,2+0,97)*0,5*0,87)*2)*8 : | [25 empty] | VV | 0
|  | 0,1*1,7*4*8"podklad beton" : | [25 empty] | VV | 0
|  | 58,679 |  | 58.679 | [23 empty] | VV | 0
14 | 321366111 | Výztuž železobetonových konstrukcí vodních staveb přehrad, jezů a plavebních komor, spodní stavby, vodních elektráren, jader přehrad, odběrných věží a výpustných zařízení, opěrných zdí, šachet, | t | 0.854 |  | 0 |  | 0 |  | 0 | 21 | 0 | 1.0953 | 0.94 | 0 | 0 |  | URS | ÚRS 24 02 | 0 | 0 |  | Práce | Běžná |  |  |  | POL1_1
|  | šachtic a ostatních konstrukcí jednotlivé pruty průměru do 12 mm, z oceli 10 505 (R) nebo BSt 500 | [25 empty] | POP
|  | https://podminky.urs.cz/item/CS_URS_2024_02/321366111 | [25 empty] | POP
|  | 854/1000 : | [25 empty] | VV | 0
|  | 0,854 |  | 0.854 | [23 empty] | VV | 0
Díl: | 99 | Staveništní přesun hmot |  |  |  | 0 |  | 0 |  | 0 |  | 0 |  | 0 |  | 0 |  |  |  |  | 21.63 | [6 empty] | DIL
15 | 998325011R00 | Přesun hmot pro objekty plavební přesun hmot pro objekty plavební, | t | 59.5796 |  | 0 |  | 0 |  | 0 | 21 | 0 | 0 | 0 | 0 | 0 | 832-1 | RTS 25/ I | RTS 24/ II | 0.363 | 21.63 |  | Přesun hmot | Běžná |  |  |  | POL7_1
Díl: | 767 | Konstrukce zámečnické |  |  |  | 0 |  | 0 |  | 0 |  | 0 |  | 0.73 |  | 0 |  |  |  |  | 150.79 | [6 empty] | DIL
16 | 19140110R | drát metalizační zinkový; pr. 2,00 mm; balení cívky po 460 kg | kg | 57.9972 |  | 0 |  | 0 |  | 0 | 21 | 0 | 0.001 | 0.06 | 0 | 0 | SPCM | RTS 25/ I | RTS 24/ II | 0 | 0 |  | Specifikace | Běžná |  |  |  | POL3_0
|  | Odkaz na mn. položky pořadí 17 : 682,32000*0,085 |  | 57.9972 | [23 empty] | VV | 5
17 | 767995103R00 | Výroba a montáž atypických kovovových doplňků staveb hmotnosti přes 10 do 20 kg | kg | 682.32 |  | 0 |  | 0 |  | 0 | 21 | 0 | 6e-05 | 0.04 | 0 | 0 | 800-767 | RTS 25/ I | RTS 24/ II | 0.221 | 150.79 |  | Práce | Běžná |  |  |  | POL1_
|  | 85,29*8 : | [25 empty] | VV | 0
|  | 682,32 |  | 682.32 | [23 empty] | VV | 0
18 | 13611248 | plech ocelový hladký jakost S235JR tl 20mm tabule | t | 0.198 |  | 0 |  | 0 |  | 0 | 21 | 0 | 1 | 0.2 | 0 | 0 |  | URS | ÚRS 24 02 | 0 | 0 |  | Specifikace | Běžná |  |  |  | POL3_0
|  | 24,73*8/1000 : | [25 empty] | VV | 0
|  | 0,198 |  | 0.198 | [23 empty] | VV | 0
19 | 14011110R | trubka ocelová bezešvá hladká jakost 11 353 273x7,0mm | m | 4 |  | 0 |  | 0 |  | 0 | 21 | 0 | 0.05094 | 0.2 | 0 | 0 |  | Vlastní | Indiv | 0 | 0 |  | Specifikace | Běžná |  |  |  | POL3_0
|  | 0,5*8 : | [25 empty] | VV | 0
|  | 4 |  | 4 | [23 empty] | VV | 0
20 | 13311002 | tyč ocelová kruhová jakost S235JR (11 375) D 50mm | t | 0.122 |  | 0 |  | 0 |  | 0 | 21 | 0 | 1 | 0.12 | 0 | 0 |  | URS | ÚRS 24 02 | 0 | 0 |  | Specifikace | Běžná |  |  |  | POL3_0
|  | (0,233+0,755)*15,4*8/1000 : | [25 empty] | VV | 0
|  | 0,122 |  | 0.122 | [23 empty] | VV | 0
21 | 13513116 | ocel široká jakost S235JR 180x8mm | t | 0.059 |  | 0 |  | 0 |  | 0 | 21 | 0 | 1 | 0.06 | 0 | 0 |  | URS | ÚRS 24 02 | 0 | 0 |  | Specifikace | Běžná |  |  |  | POL3_0
|  | 7,35*8/1000 : | [25 empty] | VV | 0
|  | 0,059 |  | 0.059 | [23 empty] | VV | 0
22 | 13010222 | tyč ocelová plochá jakost S235JR (11 375) 50x8mm | t | 0.019 |  | 0 |  | 0 |  | 0 | 21 | 0 | 1 | 0.02 | 0 | 0 |  | URS | ÚRS 24 02 | 0 | 0 |  | Specifikace | Běžná |  |  |  | POL3_0
|  | 2,36*8/1000 : | [25 empty] | VV | 0
|  | 0,019 |  | 0.019 | [23 empty] | VV | 0
23 | 13021015 | tyč ocelová kruhová žebírková DIN 488 jakost B500B (10 505) výztuž do betonu D 16mm | t | 0.025 |  | 0 |  | 0 |  | 0 | 21 | 0 | 1 | 0.03 | 0 | 0 |  | URS | ÚRS 24 02 | 0 | 0 |  | Specifikace | Běžná |  |  |  | POL3_0
|  | 3,16*8/1000 : | [25 empty] | VV | 0
|  | 0,025 |  | 0.025 | [23 empty] | VV | 0
24 | 998767101 | Přesun hmot pro zámečnické konstrukce stanovený z hmotnosti přesunovaného materiálu vodorovná, dopravní vzdálenost do 50 m základní v objektech výšky do 6 m | t | 0.661 |  | 0 |  | 0 |  | 0 | 21 | 0 | 0 | 0 | 0 | 0 |  | URS | ÚRS 24 02 | 0 | 0 |  | Práce | Běžná |  |  |  | POL1_7
|  | https://podminky.urs.cz/item/CS_URS_2024_02/998767101 | [25 empty] | POP
Díl: | 783 | Dokončovací práce - nátěry |  |  |  | 0 |  | 0 |  | 0 |  | 0 |  | 0 |  | 0 |  |  |  |  | 1.22 | [6 empty] | DIL
25 | 78317R1 | Povrchová úprava konstrukcí a ocelových prvků | m2 | 3.438 |  | 0 |  | 0 |  | 0 | 21 | 0 | 0.00089 | 0 | 0 | 0 |  | Vlastní | Indiv | 0.354 | 1.22 |  | Agregovaná položka | Běžná |  |  |  | POL2_
|  | Poznámka k položce: | [25 empty] | POP
|  | popis nátěrů viz výkres D.1.1.004-06 | [25 empty] | POP
POP
|  | technické provedení a soubor agregace: | [25 empty] | POP
POP
|  | POVRCHY VŠECH OCELOVÝCH PRVKŮ VÁZACÍHO KRUHU A PANCÉŘOVÁNÍ HRANY BUDOU OTRYSKÁNY PÍSKEM NA STUPEŇ SA 2.5 A | [25 empty] | POP |  | POVRCHY VŠECH OCELOVÝCH PRVKŮ VÁZACÍHO KRUHU A PANCÉŘOVÁNÍ HRANY BUDOU OTRYSKÁNY PÍSKEM NA STUPEŇ SA 2.5 A
|  | OPATŘENY METALIZACÍ ZINAKOREM 850 V TLOUŠŤCE 120 ?M. DÁLE BUDOU NATŘENY TĚMITO VRSTVAMI : | [25 empty] | POP
|  | ZÁKLADNÍ NÁTĚR .................NAPŘ. PENGUARD STAYER - ŠEDÝ, ...……… TL. 100 ?M | [25 empty] | POP
|  | MEZIVRSTVA .........................NAPŘ. JOTAMASTIC 87 - ŠEDÝ ........................TL. 200 ?M | [25 empty] | POP
|  | UZAVÍRACÍ VRSTVA .............NAPŘ. HARDTOP HB - RAL 7045 …...……...…..TL. 80 ?M | [25 empty] | POP
|  | KONKRÉTNÍ BAREVNÉ PROVEDENÍ BUDE ZVOLENO NA ZÁKLADĚ VZORKOVÁNÍ A ODSOUHLASENÍ INVESTOREM - ŠEDÁ BARVA. | [25 empty] | POP |  | KONKRÉTNÍ BAREVNÉ PROVEDENÍ BUDE ZVOLENO NA ZÁKLADĚ VZORKOVÁNÍ A ODSOUHLASENÍ INVESTOREM - ŠEDÁ BARVA.
POP
|  | Upozornění: | [25 empty] | POP
POP
|  | VEŠKERÉ POVRCHOVÉ ÚPRAVY BUDOU PROVEDENY V MAXÍMÁLNÍ MÍŘE NA DÍLNÁCH ZHOTOVITELE!!! | [25 empty] | POP
POP
|  | NÁTĚRY NA MÍSTĚ PROVÁDĚNY POUZE PO NEZBYTNÝCH OPRAVÁCH PŘI MANIPULACI A PO SPOJOVÁNÍ MATERIÁLU. | [25 empty] | POP
POP
POP
|  | VŠE V SOULADU DLE PKO POVODÍ VLTAVY | [25 empty] | POP
|  | 3,438 |  | 3.438 | [23 empty] | VV | 0
26 | 783009421 | Bezpečnostní šrafování rohových hran stěnových nebo podlahových | m | 5.2 |  | 0 |  | 0 |  | 0 | 21 | 0 | 0.00021 | 0 | 0 | 0 |  | URS | ÚRS 24 02 | 0 | 0 |  | Práce | Běžná |  |  |  | POL1_7
|  | https://podminky.urs.cz/item/CS_URS_2024_02/783009421 | [25 empty] | POP
POP
|  | Poznámka k položce: | [25 empty] | POP
|  | popis nátěrů viz výkres D.1.1.004-06 | [25 empty] | POP
|  | 0,65*8 : | [25 empty] | VV | 0
|  | 5,2 |  | 5.2 | [23 empty] | VV | 0
[26 empty] | 12 | 21 | DPH
| Celkem |  |  |  |  | 0 | [19 empty] | 0 | 0 | SUM
END
Note on S6: Jedná se o informaci, zda se jedná o položku, která je do rozpočtu zadána z cenové soustavy RTS, nebo vlastní.
Note on T6: Jedná se o název CÚ, která je zadána u položky rozpočtu

## 005 SO 005 Pol
Položkový soupis prací a dodávek | [27 empty] | #TypZaznamu#
S: | 3508 | PD Zvíkov - modernizace provozního zázemí VVC | [25 empty] | STA
O: | 005 | SO 005 VEDENÍ VODOVODU | [22 empty] | STA |  |  | OBJ
R: | SO 005 | Vedení vodovodu | [25 empty] | ROZ
P.č. | Číslo položky | Název položky | MJ | Množství | Cena / MJ | Celkem | Dodávka | Dodávka celk. | Montáž | Montáž celk. | DPH | Cena s DPH | Hmotnost / MJ | Hmotnost celk.(t) | Dem. hmotnost / MJ | Dem. hmotnost celk.(t) | Ceník | Cen. soustava / platnost | Cenová úroveň | Nhod / MJ | Nhod celk. | Dodavatel | Typ položky | Stav položky
Díl: | 1 | Zemní práce |  |  |  | 0 |  | 0 |  | 0 |  | 0 |  | 0 |  | 0 |  |  |  |  | 0.11 | [6 empty] | DIL
1 | 115101201 | Čerpání vody na dopravní výšku do 10 m s uvažovaným průměrným přítokem do 500 l/min | hod | 6.54 |  | 0 |  | 0 |  | 0 | 21 | 0 | 3e-05 | 0 | 0 | 0 |  | URS | ÚRS 24 02 | 0 | 0 |  | Práce | Běžná |  |  |  | POL1_1
|  | https://podminky.urs.cz/item/CS_URS_2024_02/115101201 | [25 empty] | POP
|  | 32,7*0,2 : | [25 empty] | VV | 0
|  | 6,54 |  | 6.54 | [23 empty] | VV | 0
2 | 115101301 | Pohotovost záložní čerpací soupravy pro dopravní výšku do 10 m s uvažovaným průměrným přítokem do, 500 l/min | den | 0.818 |  | 0 |  | 0 |  | 0 | 21 | 0 | 0 | 0 | 0 | 0 |  | URS | ÚRS 24 02 | 0 | 0 |  | Práce | Běžná |  |  |  | POL1_1
|  | https://podminky.urs.cz/item/CS_URS_2024_02/115101301 | [25 empty] | POP
|  | 32,7*0,2/8 : | [25 empty] | VV | 0
|  | 0,818 |  | 0.818 | [23 empty] | VV | 0
3 | 132351253 | Hloubení nezapažených rýh šířky přes 800 do 2 000 mm strojně s urovnáním dna do předepsaného profilu, a spádu v hornině třídy těžitelnosti II skupiny 4 přes 50 do 100 m3 | m3 | 76.22 |  | 0 |  | 0 |  | 0 | 21 | 0 | 0 | 0 | 0 | 0 |  | URS | ÚRS 24 02 | 0 | 0 |  | Práce | Běžná |  |  |  | POL1_1
|  | https://podminky.urs.cz/item/CS_URS_2024_02/132351253 | [25 empty] | POP
|  | Rozpad figury: lo | [25 empty] | POP
|  | 2,94 | [25 empty] | POP
|  | "kabelové rozvody"5,12 | [25 empty] | POP
|  | Mezisoučet | [25 empty] | POP
|  | Rozpad figury: vr | [25 empty] | POP
|  | 50,62 | [25 empty] | POP
|  | "kabelové rozvody"25,6 | [25 empty] | POP
|  | Mezisoučet | [25 empty] | POP
|  | 50,62 : | [25 empty] | VV | 0
|  | "kabelové rozvody"25,6 : | [25 empty] | VV | 0
|  | Mezisoučet : | [25 empty] | VV | 0
|  | "tř. 4 - 100% : | [25 empty] | VV | 0
|  | 76,22 |  | 76.22 | [23 empty] | VV | 0
4 | 162701105RT3.1 | Vodorovné přemístění výkopku z hor.1-4 určené k likvidaci zákonným způsobem | m3 | 21.1 |  | 0 |  | 0 |  | 0 | 21 | 0 | 0 | 0 | 0 | 0 |  | Vlastní | RTS 24/ II | 0.0052 | 0.11 |  | Práce | Běžná |  |  |  | POL1_
|  | likvidace přebytku : | [25 empty] | VV | 0
|  | 21,1 |  | 21.1 | [23 empty] | VV | 0
5 | 199000002R00.1 | Likvidace zemin z hornin 1- 7 zákonným způsobem | m3 | 21.1 |  | 0 |  | 0 |  | 0 | 21 | 0 | 0 | 0 | 0 | 0 |  | Vlastní | RTS 24/ II | 0 | 0 |  | Práce | Běžná |  |  |  | POL1_
|  | Odkaz na mn. položky pořadí 4 : 21,10000 |  | 21.1 | [23 empty] | VV | 5
Díl: | 99 | Staveništní přesun hmot |  |  |  | 0 |  | 0 |  | 0 |  | 0 |  | 0 |  | 0 |  |  |  |  | 5.6 | [6 empty] | DIL
6 | 998276101R00 | Přesun hmot pro trubní vedení z trub plastových nebo sklolaminátových v otevřeném výkopu | t | 26.5008 |  | 0 |  | 0 |  | 0 | 21 | 0 | 0 | 0 | 0 | 0 | 827-1 | RTS 25/ I | RTS 24/ II | 0.2115 | 5.6 |  | Přesun hmot | Běžná |  |  |  | POL7_1
|  | vodovodu nebo kanalizace ražené nebo hloubené (827 1.1, 827 1.9, 827 2.1, 827 2.9), drobných objektů | [25 empty] | SPI
|  | na vzdálenost 15 m od hrany výkopu nebo od okraje šachty | [25 empty] | POP
Díl: | 1 | Zemní práce |  |  |  | 0 |  | 0 |  | 0 |  | 0 |  | 26.02 |  | 0 |  |  |  |  | 0 | [6 empty] | DIL
7 | 174151101 | Zásyp sypaninou z jakékoliv horniny strojně s uložením výkopku ve vrstvách se zhutněním jam, šachet,, rýh nebo kolem objektů v těchto vykopávkách | m3 | 55.12 |  | 0 |  | 0 |  | 0 | 21 | 0 | 0 | 0 | 0 | 0 |  | URS | ÚRS 24 02 | 0 | 0 |  | Práce | Běžná |  |  |  | POL1_1
|  | https://podminky.urs.cz/item/CS_URS_2024_02/174151101 | [25 empty] | POP
|  | Rozpad figury: lo | [25 empty] | POP
|  | 2,94 | [25 empty] | POP
|  | "kabelové rozvody"5,12 | [25 empty] | POP
|  | Mezisoučet | [25 empty] | POP
|  | 42,32 : | [25 empty] | VV | 0
|  | "kabelové rozvody"12,8 : | [25 empty] | VV | 0
|  | 55,12 |  | 55.12 | [23 empty] | VV | 0
8 | 175111101 | Obsypání potrubí ručně sypaninou z vhodných hornin třídy těžitelnosti I a II, skupiny 1 až 4 nebo, materiálem připraveným podél výkopu ve vzdálenosti do 3 m od jeho kraje pro jakoukoliv hloubku | m3 | 13.01 |  | 0 |  | 0 |  | 0 | 21 | 0 | 0 | 0 | 0 | 0 |  | URS | ÚRS 24 02 | 0 | 0 |  | Práce | Běžná |  |  |  | POL1_1
|  | výkopu a míru zhutnění bez prohození sypaniny | [25 empty] | POP
|  | https://podminky.urs.cz/item/CS_URS_2024_02/175111101 | [25 empty] | POP
|  | Rozpad figury: lo | [25 empty] | POP
|  | 2,94 | [25 empty] | POP
|  | "kabelové rozvody"5,12 | [25 empty] | POP
|  | Mezisoučet | [25 empty] | POP
|  | 5,33 : | [25 empty] | VV | 0
|  | "kabelové rozvody"7,68 : | [25 empty] | VV | 0
|  | 13,01 |  | 13.01 | [23 empty] | VV | 0
9 | 58337302 | štěrkopísek frakce 0/16 | t | 26.02 |  | 0 |  | 0 |  | 0 | 21 | 0 | 1 | 26.02 | 0 | 0 |  | URS | ÚRS 24 02 | 0 | 0 |  | Specifikace | Běžná |  |  |  | POL3_0
|  | Rozpad figury: ob1 | [25 empty] | POP
|  | 5,33 | [25 empty] | POP
|  | "kabelové rozvody"7,68 | [25 empty] | POP
|  | Součet | [25 empty] | POP
|  | ob1 : | [25 empty] | VV | 0
|  | 13,01*2 'Přepočtené koeficientem množství : | [25 empty] | VV | 0
|  | 26,02 |  | 26.02 | [23 empty] | VV | 0
Díl: | 4 | Vodorovné konstrukce |  |  |  | 0 |  | 0 |  | 0 |  | 0 |  | 0 |  | 0 |  |  |  |  | 0 | [6 empty] | DIL
10 | 451573111 | Lože pod potrubí, stoky a drobné objekty v otevřeném výkopu z písku a štěrkopísku do 63 mm | m3 | 8.06 |  | 0 |  | 0 |  | 0 | 21 | 0 | 0 | 0 | 0 | 0 |  | URS | ÚRS 24 02 | 0 | 0 |  | Práce | Běžná |  |  |  | POL1_1
|  | https://podminky.urs.cz/item/CS_URS_2024_02/451573111 | [25 empty] | POP
|  | Rozpad figury: lo | [25 empty] | POP
|  | 2,94 | [25 empty] | POP
|  | "kabelové rozvody"5,12 | [25 empty] | POP
|  | Mezisoučet | [25 empty] | POP
|  | 2,94 : | [25 empty] | VV | 0
|  | "kabelové rozvody"5,12 : | [25 empty] | VV | 0
|  | Mezisoučet : | [25 empty] | VV | 0
|  | 8,06 |  | 8.06 | [23 empty] | VV | 0
Díl: | 8 | Trubní vedení |  |  |  | 0 |  | 0 |  | 0 |  | 0 |  | 0.49 |  | 0 |  |  |  |  | 0 | [6 empty] | DIL
11 | 871161211 | Montáž vodovodního potrubí z polyetylenu PE100 RC v otevřeném výkopu svařovaných elektrotvarovkou, SDR 11/PN16 d 32 x 3,0 mm | m | 32.7 |  | 0 |  | 0 |  | 0 | 21 | 0 | 0 | 0 | 0 | 0 |  | URS | ÚRS 24 02 | 0 | 0 |  | Práce | Běžná |  |  |  | POL1_1
|  | https://podminky.urs.cz/item/CS_URS_2024_02/871161211 | [25 empty] | POP
|  | 32,7 : | [25 empty] | VV | 0
|  | 32,7 |  | 32.7 | [23 empty] | VV | 0
12 | 28613500 | potrubí vodovodní dvouvrstvé PE100 RC SDR11 32x3,0mm | m | 33.191 |  | 0 |  | 0 |  | 0 | 21 | 0 | 0.00027 | 0.01 | 0 | 0 |  | URS | ÚRS 24 02 | 0 | 0 |  | Specifikace | Běžná |  |  |  | POL3_0
|  | 32,7*1,015 'Přepočtené koeficientem množství : | [25 empty] | VV | 0
|  | 33,191 |  | 33.191 | [23 empty] | VV | 0
13 | 877161112 | Montáž tvarovek na vodovodním plastovém potrubí z polyetylenu PE 100 elektrotvarovek SDR 11/PN16, kolen 90° d 32 | kus | 2 |  | 0 |  | 0 |  | 0 | 21 | 0 | 0 | 0 | 0 | 0 |  | URS | ÚRS 24 02 | 0 | 0 |  | Práce | Běžná |  |  |  | POL1_1
|  | https://podminky.urs.cz/item/CS_URS_2024_02/877161112 | [25 empty] | POP
|  | 2 : | [25 empty] | VV | 0
|  | 2 |  | 2 | [23 empty] | VV | 0
14 | 28653052 | elektrokoleno 90° PE 100 D 32mm | kus | 2.03 |  | 0 |  | 0 |  | 0 | 21 | 0 | 8e-05 | 0 | 0 | 0 |  | URS | ÚRS 24 02 | 0 | 0 |  | Specifikace | Běžná |  |  |  | POL3_0
|  | 2*1,015 'Přepočtené koeficientem množství : | [25 empty] | VV | 0
|  | 2,03 |  | 2.03 | [23 empty] | VV | 0
15 | 892233122 | Proplach a dezinfekce vodovodního potrubí DN od 40 do 70 | m | 32.7 |  | 0 |  | 0 |  | 0 | 21 | 0 | 0 | 0 | 0 | 0 |  | URS | ÚRS 24 02 | 0 | 0 |  | Práce | Běžná |  |  |  | POL1_1
|  | https://podminky.urs.cz/item/CS_URS_2024_02/892233122 | [25 empty] | POP
|  | 32,7 : | [25 empty] | VV | 0
|  | 32,7 |  | 32.7 | [23 empty] | VV | 0
16 | 892241111 | Tlakové zkoušky vodou na potrubí DN do 80 | m | 32.7 |  | 0 |  | 0 |  | 0 | 21 | 0 | 0 | 0 | 0 | 0 |  | URS | ÚRS 24 02 | 0 | 0 |  | Práce | Běžná |  |  |  | POL1_1
|  | https://podminky.urs.cz/item/CS_URS_2024_02/892241111 | [25 empty] | POP
|  | 32,7 : | [25 empty] | VV | 0
|  | 32,7 |  | 32.7 | [23 empty] | VV | 0
17 | 892372111 | Tlakové zkoušky vodou zabezpečení konců potrubí při tlakových zkouškách DN do 300 | kus | 1 |  | 0 |  | 0 |  | 0 | 21 | 0 | 0.45937 | 0.46 | 0 | 0 |  | URS | ÚRS 24 02 | 0 | 0 |  | Práce | Běžná |  |  |  | POL1_1
|  | https://podminky.urs.cz/item/CS_URS_2024_02/892372111 | [25 empty] | POP
|  | 1 : | [25 empty] | VV | 0
|  | 1 |  | 1 | [23 empty] | VV | 0
18 | 899721111 | Signalizační vodič na potrubí DN do 150 mm | m | 32.7 |  | 0 |  | 0 |  | 0 | 21 | 0 | 0.00019 | 0.01 | 0 | 0 |  | URS | ÚRS 24 02 | 0 | 0 |  | Práce | Běžná |  |  |  | POL1_1
|  | https://podminky.urs.cz/item/CS_URS_2024_02/899721111 | [25 empty] | POP
|  | 32,7 : | [25 empty] | VV | 0
|  | 32,7 |  | 32.7 | [23 empty] | VV | 0
19 | 899722113 | Krytí potrubí z plastů výstražnou fólií z PVC šířky přes 25 do 34 cm | m | 65.4 |  | 0 |  | 0 |  | 0 | 21 | 0 | 9e-05 | 0.01 | 0 | 0 |  | URS | ÚRS 24 02 | 0 | 0 |  | Práce | Běžná |  |  |  | POL1_1
|  | https://podminky.urs.cz/item/CS_URS_2024_02/899722113 | [25 empty] | POP
|  | 32,7+32,7 : | [25 empty] | VV | 0
|  | 65,4 |  | 65.4 | [23 empty] | VV | 0
[26 empty] | 12 | 21 | DPH
| Celkem |  |  |  |  | 0 | [19 empty] | 0 | 0 | SUM
END
Note on S6: Jedná se o informaci, zda se jedná o položku, která je do rozpočtu zadána z cenové soustavy RTS, nebo vlastní.
Note on T6: Jedná se o název CÚ, která je zadána u položky rozpočtu

## 006 SO 006 Pol
Položkový soupis prací a dodávek | [27 empty] | #TypZaznamu#
S: | 3508 | PD Zvíkov - modernizace provozního zázemí VVC | [25 empty] | STA
O: | 006 | SO 006 ČISTÍRNA ODPOADNÍCH VOD A VEDENÍ SPLAŠKOVÉ KANALIZACE | [22 empty] | STA |  |  | OBJ
R: | SO 006 | ČOV a vedení splaškové kanalizace | [25 empty] | ROZ
P.č. | Číslo položky | Název položky | MJ | Množství | Cena / MJ | Celkem | Dodávka | Dodávka celk. | Montáž | Montáž celk. | DPH | Cena s DPH | Hmotnost / MJ | Hmotnost celk.(t) | Dem. hmotnost / MJ | Dem. hmotnost celk.(t) | Ceník | Cen. soustava / platnost | Cenová úroveň | Nhod / MJ | Nhod celk. | Dodavatel | Typ položky | Stav položky
Díl: | 1 | Zemní práce |  |  |  | 0 |  | 0 |  | 0 |  | 0 |  | 25.21 |  | 0 |  |  |  |  | 0.1 | [6 empty] | DIL
1 | 115101201 | Čerpání vody na dopravní výšku do 10 m s uvažovaným průměrným přítokem do 500 l/min | hod | 486.44 |  | 0 |  | 0 |  | 0 | 21 | 0 | 3e-05 | 0.01 | 0 | 0 |  | URS | ÚRS 24 02 | 0 | 0 |  | Práce | Běžná |  |  |  | POL1_1
|  | https://podminky.urs.cz/item/CS_URS_2024_02/115101201 | [25 empty] | POP
|  | Rozpad figury: dl1 | [25 empty] | POP
|  | 32,2 | [25 empty] | POP
|  | (dl1)*0,2 : | [25 empty] | VV | 0
|  | 24*20 : | [25 empty] | VV | 0
|  | 486,44 |  | 486.44 | [23 empty] | VV | 0
2 | 115101301 | Pohotovost záložní čerpací soupravy pro dopravní výšku do 10 m s uvažovaným průměrným přítokem do, 500 l/min | den | 20.805 |  | 0 |  | 0 |  | 0 | 21 | 0 | 0 | 0 | 0 | 0 |  | URS | ÚRS 24 02 | 0 | 0 |  | Práce | Běžná |  |  |  | POL1_1
|  | https://podminky.urs.cz/item/CS_URS_2024_02/115101301 | [25 empty] | POP
|  | Rozpad figury: dl1 | [25 empty] | POP
|  | 32,2 | [25 empty] | POP
|  | (dl1)*0,2/8 : | [25 empty] | VV | 0
|  | 20 : | [25 empty] | VV | 0
|  | 20,805 |  | 20.805 | [23 empty] | VV | 0
3 | 131351103 | Hloubení nezapažených jam a zářezů strojně s urovnáním dna do předepsaného profilu a spádu v hornině, třídy těžitelnosti II skupiny 4 přes 50 do 100 m3 | m3 | 27.38 |  | 0 |  | 0 |  | 0 | 21 | 0 | 0 | 0 | 0 | 0 |  | URS | ÚRS 24 02 | 0 | 0 |  | Práce | Běžná |  |  |  | POL1_1
|  | https://podminky.urs.cz/item/CS_URS_2024_02/131351103 | [25 empty] | POP
|  | Rozpad figury: vj | [25 empty] | POP
|  | 27,38 | [25 empty] | POP
|  | Mezisoučet | [25 empty] | POP
|  | 27,38 : | [25 empty] | VV | 0
|  | Mezisoučet : | [25 empty] | VV | 0
|  | "tř. 4 - 100%"0,1*vj : | [25 empty] | VV | 0
|  | 27,38 |  | 27.38 | [23 empty] | VV | 0
4 | 132351253 | Hloubení nezapažených rýh šířky přes 800 do 2 000 mm strojně s urovnáním dna do předepsaného profilu, a spádu v hornině třídy těžitelnosti II skupiny 4 přes 50 do 100 m3 | m3 | 63.21 |  | 0 |  | 0 |  | 0 | 21 | 0 | 0 | 0 | 0 | 0 |  | URS | ÚRS 24 02 | 0 | 0 |  | Práce | Běžná |  |  |  | POL1_1
|  | https://podminky.urs.cz/item/CS_URS_2024_02/132351253 | [25 empty] | POP
|  | Rozpad figury: vr | [25 empty] | POP
|  | 63,21 | [25 empty] | POP
|  | Mezisoučet | [25 empty] | POP
|  | 63,21 |  | 63.21 | [23 empty] | VV | 0
5 | 199000002R00.1 | Likvidace zemin z hornin 1- 4 zákonným způsobem | m3 | 20.11 |  | 0 |  | 0 |  | 0 | 21 | 0 | 0 | 0 | 0 | 0 |  | Vlastní | RTS 24/ II | 0 | 0 |  | Práce | Běžná |  |  |  | POL1_
|  | přebytek : 20,11 |  | 20.11 | [23 empty] | VV | 0
6 | 162701105RT3.1 | Vodorovné přemístění výkopku z hor.1-4 určené k likvidaci zákonným způsobem | m3 | 20.11 |  | 0 |  | 0 |  | 0 | 21 | 0 | 0 | 0 | 0 | 0 |  | Vlastní | RTS 24/ II | 0.0052 | 0.1 |  | Práce | Běžná |  |  |  | POL1_
|  | Odkaz na mn. položky pořadí 5 : 20,11000 |  | 20.11 | [23 empty] | VV | 5
7 | 174151101 | Zásyp sypaninou z jakékoliv horniny strojně s uložením výkopku ve vrstvách se zhutněním jam, šachet,, rýh nebo kolem objektů v těchto vykopávkách | m3 | 70.48 |  | 0 |  | 0 |  | 0 | 21 | 0 | 0 | 0 | 0 | 0 |  | URS | ÚRS 24 02 | 0 | 0 |  | Práce | Běžná |  |  |  | POL1_1
|  | https://podminky.urs.cz/item/CS_URS_2024_02/174151101 | [25 empty] | POP
|  | 47,08+23,4 : | [25 empty] | VV | 0
|  | 70,48 |  | 70.48 | [23 empty] | VV | 0
8 | 175111101 | Obsypání potrubí ručně sypaninou z vhodných hornin třídy těžitelnosti I a II, skupiny 1 až 4 nebo, materiálem připraveným podél výkopu ve vzdálenosti do 3 m od jeho kraje pro jakoukoliv hloubku | m3 | 12.6 |  | 0 |  | 0 |  | 0 | 21 | 0 | 0 | 0 | 0 | 0 |  | URS | ÚRS 24 02 | 0 | 0 |  | Práce | Běžná |  |  |  | POL1_1
|  | výkopu a míru zhutnění bez prohození sypaniny | [25 empty] | POP
|  | https://podminky.urs.cz/item/CS_URS_2024_02/175111101 | [25 empty] | POP
|  | 12,6 : | [25 empty] | VV | 0
|  | 12,6 |  | 12.6 | [23 empty] | VV | 0
9 | 58337302 | štěrkopísek frakce 0/16 | t | 25.2 |  | 0 |  | 0 |  | 0 | 21 | 0 | 1 | 25.2 | 0 | 0 |  | URS | ÚRS 24 02 | 0 | 0 |  | Specifikace | Běžná |  |  |  | POL3_0
|  | Rozpad figury: ob1 | [25 empty] | POP
|  | 12,6 | [25 empty] | POP
|  | Součet | [25 empty] | POP
|  | ob1 : | [25 empty] | VV | 0
|  | 12,6*2 'Přepočtené koeficientem množství : | [25 empty] | VV | 0
|  | 25,2 |  | 25.2 | [23 empty] | VV | 0
Díl: | 2 | Zakládání |  |  |  | 0 |  | 0 |  | 0 |  | 0 |  | 2.11 |  | 0 |  |  |  |  | 0 | [6 empty] | DIL
10 | 213311141 | Polštáře zhutněné pod základy ze štěrkopísku tříděného | m3 | 0.58 |  | 0 |  | 0 |  | 0 | 21 | 0 | 2.16 | 1.25 | 0 | 0 |  | URS | ÚRS 24 02 | 0 | 0 |  | Práce | Běžná |  |  |  | POL1_1
|  | https://podminky.urs.cz/item/CS_URS_2024_02/213311141 | [25 empty] | POP
|  | "ČOV"0,58 : | [25 empty] | VV | 0
|  | 0,58 |  | 0.58 | [23 empty] | VV | 0
11 | 219991113 | Položení chráničky z plastových trubek vnitřní průměr přes 50 do 100 mm | m | 8 |  | 0 |  | 0 |  | 0 | 21 | 0 | 0 | 0 | 0 | 0 |  | URS | ÚRS 24 02 | 0 | 0 |  | Práce | Běžná |  |  |  | POL1_1
|  | https://podminky.urs.cz/item/CS_URS_2024_02/219991113 | [25 empty] | POP
|  | 8 : | [25 empty] | VV | 0
|  | 8 |  | 8 | [23 empty] | VV | 0
12 | 34571355 | trubka elektroinstalační ohebná dvouplášťová korugovaná HDPE+LDPE (chránička) D 93/110mm | m | 8.4 |  | 0 |  | 0 |  | 0 | 21 | 0 | 0.00069 | 0.01 | 0 | 0 |  | URS | ÚRS 24 02 | 0 | 0 |  | Specifikace | Běžná |  |  |  | POL3_0
|  | 8*1,05 'Přepočtené koeficientem množství : | [25 empty] | VV | 0
|  | 8,4 |  | 8.4 | [23 empty] | VV | 0
13 | 273321411 | Základy z betonu železového (bez výztuže) desky z betonu bez zvláštních nároků na prostředí tř. C, 20/25 | m3 | 0.324 |  | 0 |  | 0 |  | 0 | 21 | 0 | 2.5019 | 0.81 | 0 | 0 |  | URS | ÚRS 24 02 | 0 | 0 |  | Práce | Běžná |  |  |  | POL1_1
|  | https://podminky.urs.cz/item/CS_URS_2024_02/273321411 | [25 empty] | POP
|  | 3,24*0,1 : | [25 empty] | VV | 0
|  | 0,324 |  | 0.324 | [23 empty] | VV | 0
14 | 273351121 | Bednění základů desek zřízení | m2 | 0.72 |  | 0 |  | 0 |  | 0 | 21 | 0 | 0.00294 | 0 | 0 | 0 |  | URS | ÚRS 24 02 | 0 | 0 |  | Práce | Běžná |  |  |  | POL1_1
|  | https://podminky.urs.cz/item/CS_URS_2024_02/273351121 | [25 empty] | POP
|  | "ČOV"0,1*1,8*4 : | [25 empty] | VV | 0
|  | 0,72 |  | 0.72 | [23 empty] | VV | 0
15 | 273351122 | Bednění základů desek odstranění | m2 | 0.72 |  | 0 |  | 0 |  | 0 | 21 | 0 | 0 | 0 | 0 | 0 |  | URS | ÚRS 24 02 | 0 | 0 |  | Práce | Běžná |  |  |  | POL1_1
|  | https://podminky.urs.cz/item/CS_URS_2024_02/273351122 | [25 empty] | POP
|  | "ČOV"0,1*1,8*4 : | [25 empty] | VV | 0
|  | 0,72 |  | 0.72 | [23 empty] | VV | 0
16 | 273362021 | Výztuž základů desek ze svařovaných sítí z drátů typu KARI | t | 0.035 |  | 0 |  | 0 |  | 0 | 21 | 0 | 1.0628 | 0.04 | 0 | 0 |  | URS | ÚRS 24 02 | 0 | 0 |  | Práce | Běžná |  |  |  | POL1_1
|  | https://podminky.urs.cz/item/CS_URS_2024_02/273362021 | [25 empty] | POP
|  | 3,24*5,4*2/1000 : | [25 empty] | VV | 0
|  | 0,035 |  | 0.035 | [23 empty] | VV | 0
Díl: | 3 | Svislé a kompletní konstrukce |  |  |  | 0 |  | 0 |  | 0 |  | 0 |  | 0.64 |  | 0 |  |  |  |  | 0 | [6 empty] | DIL
17 | 359901111 | Vyčištění stok jakékoliv výšky | m | 32.2 |  | 0 |  | 0 |  | 0 | 21 | 0 | 0 | 0 | 0 | 0 |  | URS | ÚRS 24 02 | 0 | 0 |  | Práce | Běžná |  |  |  | POL1_1
|  | https://podminky.urs.cz/item/CS_URS_2024_02/359901111 | [25 empty] | POP
|  | Rozpad figury: dl1 | [25 empty] | POP
|  | 32,2 | [25 empty] | POP
|  | dl1 : | [25 empty] | VV | 0
|  | 32,2 |  | 32.2 | [23 empty] | VV | 0
18 | 359901211 | Monitoring stok (kamerový systém) jakékoli výšky nová kanalizace | m | 32.2 |  | 0 |  | 0 |  | 0 | 21 | 0 | 0 | 0 | 0 | 0 |  | URS | ÚRS 24 02 | 0 | 0 |  | Práce | Běžná |  |  |  | POL1_1
|  | https://podminky.urs.cz/item/CS_URS_2024_02/359901211 | [25 empty] | POP
|  | Rozpad figury: dl1 | [25 empty] | POP
|  | 32,2 | [25 empty] | POP
|  | dl1 : | [25 empty] | VV | 0
|  | 32,2 |  | 32.2 | [23 empty] | VV | 0
19 | 386411111 | Čistírny odpadních vod (ČOV) z polypropylenu PP domovní počet ekvivalentních obyvatel (EO) 1 - 4 | kus | 1 |  | 0 |  | 0 |  | 0 | 21 | 0 | 0.6415 | 0.64 | 0 | 0 |  | URS | ÚRS 24 02 | 0 | 0 |  | Práce | Běžná |  |  |  | POL1_1
|  | https://podminky.urs.cz/item/CS_URS_2024_02/386411111 | [25 empty] | POP
|  | 1 : | [25 empty] | VV | 0
|  | 1 |  | 1 | [23 empty] | VV | 0
20 | spm3-1 | Nástavec pro DČOV 4EO - výšky 0,7m | kus | 1 |  | 0 |  | 0 |  | 0 | 21 | 0 | 0 | 0 | 0 | 0 |  | Vlastní | Indiv | 0 | 0 |  | Specifikace | Běžná |  |  |  | POL3_0
|  | 1 : | [25 empty] | VV | 0
|  | 1 |  | 1 | [23 empty] | VV | 0
21 | spm3-2 | Víko pro DČOV 4EO | kus | 1 |  | 0 |  | 0 |  | 0 | 21 | 0 | 0 | 0 | 0 | 0 |  | Vlastní | Indiv | 0 | 0 |  | Specifikace | Běžná |  |  |  | POL3_0
|  | 1 : | [25 empty] | VV | 0
|  | 1 |  | 1 | [23 empty] | VV | 0
Díl: | 4 | Vodorovné konstrukce |  |  |  | 0 |  | 0 |  | 0 |  | 0 |  | 0 |  | 0 |  |  |  |  | 0 | [6 empty] | DIL
22 | 451573111 | Lože pod potrubí, stoky a drobné objekty v otevřeném výkopu z písku a štěrkopísku do 63 mm | m3 | 2.88 |  | 0 |  | 0 |  | 0 | 21 | 0 | 0 | 0 | 0 | 0 |  | URS | ÚRS 24 02 | 0 | 0 |  | Práce | Běžná |  |  |  | POL1_1
|  | https://podminky.urs.cz/item/CS_URS_2024_02/451573111 | [25 empty] | POP
|  | 2,88 : | [25 empty] | VV | 0
|  | Mezisoučet : | [25 empty] | VV | 0
|  | 2,88 |  | 2.88 | [23 empty] | VV | 0
Díl: | 8 | Trubní vedení |  |  |  | 0 |  | 0 |  | 0 |  | 0 |  | 0.29 |  | 0 |  |  |  |  | 0 | [6 empty] | DIL
23 | 871313123 | Montáž kanalizačního potrubí z tvrdého PVC-U hladkého plnostěnného tuhost SN 12 DN 160 | m | 32.2 |  | 0 |  | 0 |  | 0 | 21 | 0 | 1e-05 | 0 | 0 | 0 |  | URS | ÚRS 24 02 | 0 | 0 |  | Práce | Běžná |  |  |  | POL1_1
|  | https://podminky.urs.cz/item/CS_URS_2024_02/871313123 | [25 empty] | POP
|  | 32,2 : | [25 empty] | VV | 0
|  | 32,2 |  | 32.2 | [23 empty] | VV | 0
24 | 28612005 | trubka kanalizační PVC plnostěnná třívrstvá DN 160x6000mm SN12 | m | 33.166 |  | 0 |  | 0 |  | 0 | 21 | 0 | 0.00411 | 0.14 | 0 | 0 |  | URS | ÚRS 24 02 | 0 | 0 |  | Specifikace | Běžná |  |  |  | POL3_0
|  | Poznámka k položce: | [25 empty] | POP
|  | dle ČSN EN 1401 | [25 empty] | POP
|  | trubka kanalizační PVC plnostěnná třívrstvá s rázovou odolností | [25 empty] | POP
|  | 32,2*1,03 'Přepočtené koeficientem množství : | [25 empty] | VV | 0
|  | 33,166 |  | 33.166 | [23 empty] | VV | 0
25 | 877310310 | Montáž tvarovek na kanalizačním plastovém potrubí z PP nebo PVC-U hladkého plnostěnného kolen, víček, nebo hrdlových uzávěrů DN 150 | kus | 4 |  | 0 |  | 0 |  | 0 | 21 | 0 | 0 | 0 | 0 | 0 |  | URS | ÚRS 24 02 | 0 | 0 |  | Práce | Běžná |  |  |  | POL1_1
|  | https://podminky.urs.cz/item/CS_URS_2024_02/877310310 | [25 empty] | POP
|  | 4 : | [25 empty] | VV | 0
|  | 4 |  | 4 | [23 empty] | VV | 0
26 | 28612202 | koleno kanalizační plastové PVC KG DN 160/45° SN12/16 | kus | 4.12 |  | 0 |  | 0 |  | 0 | 21 | 0 | 0.0014 | 0.01 | 0 | 0 |  | URS | ÚRS 24 02 | 0 | 0 |  | Specifikace | Běžná |  |  |  | POL3_0
|  | 4*1,03 'Přepočtené koeficientem množství : | [25 empty] | VV | 0
|  | 4,12 |  | 4.12 | [23 empty] | VV | 0
27 | 892312121 | Tlakové zkoušky vzduchem těsnícími vaky ucpávkovými DN 150 | úsek | 2 |  | 0 |  | 0 |  | 0 | 21 | 0 | 0.0001 | 0 | 0 | 0 |  | URS | ÚRS 24 02 | 0 | 0 |  | Práce | Běžná |  |  |  | POL1_1
|  | https://podminky.urs.cz/item/CS_URS_2024_02/892312121 | [25 empty] | POP
|  | 2 : | [25 empty] | VV | 0
|  | 2 |  | 2 | [23 empty] | VV | 0
28 | 894812202 | Revizní a čistící šachta z polypropylenu PP pro hladké trouby DN 425 šachtové dno (DN šachty / DN, trubního vedení) DN 425/150 průtočné 30°,60°,90° | kus | 1 |  | 0 |  | 0 |  | 0 | 21 | 0 | 0.06896 | 0.07 | 0 | 0 |  | URS | ÚRS 24 02 | 0 | 0 |  | Práce | Běžná |  |  |  | POL1_1
|  | https://podminky.urs.cz/item/CS_URS_2024_02/894812202 | [25 empty] | POP
|  | 1 : | [25 empty] | VV | 0
|  | 1 |  | 1 | [23 empty] | VV | 0
29 | 894812231 | Revizní a čistící šachta z polypropylenu PP pro hladké trouby DN 425 roura šachtová korugovaná bez, hrdla, světlé hloubky 1500 mm | kus | 1 |  | 0 |  | 0 |  | 0 | 21 | 0 | 0.01136 | 0.01 | 0 | 0 |  | URS | ÚRS 24 02 | 0 | 0 |  | Práce | Běžná |  |  |  | POL1_1
|  | https://podminky.urs.cz/item/CS_URS_2024_02/894812231 | [25 empty] | POP
|  | 1 : | [25 empty] | VV | 0
|  | 1 |  | 1 | [23 empty] | VV | 0
30 | 894812241 | Revizní a čistící šachta z polypropylenu PP pro hladké trouby DN 425 roura šachtová korugovaná, teleskopická (včetně těsnění) 375 mm | kus | 1 |  | 0 |  | 0 |  | 0 | 21 | 0 | 0.00622 | 0.01 | 0 | 0 |  | URS | ÚRS 24 02 | 0 | 0 |  | Práce | Běžná |  |  |  | POL1_1
|  | https://podminky.urs.cz/item/CS_URS_2024_02/894812241 | [25 empty] | POP
|  | 1 : | [25 empty] | VV | 0
|  | 1 |  | 1 | [23 empty] | VV | 0
31 | 894812249 | Revizní a čistící šachta z polypropylenu PP pro hladké trouby DN 425 roura šachtová korugovaná, Příplatek k cenám 2231 - 2242 za uříznutí šachtové roury | kus | 1 |  | 0 |  | 0 |  | 0 | 21 | 0 | 0 | 0 | 0 | 0 |  | URS | ÚRS 24 02 | 0 | 0 |  | Práce | Běžná |  |  |  | POL1_1
|  | https://podminky.urs.cz/item/CS_URS_2024_02/894812249 | [25 empty] | POP
|  | 1 : | [25 empty] | VV | 0
|  | 1 |  | 1 | [23 empty] | VV | 0
32 | 894812262 | Revizní a čistící šachta z polypropylenu PP pro hladké trouby DN 425 poklop litinový (pro třídu, zatížení) plný do teleskopické trubky (D400) | kus | 1 |  | 0 |  | 0 |  | 0 | 21 | 0 | 0.05454 | 0.05 | 0 | 0 |  | URS | ÚRS 24 02 | 0 | 0 |  | Práce | Běžná |  |  |  | POL1_1
|  | https://podminky.urs.cz/item/CS_URS_2024_02/894812262 | [25 empty] | POP
|  | 1 : | [25 empty] | VV | 0
|  | 1 |  | 1 | [23 empty] | VV | 0
33 | 899722113 | Krytí potrubí z plastů výstražnou fólií z PVC šířky přes 25 do 34 cm | m | 32.2 |  | 0 |  | 0 |  | 0 | 21 | 0 | 9e-05 | 0 | 0 | 0 |  | URS | ÚRS 24 02 | 0 | 0 |  | Práce | Běžná |  |  |  | POL1_1
|  | https://podminky.urs.cz/item/CS_URS_2024_02/899722113 | [25 empty] | POP
|  | Rozpad figury: dl1 | [25 empty] | POP
|  | 32,2 | [25 empty] | POP
|  | dl1 : | [25 empty] | VV | 0
|  | 32,2 |  | 32.2 | [23 empty] | VV | 0
Díl: | 99 | Staveništní přesun hmot |  |  |  | 0 |  | 0 |  | 0 |  | 0 |  | 0 |  | 0 |  |  |  |  | 5.98 | [6 empty] | DIL
34 | 998276101R00 | Přesun hmot pro trubní vedení z trub plastových nebo sklolaminátových v otevřeném výkopu | t | 28.2512 |  | 0 |  | 0 |  | 0 | 21 | 0 | 0 | 0 | 0 | 0 | 827-1 | RTS 25/ I | RTS 24/ II | 0.2115 | 5.98 |  | Přesun hmot | Běžná |  |  |  | POL7_1
|  | vodovodu nebo kanalizace ražené nebo hloubené (827 1.1, 827 1.9, 827 2.1, 827 2.9), drobných objektů | [25 empty] | SPI
|  | na vzdálenost 15 m od hrany výkopu nebo od okraje šachty | [25 empty] | POP
[26 empty] | 12 | 21 | DPH
| Celkem |  |  |  |  | 0 | [19 empty] | 0 | 0 | SUM
END
Note on S6: Jedná se o informaci, zda se jedná o položku, která je do rozpočtu zadána z cenové soustavy RTS, nebo vlastní.
Note on T6: Jedná se o název CÚ, která je zadána u položky rozpočtu

## 007 SO 007 Pol
Položkový soupis prací a dodávek | [27 empty] | #TypZaznamu#
S: | 3508 | PD Zvíkov - modernizace provozního zázemí VVC | [25 empty] | STA
O: | 007 | SO 007 NAKLÁDÁNÍ S DEŠŤOVÝMI VODAMI A VEDENÍ DĚŠŤOVÉ KANALIZACE | [22 empty] | STA |  |  | OBJ
R: | SO 007 | Nakládání s dešťovými vodami a vedení dešťové kanalizace | [25 empty] | ROZ
P.č. | Číslo položky | Název položky | MJ | Množství | Cena / MJ | Celkem | Dodávka | Dodávka celk. | Montáž | Montáž celk. | DPH | Cena s DPH | Hmotnost / MJ | Hmotnost celk.(t) | Dem. hmotnost / MJ | Dem. hmotnost celk.(t) | Ceník | Cen. soustava / platnost | Cenová úroveň | Nhod / MJ | Nhod celk. | Dodavatel | Typ položky | Stav položky
Díl: | 1 | Zemní práce |  |  |  | 0 |  | 0 |  | 0 |  | 0 |  | 123.16 |  | 0 |  |  |  |  | 0.07 | [6 empty] | DIL
1 | 115101201 | Čerpání vody na dopravní výšku do 10 m s uvažovaným průměrným přítokem do 500 l/min | hod | 503.06 |  | 0 |  | 0 |  | 0 | 21 | 0 | 3e-05 | 0.02 | 0 | 0 |  | URS | ÚRS 24 02 | 0 | 0 |  | Práce | Běžná |  |  |  | POL1_1
|  | https://podminky.urs.cz/item/CS_URS_2024_02/115101201 | [25 empty] | POP
|  | (15,7+16,3+29,8+44,5+9)*0,2 : | [25 empty] | VV | 0
|  | 24*20 : | [25 empty] | VV | 0
|  | 503,06 |  | 503.06 | [23 empty] | VV | 0
2 | 115101301 | Pohotovost záložní čerpací soupravy pro dopravní výšku do 10 m s uvažovaným průměrným přítokem do, 500 l/min | den | 22.658 |  | 0 |  | 0 |  | 0 | 21 | 0 | 0 | 0 | 0 | 0 |  | URS | ÚRS 24 02 | 0 | 0 |  | Práce | Běžná |  |  |  | POL1_1
|  | https://podminky.urs.cz/item/CS_URS_2024_02/115101301 | [25 empty] | POP
|  | (15,7+16,3+29,8+44,5)*0,2/8 : | [25 empty] | VV | 0
|  | 20 : | [25 empty] | VV | 0
|  | 22,658 |  | 22.658 | [23 empty] | VV | 0
3 | 131351103 | Hloubení nezapažených jam a zářezů strojně s urovnáním dna do předepsaného profilu a spádu v hornině, třídy těžitelnosti II skupiny 4 přes 50 do 100 m3 | m3 | 19.92 |  | 0 |  | 0 |  | 0 | 21 | 0 | 0 | 0 | 0 | 0 |  | URS | ÚRS 24 02 | 0 | 0 |  | Práce | Běžná |  |  |  | POL1_1
|  | https://podminky.urs.cz/item/CS_URS_2024_02/131351103 | [25 empty] | POP
|  | Rozpad figury: sk | [25 empty] | POP
|  | vr1+vr2+vr3+vj-za | [25 empty] | POP
|  | Rozpad figury: vj | [25 empty] | POP
|  | "horská vpusť"19,92 | [25 empty] | POP
|  | Mezisoučet | [25 empty] | POP
|  | "horská vpusť"19,92 : | [25 empty] | VV | 0
|  | Mezisoučet : | [25 empty] | VV | 0
|  | "tř. 4 - 100%"0,1*vj : | [25 empty] | VV | 0
|  | 19,92 |  | 19.92 | [23 empty] | VV | 0
4 | 132351253 | Hloubení nezapažených rýh šířky přes 800 do 2 000 mm strojně s urovnáním dna do předepsaného profilu, a spádu v hornině třídy těžitelnosti II skupiny 4 přes 50 do 100 m3 | m3 | 332.54 |  | 0 |  | 0 |  | 0 | 21 | 0 | 0 | 0 | 0 | 0 |  | URS | ÚRS 24 02 | 0 | 0 |  | Práce | Běžná |  |  |  | POL1_1
|  | https://podminky.urs.cz/item/CS_URS_2024_02/132351253 | [25 empty] | POP
|  | Rozpad figury: lo | [25 empty] | POP
|  | "D.A"3,58 | [25 empty] | POP
|  | "D.B"4,45 | [25 empty] | POP
|  | "J"3,2 | [25 empty] | POP
|  | "dešťové přípojky"0,81 | [25 empty] | POP
|  | Mezisoučet | [25 empty] | POP
|  | Rozpad figury: vr1 | [25 empty] | POP
|  | "D.A"129,48 | [25 empty] | POP
|  | "D.B"78,84 | [25 empty] | POP
|  | "J"86,16 | [25 empty] | POP
|  | Mezisoučet | [25 empty] | POP
|  | Rozpad figury: vr2 | [25 empty] | POP
|  | "příkop žlabovky"11,13 | [25 empty] | POP
|  | "příkop žulová dlažba"17,33 | [25 empty] | POP
|  | Mezisoučet | [25 empty] | POP
|  | Rozpad figury: vr3 | [25 empty] | POP
|  | "dešťové přípojky"9,6 | [25 empty] | POP
|  | Mezisoučet | [25 empty] | POP
|  | "D.A"129,48 : 129,48 |  | 129.48 | [23 empty] | VV | 0
|  | "D.B"78,84 : 78,84 |  | 78.84 | [23 empty] | VV | 0
|  | "J"86,16 : 86,16 |  | 86.16 | [23 empty] | VV | 0
|  | "příkop žlabovky"11,13 : 11,13 |  | 11.13 | [23 empty] | VV | 0
|  | "příkop žulová dlažba"17,33 : 17,33 |  | 17.33 | [23 empty] | VV | 0
|  | "dešťové přípojky"9,6 : 9,6 |  | 9.6 | [23 empty] | VV | 0
5 | 162701105RT3.1 | Vodorovné přemístění výkopku z hor.1-7 určené k likvidaci zákonným způsobem | m3 | 13.44 |  | 0 |  | 0 |  | 0 | 21 | 0 | 0 | 0 | 0 | 0 |  | Vlastní | RTS 24/ II | 0.0052 | 0.07 |  | Práce | Běžná |  |  |  | POL1_
|  | přebytek dle výpočtu : 113,44 |  | 113.44 | [23 empty] | VV | 0
|  | odečet monžství z tř. hor. 1 - 7 - celkem 100 m3 zůstane na pozemku : -100 |  | -100 | [23 empty] | VV | 0
6 | 199000002R00.1 | Likvidace zemin z hornin 1- 7 zákonným způsobem | m3 | 13.44 |  | 0 |  | 0 |  | 0 | 21 | 0 | 0 | 0 | 0 | 0 |  | Vlastní | RTS 24/ II | 0 | 0 |  | Práce | Běžná |  |  |  | POL1_
|  | Odkaz na mn. položky pořadí 5 : 13,44000 |  | 13.44 | [23 empty] | VV | 5
7 | 174151101 | Zásyp sypaninou z jakékoliv horniny strojně s uložením výkopku ve vrstvách se zhutněním jam, šachet,, rýh nebo kolem objektů v těchto vykopávkách | m3 | 239.02 |  | 0 |  | 0 |  | 0 | 21 | 0 | 0 | 0 | 0 | 0 |  | URS | ÚRS 24 02 | 0 | 0 |  | Práce | Běžná |  |  |  | POL1_1
|  | https://podminky.urs.cz/item/CS_URS_2024_02/174151101 | [25 empty] | POP
|  | Rozpad figury: lo | [25 empty] | POP
|  | "D.A"3,58 | [25 empty] | POP
|  | "D.B"4,45 | [25 empty] | POP
|  | "J"3,2 | [25 empty] | POP
|  | "dešťové přípojky"0,81 | [25 empty] | POP
|  | Mezisoučet | [25 empty] | POP
|  | Rozpad figury: sk | [25 empty] | POP
|  | vr1+vr2+vr3+vj-za | [25 empty] | POP
|  | "D.A"103,91 : | [25 empty] | VV | 0
|  | "D.B"52,14 : | [25 empty] | VV | 0
|  | "J"58,16 : | [25 empty] | VV | 0
|  | "příkop žlabovky"3,16 : | [25 empty] | VV | 0
|  | "příkop žulová dlažba"1,05 : | [25 empty] | VV | 0
|  | "horská vpusť"15,25 : | [25 empty] | VV | 0
|  | "dešťové přípojky"5,35 : | [25 empty] | VV | 0
|  | 239,02 |  | 239.02 | [23 empty] | VV | 0
8 | 175111101 | Obsypání potrubí ručně sypaninou z vhodných hornin třídy těžitelnosti I a II, skupiny 1 až 4 nebo, materiálem připraveným podél výkopu ve vzdálenosti do 3 m od jeho kraje pro jakoukoliv hloubku | m3 | 61.57 |  | 0 |  | 0 |  | 0 | 21 | 0 | 0 | 0 | 0 | 0 |  | URS | ÚRS 24 02 | 0 | 0 |  | Práce | Běžná |  |  |  | POL1_1
|  | výkopu a míru zhutnění bez prohození sypaniny | [25 empty] | POP
|  | https://podminky.urs.cz/item/CS_URS_2024_02/175111101 | [25 empty] | POP
|  | "D.A"19,67 : | [25 empty] | VV | 0
|  | "D.B"20,85 : | [25 empty] | VV | 0
|  | "J"17,72 : | [25 empty] | VV | 0
|  | "dešťové přípojky"3,33 : | [25 empty] | VV | 0
|  | 61,57 |  | 61.57 | [23 empty] | VV | 0
9 | 58337302 | štěrkopísek frakce 0/16 | t | 123.14 |  | 0 |  | 0 |  | 0 | 21 | 0 | 1 | 123.14 | 0 | 0 |  | URS | ÚRS 24 02 | 0 | 0 |  | Specifikace | Běžná |  |  |  | POL3_0
|  | Rozpad figury: ob1 | [25 empty] | POP
|  | "D.A"19,67 | [25 empty] | POP
|  | "D.B"20,85 | [25 empty] | POP
|  | "J"17,72 | [25 empty] | POP
|  | "dešťové přípojky"3,33 | [25 empty] | POP
|  | Součet | [25 empty] | POP
|  | ob1 : | [25 empty] | VV | 0
|  | 61,57*2 'Přepočtené koeficientem množství : | [25 empty] | VV | 0
|  | 123,14 |  | 123.14 | [23 empty] | VV | 0
10 | 182113121 | Svahování trvalých svahů do projektovaných profilů ručně s potřebným přemístěním výkopku při, svahování v zářezech v hornině třídy těžitelnosti II skupiny 4 | m2 | 85 |  | 0 |  | 0 |  | 0 | 21 | 0 | 0 | 0 | 0 | 0 |  | URS | ÚRS 24 02 | 0 | 0 |  | Práce | Běžná |  |  |  | POL1_1
|  | https://podminky.urs.cz/item/CS_URS_2024_02/182113121 | [25 empty] | POP
|  | 29,5*(0,6+0,15+0,65) : | [25 empty] | VV | 0
|  | 43,7 : | [25 empty] | VV | 0
|  | 85 |  | 85 | [23 empty] | VV | 0
Díl: | 2 | Zakládání |  |  |  | 0 |  | 0 |  | 0 |  | 0 |  | 1.58 |  | 0 |  |  |  |  | 0 | [6 empty] | DIL
11 | 213311141 | Polštáře zhutněné pod základy ze štěrkopísku tříděného | m3 | 0.73 |  | 0 |  | 0 |  | 0 | 21 | 0 | 2.16 | 1.58 | 0 | 0 |  | URS | ÚRS 24 02 | 0 | 0 |  | Práce | Běžná |  |  |  | POL1_1
|  | https://podminky.urs.cz/item/CS_URS_2024_02/213311141 | [25 empty] | POP
|  | "HV"0,15*1,9*1,28*2 : | [25 empty] | VV | 0
|  | 0,73 |  | 0.73 | [23 empty] | VV | 0
Díl: | 3 | Svislé a kompletní konstrukce |  |  |  | 0 |  | 0 |  | 0 |  | 0 |  | 0 |  | 0 |  |  |  |  | 0 | [6 empty] | DIL
12 | 359901111 | Vyčištění stok jakékoliv výšky | m | 115.3 |  | 0 |  | 0 |  | 0 | 21 | 0 | 0 | 0 | 0 | 0 |  | URS | ÚRS 24 02 | 0 | 0 |  | Práce | Běžná |  |  |  | POL1_1
|  | https://podminky.urs.cz/item/CS_URS_2024_02/359901111 | [25 empty] | POP
|  | "J"15,7+16,3 : | [25 empty] | VV | 0
|  | "D.A"29,8 : | [25 empty] | VV | 0
|  | "D.B"44,5 : | [25 empty] | VV | 0
|  | "přípojky od svodů"9 : | [25 empty] | VV | 0
|  | 115,3 |  | 115.3 | [23 empty] | VV | 0
13 | 359901211 | Monitoring stok (kamerový systém) jakékoli výšky nová kanalizace | m | 115.3 |  | 0 |  | 0 |  | 0 | 21 | 0 | 0 | 0 | 0 | 0 |  | URS | ÚRS 24 02 | 0 | 0 |  | Práce | Běžná |  |  |  | POL1_1
|  | https://podminky.urs.cz/item/CS_URS_2024_02/359901211 | [25 empty] | POP
|  | "J"15,7+16,3 : | [25 empty] | VV | 0
|  | "D.A"29,8 : | [25 empty] | VV | 0
|  | "D.B"44,5 : | [25 empty] | VV | 0
|  | "přípojky od svodů"9 : | [25 empty] | VV | 0
|  | 115,3 |  | 115.3 | [23 empty] | VV | 0
Díl: | 4 | Vodorovné konstrukce |  |  |  | 0 |  | 0 |  | 0 |  | 0 |  | 0 |  | 0 |  |  |  |  | 0 | [6 empty] | DIL
14 | 451573111 | Lože pod potrubí, stoky a drobné objekty v otevřeném výkopu z písku a štěrkopísku do 63 mm | m3 | 12.04 |  | 0 |  | 0 |  | 0 | 21 | 0 | 0 | 0 | 0 | 0 |  | URS | ÚRS 24 02 | 0 | 0 |  | Práce | Běžná |  |  |  | POL1_1
|  | https://podminky.urs.cz/item/CS_URS_2024_02/451573111 | [25 empty] | POP
|  | "D.A"3,58 : | [25 empty] | VV | 0
|  | "D.B"4,45 : | [25 empty] | VV | 0
|  | "J"3,2 : | [25 empty] | VV | 0
|  | "dešťové přípojky"0,81 : | [25 empty] | VV | 0
|  | Mezisoučet : | [25 empty] | VV | 0
|  | 12,04 |  | 12.04 | [23 empty] | VV | 0
Díl: | 5 | Komunikace pozemní |  |  |  | 0 |  | 0 |  | 0 |  | 0 |  | 30.79 |  | 0 |  |  |  |  | 0 | [6 empty] | DIL
15 | 596411111 | Kladení dlažby z betonových vegetačních dlaždic komunikací pro pěší s ložem z kameniva těženého nebo, drceného tl. do 40 mm, s vyplněním spár a vegetačních otvorů, s hutněním vibrováním tl. do 80 mm, | m2 | 15.6 |  | 0 |  | 0 |  | 0 | 21 | 0 | 0.08003 | 1.25 | 0 | 0 |  | URS | ÚRS 24 02 | 0 | 0 |  | Práce | Běžná |  |  |  | POL1_1
|  | pro plochy do 50 m2 | [25 empty] | POP
|  | https://podminky.urs.cz/item/CS_URS_2024_02/596411111 | [25 empty] | POP
|  | 26*0,6 : | [25 empty] | VV | 0
|  | 15,6 |  | 15.6 | [23 empty] | VV | 0
16 | 59246016 | dlažba plošná vegetační betonová 600x400mm tl 80mm přírodní | m2 | 16.068 |  | 0 |  | 0 |  | 0 | 21 | 0 | 0.108 | 1.74 | 0 | 0 |  | URS | ÚRS 24 02 | 0 | 0 |  | Specifikace | Běžná |  |  |  | POL3_0
|  | 15,6*1,03 'Přepočtené koeficientem množství : | [25 empty] | VV | 0
|  | 16,068 |  | 16.068 | [23 empty] | VV | 0
17 | 597069111 | Rigol dlážděný Příplatek k cenám za každých dalších i započatých 10 mm tloušťky lože přes 100 mm | m2 | 262.2 |  | 0 |  | 0 |  | 0 | 21 | 0 | 0.02256 | 5.92 | 0 | 0 |  | URS | ÚRS 24 02 | 0 | 0 |  | Práce | Běžná |  |  |  | POL1_1
|  | https://podminky.urs.cz/item/CS_URS_2024_02/597069111 | [25 empty] | POP
|  | 43,7*6 : | [25 empty] | VV | 0
|  | 262,2 |  | 262.2 | [23 empty] | VV | 0
18 | 597661111 | Rigol dlážděný do lože z betonu prostého tl. 100 mm, s vyplněním a zatřením spár cementovou maltou z, dlažebních kostek drobných | m2 | 43.7 |  | 0 |  | 0 |  | 0 | 21 | 0 | 0.50077 | 21.88 | 0 | 0 |  | URS | ÚRS 24 02 | 0 | 0 |  | Práce | Běžná |  |  |  | POL1_1
|  | https://podminky.urs.cz/item/CS_URS_2024_02/597661111 | [25 empty] | POP
|  | 43,7 : | [25 empty] | VV | 0
|  | 43,7 |  | 43.7 | [23 empty] | VV | 0
Díl: | 8 | Trubní vedení |  |  |  | 0 |  | 0 |  | 0 |  | 0 |  | 22.12 |  | 0 |  |  |  |  | 0 | [6 empty] | DIL
19 | 871313121 | Montáž kanalizačního potrubí z tvrdého PVC-U hladkého plnostěnného tuhost SN 8 DN 160 | m | 9 |  | 0 |  | 0 |  | 0 | 21 | 0 | 1e-05 | 0 | 0 | 0 |  | URS | ÚRS 24 02 | 0 | 0 |  | Práce | Běžná |  |  |  | POL1_1
|  | https://podminky.urs.cz/item/CS_URS_2024_02/871313121 | [25 empty] | POP
|  | "dešťová přípojka"9 : | [25 empty] | VV | 0
|  | 9 |  | 9 | [23 empty] | VV | 0
20 | 28611128 | trubka kanalizační PVC DN 125x3000mm SN8 | m | 9.27 |  | 0 |  | 0 |  | 0 | 21 | 0 | 0.00178 | 0.02 | 0 | 0 |  | URS | ÚRS 24 02 | 0 | 0 |  | Specifikace | Běžná |  |  |  | POL3_0
|  | 9*1,03 'Přepočtené koeficientem množství : | [25 empty] | VV | 0
|  | 9,27 |  | 9.27 | [23 empty] | VV | 0
21 | 871353123 | Montáž kanalizačního potrubí z tvrdého PVC-U hladkého plnostěnného tuhost SN 12 DN 200 | m | 44.5 |  | 0 |  | 0 |  | 0 | 21 | 0 | 1e-05 | 0 | 0 | 0 |  | URS | ÚRS 24 02 | 0 | 0 |  | Práce | Běžná |  |  |  | POL1_1
|  | https://podminky.urs.cz/item/CS_URS_2024_02/871353123 | [25 empty] | POP
|  | "D.B"44,5 : | [25 empty] | VV | 0
|  | 44,5 |  | 44.5 | [23 empty] | VV | 0
22 | 28611107 | trubka kanalizační PVC-U plnostěnná jednovrstvá s rázovou odolností DN 200x6000mm SN12 | m | 45.835 |  | 0 |  | 0 |  | 0 | 21 | 0 | 0.00673 | 0.31 | 0 | 0 |  | URS | ÚRS 24 02 | 0 | 0 |  | Specifikace | Běžná |  |  |  | POL3_0
|  | Poznámka k položce: | [25 empty] | POP
|  | dle ČSN EN 1401 | [25 empty] | POP
|  | trubka kanalizační PVC plnostěnná s rázovou odolností | [25 empty] | POP
|  | 44,5*1,03 'Přepočtené koeficientem množství : | [25 empty] | VV | 0
|  | 45,835 |  | 45.835 | [23 empty] | VV | 0
23 | 871373123 | Montáž kanalizačního potrubí z tvrdého PVC-U hladkého plnostěnného tuhost SN 12 DN 315 | m | 46.1 |  | 0 |  | 0 |  | 0 | 21 | 0 | 2e-05 | 0 | 0 | 0 |  | URS | ÚRS 24 02 | 0 | 0 |  | Práce | Běžná |  |  |  | POL1_1
|  | https://podminky.urs.cz/item/CS_URS_2024_02/871373123 | [25 empty] | POP
|  | "J"16,3 : | [25 empty] | VV | 0
|  | "D.A"29,8 : | [25 empty] | VV | 0
|  | 46,1 |  | 46.1 | [23 empty] | VV | 0
24 | 28611109 | trubka kanalizační PVC-U plnostěnná jednovrstvá s rázovou odolností DN 315x6000mm SN12 | m | 47.483 |  | 0 |  | 0 |  | 0 | 21 | 0 | 0.01662 | 0.79 | 0 | 0 |  | URS | ÚRS 24 02 | 0 | 0 |  | Specifikace | Běžná |  |  |  | POL3_0
|  | Poznámka k položce: | [25 empty] | POP
|  | dle ČSN EN 1401 | [25 empty] | POP
|  | trubka kanalizační PVC plnostěnná s rázovou odolností | [25 empty] | POP
|  | 46,1*1,03 'Přepočtené koeficientem množství : | [25 empty] | VV | 0
|  | 47,483 |  | 47.483 | [23 empty] | VV | 0
25 | 871393123 | Montáž kanalizačního potrubí z tvrdého PVC-U hladkého plnostěnného tuhost SN 12 DN 400 | m | 15.7 |  | 0 |  | 0 |  | 0 | 21 | 0 | 3e-05 | 0 | 0 | 0 |  | URS | ÚRS 24 02 | 0 | 0 |  | Práce | Běžná |  |  |  | POL1_1
|  | https://podminky.urs.cz/item/CS_URS_2024_02/871393123 | [25 empty] | POP
|  | "J"15,7 : | [25 empty] | VV | 0
|  | 15,7 |  | 15.7 | [23 empty] | VV | 0
26 | 28611110 | trubka kanalizační PVC-U plnostěnná jednovrstvá s rázovou odolností DN 400x6000mm SN12 | m | 16.171 |  | 0 |  | 0 |  | 0 | 21 | 0 | 0.02683 | 0.43 | 0 | 0 |  | URS | ÚRS 24 02 | 0 | 0 |  | Specifikace | Běžná |  |  |  | POL3_0
|  | Poznámka k položce: | [25 empty] | POP
|  | dle ČSN EN 1401 | [25 empty] | POP
|  | trubka kanalizační PVC plnostěnná s rázovou odolností | [25 empty] | POP
|  | 15,7*1,03 'Přepočtené koeficientem množství : | [25 empty] | VV | 0
|  | 16,171 |  | 16.171 | [23 empty] | VV | 0
27 | 877270310 | Montáž tvarovek na kanalizačním plastovém potrubí z PP nebo PVC-U hladkého plnostěnného kolen, víček, nebo hrdlových uzávěrů DN 125 | kus | 6 |  | 0 |  | 0 |  | 0 | 21 | 0 | 0 | 0 | 0 | 0 |  | URS | ÚRS 24 02 | 0 | 0 |  | Práce | Běžná |  |  |  | POL1_1
|  | https://podminky.urs.cz/item/CS_URS_2024_02/877270310 | [25 empty] | POP
|  | 3+3 : | [25 empty] | VV | 0
|  | 6 |  | 6 | [23 empty] | VV | 0
28 | 28611356 | koleno kanalizační PVC KG 125x45° | kus | 3.09 |  | 0 |  | 0 |  | 0 | 21 | 0 | 0.00035 | 0 | 0 | 0 |  | URS | ÚRS 24 02 | 0 | 0 |  | Specifikace | Běžná |  |  |  | POL3_0
|  | 3*1,03 'Přepočtené koeficientem množství : | [25 empty] | VV | 0
|  | 3,09 |  | 3.09 | [23 empty] | VV | 0
29 | 28611355 | koleno kanalizační PVC KG 125x30° | kus | 3.09 |  | 0 |  | 0 |  | 0 | 21 | 0 | 0.00034 | 0 | 0 | 0 |  | URS | ÚRS 24 02 | 0 | 0 |  | Specifikace | Běžná |  |  |  | POL3_0
|  | 3*1,03 'Přepočtené koeficientem množství : | [25 empty] | VV | 0
|  | 3,09 |  | 3.09 | [23 empty] | VV | 0
30 | 877350330 | Montáž tvarovek na kanalizačním plastovém potrubí z PP nebo PVC-U hladkého plnostěnného spojek nebo, redukcí DN 200 | kus | 3 |  | 0 |  | 0 |  | 0 | 21 | 0 | 0 | 0 | 0 | 0 |  | URS | ÚRS 24 02 | 0 | 0 |  | Práce | Běžná |  |  |  | POL1_1
|  | https://podminky.urs.cz/item/CS_URS_2024_02/877350330 | [25 empty] | POP
|  | 3 : | [25 empty] | VV | 0
|  | 3 |  | 3 | [23 empty] | VV | 0
31 | 28651253 | redukce kanalizační PVC 200/125 | kus | 3.09 |  | 0 |  | 0 |  | 0 | 21 | 0 | 0.0008 | 0 | 0 | 0 |  | URS | ÚRS 24 02 | 0 | 0 |  | Specifikace | Běžná |  |  |  | POL3_0
|  | 3*1,03 'Přepočtené koeficientem množství : | [25 empty] | VV | 0
|  | 3,09 |  | 3.09 | [23 empty] | VV | 0
32 | 877370310 | Montáž tvarovek na kanalizačním plastovém potrubí z PP nebo PVC-U hladkého plnostěnného kolen, víček, nebo hrdlových uzávěrů DN 300 | kus | 1 |  | 0 |  | 0 |  | 0 | 21 | 0 | 0 | 0 | 0 | 0 |  | URS | ÚRS 24 02 | 0 | 0 |  | Práce | Běžná |  |  |  | POL1_1
|  | https://podminky.urs.cz/item/CS_URS_2024_02/877370310 | [25 empty] | POP
|  | "D.A"1 : | [25 empty] | VV | 0
|  | 1 |  | 1 | [23 empty] | VV | 0
33 | 28651210 | koleno kanalizační PVC-U plnostěnné 300x30° | kus | 1.03 |  | 0 |  | 0 |  | 0 | 21 | 0 | 0.0039 | 0 | 0 | 0 |  | URS | ÚRS 24 02 | 0 | 0 |  | Specifikace | Běžná |  |  |  | POL3_0
|  | 1*1,03 'Přepočtené koeficientem množství : | [25 empty] | VV | 0
|  | 1,03 |  | 1.03 | [23 empty] | VV | 0
34 | 891312421 | Montáž kanalizačních armatur na potrubí koncových klapek PE-HD na kolmou stěnu DN 150 | kus | 1 |  | 0 |  | 0 |  | 0 | 21 | 0 | 0 | 0 | 0 | 0 |  | URS | ÚRS 24 02 | 0 | 0 |  | Práce | Běžná |  |  |  | POL1_1
|  | https://podminky.urs.cz/item/CS_URS_2024_02/891312421 | [25 empty] | POP
|  | 1"HV" : | [25 empty] | VV | 0
|  | 1 |  | 1 | [23 empty] | VV | 0
35 | 42283103 | klapka koncová PE-HD na kolmou betonovou stěnu DN 150 | kus | 1.01 |  | 0 |  | 0 |  | 0 | 21 | 0 | 0.004 | 0 | 0 | 0 |  | URS | ÚRS 24 02 | 0 | 0 |  | Specifikace | Běžná |  |  |  | POL3_0
|  | 1*1,01 'Přepočtené koeficientem množství : | [25 empty] | VV | 0
|  | 1,01 |  | 1.01 | [23 empty] | VV | 0
36 | 892372121 | Tlakové zkoušky vzduchem těsnícími vaky ucpávkovými DN 300 | úsek | 2 |  | 0 |  | 0 |  | 0 | 21 | 0 | 0.00031 | 0 | 0 | 0 |  | URS | ÚRS 24 02 | 0 | 0 |  | Práce | Běžná |  |  |  | POL1_1
|  | https://podminky.urs.cz/item/CS_URS_2024_02/892372121 | [25 empty] | POP
|  | 2 : | [25 empty] | VV | 0
|  | 2 |  | 2 | [23 empty] | VV | 0
37 | 894138001 | Šachty kanalizační zděné Příplatek k cenám šachet na stokách kruhových a vejčitých za každých, dalších 0,60 m výšky | kus | 3 |  | 0 |  | 0 |  | 0 | 21 | 0 | 0.03575 | 0.11 | 0 | 0 |  | URS | ÚRS 24 02 | 0 | 0 |  | Práce | Běžná |  |  |  | POL1_1
|  | https://podminky.urs.cz/item/CS_URS_2024_02/894138001 | [25 empty] | POP
|  | 1+2 : | [25 empty] | VV | 0
|  | 3 |  | 3 | [23 empty] | VV | 0
38 | 894411121 | Zřízení šachet kanalizačních z betonových dílců výšky vstupu do 1,50 m s obložením dna betonem tř. C, 25/30, na potrubí DN přes 200 do 300 | kus | 1 |  | 0 |  | 0 |  | 0 | 21 | 0 | 2.1159 | 2.12 | 0 | 0 |  | URS | ÚRS 24 02 | 0 | 0 |  | Práce | Běžná |  |  |  | POL1_1
|  | https://podminky.urs.cz/item/CS_URS_2024_02/894411121 | [25 empty] | POP
|  | 1 : | [25 empty] | VV | 0
|  | 1 |  | 1 | [23 empty] | VV | 0
39 | 894411231 | Zřízení šachet kanalizačních z betonových dílců výšky vstupu do 1,50 m s obložením dna kameninou, nebo kanalizačními cihlami, na potrubí DN přes 300 do 400 | kus | 1 |  | 0 |  | 0 |  | 0 | 21 | 0 | 2.5071 | 2.51 | 0 | 0 |  | URS | ÚRS 24 02 | 0 | 0 |  | Práce | Běžná |  |  |  | POL1_1
|  | https://podminky.urs.cz/item/CS_URS_2024_02/894411231 | [25 empty] | POP
|  | 1 : | [25 empty] | VV | 0
|  | 1 |  | 1 | [23 empty] | VV | 0
40 | 59224312 | konus betonové šachty DN 1000 kanalizační 100x62,5x58cm tl stěny 12 stupadla poplastovaná | kus | 2 |  | 0 |  | 0 |  | 0 | 21 | 0 | 0.585 | 1.17 | 0 | 0 |  | URS | ÚRS 24 02 | 0 | 0 |  | Specifikace | Běžná |  |  |  | POL3_0
|  | 2 : | [25 empty] | VV | 0
|  | 2 |  | 2 | [23 empty] | VV | 0
41 | 59224595 | skruž betonové šachty DN 1000 kanalizační DEHA 100x25x12cm, se stupadly | kus | 1.01 |  | 0 |  | 0 |  | 0 | 21 | 0 | 0.25 | 0.25 | 0 | 0 |  | URS | ÚRS 24 02 | 0 | 0 |  | Specifikace | Běžná |  |  |  | POL3_0
|  | 1*1,01 : | [25 empty] | VV | 0
|  | 1,01 |  | 1.01 | [23 empty] | VV | 0
42 | 59224597 | skruž betonové šachty DN 1000 kanalizační DEHA 100x100x12cm, se stupadly | kus | 1.01 |  | 0 |  | 0 |  | 0 | 21 | 0 | 1.02 | 1.03 | 0 | 0 |  | URS | ÚRS 24 02 | 0 | 0 |  | Specifikace | Běžná |  |  |  | POL3_0
|  | 1*1,01 : | [25 empty] | VV | 0
|  | 1,01 |  | 1.01 | [23 empty] | VV | 0
43 | 59224548 | dno betonové šachty DN 1000 kanalizační výšky 50cm | kus | 1.01 |  | 0 |  | 0 |  | 0 | 21 | 0 | 1.23 | 1.24 | 0 | 0 |  | URS | ÚRS 24 02 | 0 | 0 |  | Specifikace | Běžná |  |  |  | POL3_0
|  | 1*1,01 : | [25 empty] | VV | 0
|  | 1,01 |  | 1.01 | [23 empty] | VV | 0
44 | 59224339 | dno betonové šachty DN 1000 kanalizační výšky 100cm | kus | 1.01 |  | 0 |  | 0 |  | 0 | 21 | 0 | 2.1 | 2.12 | 0 | 0 |  | URS | ÚRS 24 02 | 0 | 0 |  | Specifikace | Běžná |  |  |  | POL3_0
|  | 1*1,01 : | [25 empty] | VV | 0
|  | 1,01 |  | 1.01 | [23 empty] | VV | 0
45 | 59224348 | těsnění elastomerové pro spojení šachetních dílů DN 1000 | kus | 4 |  | 0 |  | 0 |  | 0 | 21 | 0 | 0.002 | 0.01 | 0 | 0 |  | URS | ÚRS 24 02 | 0 | 0 |  | Specifikace | Běžná |  |  |  | POL3_0
|  | 2+2 : | [25 empty] | VV | 0
|  | 4 |  | 4 | [23 empty] | VV | 0
46 | 894812206 | Revizní a čistící šachta z polypropylenu PP pro hladké trouby DN 425 šachtové dno (DN šachty / DN, trubního vedení) DN 425/200 průtočné 30°,60°,90° | kus | 1 |  | 0 |  | 0 |  | 0 | 21 | 0 | 0.07437 | 0.07 | 0 | 0 |  | URS | ÚRS 24 02 | 0 | 0 |  | Práce | Běžná |  |  |  | POL1_1
|  | https://podminky.urs.cz/item/CS_URS_2024_02/894812206 | [25 empty] | POP
|  | 1 : | [25 empty] | VV | 0
|  | 1 |  | 1 | [23 empty] | VV | 0
47 | 894812207 | Revizní a čistící šachta z polypropylenu PP pro hladké trouby DN 425 šachtové dno (DN šachty / DN, trubního vedení) DN 425/200 s přítokem tvaru T | kus | 2 |  | 0 |  | 0 |  | 0 | 21 | 0 | 0.08415 | 0.17 | 0 | 0 |  | URS | ÚRS 24 02 | 0 | 0 |  | Práce | Běžná |  |  |  | POL1_1
|  | https://podminky.urs.cz/item/CS_URS_2024_02/894812207 | [25 empty] | POP
|  | 2 : | [25 empty] | VV | 0
|  | 2 |  | 2 | [23 empty] | VV | 0
48 | 894812231 | Revizní a čistící šachta z polypropylenu PP pro hladké trouby DN 425 roura šachtová korugovaná bez, hrdla, světlé hloubky 1500 mm | kus | 3 |  | 0 |  | 0 |  | 0 | 21 | 0 | 0.01136 | 0.03 | 0 | 0 |  | URS | ÚRS 24 02 | 0 | 0 |  | Práce | Běžná |  |  |  | POL1_1
|  | https://podminky.urs.cz/item/CS_URS_2024_02/894812231 | [25 empty] | POP
|  | 3 : | [25 empty] | VV | 0
|  | 3 |  | 3 | [23 empty] | VV | 0
49 | 894812241 | Revizní a čistící šachta z polypropylenu PP pro hladké trouby DN 425 roura šachtová korugovaná, teleskopická (včetně těsnění) 375 mm | kus | 3 |  | 0 |  | 0 |  | 0 | 21 | 0 | 0.00622 | 0.02 | 0 | 0 |  | URS | ÚRS 24 02 | 0 | 0 |  | Práce | Běžná |  |  |  | POL1_1
|  | https://podminky.urs.cz/item/CS_URS_2024_02/894812241 | [25 empty] | POP
|  | 3 : | [25 empty] | VV | 0
|  | 3 |  | 3 | [23 empty] | VV | 0
50 | 894812249 | Revizní a čistící šachta z polypropylenu PP pro hladké trouby DN 425 roura šachtová korugovaná, Příplatek k cenám 2231 - 2242 za uříznutí šachtové roury | kus | 3 |  | 0 |  | 0 |  | 0 | 21 | 0 | 0 | 0 | 0 | 0 |  | URS | ÚRS 24 02 | 0 | 0 |  | Práce | Běžná |  |  |  | POL1_1
|  | https://podminky.urs.cz/item/CS_URS_2024_02/894812249 | [25 empty] | POP
|  | 3 : | [25 empty] | VV | 0
|  | 3 |  | 3 | [23 empty] | VV | 0
51 | 894812262 | Revizní a čistící šachta z polypropylenu PP pro hladké trouby DN 425 poklop litinový (pro třídu, zatížení) plný do teleskopické trubky (D400) | kus | 3 |  | 0 |  | 0 |  | 0 | 21 | 0 | 0.05454 | 0.16 | 0 | 0 |  | URS | ÚRS 24 02 | 0 | 0 |  | Práce | Běžná |  |  |  | POL1_1
|  | https://podminky.urs.cz/item/CS_URS_2024_02/894812262 | [25 empty] | POP
|  | 3 : | [25 empty] | VV | 0
|  | 3 |  | 3 | [23 empty] | VV | 0
52 | 895941104 | Osazení vpusti kanalizační horské z betonových dílců rozměru 1240/620 mm | kus | 2 |  | 0 |  | 0 |  | 0 | 21 | 0 | 0.45829 | 0.92 | 0 | 0 |  | URS | ÚRS 24 02 | 0 | 0 |  | Práce | Běžná |  |  |  | POL1_1
|  | https://podminky.urs.cz/item/CS_URS_2024_02/895941104 | [25 empty] | POP
|  | 2 : | [25 empty] | VV | 0
|  | 2 |  | 2 | [23 empty] | VV | 0
53 | 59224448 | vpusť horská betonová spodní díl 124x62x153 | kus | 2.02 |  | 0 |  | 0 |  | 0 | 21 | 0 | 2.255 | 4.56 | 0 | 0 |  | URS | ÚRS 24 02 | 0 | 0 |  | Specifikace | Běžná |  |  |  | POL3_0
|  | 2*1,01 'Přepočtené koeficientem množství : | [25 empty] | VV | 0
|  | 2,02 |  | 2.02 | [23 empty] | VV | 0
54 | 899103112 | Osazení poklopů šachtových litinových, ocelových nebo železobetonových včetně rámů pro třídu, zatížení B125, C250 | kus | 2 |  | 0 |  | 0 |  | 0 | 21 | 0 | 0.09 | 0.18 | 0 | 0 |  | URS | ÚRS 24 02 | 0 | 0 |  | Práce | Běžná |  |  |  | POL1_1
|  | https://podminky.urs.cz/item/CS_URS_2024_02/899103112 | [25 empty] | POP
|  | 2 : | [25 empty] | VV | 0
|  | 2 |  | 2 | [23 empty] | VV | 0
55 | 28661933 | poklop šachtový litinový DN 600 pro třídu zatížení B125 | kus | 2 |  | 0 |  | 0 |  | 0 | 21 | 0 | 0.08 | 0.16 | 0 | 0 |  | URS | ÚRS 24 02 | 0 | 0 |  | Specifikace | Běžná |  |  |  | POL3_0
56 | 899203112 | Osazení mříží litinových včetně rámů a košů na bahno pro třídu zatížení B125, C250 | kus | 2 |  | 0 |  | 0 |  | 0 | 21 | 0 | 0.21734 | 0.43 | 0 | 0 |  | URS | ÚRS 24 02 | 0 | 0 |  | Práce | Běžná |  |  |  | POL1_1
|  | https://podminky.urs.cz/item/CS_URS_2024_02/899203112 | [25 empty] | POP
|  | 2 : | [25 empty] | VV | 0
|  | 2 |  | 2 | [23 empty] | VV | 0
57 | 59224450 | mříž dvojitá B125 pro horskou vpusť betonovou 120x60cm | kus | 2 |  | 0 |  | 0 |  | 0 | 21 | 0 | 0.16 | 0.32 | 0 | 0 |  | URS | ÚRS 24 02 | 0 | 0 |  | Specifikace | Běžná |  |  |  | POL3_0
58 | 899633231 | Obetonování potrubí nebo zdiva stok betonem železovým v otevřeném výkopu se zvýšenými nároky na, prostředí tř. C 25/30 | m3 | 1.16 |  | 0 |  | 0 |  | 0 | 21 | 0 | 2.5019 | 2.9 | 0 | 0 |  | URS | ÚRS 24 02 | 0 | 0 |  | Práce | Běžná |  |  |  | POL1_1
|  | https://podminky.urs.cz/item/CS_URS_2024_02/899633231 | [25 empty] | POP
|  | "VO"1,16 : | [25 empty] | VV | 0
|  | 1,16 |  | 1.16 | [23 empty] | VV | 0
59 | 899643121 | Bednění pro obetonování potrubí v otevřeném výkopu zřízení | m2 | 7.2 |  | 0 |  | 0 |  | 0 | 21 | 0 | 0.0046 | 0.03 | 0 | 0 |  | URS | ÚRS 24 02 | 0 | 0 |  | Práce | Běžná |  |  |  | POL1_1
|  | https://podminky.urs.cz/item/CS_URS_2024_02/899643121 | [25 empty] | POP
|  | "VO"0,75*3,3*2+(0,3+0,7)*2*0,3*2+0,7*0,75*2 : | [25 empty] | VV | 0
|  | 7,2 |  | 7.2 | [23 empty] | VV | 0
60 | 899643122 | Bednění pro obetonování potrubí v otevřeném výkopu odstranění | m2 | 7.2 |  | 0 |  | 0 |  | 0 | 21 | 0 | 0 | 0 | 0 | 0 |  | URS | ÚRS 24 02 | 0 | 0 |  | Práce | Běžná |  |  |  | POL1_1
|  | https://podminky.urs.cz/item/CS_URS_2024_02/899643122 | [25 empty] | POP
|  | "VO"0,75*3,3*2+(0,3+0,7)*2*0,3*2+0,7*0,75*2 : | [25 empty] | VV | 0
|  | 7,2 |  | 7.2 | [23 empty] | VV | 0
61 | 899658211 | Výztuž pro obetonování potrubí ze svařovaných sítí typu Kari | t | 0.047 |  | 0 |  | 0 |  | 0 | 21 | 0 | 0.99735 | 0.05 | 0 | 0 |  | URS | ÚRS 24 02 | 0 | 0 |  | Práce | Běžná |  |  |  | POL1_1
|  | https://podminky.urs.cz/item/CS_URS_2024_02/899658211 | [25 empty] | POP
|  | "VO"46,6/1000 : | [25 empty] | VV | 0
|  | 0,047 |  | 0.047 | [23 empty] | VV | 0
62 | 899722113 | Krytí potrubí z plastů výstražnou fólií z PVC šířky přes 25 do 34 cm | m | 115.3 |  | 0 |  | 0 |  | 0 | 21 | 0 | 9e-05 | 0.01 | 0 | 0 |  | URS | ÚRS 24 02 | 0 | 0 |  | Práce | Běžná |  |  |  | POL1_1
|  | https://podminky.urs.cz/item/CS_URS_2024_02/899722113 | [25 empty] | POP
|  | "J"15,7+16,3 : | [25 empty] | VV | 0
|  | "D.A"29,8 : | [25 empty] | VV | 0
|  | "D.B"44,5 : | [25 empty] | VV | 0
|  | "přípojky od svodů"9 : | [25 empty] | VV | 0
|  | 115,3 |  | 115.3 | [23 empty] | VV | 0
Díl: | 9 | Ostatní konstrukce a práce, bourání |  |  |  | 0 |  | 0 |  | 0 |  | 0 |  | 28.08 |  | 20.13 |  |  |  |  | 0 | [6 empty] | DIL
63 | 916131213 | Osazení silničního obrubníku betonového se zřízením lože, s vyplněním a zatřením spár cementovou, maltou stojatého s boční opěrou z betonu prostého, do lože z betonu prostého | m | 26 |  | 0 |  | 0 |  | 0 | 21 | 0 | 0.1554 | 4.04 | 0 | 0 |  | URS | ÚRS 24 02 | 0 | 0 |  | Práce | Běžná |  |  |  | POL1_1
|  | https://podminky.urs.cz/item/CS_URS_2024_02/916131213 | [25 empty] | POP
|  | 26 : | [25 empty] | VV | 0
|  | 26 |  | 26 | [23 empty] | VV | 0
64 | 59217031 | obrubník silniční betonový 1000x150x250mm | m | 26.52 |  | 0 |  | 0 |  | 0 | 21 | 0 | 0.08 | 2.12 | 0 | 0 |  | URS | ÚRS 24 02 | 0 | 0 |  | Specifikace | Běžná |  |  |  | POL3_0
|  | 26*1,02 'Přepočtené koeficientem množství : | [25 empty] | VV | 0
|  | 26,52 |  | 26.52 | [23 empty] | VV | 0
65 | 916241213 | Osazení obrubníku kamenného se zřízením lože, s vyplněním a zatřením spár cementovou maltou, stojatého s boční opěrou z betonu prostého, do lože z betonu prostého | m | 63 |  | 0 |  | 0 |  | 0 | 21 | 0 | 0.14067 | 8.86 | 0 | 0 |  | URS | ÚRS 24 02 | 0 | 0 |  | Práce | Běžná |  |  |  | POL1_1
|  | https://podminky.urs.cz/item/CS_URS_2024_02/916241213 | [25 empty] | POP
|  | 63 : | [25 empty] | VV | 0
|  | 63 |  | 63 | [23 empty] | VV | 0
66 | 58380220 | krajník kamenný žulový silniční 110x250x800-2500mm | m | 64.26 |  | 0 |  | 0 |  | 0 | 21 | 0 | 0.057 | 3.66 | 0 | 0 |  | URS | ÚRS 24 02 | 0 | 0 |  | Specifikace | Běžná |  |  |  | POL3_0
|  | 63*1,02 'Přepočtené koeficientem množství : | [25 empty] | VV | 0
|  | 64,26 |  | 64.26 | [23 empty] | VV | 0
67 | 935112211 | Osazení betonového příkopového žlabu s vyplněním a zatřením spár cementovou maltou s ložem tl. 100, mm z betonu prostého z betonových příkopových tvárnic šířky přes 500 do 800 mm | m | 29.5 |  | 0 |  | 0 |  | 0 | 21 | 0 | 0.16371 | 4.83 | 0 | 0 |  | URS | ÚRS 24 02 | 0 | 0 |  | Práce | Běžná |  |  |  | POL1_1
|  | https://podminky.urs.cz/item/CS_URS_2024_02/935112211 | [25 empty] | POP
|  | 29,5 : | [25 empty] | VV | 0
|  | 29,5 |  | 29.5 | [23 empty] | VV | 0
68 | 59227016 | žlabovka příkopová betonová s lomenými stěnami 300x650x245mm | m | 29.795 |  | 0 |  | 0 |  | 0 | 21 | 0 | 0.15332 | 4.57 | 0 | 0 |  | URS | ÚRS 24 02 | 0 | 0 |  | Specifikace | Běžná |  |  |  | POL3_0
|  | 29,5*1,01 'Přepočtené koeficientem množství : | [25 empty] | VV | 0
|  | 29,795 |  | 29.795 | [23 empty] | VV | 0
69 | 966008212 | Bourání odvodňovacího žlabu s odklizením a uložením vybouraného materiálu na skládku na vzdálenost, do 10 m nebo s naložením na dopravní prostředek z betonových příkopových tvárnic nebo desek šířky | m | 57.5 |  | 0 |  | 0 |  | 0 | 21 | 0 | 0 | 0 | 0.35 | 20.13 |  | URS | ÚRS 24 02 | 0 | 0 |  | Práce | Běžná |  |  |  | POL1_1
|  | přes 500 do 800 mm | [25 empty] | POP
|  | https://podminky.urs.cz/item/CS_URS_2024_02/966008212 | [25 empty] | POP
|  | 29,5+28 : | [25 empty] | VV | 0
|  | 57,5 |  | 57.5 | [23 empty] | VV | 0
Díl: | D96 | Přesuny suti a vybouraných hmot |  |  |  | 0 |  | 0 |  | 0 |  | 0 |  | 0 |  | 0 |  |  |  |  | 9.86 | [6 empty] | DIL
70 | 979081111SKL | Odvoz suti a vybouraných hmot určených k likvidaci zákonným způsobem | t | 20.125 |  | 0 |  | 0 |  | 0 | 21 | 0 | 0 | 0 | 0 | 0 |  | Vlastní | Indiv | 0.49 | 9.86 |  | Práce | Běžná |  |  |  | POL1_
|  | Odkaz na dem. hmot. položky pořadí 69 : 20,12500 |  | 20.125 | [23 empty] | VV | 7
Díl: | 99 | Staveništní přesun hmot |  |  |  | 0 |  | 0 |  | 0 |  | 0 |  | 0 |  | 0 |  |  |  |  | 43.51 | [6 empty] | DIL
71 | 998276101R00 | Přesun hmot pro trubní vedení z trub plastových nebo sklolaminátových v otevřeném výkopu | t | 205.7346 |  | 0 |  | 0 |  | 0 | 21 | 0 | 0 | 0 | 0 | 0 | 827-1 | RTS 25/ I | RTS 24/ II | 0.2115 | 43.51 |  | Přesun hmot | Běžná |  |  |  | POL7_1
|  | vodovodu nebo kanalizace ražené nebo hloubené (827 1.1, 827 1.9, 827 2.1, 827 2.9), drobných objektů | [25 empty] | SPI
|  | na vzdálenost 15 m od hrany výkopu nebo od okraje šachty | [25 empty] | POP
Díl: | 715 | Izolace proti chemickým vlivům |  |  |  | 0 |  | 0 |  | 0 |  | 0 |  | 0.1 |  | 0 |  |  |  |  | 0 | [6 empty] | DIL
72 | 715174012 | Provedení izolace stavebních konstrukcí speciální obklady nádrží, kanálů nebo šachet do tmelů, s, úpravou spár čedičovými tl. 25 až 40 mm | m2 | 1.414 |  | 0 |  | 0 |  | 0 | 21 | 0 | 0.00024 | 0 | 0 | 0 |  | URS | ÚRS 24 02 | 0 | 0 |  | Práce | Běžná |  |  |  | POL1_7
|  | https://podminky.urs.cz/item/CS_URS_2024_02/715174012 | [25 empty] | POP
|  | 1*1*pi/4+0,2*1*pi : | [25 empty] | VV | 0
|  | 1,414 |  | 1.414 | [23 empty] | VV | 0
73 | 63232810 | dlaždice z taveného čediče průmyslové jemný rastr 200x200x22mm | m2 | 1.527 |  | 0 |  | 0 |  | 0 | 21 | 0 | 0.065 | 0.1 | 0 | 0 |  | URS | ÚRS 24 02 | 0 | 0 |  | Specifikace | Běžná |  |  |  | POL3_0
|  | 1,414*1,08 'Přepočtené koeficientem množství : | [25 empty] | VV | 0
|  | 1,527 |  | 1.527 | [23 empty] | VV | 0
74 | 998715101 | Přesun hmot pro izolace proti chemickým vlivům stanovený z hmotnosti přesunovaného materiálu, vodorovná dopravní vzdálenost do 50 m základní v objektech výšky do 6 m | t | 0.1 |  | 0 |  | 0 |  | 0 | 21 | 0 | 0 | 0 | 0 | 0 |  | URS | ÚRS 24 02 | 0 | 0 |  | Práce | Běžná |  |  |  | POL1_7
|  | https://podminky.urs.cz/item/CS_URS_2024_02/998715101 | [25 empty] | POP
[26 empty] | 12 | 21 | DPH
| Celkem |  |  |  |  | 0 | [19 empty] | 0 | 0 | SUM
END
Note on S6: Jedná se o informaci, zda se jedná o položku, která je do rozpočtu zadána z cenové soustavy RTS, nebo vlastní.
Note on T6: Jedná se o název CÚ, která je zadána u položky rozpočtu

## 008 a 009 008 a 009 Pol
Položkový soupis prací a dodávek | [27 empty] | #TypZaznamu#
S: | 3508 | PD Zvíkov - modernizace provozního zázemí VVC | [25 empty] | STA
O: | 008 a 009 | ZPEVNĚNÉ PLOCHY A PŘÍJEZDOVÁ KOMUNIKACE | [22 empty] | STA |  |  | OBJ
R: | 008 a 009 | SO 008 ZPEVNĚNÉ PLOCHY a SO 009 PŘÍJEZDOVÁ KOMUNIKACE | [25 empty] | ROZ
P.č. | Číslo položky | Název položky | MJ | Množství | Cena / MJ | Celkem | Dodávka | Dodávka celk. | Montáž | Montáž celk. | DPH | Cena s DPH | Hmotnost / MJ | Hmotnost celk.(t) | Dem. hmotnost / MJ | Dem. hmotnost celk.(t) | Ceník | Cen. soustava / platnost | Cenová úroveň | Nhod / MJ | Nhod celk. | Dodavatel | Typ položky | Stav položky
Díl: | 1 | Zemní práce |  |  |  | 0 |  | 0 |  | 0 |  | 0 |  | 0 |  | 0 |  |  |  |  | 337.3 | [6 empty] | DIL
1 | 100004101R00 | Uložení sypaniny při tloušťce nezhutněné vrstvy do 600 mm | m3 | 96.7 |  | 0 |  | 0 |  | 0 | 21 | 0 | 0 | 0 | 0 | 0 | 800-1 | RTS 25/ I | RTS 24/ II | 0.106 | 10.25 |  | Práce | Běžná |  |  |  | POL1_
|  | z hornin 5 až 7 do hráze a rozprostřením do vrstev a s urovnáním jejich povrchu, bez zhutnění, | [25 empty] | SPI
|  | Odkaz na mn. položky pořadí 5 : 96,70000 |  | 96.7 | [23 empty] | VV | 5
2 | 119001101R00 | Úprava výkopku vlhčením za účelem dosažení optimální vlhkost | m3 | 96.7 |  | 0 |  | 0 |  | 0 | 21 | 0 | 0 | 0 | 0 | 0 | 800-1 | RTS 25/ I | RTS 24/ II | 0 | 0 |  | Práce | Běžná |  |  |  | POL1_
|  | za účelem dosažení optimální vlhkosti, | [25 empty] | SPI
|  | Odkaz na mn. položky pořadí 1 : 96,70000 |  | 96.7 | [23 empty] | VV | 5
3 | 122207119R00 | Odkopávky nebo prokopávky nezapažené hornina třídy 3, příplatek za lepivost | m3 | 96.7 |  | 0 |  | 0 |  | 0 | 21 | 0 | 0 | 0 | 0 | 0 | 823-1 | RTS 25/ I | RTS 24/ II | 0.027 | 2.61 |  | Práce | Běžná |  |  |  | POL1_
|  | při pozemkových úpravách, s přehozením výkopku na vzdálenost do 3 m nebo s naložením na dopravní prostředek, | [25 empty] | SPI |  | při pozemkových úpravách, s přehozením výkopku na vzdálenost do 3 m nebo s naložením na dopravní prostředek,
|  | Odkaz na mn. položky pořadí 4 : 96,70000 |  | 96.7 | [23 empty] | VV | 5
4 | 122201101R00 | Odkopávky a prokopávky nezapažené v hornině 3 do 100 m3 | m3 | 96.7 |  | 0 |  | 0 |  | 0 | 21 | 0 | 0 | 0 | 0 | 0 | 800-1 | RTS 25/ I | RTS 24/ II | 0.368 | 35.59 |  | Práce | Běžná |  |  |  | POL1_
|  | s přehozením výkopku na vzdálenost do 3 m nebo s naložením na dopravní prostředek, | [25 empty] | SPI
|  | Odkaz na mn. položky pořadí 8 : 490,00000*0,1 |  | 49 | [23 empty] | VV | 5
|  | Odkaz na mn. položky pořadí 9 : 477,00000*0,1 |  | 47.7 | [23 empty] | VV | 5
5 | 162301101R00 | Vodorovné přemístění výkopku z horniny 1 až 4, na vzdálenost přes 50 do 500 m | m3 | 96.7 |  | 0 |  | 0 |  | 0 | 21 | 0 | 0 | 0 | 0 | 0 | 800-1 | RTS 25/ I | RTS 24/ II | 0.011 | 1.06 |  | Práce | Běžná |  |  |  | POL1_
|  | po suchu, bez naložení výkopku, avšak se složením bez rozhrnutí, zpáteční cesta vozidla. | [25 empty] | SPI
|  | Odkaz na mn. položky pořadí 4 : 96,70000 |  | 96.7 | [23 empty] | VV | 5
6 | 181101102R00 | Úprava pláně v zářezech v hornině 1 až 4, se zhutněním | m2 | 483.5 |  | 0 |  | 0 |  | 0 | 21 | 0 | 0 | 0 | 0 | 0 | 800-1 | RTS 25/ I | RTS 24/ II | 0.018 | 8.7 |  | Práce | Běžná |  |  |  | POL1_
|  | vyrovnáním výškových rozdílů, ploch vodorovných a ploch do sklonu 1 : 5. | [25 empty] | SPI
|  | Odkaz na mn. položky pořadí 10 : 483,50000 |  | 483.5 | [23 empty] | VV | 5
7 | 181201102R00 | Úprava pláně v násypech v hornině 1 až 4, se zhutněním | m2 | 483.5 |  | 0 |  | 0 |  | 0 | 21 | 0 | 0 | 0 | 0 | 0 | 800-1 | RTS 25/ I | RTS 24/ II | 0.018 | 8.7 |  | Práce | Běžná |  |  |  | POL1_
|  | vyrovnání výškových rozdílů, plochy vodorovné a plochy do sklonu 1 : 5, | [25 empty] | SPI
|  | Odkaz na mn. položky pořadí 11 : 483,50000 |  | 483.5 | [23 empty] | VV | 5
8 | 182001112R00 | Plošná úprava terénu při nerovnostech terénu přes 50 do 100 mm, na svahu přes 1:5 do 1:2 | m2 | 490 |  | 0 |  | 0 |  | 0 | 21 | 0 | 0 | 0 | 0 | 0 | 823-1 | RTS 25/ I | RTS 24/ II | 0.171 | 83.79 |  | Práce | Běžná |  |  |  | POL1_
|  | s urovnáním povrchu, bez doplnění ornice, v hornině 1 až 4, | [25 empty] | SPI
|  | Odkaz na mn. položky pořadí 25 : 490,00000 |  | 490 | [23 empty] | VV | 5
9 | 182001131R00 | Plošná úprava terénu při nerovnostech terénu přes 150 do 200 mm, v rovině nebo na svahu do 1:5 | m2 | 477 |  | 0 |  | 0 |  | 0 | 21 | 0 | 0 | 0 | 0 | 0 | 823-1 | RTS 25/ I | RTS 24/ II | 0.153 | 72.98 |  | Práce | Běžná |  |  |  | POL1_
|  | s urovnáním povrchu, bez doplnění ornice, v hornině 1 až 4, | [25 empty] | SPI
|  | Odkaz na mn. položky pořadí 15 : 406,00000 |  | 406 | [23 empty] | VV | 5
|  | Odkaz na mn. položky pořadí 16 : 19,00000 |  | 19 | [23 empty] | VV | 5
|  | Odkaz na mn. položky pořadí 17 : 16,00000 |  | 16 | [23 empty] | VV | 5
|  | Odkaz na mn. položky pořadí 22 : 36,00000 |  | 36 | [23 empty] | VV | 5
10 | 182101101R00 | Svahování v zářezech v hornině 1 až 4 | m2 | 483.5 |  | 0 |  | 0 |  | 0 | 21 | 0 | 0 | 0 | 0 | 0 | 800-1 | RTS 25/ I | RTS 24/ II | 0.128 | 61.89 |  | Práce | Běžná |  |  |  | POL1_
|  | trvalých svahů do projektovaných profilů s potřebným přemístěním výkopku při svahování v zářezech, | [25 empty] | SPI
|  | Odkaz na mn. položky pořadí 8 : 490,00000*0,5 |  | 245 | [23 empty] | VV | 5
|  | Odkaz na mn. položky pořadí 9 : 477,00000*0,5 |  | 238.5 | [23 empty] | VV | 5
11 | 182201101R00 | Svahování násypů bez rozlišení horniny | m2 | 483.5 |  | 0 |  | 0 |  | 0 | 21 | 0 | 0 | 0 | 0 | 0 | 800-1 | RTS 25/ I | RTS 24/ II | 0.107 | 51.73 |  | Práce | Běžná |  |  |  | POL1_
|  | trvalých svahů do projektovaných profilů s potřebným přemístěním výkopku při svahování v násypech, | [25 empty] | SPI
|  | Odkaz na mn. položky pořadí 8 : 490,00000*0,5 |  | 245 | [23 empty] | VV | 5
|  | Odkaz na mn. položky pořadí 9 : 477,00000*0,5 |  | 238.5 | [23 empty] | VV | 5
Díl: | 5 | Komunikace |  |  |  | 0 |  | 0 |  | 0 |  | 0 |  | 1374.99 |  | 0 |  |  |  |  | 307.64 | [6 empty] | DIL
12 | 452312131R00 | Podkladní a zajišťovací konstrukce z betonu sedlové lože, z betonu prostého třídy C 12/15 | m3 | 0.9 |  | 0 |  | 0 |  | 0 | 21 | 0 | 2.5 | 2.25 | 0 | 0 | 827-1 | RTS 25/ I | RTS 24/ II | 1.365 | 1.23 |  | Práce | Běžná |  |  |  | POL1_
|  | z cementu portlandského nebo struskoportlandského, v otevřeném výkopu, | [25 empty] | SPI
|  | Odkaz na mn. položky pořadí 28 : 6,00000*0,15 |  | 0.9 | [23 empty] | VV | 5
13 | 564761111R00 | Podklad nebo kryt z kameniva hrubého drceného tloušťka po zhutnění 200 mm | m2 | 406 |  | 0 |  | 0 |  | 0 | 21 | 0 | 0.43 | 174.58 | 0 | 0 | 822-1 | RTS 25/ I | RTS 24/ II | 0.028 | 11.37 |  | Práce | Běžná |  |  |  | POL1_
|  | velikost 32 - 63 mm s rozprostřením a zhutněním | [25 empty] | SPI
|  | Odkaz na mn. položky pořadí 15 : 406,00000 |  | 406 | [23 empty] | VV | 5
14 | 564851111R00 | Podklad ze štěrkodrti s rozprostřením a zhutněním frakce 0-63 mm, tloušťka po zhutnění 150 mm | m2 | 35 |  | 0 |  | 0 |  | 0 | 21 | 0 | 0.378 | 13.23 | 0 | 0 | 822-1 | RTS 25/ I | RTS 24/ II | 0.026 | 0.91 |  | Práce | Běžná |  |  |  | POL1_
|  | Odkaz na mn. položky pořadí 16 : 19,00000 |  | 19 | [23 empty] | VV | 5
|  | Odkaz na mn. položky pořadí 17 : 16,00000 |  | 16 | [23 empty] | VV | 5
15 | 581132111R00 | Kryt cementobetonový silničních komunikací skupiny 1 a 2, tloušťky 200 mm | m2 | 406 |  | 0 |  | 0 |  | 0 | 21 | 0 | 0.51815 | 210.37 | 0 | 0 | 822-1 | RTS 25/ I | RTS 24/ II | 0.02 | 8.12 |  | Práce | Běžná |  |  |  | POL1_
|  | S27,S27a : 406 |  | 406 | [23 empty] | VV | 0
16 | 596415040R00 | Kladení dlažby z kamenných desek do drtě tloušťka dlažby 80 mm, tloušťka lože 40 mm | m2 | 19 |  | 0 |  | 0 |  | 0 | 21 | 0 | 0.0739 | 1.4 | 0 | 0 | 822-1 | RTS 25/ I | RTS 24/ II | 0.748 | 14.21 |  | Práce | Běžná |  |  |  | POL1_
|  | s provedením lože z kameniva drceného, s vyplněním spár, s dvojitým hutněním vibrováním, a se smetením přebytečného materiálu na krajnici. S dodáním hmot pro lože a výplň spár. | [25 empty] | SPI |  | s provedením lože z kameniva drceného, s vyplněním spár, s dvojitým hutněním vibrováním, a se smetením přebytečného materiálu na krajnici. S dodáním hmot pro lože a výplň spár.
|  | S28 : 19 |  | 19 | [23 empty] | VV | 0
17 | 596811111R00 | Kladení dlažby do lože z kameniva těženého tloušťky do 30 mm | m2 | 16 |  | 0 |  | 0 |  | 0 | 21 | 0 | 0.072 | 1.15 | 0 | 0 | 822-1 | RTS 25/ I | RTS 24/ II | 0.375 | 6 |  | Práce | Běžná |  |  |  | POL1_
|  | komunikací pro pěší, z dlaždic betonových a teracových, do velikosti dlaždic 0,25 m2, s provedením lože do tl. 30 mm, s vyplněním spár a se smetením přebytečného materiálu na vzdálenost do 3 m | [25 empty] | SPI |  | komunikací pro pěší, z dlaždic betonových a teracových, do velikosti dlaždic 0,25 m2, s provedením lože do tl. 30 mm, s vyplněním spár a se smetením přebytečného materiálu na vzdálenost do 3 m
|  | S29 : 16 |  | 16 | [23 empty] | VV | 0
18 | 631316115R00 | Mazanina z betonu prostého speciální povrchové úpravy mazanin postřik nových betonových podlah proti prvotnímu vysychání, , Hmota nátěrová | m2 | 406 |  | 0 |  | 0 |  | 0 | 21 | 0 | 0.00022 | 0.09 | 0 | 0 | 801-1 | RTS 25/ I | RTS 24/ II | 0.02 | 8.12 |  | Práce | Běžná |  |  |  | POL1_
|  | (z kameniva) hlazená dřevěným hladítkem | [25 empty] | SPI
|  | Odkaz na mn. položky pořadí 15 : 406,00000 |  | 406 | [23 empty] | VV | 5
19 | 631317105R00 | Mazanina z betonu prostého řezání dilatačních spár v čerstvém betonu prostém, hloubky 0-50 mm | m | 426.3 |  | 0 |  | 0 |  | 0 | 21 | 0 | 0 | 0 | 0 | 0 | 801-1 | RTS 25/ I | RTS 24/ II | 0.0412 | 17.56 |  | Práce | Běžná |  |  |  | POL1_
|  | (z kameniva) hlazená dřevěným hladítkem | [25 empty] | SPI
|  | 406*1,05 |  | 426.3 | [23 empty] | VV | 0
20 | 639571210R00 | Kačírek pro okapový chodník tl. 100 mm | m2 | 3.4785 |  | 0 |  | 0 |  | 0 | 21 | 0 | 0.168 | 0.58 | 0 | 0 | 801-1 | RTS 25/ I | RTS 24/ II | 0.18 | 0.63 |  | Práce | Běžná |  |  |  | POL1_
|  | S29 : (21,42+9,5)*0,1 |  | 3.092 | [23 empty] | VV | 0
|  | spára 50 mm : (21,42+9,5)/2*0,5*0,05 |  | 0.3865 | [23 empty] | VV | 0
21 | 564761111R00.1 | Podklad z kameniva drceného vel.16-32 mm,tl. 20 cm | m2 | 36 |  | 0 |  | 0 |  | 0 | 21 | 0 | 0.43 | 15.48 | 0 | 0 |  | Vlastní | Indiv | 0.026 | 0.94 |  | Práce | Běžná |  |  |  | POL1_
|  | S31 pěšiny ke stáním : 36 |  | 36 | [23 empty] | VV | 0
22 | 564922105RT1.2 | Mlatový kryt z mech.zpevněného kameniva tl. 10 cm, prosívka fr. 0-4 mm | m2 | 36 |  | 0 |  | 0 |  | 0 | 21 | 0 | 0.1012 | 3.64 | 0 | 0 |  | Vlastní | Indiv | 0.024 | 0.86 |  | Práce | Běžná |  |  |  | POL1_
23 | 5TMEL1 | Těsnění spár styků tmelením - vytmelení řezaných smršťovacích spár pružným tmelem | m2 | 406 |  | 0 |  | 0 |  | 0 | 21 | 0 | 0 | 0 | 0 | 0 |  | Vlastní | Indiv | 0.062 | 25.17 |  | Práce | Běžná |  |  |  | POL1_
|  | Odkaz na mn. položky pořadí 15 : 406,00000 |  | 406 | [23 empty] | VV | 5
24 | 63002001 | Vyplnění smršťovacích spar trvale pružným tmelem | m | 426.3 |  | 0 |  | 0 |  | 0 | 21 | 0 | 0 | 0 | 0 | 0 |  | Vlastní | Indiv | 0.10526 | 44.87 |  | Práce | Běžná |  |  |  | POL1_
|  | Odkaz na mn. položky pořadí 19 : 426,30000 |  | 426.3 | [23 empty] | VV | 5
25 | 574000011RAD | Komunikace s krytem z penetrač.makadamu dle TP 170 D2-N-5-V-PII, celková tloušťka 400 mm, s nátěrem, bez výkopových prací | m2 | 490 |  | 0 |  | 0 |  | 0 | 21 | 0 | 1.9322 | 946.77 | 0 | 0 | AP-HSV | RTS 25/ I | RTS 24/ II | 0.33231 | 162.83 |  | Agregovaná položka | Běžná |  |  |  | POL2_
|  | včetně betonového obrubníku. | [25 empty] | SPI
|  | Skladba: | [25 empty] | POP
|  | nátěr živičný | [25 empty] | POP
|  | penetrační makadam 100 mm | [25 empty] | POP
|  | štěrkodrť 150 mm | [25 empty] | POP
|  | štěrkodrť 150 mm | [25 empty] | POP
|  | S-30 : 490 |  | 490 | [23 empty] | VV | 0
26 | 599000010RA0.1 | Oprava příjezdové komunikace, oprava příjezdové komunikace po dobu výstavby | soubor | 1 |  | 0 |  | 0 |  | 0 | 21 | 0 | 0.65983 | 0.66 | 0 | 0 |  | Vlastní | Indiv | 2.4142 | 2.41 |  | Agregovaná položka | Běžná |  |  |  | POL2_
|  | předpoklad opětovného využití části výkopku a odtěžené horniny | [25 empty] | POP
27 | 599000010RA0.2 | Oprava lesní soukromé cesty, oprava příjezdové komunikace po dobu výstavby | soubor | 1 |  | 0 |  | 0 |  | 0 | 21 | 0 | 0.65983 | 0.66 | 0 | 0 |  | Vlastní | Indiv | 2.4142 | 2.41 |  | Agregovaná položka | Běžná |  |  |  | POL2_
|  | předpoklad opětovného využití části výkopku a odtěžené horniny | [25 empty] | POP
POP
|  | týká se vlastníka pozemku na parcelách č. 33/1 , 33/2, 240 , st. 126 katastrální území Zvíkovské Podhradí (793981) | [25 empty] | POP |  | týká se vlastníka pozemku na parcelách č. 33/1 , 33/2, 240 , st. 126 katastrální území Zvíkovské Podhradí (793981)
28 | OCEL_ŽLAB | Výroba a montáž ocelového příčného žlabu před bránou, včetně kotevních a spřahujicích trnů | m | 6 |  | 0 |  | 0 |  | 0 | 21 | 0 | 0 | 0 | 0 | 0 |  | Vlastní | Indiv | 0 | 0 |  | Agregovaná položka | Běžná |  |  |  | POL2_
|  | předpokládaná hmotnost 16 kg/mb , DN 100 mm | [25 empty] | POP
29 | 58381913R.1 | Dlažba pískovcová 400 x 600 x 50 mm | m2 | 20.9 |  | 0 |  | 0 |  | 0 | 21 | 0 | 0.105 | 2.19 | 0 | 0 |  | Vlastní | RTS 24/ II | 0 | 0 |  | Specifikace | Běžná |  |  |  | POL3_
|  | Odkaz na mn. položky pořadí 16 : 19,00000*1,1 |  | 20.9 | [23 empty] | VV | 5
30 | 592453331R | Dlažba betonová typ: dvouvrstvý, s fazetou; tl = 50,00 mm; dl = 500,0 mm; š = 500,0 mm; povrch: impregnace, hladký; zátěž: pochozí | m2 | 17.6 |  | 0 |  | 0 |  | 0 | 21 | 0 | 0.11 | 1.94 | 0 | 0 | SPCM | RTS 25/ I | RTS 24/ II | 0 | 0 |  | Specifikace | Běžná |  |  |  | POL3_
|  | Odkaz na mn. položky pořadí 17 : 16,00000*1,1 |  | 17.6 | [23 empty] | VV | 5
Díl: | 91 | Doplňující práce na komunikaci |  |  |  | 0 |  | 0 |  | 0 |  | 0 |  | 6.49 |  | 0 |  |  |  |  | 8.41 | [6 empty] | DIL
31 | 917862111R00 | Osazení silničního nebo chodníkového obrubníku stojatého, s boční opěrou z betonu prostého, do lože z betonu prostého C 12/15 | m | 30.92 |  | 0 |  | 0 |  | 0 | 21 | 0 | 0.188 | 5.81 | 0 | 0 | 822-1 | RTS 25/ I | RTS 24/ II | 0.272 | 8.41 |  | Práce | Běžná |  |  |  | POL1_
|  | S dodáním hmot pro lože tl. 80-100 mm. | [25 empty] | SPI
|  | S29 : (21,42+9,5) |  | 30.92 | [23 empty] | VV | 0
32 | 59217512R | obrubník parkový materiál beton; l = 500,0 mm; š = 50,0 mm; h = 200,0 mm; barva šedá | kus | 62 |  | 0 |  | 0 |  | 0 | 21 | 0 | 0.011 | 0.68 | 0 | 0 | SPCM | RTS 25/ I | RTS 24/ II | 0 | 0 |  | Specifikace | Běžná |  |  |  | POL3_
Díl: | 99 | Staveništní přesun hmot |  |  |  | 0 |  | 0 |  | 0 |  | 0 |  | 0 |  | 0 |  |  |  |  | 4.77 | [6 empty] | DIL
33 | 998224111R00 | Přesun hmot komunikací, kryt monolitický betonový jakékoliv délky objektu | t | 433.4074 |  | 0 |  | 0 |  | 0 | 21 | 0 | 0 | 0 | 0 | 0 | 822-1 | RTS 25/ I | RTS 24/ II | 0.011 | 4.77 |  | Přesun hmot | Běžná |  |  |  | POL7_
|  | vodorovně do 200 m | [25 empty] | SPI
[26 empty] | 15 | 21 | DPH
| Celkem |  |  |  |  | 0 | [19 empty] | 0 | 0 | SUM
END
Note on S6: Jedná se o informaci, zda se jedná o položku, která je do rozpočtu zadána z cenové soustavy RTS, nebo vlastní.
Note on T6: Jedná se o název CÚ, která je zadána u položky rozpočtu

## 010_011 a 012 SO 010 Pol
Položkový soupis prací a dodávek | [27 empty] | #TypZaznamu#
S: | 3508 | PD Zvíkov - modernizace provozního zázemí VVC | [25 empty] | STA
O: | 010_011 a 012 | VEDENÍ NN NA VLAST. POZEMKU + VENKOVNÍ OSVĚTLENÍ + KAMEROVÝ SYSTÉM | [22 empty] | STA |  |  | OBJ
R: | SO 010 | VEDENÍ NN NA VLAST. POZEMKU | [25 empty] | ROZ
P.č. | Číslo položky | Název položky | MJ | Množství | Cena / MJ | Celkem | Dodávka | Dodávka celk. | Montáž | Montáž celk. | DPH | Cena s DPH | Hmotnost / MJ | Hmotnost celk.(t) | Dem. hmotnost / MJ | Dem. hmotnost celk.(t) | Ceník | Cen. soustava / platnost | Cenová úroveň | Nhod / MJ | Nhod celk. | Dodavatel | Typ položky | Stav položky
Díl: | M69 | VEDENÍ NN NA VLASTNÍM POZEMKU - SPECIFIKACE |  |  |  | 0 |  | 0 |  | 0 |  | 0 |  | 0 |  | 0 |  |  |  |  | 0 | [6 empty] | DIL
1 | SPECM6901 | Korugovaná trubka pr. 40 v zemi/podlaze | m | 130 |  | 0 |  | 0 |  | 0 | 21 | 0 | 0 | 0 | 0 | 0 |  | Vlastní | Indiv | 0 | 0 |  | Práce | Běžná |  |  |  | POL1_9
Díl: | M99 | Ostatní práce "M" |  |  |  | 0 |  | 0 |  | 0 |  | 0 |  | 0 |  | 0 |  |  |  |  | 0 | [6 empty] | DIL
2 | VN001 | Doprava | soubor | 1 |  | 0 |  | 0 |  | 0 | 21 | 0 | 0 | 0 | 0 | 0 |  | Vlastní | Indiv | 0 | 0 |  | Specifikace | Běžná |  |  |  | POL3_0
3 | VN002 | Podružný materiál | soubor | 1 |  | 0 |  | 0 |  | 0 | 21 | 0 | 0 | 0 | 0 | 0 |  | Vlastní | Indiv | 0 | 0 |  | Specifikace | Běžná |  |  |  | POL3_0
4 | VN003 | Přídružné výkony | soubor | 1 |  | 0 |  | 0 |  | 0 | 21 | 0 | 0 | 0 | 0 | 0 |  | Vlastní | Indiv | 0 | 0 |  | Práce | Běžná |  |  |  | POL1_9
5 | VN005 | Výchozí revize | kpl | 1 |  | 0 |  | 0 |  | 0 | 21 | 0 | 0 | 0 | 0 | 0 |  | Vlastní | Indiv | 0 | 0 |  | Práce | Běžná |  |  |  | POL1_9
Díl: | M69 | VEDENÍ NN NA VLASTNÍM POZEMKU - SPECIFIKACE |  |  |  | 0 |  | 0 |  | 0 |  | 0 |  | 0 |  | 0 |  |  |  |  | 0 | [6 empty] | DIL
6 | SPECM6902 | Korugovaná trubka pr. 110 v zemi/podlaze | m | 10 |  | 0 |  | 0 |  | 0 | 21 | 0 | 0 | 0 | 0 | 0 |  | Vlastní | Indiv | 0 | 0 |  | Práce | Běžná |  |  |  | POL1_9
Díl: | M46 | Zemní práce při montážích |  |  |  | 0 |  | 0 |  | 0 |  | 0 |  | 37.21 |  | 0 |  |  |  |  | 123.62 | [6 empty] | DIL
7 | 460200265R00 | Výkop kabelové rýhy 50/80 cm hor.5 | m | 148 |  | 0 |  | 0 |  | 0 | 21 | 0 | 0 | 0 | 0 | 0 |  | RTS 25/ I | RTS 24/ II | 0.30028 | 44.44 |  | Práce | Běžná |  |  |  | POL1_
|  | Odkaz na mn. položky pořadí 1 : 130,00000 |  | 130 | [23 empty] | VV | 5
|  | ostatní v rámci venkovních sítí : 18 |  | 18 | [23 empty] | VV | 0
8 | 460420303RT1 | Zřízení kabel. lože, kryt cihly š. 45 cm, na šířku, lože a zásyp z prosáté zeminy, Prvek zdicí pálený funkce: cihla plná; dl = 290 mm; š = 140 mm; v = 65 mm; fb = 20,0 N/mm2 | m | 148 |  | 0 |  | 0 |  | 0 | 21 | 0 | 0.04664 | 6.9 | 0 | 0 |  | RTS 25/ I | RTS 24/ II | 0.15 | 22.2 |  | Práce | Běžná |  |  |  | POL1_
|  | Odkaz na mn. položky pořadí 7 : 148,00000 |  | 148 | [23 empty] | VV | 5
9 | 460420022R00 | Zřízení kabelového lože v rýze š. do 65 cm z písku | m | 148 |  | 0 |  | 0 |  | 0 | 21 | 0 | 0.20475 | 30.3 | 0 | 0 |  | RTS 25/ I | RTS 24/ II | 0.098 | 14.5 |  | Práce | Běžná |  |  |  | POL1_
|  | Odkaz na mn. položky pořadí 7 : 148,00000 |  | 148 | [23 empty] | VV | 5
10 | 460560265R00 | Zához rýhy 50/80 cm, hornina třídy 5 | m | 148 |  | 0 |  | 0 |  | 0 | 21 | 0 | 0 | 0 | 0 | 0 |  | RTS 25/ I | RTS 24/ II | 0.261 | 38.63 |  | Práce | Běžná |  |  |  | POL1_
|  | Odkaz na mn. položky pořadí 7 : 148,00000 |  | 148 | [23 empty] | VV | 5
11 | 460490012R00 | Fólie výstražná z PVC, šířka 33 cm | m | 148 |  | 0 |  | 0 |  | 0 | 21 | 0 | 6e-05 | 0.01 | 0 | 0 |  | RTS 25/ I | RTS 24/ II | 0.026 | 3.85 |  | Práce | Běžná |  |  |  | POL1_
|  | Odkaz na mn. položky pořadí 7 : 148,00000 |  | 148 | [23 empty] | VV | 5
Díl: | M69 | VEDENÍ NN NA VLASTNÍM POZEMKU - SPECIFIKACE |  |  |  | 0 |  | 0 |  | 0 |  | 0 |  | 0 |  | 0 |  |  |  |  | 0 | [6 empty] | DIL
12 | SPECM6903 | CYKY-J 4x16 v korug. trubce v zemi | m | 15 |  | 0 |  | 0 |  | 0 | 21 | 0 | 0 | 0 | 0 | 0 |  | Vlastní | Indiv | 0 | 0 |  | Práce | Běžná |  |  |  | POL1_9
13 | SPECM6904 | CYKY-J 5x2,5 v korug. trubce v zemI | m | 77 |  | 0 |  | 0 |  | 0 | 21 | 0 | 0 | 0 | 0 | 0 |  | Vlastní | Indiv | 0 | 0 |  | Práce | Běžná |  |  |  | POL1_9
Díl: | M69.1 | VEDENÍ NN NA VLASTNÍM POZEMKU - MONTÁŽ |  |  |  | 0 |  | 0 |  | 0 |  | 0 |  | 0 |  | 0 |  |  |  |  | 0 | [6 empty] | DIL
14 | MONTM6901 | Korugovaná trubka pr. 40 v zemi/podlaze | m | 130 |  | 0 |  | 0 |  | 0 | 21 | 0 | 0 | 0 | 0 | 0 |  | Vlastní | Indiv | 0 | 0 |  | Práce | Běžná |  |  |  | POL1_9
15 | MONTM6902 | Korugovaná trubka pr. 110 v zemi/podlaze | m | 10 |  | 0 |  | 0 |  | 0 | 21 | 0 | 0 | 0 | 0 | 0 |  | Vlastní | Indiv | 0 | 0 |  | Práce | Běžná |  |  |  | POL1_9
16 | MONTM6903 | CYKY-J 4x16 v korug. trubce v zemi | m | 15 |  | 0 |  | 0 |  | 0 | 21 | 0 | 0 | 0 | 0 | 0 |  | Vlastní | Indiv | 0 | 0 |  | Práce | Běžná |  |  |  | POL1_9
17 | MONTM6904 | CYKY-J 5x2,5 v korug. trubce v zemI | m | 77 |  | 0 |  | 0 |  | 0 | 21 | 0 | 0 | 0 | 0 | 0 |  | Vlastní | Indiv | 0 | 0 |  | Práce | Běžná |  |  |  | POL1_9
18 | MONTM6905 | ukončení kabelu CYKY 4x16 ve stávajícím rozvaděči RE | kpl | 1 |  | 0 |  | 0 |  | 0 | 21 | 0 | 0 | 0 | 0 | 0 |  | Vlastní | Indiv | 0 | 0 |  | Práce | Běžná |  |  |  | POL1_9
[26 empty] | 12 | 21 | DPH
| Celkem |  |  |  |  | 0 | [19 empty] | 0 | 0 | SUM
END
Note on S6: Jedná se o informaci, zda se jedná o položku, která je do rozpočtu zadána z cenové soustavy RTS, nebo vlastní.
Note on T6: Jedná se o název CÚ, která je zadána u položky rozpočtu

## 010_011 a 012 SO 011 Pol
Položkový soupis prací a dodávek | [27 empty] | #TypZaznamu#
S: | 3508 | PD Zvíkov - modernizace provozního zázemí VVC | [25 empty] | STA
O: | 010_011 a 012 | VEDENÍ NN NA VLAST. POZEMKU + VENKOVNÍ OSVĚTLENÍ + KAMEROVÝ SYSTÉM | [22 empty] | STA |  |  | OBJ
R: | SO 011 | VENKOVNÍ OSVĚTLENÍ | [25 empty] | ROZ
P.č. | Číslo položky | Název položky | MJ | Množství | Cena / MJ | Celkem | Dodávka | Dodávka celk. | Montáž | Montáž celk. | DPH | Cena s DPH | Hmotnost / MJ | Hmotnost celk.(t) | Dem. hmotnost / MJ | Dem. hmotnost celk.(t) | Ceník | Cen. soustava / platnost | Cenová úroveň | Nhod / MJ | Nhod celk. | Dodavatel | Typ položky | Stav položky
Díl: | M70 | VENKOVNÍ OSVĚTLENÍ - SPECIFIKACE |  |  |  | 0 |  | 0 |  | 0 |  | 0 |  | 0 |  | 0 |  |  |  |  | 0 | [6 empty] | DIL
1 | SPECM7001 | VO1- searchlight-2340bk-porch-led-nastenne-svitidlo-9w-600lm-ip65 | ks | 2 |  | 0 |  | 0 |  | 0 | 21 | 0 | 0 | 0 | 0 | 0 |  | Vlastní | Indiv | 0 | 0 |  | Práce | Běžná |  |  |  | POL1_9
2 | SPECM7002 | VO2 - PHILIPS BRP102 LED55/740 II DM 42-60A LED Svítidlo veřejné 39W 4600lm 4 000 K, 60 000 h VČETNĚ, SLOUPU v.4M S VÝLOŽNÍKEM vč. výzbroje a jistících prvků, připojení uzemnění | kpl | 3 |  | 0 |  | 0 |  | 0 | 21 | 0 | 0 | 0 | 0 | 0 |  | Vlastní | Indiv | 0 | 0 |  | Práce | Běžná |  |  |  | POL1_9
3 | SPECM7003 | Korugovaná trubka pr. 40 v zemi/podlaze | m | 160 |  | 0 |  | 0 |  | 0 | 21 | 0 | 0 | 0 | 0 | 0 |  | Vlastní | Indiv | 0 | 0 |  | Práce | Běžná |  |  |  | POL1_9
4 | SPECM7004 | CYKY-J 5x4 v korug. trubce v zemi | m | 180 |  | 0 |  | 0 |  | 0 | 21 | 0 | 0 | 0 | 0 | 0 |  | Vlastní | Indiv | 0 | 0 |  | Práce | Běžná |  |  |  | POL1_9
5 | SPECM7005 | CYKY-J 3x1,5 ve stožáru | m | 15 |  | 0 |  | 0 |  | 0 | 21 | 0 | 0 | 0 | 0 | 0 |  | Vlastní | Indiv | 0 | 0 |  | Práce | Běžná |  |  |  | POL1_9
6 | SPECM7006 | CYKY-J 3x1,5 pod omítkou/v podhledech/v trubkách | m | 62 |  | 0 |  | 0 |  | 0 | 21 | 0 | 0 | 0 | 0 | 0 |  | Vlastní | Indiv | 0 | 0 |  | Práce | Běžná |  |  |  | POL1_9
7 | SPECM7007 | betonový základ pro stožár vč. výkopu a armatury | kpl | 3 |  | 0 |  | 0 |  | 0 | 21 | 0 | 0 | 0 | 0 | 0 |  | Vlastní | Indiv | 0 | 0 |  | Práce | Běžná |  |  |  | POL1_9
8 | SPECM7008 | páska FeZn 30/4 | m | 131 |  | 0 |  | 0 |  | 0 | 21 | 0 | 0 | 0 | 0 | 0 |  | Vlastní | Indiv | 0 | 0 |  | Práce | Běžná |  |  |  | POL1_9
9 | SPECM7009 | Drát FeZn 10 | m | 10 |  | 0 |  | 0 |  | 0 | 21 | 0 | 0 | 0 | 0 | 0 |  | Vlastní | Indiv | 0 | 0 |  | Práce | Běžná |  |  |  | POL1_9
10 | SPECM7010 | svorka pas-drát SR03 | ks | 3 |  | 0 |  | 0 |  | 0 | 21 | 0 | 0 | 0 | 0 | 0 |  | Vlastní | Indiv | 0 | 0 |  | Specifikace | Běžná |  |  |  | POL3_0
11 | SPECM7011 | svorka připojovací SP1 | ks | 3 |  | 0 |  | 0 |  | 0 | 21 | 0 | 0 | 0 | 0 | 0 |  | Vlastní | Indiv | 0 | 0 |  | Práce | Běžná |  |  |  | POL1_9
12 | SPECM7012 | antikorozní ochrana zemních spojů | kpl | 1 |  | 0 |  | 0 |  | 0 | 21 | 0 | 0 | 0 | 0 | 0 |  | Vlastní | Indiv | 0 | 0 |  | Práce | Běžná |  |  |  | POL1_9
Díl: | M70.1 | VENKOVNÍ OSVĚTLENÍ - MONTÁŽ |  |  |  | 0 |  | 0 |  | 0 |  | 0 |  | 0 |  | 0 |  |  |  |  | 0 | [6 empty] | DIL
13 | MONTM7001 | VO1- searchlight-2340bk-porch-led-nastenne-svitidlo-9w-600lm-ip65 | ks | 2 |  | 0 |  | 0 |  | 0 | 21 | 0 | 0 | 0 | 0 | 0 |  | Vlastní | Indiv | 0 | 0 |  | Práce | Běžná |  |  |  | POL1_9
14 | MONTM7002 | VO2 - PHILIPS BRP102 LED55/740 II DM 42-60A LED Svítidlo veřejné 39W 4600lm 4 000 K, 60 000 h VČETNĚ, SLOUPU v.4M S VÝLOŽNÍKEM vč. výzbroje a jistících prvků, připojení uzemnění | kpl | 3 |  | 0 |  | 0 |  | 0 | 21 | 0 | 0 | 0 | 0 | 0 |  | Vlastní | Indiv | 0 | 0 |  | Práce | Běžná |  |  |  | POL1_9
15 | MONTM7003 | Korugovaná trubka pr. 40 v zemi/podlaze | m | 160 |  | 0 |  | 0 |  | 0 | 21 | 0 | 0 | 0 | 0 | 0 |  | Vlastní | Indiv | 0 | 0 |  | Práce | Běžná |  |  |  | POL1_9
16 | MONTM7004 | CYKY-J 5x4 v korug. trubce v zemi | m | 180 |  | 0 |  | 0 |  | 0 | 21 | 0 | 0 | 0 | 0 | 0 |  | Vlastní | Indiv | 0 | 0 |  | Práce | Běžná |  |  |  | POL1_9
17 | MONTM7005 | CYKY-J 3x1,5 ve stožáru | m | 15 |  | 0 |  | 0 |  | 0 | 21 | 0 | 0 | 0 | 0 | 0 |  | Vlastní | Indiv | 0 | 0 |  | Práce | Běžná |  |  |  | POL1_9
18 | MONTM7006 | CYKY-J 3x1,5 pod omítkou/v podhledech/v trubkách | m | 62 |  | 0 |  | 0 |  | 0 | 21 | 0 | 0 | 0 | 0 | 0 |  | Vlastní | Indiv | 0 | 0 |  | Práce | Běžná |  |  |  | POL1_9
19 | MONTM7007 | betonový základ pro stožár vč. výkopu a armatury | kpl | 3 |  | 0 |  | 0 |  | 0 | 21 | 0 | 0 | 0 | 0 | 0 |  | Vlastní | Indiv | 0 | 0 |  | Práce | Běžná |  |  |  | POL1_9
20 | MONTM7008 | páska FeZn 30/4 | m | 131 |  | 0 |  | 0 |  | 0 | 21 | 0 | 0 | 0 | 0 | 0 |  | Vlastní | Indiv | 0 | 0 |  | Práce | Běžná |  |  |  | POL1_9
21 | MONTM7009 | Drát FeZn 10 | m | 10 |  | 0 |  | 0 |  | 0 | 21 | 0 | 0 | 0 | 0 | 0 |  | Vlastní | Indiv | 0 | 0 |  | Práce | Běžná |  |  |  | POL1_9
22 | MONTM7010 | svorka pas-drát SR03 | ks | 3 |  | 0 |  | 0 |  | 0 | 21 | 0 | 0 | 0 | 0 | 0 |  | Vlastní | Indiv | 0 | 0 |  | Specifikace | Běžná |  |  |  | POL3_0
23 | MONTM7011 | svorka připojovací SP1 | ks | 3 |  | 0 |  | 0 |  | 0 | 21 | 0 | 0 | 0 | 0 | 0 |  | Vlastní | Indiv | 0 | 0 |  | Práce | Běžná |  |  |  | POL1_9
24 | MONTM7012 | antikorozní ochrana zemních spojů | kpl | 1 |  | 0 |  | 0 |  | 0 | 21 | 0 | 0 | 0 | 0 | 0 |  | Vlastní | Indiv | 0 | 0 |  | Práce | Běžná |  |  |  | POL1_9
Díl: | M99 | OSTATNÍ |  |  |  | 0 |  | 0 |  | 0 |  | 0 |  | 0 |  | 0 |  |  |  |  | 0 | [6 empty] | DIL
25 | 99009 | doprava a použití montážní plošiny | kpl | 1 |  | 0 |  | 0 |  | 0 | 21 | 0 | 0 | 0 | 0 | 0 |  | Vlastní | Indiv | 0 | 0 |  | Práce | Běžná |  |  |  | POL1_9
26 | 99010 | doprava a použití jeřábu | kpl | 1 |  | 0 |  | 0 |  | 0 | 21 | 0 | 0 | 0 | 0 | 0 |  | Vlastní | Indiv | 0 | 0 |  | Práce | Běžná |  |  |  | POL1_9
[26 empty] | 12 | 21 | DPH
| Celkem |  |  |  |  | 0 | [19 empty] | 0 | 0 | SUM
END
Note on S6: Jedná se o informaci, zda se jedná o položku, která je do rozpočtu zadána z cenové soustavy RTS, nebo vlastní.
Note on T6: Jedná se o název CÚ, která je zadána u položky rozpočtu

## 010_011 a 012 SO 012 Pol
Položkový soupis prací a dodávek | [27 empty] | #TypZaznamu#
S: | 3508 | PD Zvíkov - modernizace provozního zázemí VVC | [25 empty] | STA
O: | 010_011 a 012 | VEDENÍ NN NA VLAST. POZEMKU + VENKOVNÍ OSVĚTLENÍ + KAMEROVÝ SYSTÉM | [22 empty] | STA |  |  | OBJ
R: | SO 012 | KAMEROVÝ SYSTÉM | [25 empty] | ROZ
P.č. | Číslo položky | Název položky | MJ | Množství | Cena / MJ | Celkem | Dodávka | Dodávka celk. | Montáž | Montáž celk. | DPH | Cena s DPH | Hmotnost / MJ | Hmotnost celk.(t) | Dem. hmotnost / MJ | Dem. hmotnost celk.(t) | Ceník | Cen. soustava / platnost | Cenová úroveň | Nhod / MJ | Nhod celk. | Dodavatel | Typ položky | Stav položky
Díl: | M71 | KAMEROVÝ SYSTÉM CCTV - SPECIFIKACE |  |  |  | 0 |  | 0 |  | 0 |  | 0 |  | 0 |  | 0 |  |  |  |  | 0 | [6 empty] | DIL
1 | SPECM7101 | trubka MONOFLEX 40 pod omítkou | m | 5 |  | 0 |  | 0 |  | 0 | 21 | 0 | 0 | 0 | 0 | 0 |  | Vlastní | Indiv | 0 | 0 |  | Práce | Běžná |  |  |  | POL1_9
2 | SPECM7102 | trubka HDPE 40 v zemi/podlaze | m | 250 |  | 0 |  | 0 |  | 0 | 21 | 0 | 0 | 0 | 0 | 0 |  | Vlastní | Indiv | 0 | 0 |  | Práce | Běžná |  |  |  | POL1_9
3 | SPECM7103 | Krabice KT250 vč. zasekání | ks | 1 |  | 0 |  | 0 |  | 0 | 21 | 0 | 0 | 0 | 0 | 0 |  | Vlastní | Indiv | 0 | 0 |  | Práce | Běžná |  |  |  | POL1_9
4 | SPECM7104 | Kabel UTP cat.6 v korug trubce v zemi | m | 275 |  | 0 |  | 0 |  | 0 | 21 | 0 | 0 | 0 | 0 | 0 |  | Vlastní | Indiv | 0 | 0 |  | Práce | Běžná |  |  |  | POL1_9
5 | SPECM7105 | konektor RJ45 UTP cat.6 | ks | 8 |  | 0 |  | 0 |  | 0 | 21 | 0 | 0 | 0 | 0 | 0 |  | Vlastní | Indiv | 0 | 0 |  | Práce | Běžná |  |  |  | POL1_9
6 | SPECM7106 | Patchpanel UTP cat.6 komplet vč. keystonů a zapojení | kpl | 1 |  | 0 |  | 0 |  | 0 | 21 | 0 | 0 | 0 | 0 | 0 |  | Vlastní | Indiv | 0 | 0 |  | Práce | Běžná |  |  |  | POL1_9
7 | SPECM7107 | 4MPx IP venkovní PTZ kamera Hikvision DS-2DE5425IW-AE(T5) (Powered by Darkfighter - pro lepší obraz, v horších světelných podmínkách) s varifokálním objektivem a ohniskovou vzdáleností 4.8-120mm, | ks | 3 |  | 0 |  | 0 |  | 0 | 21 | 0 | 0 | 0 | 0 | 0 |  | Vlastní | Indiv | 0 | 0 |  | Práce | Běžná |  |  |  | POL1_9
|  | optický zoom 25x a digitální zoom 16x. Kamera je vybavena snímačem CMOS 1/2.8" s vysokou citlivostí 0,005lux a maximálním rozlišením 2560 x 1440 při 25fps. Moderní video komprese - H.265+/H.265/H.264+/H.264. Kamera disponuje 120dB WDR a podporuje řadu funkcí - 3D DNR, BLC, HLC, Defog. IR přísvit dosahuje vzdálenosti až do 150m. Tento model je vybavený slotem na SD kartu až do kapacity 256Gb, dále je tato kamera vybavena Audio vstupy a výstupy pro připojení dalších technologií. Síťové připojení je zajištěno pomocí portu RJ45 až do rychlosti 100Mbps a případný mobilní monitoring je umožněn přes aplikaci Hik-Connect. Ochranu zařízení zajišťuje krytí IP66. Napájení kamery je 24V AC/PoE. Provozní teplota -30°C až do +65°C. | [25 empty] | POP | optický zoom 25x a digitální zoom 16x. Kamera je vybavena snímačem CMOS 1/2.8" s vysokou citlivostí 0,005lux a maximálním rozlišením 2560 x 1440 při 25fps. Moderní video komprese - H.265+/H.265/H.264+/H.264. Kamera disponuje 120dB WDR a podporuje řadu funkcí - 3D DNR, BLC, HLC, Defog. IR přísvit dosahuje vzdálenosti až do 150m. Tento model je vybavený slotem na SD kartu až do kapacity 256Gb, dále je tato kamera vybavena Audio vstupy a výstupy pro připojení dalších technologií. Síťové připojení je zajištěno pomocí portu RJ45 až do rychlosti 100Mbps a případný mobilní monitoring je umožněn přes aplikaci Hik-Connect. Ochranu zařízení zajišťuje krytí IP66. Napájení kamery je 24V AC/PoE. Provozní teplota -30°C až do +65°C.
8 | SPECM7108 | atypický držák otočné kamery na sloup VO vč. upevňovacích prvků | ks | 2 |  | 0 |  | 0 |  | 0 | 21 | 0 | 0 | 0 | 0 | 0 |  | Vlastní | Indiv | 0 | 0 |  | Práce | Běžná |  |  |  | POL1_9
9 | SPECM7109 | atypický držák otočné kamery na stěnu vč. upevňovacích prvků | ks | 1 |  | 0 |  | 0 |  | 0 | 21 | 0 | 0 | 0 | 0 | 0 |  | Vlastní | Indiv | 0 | 0 |  | Práce | Běžná |  |  |  | POL1_9
10 | SPECM7110 | 4MPx IP venkovní AcuSense Bullet kamera Hikvision DS-2CD2643G2-IZS s varifokálním objektivem a, ohniskovou vzdáleností 2,8-12mm. Kamera je vybavena snímačem CMOS 1/3" s vyšší citlivostí 0,005lux a | ks | 1 |  | 0 |  | 0 |  | 0 | 21 | 0 | 0 | 0 | 0 | 0 |  | Vlastní | Indiv | 0 | 0 |  | Práce | Běžná |  |  |  | POL1_9
|  | maximálním rozlišením 2592 x 1944 při 25fps. Moderní video komprese - H.265/H.264/MJPEG. Kamera disponuje 120dB WDR a podporuje řadu funkcí - 3D DNR, BLC, HLC. IR přísvit dosahuje vzdálenosti až do 60m. Tento model je vybavený slotem na SD kartu až do kapacity 256Gb, dále je tato kamera vybavena Alarm a Audio vstupy, výstupy. Možnost resetování pomocí tlačítka pro snadnější uvedení kamery do továrního nastavení. Síťové připojení je zajištěno pomocí portu RJ45 až do rychlosti 100Mbps, nechybí ani podpora protokolu ONVIF a případný mobilní monitoring je umožněn přes aplikaci Hik-Connect. Ochranu zařízení zajišťuje krytí IP67 a stupeň odolnosti IK10. Napájení kamery je 12V DC/PoE. Provozní teplota -30°C až do +60°C. | [25 empty] | POP | maximálním rozlišením 2592 x 1944 při 25fps. Moderní video komprese - H.265/H.264/MJPEG. Kamera disponuje 120dB WDR a podporuje řadu funkcí - 3D DNR, BLC, HLC. IR přísvit dosahuje vzdálenosti až do 60m. Tento model je vybavený slotem na SD kartu až do kapacity 256Gb, dále je tato kamera vybavena Alarm a Audio vstupy, výstupy. Možnost resetování pomocí tlačítka pro snadnější uvedení kamery do továrního nastavení. Síťové připojení je zajištěno pomocí portu RJ45 až do rychlosti 100Mbps, nechybí ani podpora protokolu ONVIF a případný mobilní monitoring je umožněn přes aplikaci Hik-Connect. Ochranu zařízení zajišťuje krytí IP67 a stupeň odolnosti IK10. Napájení kamery je 12V DC/PoE. Provozní teplota -30°C až do +60°C.
POP
POP
POP
|  | AcuSense - Funkce hloubkové analýzy sloužící k eliminaci falešných poplachů, kterými mohou být na příklad - déšť, zvěř, sluneční svit, sněžení apod. | [25 empty] | POP | AcuSense - Funkce hloubkové analýzy sloužící k eliminaci falešných poplachů, kterými mohou být na příklad - déšť, zvěř, sluneční svit, sněžení apod.
POP
|  | AcuSense - Spolehlivá detekce osoby či vozidla, snížení falešných poplachů, což má za následek úsporu kapacity na pevném disku. | [25 empty] | POP | AcuSense - Spolehlivá detekce osoby či vozidla, snížení falešných poplachů, což má za následek úsporu kapacity na pevném disku.
POP
|  | AcuSense - Snadné a rychlé vyhledávání poplachu dle typu v záznamu. | [25 empty] | POP
11 | SPECM7111 | atypický držák bullet kamery na sloup VO vč. upevňovacích prvků | kpl | 1 |  | 0 |  | 0 |  | 0 | 21 | 0 | 0 | 0 | 0 | 0 |  | Vlastní | Indiv | 0 | 0 |  | Práce | Běžná |  |  |  | POL1_9
12 | SPECM7112 | Síťový AcuSense videorekordér Hikvision DS-7604NXI-K1/4P(D) pro připojení až 4 IP kamer s maximálním, rozlišením 12MPx a vstupní datové propustnosti 40Mb/s, výstupní 80Mb/s. Zařízení umožňuje napájet | ks | 1 |  | 0 |  | 0 |  | 0 | 21 | 0 | 0 | 0 | 0 | 0 |  | Vlastní | Indiv | 0 | 0 |  | Práce | Běžná |  |  |  | POL1_9
|  | až 4 IP kamery. Rekordér umožňuje připojení 1x HDD SATA o velikosti až 16TB. Podpora video komprese je zajištěna pomocí video kodeků H.265+/H.265/H.264+/H.264.Síťové připojení o rychlosti 1Gbps zajišťuje dostatečnou rychlost pro tok dat ze záznamového do sítě. Video výstup je umožněn konektory 1x VGA a 1x HDMI, nechybí ani 2x USB 2.0, dále audio vstupy, výstupy pro připojení dalších technologií. Napájení videorekordéru je 48V DC. Provozní teplota -10°C až do +55°C. | [25 empty] | POP | až 4 IP kamery. Rekordér umožňuje připojení 1x HDD SATA o velikosti až 16TB. Podpora video komprese je zajištěna pomocí video kodeků H.265+/H.265/H.264+/H.264.Síťové připojení o rychlosti 1Gbps zajišťuje dostatečnou rychlost pro tok dat ze záznamového do sítě. Video výstup je umožněn konektory 1x VGA a 1x HDMI, nechybí ani 2x USB 2.0, dále audio vstupy, výstupy pro připojení dalších technologií. Napájení videorekordéru je 48V DC. Provozní teplota -10°C až do +55°C.
|  | Detekce obličeje v obrazu - 1 kanál nebo porovnávání obrázků obličeje na 4 kanálech | [25 empty] | POP
|  | Chytrá detekce pohybu Motion Detection 2.0 - na všech kanálech | [25 empty] | POP
|  | VCA události (překročení čáry, vstup do oblasti, výstup z oblasti, detekce narušení) na 1 kanálu | [25 empty] | POP
|  | AcuSense - Funkce hloubkové analýzy sloužící k eliminaci falešných poplachů, kterými mohou být na příklad - déšť, zvěř, sluneční svit, sněžení apod. | [25 empty] | POP | AcuSense - Funkce hloubkové analýzy sloužící k eliminaci falešných poplachů, kterými mohou být na příklad - déšť, zvěř, sluneční svit, sněžení apod.
|  | AcuSense - Spolehlivá detekce osoby či vozidla, snížení falešných poplachů, což má za následek úsporu kapacity na pevném disku. | [25 empty] | POP | AcuSense - Spolehlivá detekce osoby či vozidla, snížení falešných poplachů, což má za následek úsporu kapacity na pevném disku.
13 | SPECM7113 | 27" monitor Hikvision DS-D5027F2-1P2 s ultra tenkým rámečkem a maximálním rozlišením 1920 x 1080,, odezvou 5ms a obnovovací frekvencí 100Hz. Pozorovací úhel u toho modelu činí 178°/178°. Funkce | ks | 1 |  | 0 |  | 0 |  | 0 | 21 | 0 | 0 | 0 | 0 | 0 |  | Vlastní | Indiv | 0 | 0 |  | Práce | Běžná |  |  |  | POL1_9
|  | redukce 3D šumu a filtr modrého světla. Monitor disponuje video výstupy 1x HDMI, 1x VGA. VESA 100 x 100, rovněž i pro instalaci na zeď. Napájení monitoru je 12V DC. Rozměry jsou 613 x 449,7 x 216 mm. Provozní teplota 0°C až do +40°C. Monitory Hikvision jsou vhodné pro všechny kamerové systémy, jelikož jsou testované a certifikované na nepřetržitý provoz. | [25 empty] | POP | redukce 3D šumu a filtr modrého světla. Monitor disponuje video výstupy 1x HDMI, 1x VGA. VESA 100 x 100, rovněž i pro instalaci na zeď. Napájení monitoru je 12V DC. Rozměry jsou 613 x 449,7 x 216 mm. Provozní teplota 0°C až do +40°C. Monitory Hikvision jsou vhodné pro všechny kamerové systémy, jelikož jsou testované a certifikované na nepřetržitý provoz.
POP
POP
POP
|  | Rychlost čtení i zápisu je 180 Mb/s, Vyrovnávací paměť (cache) je 256Mb. Velikost disku je 3,5". | [25 empty] | POP
14 | SPECM7114 | Pevný disk Western Digital Purple (WD33PURZ) s kapacitou 3TB určený pro trvalý provoz v záznamových, zařízení pro kamerové systémy. Tento disk je vhodnější než klasické disky, které nejsou | ks | 1 |  | 0 |  | 0 |  | 0 | 21 | 0 | 0 | 0 | 0 | 0 |  | Vlastní | Indiv | 0 | 0 |  | Práce | Běžná |  |  |  | POL1_9
|  | konstruovány na nepřetržitý provoz. Disky Purple také mají vyšší odolnost proti vibracím a odolaávají vyšším teplotám. | [25 empty] | POP | konstruovány na nepřetržitý provoz. Disky Purple také mají vyšší odolnost proti vibracím a odolaávají vyšším teplotám.
POP
POP
POP
|  | Rychlost čtení i zápisu je 180 Mb/s, Vyrovnávací paměť (cache) je 256Mb. Velikost disku je 3,5". | [25 empty] | POP
15 | SPECM7115 | HDMI kabel 7m Rychlost čtení i zápisu je 180 Mb/s, Vyrovnávací paměť (cache) je 256Mb. Velikost, disku je 3,5". | ks | 1 |  | 0 |  | 0 |  | 0 | 21 | 0 | 0 | 0 | 0 | 0 |  | Vlastní | Indiv | 0 | 0 |  | Práce | Běžná |  |  |  | POL1_9
16 | SPECM7116 | doprava a použití montážní plošiny | kpl | 1 |  | 0 |  | 0 |  | 0 | 21 | 0 | 0 | 0 | 0 | 0 |  | Vlastní | Indiv | 0 | 0 |  | Práce | Běžná |  |  |  | POL1_9
17 | SPECM7117 | Pomocné práce | kpl | 1 |  | 0 |  | 0 |  | 0 | 21 | 0 | 0 | 0 | 0 | 0 |  | Vlastní | Indiv | 0 | 0 |  | Práce | Běžná |  |  |  | POL1_9
18 | SPECM7118 | Zaškolení obsluhy | kpl | 1 |  | 0 |  | 0 |  | 0 | 21 | 0 | 0 | 0 | 0 | 0 |  | Vlastní | Indiv | 0 | 0 |  | Práce | Běžná |  |  |  | POL1_9
19 | SPECM7119 | Úpravy systému v rámci zkušebního provozu | kpl | 1 |  | 0 |  | 0 |  | 0 | 21 | 0 | 0 | 0 | 0 | 0 |  | Vlastní | Indiv | 0 | 0 |  | Práce | Běžná |  |  |  | POL1_9
Díl: | M71.1 | KAMEROVÝ SYSTÉM CCTV - MONTÁŽ |  |  |  | 0 |  | 0 |  | 0 |  | 0 |  | 0 |  | 0 |  |  |  |  | 0 | [6 empty] | DIL
20 | MONTM7101 | trubka MONOFLEX 40 pod omítkou | m | 5 |  | 0 |  | 0 |  | 0 | 21 | 0 | 0 | 0 | 0 | 0 |  | Vlastní | Indiv | 0 | 0 |  | Práce | Běžná |  |  |  | POL1_9
21 | MONTM7102 | trubka HDPE 40 v zemi/podlaze | m | 250 |  | 0 |  | 0 |  | 0 | 21 | 0 | 0 | 0 | 0 | 0 |  | Vlastní | Indiv | 0 | 0 |  | Práce | Běžná |  |  |  | POL1_9
22 | MONTM7103 | Krabice KT250 vč. zasekání | ks | 1 |  | 0 |  | 0 |  | 0 | 21 | 0 | 0 | 0 | 0 | 0 |  | Vlastní | Indiv | 0 | 0 |  | Práce | Běžná |  |  |  | POL1_9
23 | MONTM7104 | Kabel UTP cat.6 v korug trubce v zemi | m | 275 |  | 0 |  | 0 |  | 0 | 21 | 0 | 0 | 0 | 0 | 0 |  | Vlastní | Indiv | 0 | 0 |  | Práce | Běžná |  |  |  | POL1_9
24 | MONTM7105 | konektor RJ45 UTP cat.6 | ks | 8 |  | 0 |  | 0 |  | 0 | 21 | 0 | 0 | 0 | 0 | 0 |  | Vlastní | Indiv | 0 | 0 |  | Práce | Běžná |  |  |  | POL1_9
25 | MONTM7106 | Patchpanel UTP cat.6 komplet vč. keystonů a zapojení | kpl | 1 |  | 0 |  | 0 |  | 0 | 21 | 0 | 0 | 0 | 0 | 0 |  | Vlastní | Indiv | 0 | 0 |  | Práce | Běžná |  |  |  | POL1_9
26 | MONTM7107 | 4MPx IP venkovní PTZ kamera Hikvision DS-2DE5425IW-AE(T5) (Powered by Darkfighter - pro lepší obraz, v horších světelných podmínkách) s varifokálním objektivem a ohniskovou vzdáleností 4.8-120mm, | ks | 3 |  | 0 |  | 0 |  | 0 | 21 | 0 | 0 | 0 | 0 | 0 |  | Vlastní | Indiv | 0 | 0 |  | Práce | Běžná |  |  |  | POL1_9
|  | optický zoom 25x a digitální zoom 16x. Kamera je vybavena snímačem CMOS 1/2.8" s vysokou citlivostí 0,005lux a maximálním rozlišením 2560 x 1440 při 25fps. Moderní video komprese - H.265+/H.265/H.264+/H.264. Kamera disponuje 120dB WDR a podporuje řadu funkcí - 3D DNR, BLC, HLC, Defog. IR přísvit dosahuje vzdálenosti až do 150m. Tento model je vybavený slotem na SD kartu až do kapacity 256Gb, dále je tato kamera vybavena Audio vstupy a výstupy pro připojení dalších technologií. Síťové připojení je zajištěno pomocí portu RJ45 až do rychlosti 100Mbps a případný mobilní monitoring je umožněn přes aplikaci Hik-Connect. Ochranu zařízení zajišťuje krytí IP66. Napájení kamery je 24V AC/PoE. Provozní teplota -30°C až do +65°C. | [25 empty] | POP | optický zoom 25x a digitální zoom 16x. Kamera je vybavena snímačem CMOS 1/2.8" s vysokou citlivostí 0,005lux a maximálním rozlišením 2560 x 1440 při 25fps. Moderní video komprese - H.265+/H.265/H.264+/H.264. Kamera disponuje 120dB WDR a podporuje řadu funkcí - 3D DNR, BLC, HLC, Defog. IR přísvit dosahuje vzdálenosti až do 150m. Tento model je vybavený slotem na SD kartu až do kapacity 256Gb, dále je tato kamera vybavena Audio vstupy a výstupy pro připojení dalších technologií. Síťové připojení je zajištěno pomocí portu RJ45 až do rychlosti 100Mbps a případný mobilní monitoring je umožněn přes aplikaci Hik-Connect. Ochranu zařízení zajišťuje krytí IP66. Napájení kamery je 24V AC/PoE. Provozní teplota -30°C až do +65°C.
27 | MONTM7108 | atypický držák otočné kamery na sloup VO vč. upevňovacích prvků | ks | 2 |  | 0 |  | 0 |  | 0 | 21 | 0 | 0 | 0 | 0 | 0 |  | Vlastní | Indiv | 0 | 0 |  | Práce | Běžná |  |  |  | POL1_9
28 | MONTM7109 | atypický držák otočné kamery na stěnu vč. upevňovacích prvků | ks | 1 |  | 0 |  | 0 |  | 0 | 21 | 0 | 0 | 0 | 0 | 0 |  | Vlastní | Indiv | 0 | 0 |  | Práce | Běžná |  |  |  | POL1_9
29 | MONTM7110 | 4MPx IP venkovní AcuSense Bullet kamera Hikvision DS-2CD2643G2-IZS s varifokálním objektivem a, ohniskovou vzdáleností 2,8-12mm. Kamera je vybavena snímačem CMOS 1/3" s vyšší citlivostí 0,005lux a | ks | 1 |  | 0 |  | 0 |  | 0 | 21 | 0 | 0 | 0 | 0 | 0 |  | Vlastní | Indiv | 0 | 0 |  | Práce | Běžná |  |  |  | POL1_9
|  | maximálním rozlišením 2592 x 1944 při 25fps. Moderní video komprese - H.265/H.264/MJPEG. Kamera disponuje 120dB WDR a podporuje řadu funkcí - 3D DNR, BLC, HLC. IR přísvit dosahuje vzdálenosti až do 60m. Tento model je vybavený slotem na SD kartu až do kapacity 256Gb, dále je tato kamera vybavena Alarm a Audio vstupy, výstupy. Možnost resetování pomocí tlačítka pro snadnější uvedení kamery do továrního nastavení. Síťové připojení je zajištěno pomocí portu RJ45 až do rychlosti 100Mbps, nechybí ani podpora protokolu ONVIF a případný mobilní monitoring je umožněn přes aplikaci Hik-Connect. Ochranu zařízení zajišťuje krytí IP67 a stupeň odolnosti IK10. Napájení kamery je 12V DC/PoE. Provozní teplota -30°C až do +60°C. | [25 empty] | POP | maximálním rozlišením 2592 x 1944 při 25fps. Moderní video komprese - H.265/H.264/MJPEG. Kamera disponuje 120dB WDR a podporuje řadu funkcí - 3D DNR, BLC, HLC. IR přísvit dosahuje vzdálenosti až do 60m. Tento model je vybavený slotem na SD kartu až do kapacity 256Gb, dále je tato kamera vybavena Alarm a Audio vstupy, výstupy. Možnost resetování pomocí tlačítka pro snadnější uvedení kamery do továrního nastavení. Síťové připojení je zajištěno pomocí portu RJ45 až do rychlosti 100Mbps, nechybí ani podpora protokolu ONVIF a případný mobilní monitoring je umožněn přes aplikaci Hik-Connect. Ochranu zařízení zajišťuje krytí IP67 a stupeň odolnosti IK10. Napájení kamery je 12V DC/PoE. Provozní teplota -30°C až do +60°C.
POP
POP
POP
|  | AcuSense - Funkce hloubkové analýzy sloužící k eliminaci falešných poplachů, kterými mohou být na příklad - déšť, zvěř, sluneční svit, sněžení apod. | [25 empty] | POP | AcuSense - Funkce hloubkové analýzy sloužící k eliminaci falešných poplachů, kterými mohou být na příklad - déšť, zvěř, sluneční svit, sněžení apod.
POP
|  | AcuSense - Spolehlivá detekce osoby či vozidla, snížení falešných poplachů, což má za následek úsporu kapacity na pevném disku. | [25 empty] | POP | AcuSense - Spolehlivá detekce osoby či vozidla, snížení falešných poplachů, což má za následek úsporu kapacity na pevném disku.
POP
|  | AcuSense - Snadné a rychlé vyhledávání poplachu dle typu v záznamu. | [25 empty] | POP
30 | MONTM7111 | atypický držák bullet kamery na sloup VO vč. upevňovacích prvků | kpl | 1 |  | 0 |  | 0 |  | 0 | 21 | 0 | 0 | 0 | 0 | 0 |  | Vlastní | Indiv | 0 | 0 |  | Práce | Běžná |  |  |  | POL1_9
31 | MONTM7112 | Síťový AcuSense videorekordér Hikvision DS-7604NXI-K1/4P(D) pro připojení až 4 IP kamer s maximálním, rozlišením 12MPx a vstupní datové propustnosti 40Mb/s, výstupní 80Mb/s. Zařízení umožňuje napájet | ks | 1 |  | 0 |  | 0 |  | 0 | 21 | 0 | 0 | 0 | 0 | 0 |  | Vlastní | Indiv | 0 | 0 |  | Práce | Běžná |  |  |  | POL1_9
|  | až 4 IP kamery. Rekordér umožňuje připojení 1x HDD SATA o velikosti až 16TB. Podpora video komprese je zajištěna pomocí video kodeků H.265+/H.265/H.264+/H.264.Síťové připojení o rychlosti 1Gbps zajišťuje dostatečnou rychlost pro tok dat ze záznamového do sítě. Video výstup je umožněn konektory 1x VGA a 1x HDMI, nechybí ani 2x USB 2.0, dále audio vstupy, výstupy pro připojení dalších technologií. Napájení videorekordéru je 48V DC. Provozní teplota -10°C až do +55°C. | [25 empty] | POP | až 4 IP kamery. Rekordér umožňuje připojení 1x HDD SATA o velikosti až 16TB. Podpora video komprese je zajištěna pomocí video kodeků H.265+/H.265/H.264+/H.264.Síťové připojení o rychlosti 1Gbps zajišťuje dostatečnou rychlost pro tok dat ze záznamového do sítě. Video výstup je umožněn konektory 1x VGA a 1x HDMI, nechybí ani 2x USB 2.0, dále audio vstupy, výstupy pro připojení dalších technologií. Napájení videorekordéru je 48V DC. Provozní teplota -10°C až do +55°C.
|  | Detekce obličeje v obrazu - 1 kanál nebo porovnávání obrázků obličeje na 4 kanálech | [25 empty] | POP
|  | Chytrá detekce pohybu Motion Detection 2.0 - na všech kanálech | [25 empty] | POP
|  | VCA události (překročení čáry, vstup do oblasti, výstup z oblasti, detekce narušení) na 1 kanálu | [25 empty] | POP
|  | AcuSense - Funkce hloubkové analýzy sloužící k eliminaci falešných poplachů, kterými mohou být na příklad - déšť, zvěř, sluneční svit, sněžení apod. | [25 empty] | POP | AcuSense - Funkce hloubkové analýzy sloužící k eliminaci falešných poplachů, kterými mohou být na příklad - déšť, zvěř, sluneční svit, sněžení apod.
|  | AcuSense - Spolehlivá detekce osoby či vozidla, snížení falešných poplachů, což má za následek úsporu kapacity na pevném disku. | [25 empty] | POP | AcuSense - Spolehlivá detekce osoby či vozidla, snížení falešných poplachů, což má za následek úsporu kapacity na pevném disku.
32 | MONTM7113 | 27" monitor Hikvision DS-D5027F2-1P2 s ultra tenkým rámečkem a maximálním rozlišením 1920 x 1080,, odezvou 5ms a obnovovací frekvencí 100Hz. Pozorovací úhel u toho modelu činí 178°/178°. Funkce | ks | 1 |  | 0 |  | 0 |  | 0 | 21 | 0 | 0 | 0 | 0 | 0 |  | Vlastní | Indiv | 0 | 0 |  | Práce | Běžná |  |  |  | POL1_9
|  | redukce 3D šumu a filtr modrého světla. Monitor disponuje video výstupy 1x HDMI, 1x VGA. VESA 100 x 100, rovněž i pro instalaci na zeď. Napájení monitoru je 12V DC. Rozměry jsou 613 x 449,7 x 216 mm. Provozní teplota 0°C až do +40°C. Monitory Hikvision jsou vhodné pro všechny kamerové systémy, jelikož jsou testované a certifikované na nepřetržitý provoz. | [25 empty] | POP | redukce 3D šumu a filtr modrého světla. Monitor disponuje video výstupy 1x HDMI, 1x VGA. VESA 100 x 100, rovněž i pro instalaci na zeď. Napájení monitoru je 12V DC. Rozměry jsou 613 x 449,7 x 216 mm. Provozní teplota 0°C až do +40°C. Monitory Hikvision jsou vhodné pro všechny kamerové systémy, jelikož jsou testované a certifikované na nepřetržitý provoz.
POP
POP
POP
|  | Rychlost čtení i zápisu je 180 Mb/s, Vyrovnávací paměť (cache) je 256Mb. Velikost disku je 3,5". | [25 empty] | POP
33 | MONTM7114 | Pevný disk Western Digital Purple (WD33PURZ) s kapacitou 3TB určený pro trvalý provoz v záznamových, zařízení pro kamerové systémy. Tento disk je vhodnější než klasické disky, které nejsou | ks | 1 |  | 0 |  | 0 |  | 0 | 21 | 0 | 0 | 0 | 0 | 0 |  | Vlastní | Indiv | 0 | 0 |  | Práce | Běžná |  |  |  | POL1_9
|  | konstruovány na nepřetržitý provoz. Disky Purple také mají vyšší odolnost proti vibracím a odolaávají vyšším teplotám. | [25 empty] | POP | konstruovány na nepřetržitý provoz. Disky Purple také mají vyšší odolnost proti vibracím a odolaávají vyšším teplotám.
POP
POP
POP
|  | Rychlost čtení i zápisu je 180 Mb/s, Vyrovnávací paměť (cache) je 256Mb. Velikost disku je 3,5". | [25 empty] | POP
34 | MONTM7115 | HDMI kabel 7m Rychlost čtení i zápisu je 180 Mb/s, Vyrovnávací paměť (cache) je 256Mb. Velikost, disku je 3,5". | ks | 1 |  | 0 |  | 0 |  | 0 | 21 | 0 | 0 | 0 | 0 | 0 |  | Vlastní | Indiv | 0 | 0 |  | Práce | Běžná |  |  |  | POL1_9
35 | MONTM7116 | doprava a použití montážní plošiny | kpl | 1 |  | 0 |  | 0 |  | 0 | 21 | 0 | 0 | 0 | 0 | 0 |  | Vlastní | Indiv | 0 | 0 |  | Práce | Běžná |  |  |  | POL1_9
36 | MONTM7117 | Pomocné práce | kpl | 1 |  | 0 |  | 0 |  | 0 | 21 | 0 | 0 | 0 | 0 | 0 |  | Vlastní | Indiv | 0 | 0 |  | Práce | Běžná |  |  |  | POL1_9
37 | MONTM7118 | Zaškolení obsluhy | kpl | 1 |  | 0 |  | 0 |  | 0 | 21 | 0 | 0 | 0 | 0 | 0 |  | Vlastní | Indiv | 0 | 0 |  | Práce | Běžná |  |  |  | POL1_9
38 | MONTM7119 | Úpravy systému v rámci zkušebního provozu | kpl | 1 |  | 0 |  | 0 |  | 0 | 21 | 0 | 0 | 0 | 0 | 0 |  | Vlastní | Indiv | 0 | 0 |  | Práce | Běžná |  |  |  | POL1_9
[26 empty] | 12 | 21 | DPH
| Celkem |  |  |  |  | 0 | [19 empty] | 0 | 0 | SUM
END
Note on S6: Jedná se o informaci, zda se jedná o položku, která je do rozpočtu zadána z cenové soustavy RTS, nebo vlastní.
Note on T6: Jedná se o název CÚ, která je zadána u položky rozpočtu

## 013 SO 013 Pol
Položkový soupis prací a dodávek | [27 empty] | #TypZaznamu#
S: | 3508 | PD Zvíkov - modernizace provozního zázemí VVC | [25 empty] | STA
O: | 013 | VJEZDOVÁ BRÁNA A OPLOCENÍ | [22 empty] | STA |  |  | OBJ
R: | SO 013 | VJEZDOVÁ BRÁNA A OPLOCENÍ | [25 empty] | ROZ
P.č. | Číslo položky | Název položky | MJ | Množství | Cena / MJ | Celkem | Dodávka | Dodávka celk. | Montáž | Montáž celk. | DPH | Cena s DPH | Hmotnost / MJ | Hmotnost celk.(t) | Dem. hmotnost / MJ | Dem. hmotnost celk.(t) | Ceník | Cen. soustava / platnost | Cenová úroveň | Nhod / MJ | Nhod celk. | Dodavatel | Typ položky | Stav položky
Díl: | 767 | Konstrukce zámečnické |  |  |  | 0 |  | 0 |  | 0 |  | 0 |  | 7.69 |  | 0 |  |  |  |  | 138.89 | [6 empty] | DIL
1 | 767001 | Kontrola stávajícího oplocení s návrhem oprav | soubor | 1 |  | 0 |  | 0 |  | 0 | 21 | 0 | 0 | 0 | 0 | 0 |  | Vlastní | Indiv | 0 | 0 |  | Agregovaná položka | Běžná |  |  |  | POL2_
2 | 767VÝR01 | D+M brána s brankou šíře 4100 + 900 mm vč. sloupků, výplně dle výkresu D.1.013-02 | SOUBOR | 1 |  | 0 |  | 0 |  | 0 | 21 | 0 | 0 | 0 | 0 | 0 |  | Vlastní | Indiv | 0 | 0 |  | Agregovaná položka | Běžná |  |  |  | POL2_
3 | 900100002RA0.1 | Oplocení z poplastovaného pletiva, ocelové sloupky | 100 m | 1.52 |  | 0 |  | 0 |  | 0 | 21 | 0 | 5.0608 | 7.69 | 0 | 0 |  | Vlastní | Indiv | 91.3732 | 138.89 |  | Agregovaná položka | Běžná |  |  |  | POL2_
|  | Hloubení šachet pro osazení sloupků, s naložením na dopravní prostředek a odvozem výkopku do 20 m, se složením, bez rozhrnutí, v hornině 3, dodávka a osazení sloupků a vzpěr plotových ocelových trubkových výšky 255 cm typových, se zabetonováním do 0,05 m3 betonem C 25/30, dodávka a montáž pletiva se čtvercovými oky 50,0 x 2,24 x 2,0 mm, ostnatého drátu čtyřšpičkového 2,24 mm, do výšky 2 m. | [25 empty] | POP |  | Hloubení šachet pro osazení sloupků, s naložením na dopravní prostředek a odvozem výkopku do 20 m, se složením, bez rozhrnutí, v hornině 3, dodávka a osazení sloupků a vzpěr plotových ocelových trubkových výšky 255 cm typových, se zabetonováním do 0,05 m3 betonem C 25/30, dodávka a montáž pletiva se čtvercovými oky 50,0 x 2,24 x 2,0 mm, ostnatého drátu čtyřšpičkového 2,24 mm, do výšky 2 m.
|  | 1,52 |  | 1.52 | [23 empty] | VV | 0
[26 empty] | 15 | 21 | DPH
| Celkem |  |  |  |  | 0 | [19 empty] | 0 | 0 | SUM
END
Note on S6: Jedná se o informaci, zda se jedná o položku, která je do rozpočtu zadána z cenové soustavy RTS, nebo vlastní.
Note on T6: Jedná se o název CÚ, která je zadána u položky rozpočtu

## 014 a 015 SO 014 a SO 015 Pol
Položkový soupis prací a dodávek | [27 empty] | #TypZaznamu#
S: | 3508 | PD Zvíkov - modernizace provozního zázemí VVC | [25 empty] | STA
O: | 014 a 015 | ČISTÉ TERÉNNÍ ÚPRAVY, PARKOVÉ ÚPRAVY A MOBILIÁŘ | [22 empty] | STA |  |  | OBJ
R: | SO 014 a SO 015 | ČISTÉ TERÉNNÍ ÚPRAVY A MOBILIÁŘ | [25 empty] | ROZ
P.č. | Číslo položky | Název položky | MJ | Množství | Cena / MJ | Celkem | Dodávka | Dodávka celk. | Montáž | Montáž celk. | DPH | Cena s DPH | Hmotnost / MJ | Hmotnost celk.(t) | Dem. hmotnost / MJ | Dem. hmotnost celk.(t) | Ceník | Cen. soustava / platnost | Cenová úroveň | Nhod / MJ | Nhod celk. | Dodavatel | Typ položky | Stav položky
Díl: | 110 | Sadové a krajinářské úpravy |  |  |  | 0 |  | 0 |  | 0 |  | 0 |  | 6.44 |  | 0 |  |  |  |  | 35.8 | [6 empty] | DIL
1 | 183101121R00 | Hloubení jamek bez výměny půdy v rovině objem přes 0,4 do 1 m3 | kus | 10 |  | 0 |  | 0 |  | 0 | 21 | 0 | 0 | 0 | 0 | 0 | 823-1 | RTS 25/ I | RTS 24/ II | 2.866 | 28.66 |  | Práce | Běžná |  |  |  | POL1_
|  | pro vysazování rostlin v hornině 1 až 4 bez výměny půdy, s případným naložením přebytečných výkopků na dopravní prostředek, s odvozem na vzdálenost do 20 km a se složením, | [25 empty] | SPI |  | pro vysazování rostlin v hornině 1 až 4 bez výměny půdy, s případným naložením přebytečných výkopků na dopravní prostředek, s odvozem na vzdálenost do 20 km a se složením,
2 | 183204112R00 | Výsadba květin do připravené půdy se zalitím výsadba trvalek do připravené půdy se zalitím | kus | 300 |  | 0 |  | 0 |  | 0 | 21 | 0 | 0 | 0 | 0 | 0 | 823-1 | RTS 25/ I | RTS 24/ II | 0.013 | 3.9 |  | Práce | Běžná |  |  |  | POL1_
|  | zeleň A 35 M2 6 kus/m2 : 35*6 |  | 210 | [23 empty] | VV | 0
|  | typ B 15 M2 6 kus/m2 : 15*6 |  | 90 | [23 empty] | VV | 0
3 | 184301311R00 | Výsadba sazenic lesních dřevin výška přes 600 mm, bez jamky, běžná zemina, třída 1, 2 a 3 | kus | 10 |  | 0 |  | 0 |  | 0 | 21 | 0 | 0 | 0 | 0 | 0 | 823-2 | RTS 25/ I | RTS 24/ II | 0.023 | 0.23 |  | Práce | Běžná |  |  |  | POL1_
4 | 184802111R00 | Chemické odplevelení půdy před založením kultury postřikem naširoko, v rovině nebo na svahu do 1:5 | m2 | 100 |  | 0 |  | 0 |  | 0 | 21 | 0 | 0 | 0 | 0 | 0 | 823-1 | RTS 25/ I | RTS 24/ II | 0.0035 | 0.35 |  | Práce | Běžná |  |  |  | POL1_
|  | nebo trávníku nebo zpevněných ploch o výměře jednotlivě přes 20 m2, | [25 empty] | SPI
|  | Včetně dovozu vody do 10 km. | [25 empty] | POP
5 | 185803111R00 | Ošetření trávníku v rovině nebo na svahu do 1:5 | m2 | 100 |  | 0 |  | 0 |  | 0 | 21 | 0 | 0 | 0 | 0 | 0 | 823-1 | RTS 25/ I | RTS 24/ II | 0.011 | 1.1 |  | Práce | Běžná |  |  |  | POL1_
|  | bez ohledu na způsob založení, tj. pokosení se shrabáním, naložením shrabků na dopravní prostředek s odvezením do 20 km a se složením, | [25 empty] | SPI |  | bez ohledu na způsob založení, tj. pokosení se shrabáním, naložením shrabků na dopravní prostředek s odvezením do 20 km a se složením,
6 | 185804312R00 | Zalití rostlin vodou plocha přes 20 m2, | m3 | 4.475 |  | 0 |  | 0 |  | 0 | 21 | 0 | 0 | 0 | 0 | 0 | 823-1 | RTS 25/ I | RTS 24/ II | 0.26 | 1.16 |  | Práce | Běžná |  |  |  | POL1_
|  | 10*0,02 |  | 0.2 | [23 empty] | VV | 0
|  | 285*0,015 |  | 4.275 | [23 empty] | VV | 0
7 | 460620006RT1 | Osetí povrchu trávou, včetně dodávky osiva | m2 | 8 |  | 0 |  | 0 |  | 0 | 21 | 0 | 2e-05 | 0 | 0 | 0 |  | RTS 25/ I | RTS 24/ II | 0.05 | 0.4 |  | Práce | Běžná |  |  |  | POL1_
8 | 9003ROK | Rozvojová péče po dobu jednoho roku | SOUBOR | 1 |  | 0 |  | 0 |  | 0 | 21 | 0 | 0 | 0 | 0 | 0 |  | Vlastní | Indiv | 0 | 0 |  | Práce | Běžná |  |  |  | POL1_
|  | Během rozvojové péče bude u výsadeb sledována vitalita a celkový stav vysazených dřevin a případné | [25 empty] | POP
|  | změny, zhoršení stavu, nebo jiná poškození (např. poškození třetí osobou) budou neprodleně fotograficky | [25 empty] | POP |  | změny, zhoršení stavu, nebo jiná poškození (např. poškození třetí osobou) budou neprodleně fotograficky
|  | zdokumentovány a nahlašovány investorovi. Případné návrhy k dalším pěstebním zásahům mimo rámec | [25 empty] | POP
|  | předepsané povýsadbové péče budou předem konzultovány s investorem nebo autorským dozorem. | [25 empty] | POP
|  | Zhotovitel výsadeb zajistí dostatečnou zálivku prostřednictvím závlahových vaků instalovaných ke kmeni | [25 empty] | POP |  | Zhotovitel výsadeb zajistí dostatečnou zálivku prostřednictvím závlahových vaků instalovaných ke kmeni
|  | stromu (min 60 l /strom) v období přísušků. Četnost zálivky je závislá na průběhu počasí v daném roce. | [25 empty] | POP |  | stromu (min 60 l /strom) v období přísušků. Četnost zálivky je závislá na průběhu počasí v daném roce.
|  | V prvním roce po výsadbě bude nutných cca 12 opakování zálivky, v následujících letech může intenzita | [25 empty] | POP |  | V prvním roce po výsadbě bude nutných cca 12 opakování zálivky, v následujících letech může intenzita
|  | zálivky postupně klesat. Jednotlivé pokyny k zálivce vydá investor případně jím pověřená osoba na základě | [25 empty] | POP |  | zálivky postupně klesat. Jednotlivé pokyny k zálivce vydá investor případně jím pověřená osoba na základě
|  | aktuální situace, zhotovitel je oprávněn požadovat, aby byl tento pokyn během sezóny vydán minimálně v | [25 empty] | POP |  | aktuální situace, zhotovitel je oprávněn požadovat, aby byl tento pokyn během sezóny vydán minimálně v
|  | rozsahu počtu opakování stanoveného výkazem výměr s ohledem na záruku, kterou na rostlinný materiál | [25 empty] | POP
|  | poskytuje. | [25 empty] | POP
|  | Prostor výsadbové jámy bude pravidelně kontrolován (minimálně 4 x ročně) a zbavován náletů plevelů i | [25 empty] | POP
|  | odpadků. | [25 empty] | POP
|  | 4X ročně bude provedena kontrola kotvení a úvazků, odstranění výmladků, kontrola funkčnosti kotvení a | [25 empty] | POP |  | 4X ročně bude provedena kontrola kotvení a úvazků, odstranění výmladků, kontrola funkčnosti kotvení a
|  | úvazků. Při jakékoli zjištěné závadě na konstrukci kotvení a ochrany kmene musí být okamžitě uvědomen | [25 empty] | POP |  | úvazků. Při jakékoli zjištěné závadě na konstrukci kotvení a ochrany kmene musí být okamžitě uvědomen
|  | investor a zjednána náprava, tak aby nedošlo k poškození stromků. Textilní úvazek nesmí umožňovat volný | [25 empty] | POP |  | investor a zjednána náprava, tak aby nedošlo k poškození stromků. Textilní úvazek nesmí umožňovat volný
|  | pohyb kmínku, zároveň mu však nesmí bránit v tloušťkovému přírůstku (zaškrcovat jej), z toho důvodu musí | [25 empty] | POP |  | pohyb kmínku, zároveň mu však nesmí bránit v tloušťkovému přírůstku (zaškrcovat jej), z toho důvodu musí
|  | být pravidelně povolován. Ve třetím roce po výsadbě bude textilní úvazek kmene odstraněn (stromy by již | [25 empty] | POP |  | být pravidelně povolován. Ve třetím roce po výsadbě bude textilní úvazek kmene odstraněn (stromy by již
|  | měly být pevně ukotveny vlastním kořenovým systémem), konstrukce kotvení a ochrany kmene však bude | [25 empty] | POP
|  | nadále ponechána. | [25 empty] | POP
|  | Výmladky (kořenové i kmenové) budou kontrolovány a případně odstraňovány 1x ročně (podzim), v této | [25 empty] | POP
|  | době bude také obnovován ochranný nátěr kmene přípravkem Arboflex (či obdobným nátěrem zajišťujícím | [25 empty] | POP
|  | ochranu kmene před nepříznivými teplotními vlivy (zejména jarním sluncem). | [25 empty] | POP
|  | Ve třetím roce po výsadbě bude proveden výchovný řez stromů. Cílem řezu bude zajištění vhodné a stabilní | [25 empty] | POP |  | Ve třetím roce po výsadbě bude proveden výchovný řez stromů. Cílem řezu bude zajištění vhodné a stabilní
|  | architektury koruny i dostatečné podchodné výšky, tak aby finálně byla úroveň spodních větví minimálně 2,5 | [25 empty] | POP |  | architektury koruny i dostatečné podchodné výšky, tak aby finálně byla úroveň spodních větví minimálně 2,5
|  | m nad povrchem. | [25 empty] | POP
|  | Řezem budou řešeny zásadní strukturální defekty s cílem: | [25 empty] | POP
|  | • podpora, případné znovuzaložení průběžného terminálu | [25 empty] | POP
|  | • odstranění konkurenčních výhonů | [25 empty] | POP
|  | • založení kosterních větví s dostatečnými rozestupy | [25 empty] | POP
|  | • odstranění, zakrácení ostře se větvících výhonů, hrozících vznikem tlakového větvení | [25 empty] | POP
|  | • odstranění výhonů u větvení se zarůstající kůrou | [25 empty] | POP
|  | • odstranění křížících se výhonů | [25 empty] | POP
|  | • odstranění, nebo zakrácení poškozených, nemocných výhonů | [25 empty] | POP
|  | • odstranění některých výhonů v přeslenech | [25 empty] | POP
9 | 02660223R.1 | ZELEŇ B typu výsadby | kus | 10 |  | 0 |  | 0 |  | 0 | 21 | 0 | 0.001 | 0.01 | 0 | 0 |  | Vlastní | Indiv | 0 | 0 |  | Specifikace | Běžná |  |  |  | POL3_
10 | 10371510R | substrát zahradnický; balení PE po 75 litech | kus | 5 |  | 0 |  | 0 |  | 0 | 21 | 0 | 0.025 | 0.13 | 0 | 0 | SPCM | RTS 23/ II | Kalkul | 0 | 0 |  | Specifikace | Běžná |  |  |  | POL3_
11 | 10391100R1 | Kůra mulčovací VL nebo dřevní štěpka | m3 | 10 |  | 0 |  | 0 |  | 0 | 21 | 0 | 0.6 | 6 | 0 | 0 |  | Vlastní | Indiv | 0 | 0 |  | Specifikace | Běžná |  |  |  | POL3_
|  | 100*0,1 |  | 10 | [23 empty] | VV | 0
12 | trvalka0 | Deschampsia cespitosa ‚Pálava‘ metlice K9 | kus | 90 |  | 0 |  | 0 |  | 0 | 21 | 0 | 0.001 | 0.09 | 0 | 0 |  | Vlastní | Indiv | 0 | 0 |  | Specifikace | Běžná |  |  |  | POL3_
13 | trvalka1 | Sedum ´Herbstfreude´ rozchodník K9 | kus | 90 |  | 0 |  | 0 |  | 0 | 21 | 0 | 0.001 | 0.09 | 0 | 0 |  | Vlastní | Indiv | 0 | 0 |  | Specifikace | Běžná |  |  |  | POL3_
14 | trvalka10 | Iris sibirica kosatec K9 | kus | 120 |  | 0 |  | 0 |  | 0 | 21 | 0 | 0.001 | 0.12 | 0 | 0 |  | Vlastní | Indiv | 0 | 0 |  | Specifikace | Běžná |  |  |  | POL3_
Díl: | 95 | Dokončovací konstrukce na pozemních stavbách |  |  |  | 0 |  | 0 |  | 0 |  | 0 |  | 0 |  | 0 |  |  |  |  | 0 | [6 empty] | DIL
15 | mob.01 | D+M kovová lavice pro ext. použití - barva černá 1500/600 mm | kus | 2 |  | 0 |  | 0 |  | 0 | 21 | 0 | 0 | 0 | 0 | 0 |  | Vlastní | Indiv | 0 | 0 |  | Agregovaná položka | Běžná |  |  |  | POL2_
16 | mob.02 | D+M stůl pro ext. použití - barva černá, dřevěna stolová deska 1500/900 mm | kus | 2 |  | 0 |  | 0 |  | 0 | 21 | 0 | 0 | 0 | 0 | 0 |  | Vlastní | Indiv | 0 | 0 |  | Agregovaná položka | Běžná |  |  |  | POL2_
[26 empty] | 15 | 21 | DPH
| Celkem |  |  |  |  | 0 | [19 empty] | 0 | 0 | SUM
END
Note on S6: Jedná se o informaci, zda se jedná o položku, která je do rozpočtu zadána z cenové soustavy RTS, nebo vlastní.
Note on T6: Jedná se o název CÚ, která je zadána u položky rozpočtu

## VN VRN Pol
Položkový soupis prací a dodávek | [27 empty] | #TypZaznamu#
S: | 3508 | PD Zvíkov - modernizace provozního zázemí VVC | [25 empty] | STA
O: | VN | OSTATNÍ A VEDLEJŠÍ ROZPOČTOVÉ NÁKLADY STAVBY | [22 empty] | STA |  |  | OBJ
R: | VRN | VEDLEJŠÍ A OSTATNÍ ROZPOČTOVÉ NÁKLADY STAVBY | [25 empty] | ROZ
P.č. | Číslo položky | Název položky | MJ | Množství | Cena / MJ | Celkem | Dodávka | Dodávka celk. | Montáž | Montáž celk. | DPH | Cena s DPH | Hmotnost / MJ | Hmotnost celk.(t) | Dem. hmotnost / MJ | Dem. hmotnost celk.(t) | Ceník | Cen. soustava / platnost | Cenová úroveň | Nhod / MJ | Nhod celk. | Dodavatel | Typ položky | Stav položky
Díl: | VN | Vedlejší náklady |  |  |  | 0 |  | 0 |  | 0 |  | 0 |  | 0 |  | 0 |  |  |  |  | 0 | [6 empty] | DIL
1 | 005111021R | Vytyčení inženýrských sítí | Soubor | 1 |  | 0 |  | 0 |  | 0 | 21 | 0 | 0 | 0 | 0 | 0 |  | RTS 25/ I | Indiv | 0 | 0 |  | VRN | Běžná |  |  |  | POL99_8
|  | Zaměření a vytýčení stávajících inženýrských sítí v místě stavby z hlediska jejich ochrany při provádění stavby. | [25 empty] | POP |  | Zaměření a vytýčení stávajících inženýrských sítí v místě stavby z hlediska jejich ochrany při provádění stavby.
2 | 005121 R | Zařízení staveniště | Soubor | 1 |  | 0 |  | 0 |  | 0 | 21 | 0 | 0 | 0 | 0 | 0 |  | RTS 25/ I | Indiv | 0 | 0 |  | VRN | Běžná |  |  |  | POL99_8
|  | Veškeré náklady spojené s vybudováním, provozem a odstraněním zařízení staveniště. | [25 empty] | POP
|  | Řešení zázemí proůběhu realizace dle výkresu č. C5. | [25 empty] | POP
POP
|  | Dočasná zpevněná plocha včetně bunkoviště po dobu výstavby. | [25 empty] | POP
|  | Bunkoviště pro zázemí pracovníků Povodí Vltavy a oddělené pro stavbu. | [25 empty] | POP
3 | 00512 R1 | Extrémní místo provádění | Soubor | 1 |  | 0 |  | 0 |  | 0 | 21 | 0 | 0 | 0 | 0 | 0 |  | Vlastní | Indiv | 0 | 0 |  | VRN | Běžná |  |  |  | POL99_8
|  | Náklady na ztížené provádění stavebních prací v neobvyklém a práci ztěžujícím prostředí, práce probíhajicí za plného provozu poříčního dozorství PVL. | [25 empty] | POP |  | Náklady na ztížené provádění stavebních prací v neobvyklém a práci ztěžujícím prostředí, práce probíhajicí za plného provozu poříčního dozorství PVL.
|  | Přístup nestandardní komunikací. | [25 empty] | POP
|  | Příplatek za použití horolezecké techniky a pomocného lešení pro zhotovení objektů SO 002, SO 003 a SO 004. | [25 empty] | POP |  | Příplatek za použití horolezecké techniky a pomocného lešení pro zhotovení objektů SO 002, SO 003 a SO 004.
Díl: | ON | Ostatní náklady |  |  |  | 0 |  | 0 |  | 0 |  | 0 |  | 0 |  | 0 |  |  |  |  | 0 | [6 empty] | DIL
4 | 005241010R | Dokumentace skutečného provedení | Soubor | 1 |  | 0 |  | 0 |  | 0 | 21 | 0 | 0 | 0 | 0 | 0 |  | RTS 25/ I | Indiv | 0 | 0 |  | VRN | Běžná |  |  |  | POL99_8
|  | Náklady na vyhotovení dokumentace skutečného provedení stavby a její předání objednateli v požadované formě a požadovaném počtu. | [25 empty] | POP |  | Náklady na vyhotovení dokumentace skutečného provedení stavby a její předání objednateli v požadované formě a požadovaném počtu.
5 | 0041 R | Vypracování výrobně technické dokumentace | Soubor | 3 |  | 0 |  | 0 |  | 0 | 21 | 0 | 0 | 0 | 0 | 0 |  | Vlastní | Indiv | 0 | 0 |  | VRN | Běžná |  |  |  | POL99_8
|  | kotevní bloky a zámečnické výrobky objektů: : | [25 empty] | VV | 0
|  | SO 002 : 1 |  | 1 | [23 empty] | VV | 0
|  | SO 003 : 1 |  | 1 | [23 empty] | VV | 0
|  | SO 004 : 1 |  | 1 | [23 empty] | VV | 0
6 | 00511 R1 | Geodetické práce, vytyčení stavby | Soubor | 1 |  | 0 |  | 0 |  | 0 | 21 | 0 | 0 | 0 | 0 | 0 |  | Vlastní | Indiv | 0 | 0 |  | VRN | Běžná |  |  |  | POL99_8
7 | 00511 R2 | Geodetické práce - vypracování geometrického plánu včetně geodetických prací na pozemku | Soubor | 1 |  | 0 |  | 0 |  | 0 | 21 | 0 | 0 | 0 | 0 | 0 |  | Vlastní | Indiv | 0 | 0 |  | VRN | Běžná |  |  |  | POL99_8
8 | 00511 R3 | Geodetické práce - činnosti geodeta v průběhu výstavby, kontrolní zaměření a ověření po dobu výstavby | Soubor | 1 |  | 0 |  | 0 |  | 0 | 21 | 0 | 0 | 0 | 0 | 0 |  | Vlastní | Indiv | 0 | 0 |  | VRN | Běžná |  |  |  | POL99_8
[26 empty] | 12 | 21 | DPH
| Celkem |  |  |  |  | 0 | [19 empty] | 0 | 0 | SUM
END
Note on S6: Jedná se o informaci, zda se jedná o položku, která je do rozpočtu zadána z cenové soustavy RTS, nebo vlastní.
Note on T6: Jedná se o název CÚ, která je zadána u položky rozpočtu