## Pokyny pro vyplnění
Pokyny pro vyplnění
Ve všech listech tohoto souboru můžete měnit pouze buňky s modrým pozadím. Jedná se o tyto údaje : - údaje o firmě - jednotkové ceny položek zadané na maximálně dvě desetinná místa

## Stavba
#RTSROZP# | Soupis stavebních prací, dodávek a služeb
| Stavba: |  | 3508 | PD Zvíkov - modernizace provozního zázemí VVC
| Zadavatel |  | Povodí Vltavy, státní podnik |  |  |  | IČO: | 70889953
|  |  | Holečkova 3178/8 |  |  |  | DIČ: | CZ70889953
|  |  | 15000 | Praha-Smíchov
| Projektant: | [5 empty] | IČO:
DIČ:
| Zhotovitel: | [5 empty] | IČO:
DIČ:
| Vypracoval: |  | FANSHANS s.r.o.
| Rozpis ceny | [6 empty] | Celkem
HSV | HSV | [6 empty] | 14927114.26
PSV | PSV | [6 empty] | 8842492.86
MON | MON | [6 empty] | 1092835.35
VN | Vedlejší náklady | [6 empty] | 903000
ON | Ostatní náklady | [6 empty] | 137000
| Celkem | [6 empty] | 25902442.47
Rekapitulace daní
0 | Základ pro sníženou DPH |  |  | 15 | % | 0 |  |  | CZK
0 | Snížená DPH |  |  | 15 | % | 0 |  |  | CZK
5439512.9187 | Základ pro základní DPH |  |  | 21 | % | 25902442.47 |  |  | CZK
91.87 | Základní DPH |  |  | 21 | % | 5439513 |  |  | CZK
31341955.47 | Zaokrouhlení |  |  |  |  | 0.53 |  |  | CZK
| Cena celkem bez DPH |  |  |  |  | 25902442.47 |  |  | CZK
47 | Cena celkem s DPH |  |  |  |  | 31341956 |  |  | CZK
|  | v |  |  | dne |  | 20.3.2025
|  |  | Za zhotovitele |  |  |  | Za objednatele
Rekapitulace dílčích částí
#CASTI>> | Číslo | Název |  |  | Základ pro sníženou DPH | Základ pro základní DPH | DPH celkem | Cena celkem | %
1 | Stavba |  |  |  | 0 | 25902442.47 | 5439512.9187 | 31341955.3887 | 100
2 |  | Stavební objekt |  |  |  |  | 0
2 | 000 | SO 000 BOURACÍ PRÁCE |  |  | 0 | 643058.14 | 135042.2094 | 778100.3494 | 2.4826
3 | SO 000 | DEMOLICE |  |  | 0 | 643058.14 | 135042.2094 | 778100.3494 | 2.4826
2 | 001 | SO 001 OBJEKT ZÁZEMÍ POŘÍČNÍHO DOZORSTVÍ |  |  | 0 | 11782019.62 | 2474224.1202 | 14256243.7402 | 45.4861
3 | SO 001 | STAVEBNÍ ČÁST |  |  | 0 | 10450191.96 | 2194540.3116 | 12644732.2716 | 40.3444
3 | SO 001.1 | VZDUCHOTECHNIKA |  |  | 0 | 75246.26 | 15801.7146 | 91047.9746 | 0.2905
3 | SO 001.2 | VYTÁPĚNÍ |  |  | 0 | 436011.65 | 91562.4465 | 527574.0965 | 1.6833
3 | SO 001.3 | ZDRAVOTNĚ TECHNICKÁ INSTALACE |  |  | 0 | 222559.75 | 46737.5475 | 269297.2975 | 0.85922
3 | SO 001.4 | ELEKTROINSTALACE SILNOPROUD |  |  | 0 | 512835 | 107695.35 | 620530.35 | 1.9799
3 | SO 001.5 | ELEKTROINSTALACE SLABOPROUD |  |  | 0 | 85175 | 17886.75 | 103061.75 | 0.32883
2 | 002 | SO 002 STÁNÍ PRACOVNÍCH PLAVIDEL |  |  | 0 | 5300038.6 | 1113008.106 | 6413046.706 | 20.4615
3 | SO 002 | Stání pracovních plavidel |  |  | 0 | 5300038.6 | 1113008.106 | 6413046.706 | 20.4615
2 | 003 | SO 003 STÁNÍ SLUŽEBNÍCH PLAVIDEL |  |  | 0 | 2308322.52 | 484747.7292 | 2793070.2492 | 8.9116
3 | SO 003 | Stání služebních vozidel |  |  | 0 | 2308322.52 | 484747.7292 | 2793070.2492 | 8.9116
2 | 004 | SO 004 KOTEVNÍ VYVAZOVACÍ BLOKY |  |  | 0 | 731734.96 | 153664.3416 | 885399.3016 | 2.825
3 | SO 004 | Kotevní vyvazovací bloky |  |  | 0 | 731734.96 | 153664.3416 | 885399.3016 | 2.825
2 | 005 | SO 005 VEDENÍ VODOVODU |  |  | 0 | 129331.58 | 27159.6318 | 156491.2118 | 0.4993
3 | SO 005 | Vedení vodovodu |  |  | 0 | 129331.58 | 27159.6318 | 156491.2118 | 0.4993
2 | 006 | SO 006 ČISTÍRNA ODPOADNÍCH VOD A VEDENÍ SPLAŠKOVÉ KANALIZACE |  |  | 0 | 266731.39 | 56013.5919 | 322744.9819 | 1.0298
3 | SO 006 | ČOV a vedení splaškové kanalizace |  |  | 0 | 266731.39 | 56013.5919 | 322744.9819 | 1.0298
2 | 007 | SO 007 NAKLÁDÁNÍ S DEŠŤOVÝMI VODAMI A VEDENÍ DĚŠŤOVÉ KANALIZACE |  |  | 0 | 1168688.14 | 245424.5094 | 1414112.6494 | 4.5119
3 | SO 007 | Nakládání s dešťovými vodami a vedení dešťové kanalizace |  |  | 0 | 1168688.14 | 245424.5094 | 1414112.6494 | 4.5119
2 | 008 a 009 | ZPEVNĚNÉ PLOCHY A PŘÍJEZDOVÁ KOMUNIKACE |  |  | 0 | 1653411.57 | 347216.4297 | 2000627.9997 | 6.3832
3 | 008 a 009 | SO 008 ZPEVNĚNÉ PLOCHY a SO 009 PŘÍJEZDOVÁ KOMUNIKACE |  |  | 0 | 1653411.57 | 347216.4297 | 2000627.9997 | 6.3832
2 | 010_011 a 012 | VEDENÍ NN NA VLAST. POZEMKU + VENKOVNÍ OSVĚTLENÍ + KAMEROVÝ SYSTÉM |  |  | 0 | 494825.35 | 103913.3235 | 598738.6735 | 1.9103
3 | SO 010 | VEDENÍ NN NA VLAST. POZEMKU |  |  | 0 | 177741.6 | 37325.736 | 215067.336 | 0.6862
3 | SO 011 | VENKOVNÍ OSVĚTLENÍ |  |  | 0 | 148501.75 | 31185.3675 | 179687.1175 | 0.57331
3 | SO 012 | KAMEROVÝ SYSTÉM |  |  | 0 | 168582 | 35402.22 | 203984.22 | 0.65083
2 | 013 | VJEZDOVÁ BRÁNA A OPLOCENÍ |  |  | 0 | 255056 | 53561.76 | 308617.76 | 0.98468
3 | SO 013 | VJEZDOVÁ BRÁNA A OPLOCENÍ |  |  | 0 | 255056 | 53561.76 | 308617.76 | 0.98468
2 | 014 a 015 | ČISTÉ TERÉNNÍ ÚPRAVY, PARKOVÉ ÚPRAVY A MOBILIÁŘ |  |  | 0 | 129224.6 | 27137.166 | 156361.766 | 0.49889
3 | SO 014 a SO 015 | ČISTÉ TERÉNNÍ ÚPRAVY A MOBILIÁŘ |  |  | 0 | 129224.6 | 27137.166 | 156361.766 | 0.49889
2 | VN | OSTATNÍ A VEDLEJŠÍ ROZPOČTOVÉ NÁKLADY STAVBY |  |  | 0 | 1040000 | 218400 | 1258400 | 4.0151
3 | VRN | VEDLEJŠÍ A OSTATNÍ ROZPOČTOVÉ NÁKLADY STAVBY |  |  | 0 | 1040000 | 218400 | 1258400 | 4.0151
| Celkem za stavbu |  |  |  | 0 | 25902442.47 | 5439512.9187 | 31341955.3887 | 100
#POPS | Popis stavby: 3508 - PD Zvíkov - modernizace provozního zázemí VVC
#POPO | Popis objektu: 000 - SO 000 BOURACÍ PRÁCE
#POPR | Popis rozpočtu: SO 000 - DEMOLICE
#POPO | Popis objektu: 001 - SO 001 OBJEKT ZÁZEMÍ POŘÍČNÍHO DOZORSTVÍ
#POPR | Popis rozpočtu: SO 001 - STAVEBNÍ ČÁST
#POPR | Popis rozpočtu: SO 001.1 - VZDUCHOTECHNIKA
#POPR | Popis rozpočtu: SO 001.2 - VYTÁPĚNÍ
#POPR | Popis rozpočtu: SO 001.3 - ZDRAVOTNĚ TECHNICKÁ INSTALACE
#POPR | Popis rozpočtu: SO 001.4 - ELEKTROINSTALACE SILNOPROUD
#POPR | Popis rozpočtu: SO 001.5 - ELEKTROINSTALACE SLABOPROUD
#POPO | Popis objektu: 002 - SO 002 STÁNÍ PRACOVNÍCH PLAVIDEL
#POPR | Popis rozpočtu: SO 002 - Stání pracovních plavidel
#POPO | Popis objektu: 003 - SO 003 STÁNÍ SLUŽEBNÍCH PLAVIDEL
#POPR | Popis rozpočtu: SO 003 - Stání služebních vozidel
#POPO | Popis objektu: 004 - SO 004 KOTEVNÍ VYVAZOVACÍ BLOKY
#POPR | Popis rozpočtu: SO 004 - Kotevní vyvazovací bloky
#POPO | Popis objektu: 005 - SO 005 VEDENÍ VODOVODU
#POPR | Popis rozpočtu: SO 005 - Vedení vodovodu
#POPO | Popis objektu: 006 - SO 006 ČISTÍRNA ODPOADNÍCH VOD A VEDENÍ SPLAŠKOVÉ KANALIZACE
#POPR | Popis rozpočtu: SO 006 - ČOV a vedení splaškové kanalizace
#POPO | Popis objektu: 007 - SO 007 NAKLÁDÁNÍ S DEŠŤOVÝMI VODAMI A VEDENÍ DĚŠŤOVÉ KANALIZACE
#POPR | Popis rozpočtu: SO 007 - Nakládání s dešťovými vodami a vedení dešťové kanalizace
#POPO | Popis objektu: 008 a 009 - ZPEVNĚNÉ PLOCHY A PŘÍJEZDOVÁ KOMUNIKACE
#POPR | Popis rozpočtu: 008 a 009 - SO 008 ZPEVNĚNÉ PLOCHY a SO 009 PŘÍJEZDOVÁ KOMUNIKACE
#POPO | Popis objektu: 010_011 a 012 - VEDENÍ NN NA VLAST. POZEMKU + VENKOVNÍ OSVĚTLENÍ + KAMEROVÝ SYSTÉM
#POPR | Popis rozpočtu: SO 010 - VEDENÍ NN NA VLAST. POZEMKU
#POPR | Popis rozpočtu: SO 011 - VENKOVNÍ OSVĚTLENÍ
#POPR | Popis rozpočtu: SO 012 - KAMEROVÝ SYSTÉM
#POPO | Popis objektu: 013 - VJEZDOVÁ BRÁNA A OPLOCENÍ
#POPR | Popis rozpočtu: SO 013 - VJEZDOVÁ BRÁNA A OPLOCENÍ
#POPO | Popis objektu: 014 a 015 - ČISTÉ TERÉNNÍ ÚPRAVY, PARKOVÉ ÚPRAVY A MOBILIÁŘ
#POPR | Popis rozpočtu: SO 014 a SO 015 - ČISTÉ TERÉNNÍ ÚPRAVY A MOBILIÁŘ
#POPO | Popis objektu: VN - OSTATNÍ A VEDLEJŠÍ ROZPOČTOVÉ NÁKLADY STAVBY
#POPR | Popis rozpočtu: VRN - VEDLEJŠÍ A OSTATNÍ ROZPOČTOVÉ NÁKLADY STAVBY
Rekapitulace dílů
| Číslo | Název |  |  | Typ dílu |  |  | Celkem | %
| 1 | Zemní práce |  |  | HSV |  |  | 2619425.35 | 10.1127
| 110 | Sadové a krajinářské úpravy |  |  | HSV |  |  | 95224.6 | 0.36763
| 2 | Zakládání |  |  | HSV |  |  | 9535.79 | 0.036814
| 2 | Základy a zvláštní zakládání |  |  | HSV |  |  | 534970.16 | 2.0653
| 3 | Svislé a kompletní konstrukce |  |  | HSV |  |  | 4195747.35 | 16.1983
| 4 | Vodorovné konstrukce |  |  | HSV |  |  | 1445814.45 | 5.5818
| 416 | Podhledy a mezistropy montované lehké |  |  | HSV |  |  | 160522.4 | 0.61972
| 5 | Komunikace |  |  | HSV |  |  | 1392415.11 | 5.3756
| 5 | Komunikace pozemní |  |  | HSV |  |  | 101775 | 0.39292
| 61 | Úpravy povrchů vnitřní |  |  | HSV |  |  | 1071153.2 | 4.1353
| 62 | Úpravy povrchů vnější |  |  | HSV |  |  | 692134.24 | 2.6721
| 63 | Podlahy a podlahové konstrukce |  |  | HSV |  |  | 359121.69 | 1.3864
| 64 | Výplně otvorů |  |  | HSV |  |  | 60525 | 0.23367
| 8 | Trubní vedení |  |  | HSV |  |  | 531291.66 | 2.0511
| 9 | Ostatní konstrukce a práce, bourání |  |  | HSV |  |  | 100763.31 | 0.38901
| 91 | Doplňující práce na komunikaci |  |  | HSV |  |  | 15230.46 | 0.058799
| 94 | Lešení a stavební výtahy |  |  | HSV |  |  | 54319.92 | 0.20971
| 95 | Dokončovací konstrukce na pozemních stavbách |  |  | HSV |  |  | 236244.5 | 0.91205
| 96 | Bourání konstrukcí |  |  | HSV |  |  | 217878.16 | 0.84115
| 98 | Demolice |  |  | HSV |  |  | 239797.4 | 0.92577
| 99 | Staveništní přesun hmot |  |  | HSV |  |  | 511620.64 | 1.9752
| 991 | Hodinové zúčtovací sazby |  |  | HSV |  |  | 10800 | 0.041695
| 711 | Izolace proti vodě |  |  | PSV |  |  | 407512.77 | 1.5733
| 712 | Povlakové krytiny |  |  | PSV |  |  | 1152147.74 | 4.448
| 713 | Izolace tepelné |  |  | PSV |  |  | 554096.88 | 2.1392
| 715 | Izolace proti chemickým vlivům |  |  | PSV |  |  | 2830.15 | 0.010926
| 721 | Zdravotechnika - vnitřní kanalizace |  |  | PSV |  |  | 49546.6 | 0.19128
| 722 | Zdravotechnika - vnitřní vodovod |  |  | PSV |  |  | 57967 | 0.22379
| 724 | Strojní vybavení |  |  | PSV |  |  | 1063.55 | 0.004106
| 725 | Zdravotechnika - zařizovací předměty |  |  | PSV |  |  | 87420 | 0.3375
| 726 | Zdravotechnika - předstěnové instalace |  |  | PSV |  |  | 16905 | 0.065264
| 728_1 | Zařízení č. 1 - Odvětrání místnosti skladu 6 č. 1.03 v 1.NP |  |  | PSV |  |  | 6116.97 | 0.023615
| 728_2 | Zařízení č. 2 - Odvětrání místnosti zázemí zaměstnanců č. 1.04 v 1.NP |  |  | PSV |  |  | 11083.87 | 0.042791
| 728_3 | Zařízení č. 3 - Odvětrání místnosti sprcha č. 1.05, WC č. 1.06, hygienické zázemí č. 1.07, |  |  | PSV |  |  | 37163.52 | 0.14347
| 728_4 | Společný materiál: |  |  | PSV |  |  | 20881.9 | 0.080617
| 731 | Kotelny |  |  | PSV |  |  | 83343 | 0.32176
| 732 | Strojovny |  |  | PSV |  |  | 95995.89 | 0.37061
| 733 | Rozvod potrubí |  |  | PSV |  |  | 91062.38 | 0.35156
| 734 | Armatury |  |  | PSV |  |  | 57579.09 | 0.22229
| 735 | Otopná tělesa |  |  | PSV |  |  | 73116.34 | 0.28228
| 762 | Konstrukce tesařské |  |  | PSV |  |  | 368847.76 | 1.424
| 764 | Konstrukce klempířské |  |  | PSV |  |  | 311663.24 | 1.2032
| 766 | Konstrukce truhlářské, okna a dveře |  |  | PSV |  |  | 123238.89 | 0.47578
| 767 | Konstrukce zámečnické |  |  | PSV |  |  | 4146757 | 16.0091
| 771 | Podlahy z dlaždic a obklady |  |  | PSV |  |  | 138073.9 | 0.53305
| 776 | Podlahy povlakové |  |  | PSV |  |  | 78711.22 | 0.30388
| 777 | Podlahy ze syntetických hmot |  |  | PSV |  |  | 126946.7 | 0.4901
| 781 | Obklady keramické |  |  | PSV |  |  | 82848.71 | 0.31985
| 783 | Dokončovací práce - nátěry |  |  | PSV |  |  | 113847.4 | 0.43952
| 783 | Nátěry |  |  | PSV |  |  | 388605.23 | 1.5003
| 784 | Malby |  |  | PSV |  |  | 157120.16 | 0.60658
| M21 | SILNOPROUDÁ ELEKTROTECHNIKA - SVÍTIDLA SPECIFIKACE |  |  | MON |  |  | 84523 | 0.32631
| M21.1 | SILNOPROUDÁ ELEKTROTECHNIKA - SVÍTIDLA MONTÁŽ |  |  | MON |  |  | 22500 | 0.086864
| M22 | ELEKTROINSTALACE - SPECIFIKACE |  |  | MON |  |  | 163349 | 0.63063
| M22.1 | ELEKTROINSTALACE - MONTÁŽ |  |  | MON |  |  | 88096 | 0.34011
| M46 | Zemní práce při montážích |  |  | MON |  |  | 132193.6 | 0.51035
| M65 | UZEMNĚNÍ, JÍMACÍ SOUSTAVA - SPECIFIKACE |  |  | MON |  |  | 22204 | 0.085722
| M65.1 | UZEMNĚNÍ, JÍMACÍ SOUSTAVA - MONTÁŽ |  |  | MON |  |  | 23163 | 0.089424
| M66.1 | STUKTUROVANÁ KABELÁŽ - SPECIFIKACE |  |  | MON |  |  | 13833 | 0.053404
| M66.2 | STUKTUROVANÁ KABELÁŽ - MONTÁŽ |  |  | MON |  |  | 12987 | 0.050138
| M67 | DOMÁCÍ TELEFON / VRÁTNÍK - SPECIFIKACE |  |  | MON |  |  | 10326 | 0.039865
| M67.1 | DOMÁCÍ TELEFON / VRÁTNÍK - MONTÁŽ |  |  | MON |  |  | 13882 | 0.053593
| M68 | POŽÁRNÍ HLÁSIČE - SPECIFIKACE |  |  | MON |  |  | 1662 | 0.0064164
| M68.1 | POŽÁRNÍ HLÁSIČE - MONTÁŽ |  |  | MON |  |  | 485 | 0.0018724
| M69 | VEDENÍ NN NA VLASTNÍM POZEMKU - SPECIFIKACE |  |  | MON |  |  | 9341 | 0.036062
| M69.1 | VEDENÍ NN NA VLASTNÍM POZEMKU - MONTÁŽ |  |  | MON |  |  | 8607 | 0.033229
| M70 | VENKOVNÍ OSVĚTLENÍ - SPECIFIKACE |  |  | MON |  |  | 80854 | 0.31215
| M70.1 | VENKOVNÍ OSVĚTLENÍ - MONTÁŽ |  |  | MON |  |  | 47647.75 | 0.18395
| M71 | KAMEROVÝ SYSTÉM CCTV - SPECIFIKACE |  |  | MON |  |  | 114550 | 0.44224
| M71.1 | KAMEROVÝ SYSTÉM CCTV - MONTÁŽ |  |  | MON |  |  | 54032 | 0.2086
| M99 | OSTATNÍ |  |  | MON |  |  | 20000 | 0.077213
| M99 | Ostatní práce "M" |  |  | MON |  |  | 168600 | 0.6509
| D96 | Přesuny suti a vybouraných hmot |  |  | PSU |  |  | 270803.87 | 1.0455
| VN | Vedlejší náklady |  |  | VN |  |  | 903000 | 3.4862
| ON | Ostatní náklady |  |  | ON |  |  | 137000 | 0.52891
| Cena celkem | [6 empty] | 25902442.47 | 100
Note on D11: Název
Note on I11: IČO
Note on D12: Ulice
Note on I12: DIČ
Note on D13: PSČ
Note on E13: Místo

## VzorPolozky (hidden)
Položkový rozpočet
S:
O:
R:

## 000 SO 000 Pol
Položkový soupis prací a dodávek | [27 empty] | #TypZaznamu#
S: | 3508 | PD Zvíkov - modernizace provozního zázemí VVC | [25 empty] | STA
O: | 000 | SO 000 BOURACÍ PRÁCE | [22 empty] | STA |  |  | OBJ
R: | SO 000 | DEMOLICE | [25 empty] | ROZ
P.č. | Číslo položky | Název položky | MJ | Množství | Cena / MJ | Celkem | Dodávka | Dodávka celk. | Montáž | Montáž celk. | DPH | Cena s DPH | Hmotnost / MJ | Hmotnost celk.(t) | Dem. hmotnost / MJ | Dem. hmotnost celk.(t) | Ceník | Cen. soustava / platnost | Cenová úroveň | Nhod / MJ | Nhod celk. | Dodavatel | Typ položky | Stav položky
Díl: | 1 | Zemní práce |  |  |  | 29589.23 |  | 0 |  | 29589.23 |  | 35802.9683 |  | 0 |  | 0 |  |  |  |  | 29.13 | [6 empty] | DIL
1 | 174101101R00 | Zásyp sypaninou se zhutněním jam, šachet, rýh nebo kolem objektů v těchto vykopávkách | m3 | 12 | 159 | 1908 | 0 | 0 | 159 | 1908 | 21 | 2308.68 | 0 | 0 | 0 | 0 | 800-1 | RTS 25/ I | RTS 24/ II | 0.202 | 2.42 |  | Práce | Běžná |  |  |  | POL1_
|  | z jakékoliv horniny s uložením výkopku po vrstvách, | [25 empty] | SPI
|  | včetně strojního přemístění materiálu pro zásyp ze vzdálenosti do 10 m od okraje zásypu | [25 empty] | POP
|  | zásyp stávajícíc jímky vhodným materiálem : 12 |  | 12 | [23 empty] | VV | 0
2 | 979082212R00 | Vodorovná doprava suti po suchu s naložením a se složením na vzdálenost do 50 m | t | 26.4 | 374.5 | 9886.8 | 0 | 0 | 374.5 | 9886.8 | 21 | 11963.028 | 0 | 0 | 0 | 0 | 822-1 | RTS 25/ I | RTS 24/ II | 0.746 | 19.69 |  | Práce | Běžná |  |  |  | POL1_
|  | Odkaz na mn. položky pořadí 1 : 12,00000*2,2 |  | 26.4 | [23 empty] | VV | 5
3 | 979087212R00 | Nakládání na dopravní prostředky suti | t | 26.4 | 158.5 | 4184.4 | 0 | 0 | 158.5 | 4184.4 | 21 | 5063.124 | 0 | 0 | 0 | 0 | 822-1 | RTS 25/ I | RTS 24/ II | 0.099 | 2.61 |  | Práce | Běžná |  |  |  | POL1_
|  | pro vodorovnou dopravu | [25 empty] | SPI
|  | Odkaz na mn. položky pořadí 2 : 26,40000 |  | 26.4 | [23 empty] | VV | 5
4 | 120901123RT3 | Bourání konstrukcí v odkopávkách a prokopávkách z betonu, železového nebo předpjatého, těžkou technikou | m3 | 3.2175 | 4230 | 13610.03 | 0 | 0 | 4230 | 13610.03 | 21 | 16468.1363 | 0 | 0 | 0 | 0 | 800-1 | RTS 25/ I | RTS 24/ II | 1.37 | 4.41 |  | Práce | Běžná |  |  |  | POL1_
|  | korytech vodotečí, melioračních kanálech s přemístěním suti na hromady na vzdálenost do 20 m nebo s naložením na dopravní prostředek, | [25 empty] | SPI |  | korytech vodotečí, melioračních kanálech s přemístěním suti na hromady na vzdálenost do 20 m nebo s naložením na dopravní prostředek,
|  | stávajicí jímka - zasypat : 3,3*2*0,15 |  | 0.99 | [23 empty] | VV | 0
|  | deska přístavku : 3,3*4,5*0,15 |  | 2.2275 | [23 empty] | VV | 0
Díl: | 96 | Bourání konstrukcí |  |  |  | 80122.16 |  | 5045.11 |  | 75077.06 |  | 96947.8136 |  | 0.17 |  | 11.93 |  |  |  |  | 117.2 | [6 empty] | DIL
5 | 110111 | Vyklizení objektu a odpojení od inženýrských sítí | soubor | 1 | 10000 | 10000 | 0 | 0 | 10000 | 10000 | 21 | 12100 | 0 | 0 | 0 | 0 |  | Vlastní | Indiv | 0 | 0 |  | Práce | Běžná |  |  |  | POL1_
|  | PŘÍPRAVNÉ PRÁCE | [25 empty] | POP
|  | - Před zahájením bouracích prací je nezbytné kompletně vyklidit objekt. Následně bude stavba | [25 empty] | POP
|  | odpojena od veškerých sítí, médií a odpojena od rozvodů (elektro, voda atd.) | [25 empty] | POP
6 | 964073331R00 | Vybourání válcovaných nosníků uložených ve zdivu cihelném, délky do 6 m, hmotnosti do 35 kg/m | t | 9.4632 | 7410 | 70122.16 | 533.13 | 5045.11 | 6876.87 | 65077.06 | 21 | 84847.8136 | 0.01827 | 0.17 | 1.261 | 11.93 | 801-3 | RTS 25/ I | RTS 24/ II | 12.385 | 117.2 |  | Práce | Běžná |  |  |  | POL1_
|  | včetně pomocného lešení o výšce podlahy do 1900 mm a pro zatížení do 1,5 kPa (150 kg/m2) | [25 empty] | SPI
|  | I 160 : (6*3+4,7*4+4,7*6+3,5*6+3*10+2,3*6)*17,9/1000 |  | 2.3234 | [23 empty] | VV | 0
|  | I 240 : (8,4*16+6*6)*41,9/1000 |  | 7.1398 | [23 empty] | VV | 0
Díl: | 98 | Demolice |  |  |  | 239797.4 |  | 13171.14 |  | 226626.27 |  | 290154.854 |  | 0.43 |  | 295.32 |  |  |  |  | 283.5 | [6 empty] | DIL
7 | 981012312R00 | Demolice budov prováděné jiným způsobem z cihel, kamene, smíšeného a hrázděného zdiva, tvárnic na maltu vápennou nebo vápenocementovou, s podílem konstrukcí přes 10 do 15 % | m3 | 1181.268 | 203 | 239797.4 | 11.15 | 13171.14 | 191.85 | 226626.27 | 21 | 290154.854 | 0.00036 | 0.43 | 0.25 | 295.32 | 800-6 | RTS 25/ I | RTS 24/ II | 0.24 | 283.5 |  | Práce | Běžná |  |  |  | POL1_
|  | Budovy výšky do 35 m. | [25 empty] | POP
|  | h 3600 mm : (35,6*8,8+4,5*3,3)*3,6 |  | 1181.268 | [23 empty] | VV | 0
Díl: | 712 | Povlakové krytiny |  |  |  | 25692.58 |  | 0 |  | 25692.58 |  | 31088.0218 |  | 0 |  | 5.91 |  |  |  |  | 51.19 | [6 empty] | DIL
8 | 712300831RT3 | Odstranění povlakové krytiny a mechu na střechách plochých do 10° povlakové krytiny jednovrstvé, z ploch jednotlivě přes 20 m | m2 | 984.39 | 26.1 | 25692.58 | 0 | 0 | 26.1 | 25692.58 | 21 | 31088.0218 | 0 | 0 | 0.006 | 5.91 | 800-711 | RTS 25/ I | RTS 24/ II | 0.052 | 51.19 |  | Práce | Běžná |  |  |  | POL1_
|  | 3 x IPA : 35,6*8,8+4,5*3,3 |  | 328.13 | [23 empty] | VV | 0
|  | 328,13 |  | 328.13 | [23 empty] | VV | 0
|  | 328,13 |  | 328.13 | [23 empty] | VV | 0
Díl: | 713 | Izolace tepelné |  |  |  | 15028.35 |  | 0 |  | 15028.35 |  | 18184.3035 |  | 0 |  | 1.33 |  |  |  |  | 19.69 | [6 empty] | DIL
9 | 713101448R00 | Odstranění tepelné izolace z desek, lamel, rohoží, pásů a foukané izolace stropů a podhledů, foukané, z dřevěných vláken, | m3 | 32.813 | 458 | 15028.35 | 0 | 0 | 458 | 15028.35 | 21 | 18184.3035 | 0 | 0 | 0.04043 | 1.33 | 800-713 | RTS 25/ I | RTS 24/ II | 0.6 | 19.69 |  | Práce | Běžná |  |  |  | POL1_
|  | HERAKLIT + SKELNÁ ROHOŽ 5+5 CM : (35,6*8,8+4,5*3,3)*0,1 |  | 32.813 | [23 empty] | VV | 0
Díl: | D96 | Přesuny suti a vybouraných hmot |  |  |  | 252828.42 |  | 0 |  | 252828.42 |  | 305922.3882 |  | 0 |  | 0 |  |  |  |  | 241.21 | [6 empty] | DIL
10 | 979951112R00 | Výkup kovů železný šrot, tloušťky nad 4 mm | t | 9.4632 | -3353.56 | -31735.34 | 0 | 0 | -3353.56 | -31735.34 | 21 | -38399.7614 | 0 | 0 | 0 | 0 | 801-3 | RTS 25/ I | RTS 24/ II | 0 | 0 |  | Práce | Běžná |  |  |  | POL1_
|  | Pro vyjádření výnosu ve prospěch zhotovitele je nutné jednotkovou cenu uvést se záporným znaménkem. (Získaná částka ponižuje náklad stavby.) | [25 empty] | POP |  | Pro vyjádření výnosu ve prospěch zhotovitele je nutné jednotkovou cenu uvést se záporným znaménkem. (Získaná částka ponižuje náklad stavby.)
|  | Odkaz na mn. položky pořadí 6 : 9,46318 |  | 9.4632 | [23 empty] | VV | 5
11 | 170103 | Odvoz a likvidace suti zakonným způsobem - stavební suť směsná | t | 21 | 900 | 18900 | 0 | 0 | 900 | 18900 | 21 | 22869 | 0 | 0 | 0 | 0 |  | Vlastní | Indiv | 0 | 0 |  | Práce | Běžná |  |  |  | POL1_
|  | sanita, keramika dle skutečnosti - předpoklad : 0,5 |  | 0.5 | [23 empty] | VV | 0
|  | suť, dřevo, směsný odpad - předpoklad : 20,5 |  | 20.5 | [23 empty] | VV | 0
12 | 170302 | Odvoz a likvidace odpadu zákonným způsobem - asfaltové pásy a lepenky | t | 5.9063 | 2500 | 14765.85 | 0 | 0 | 2500 | 14765.85 | 21 | 17866.6785 | 0 | 0 | 0 | 0 |  | Vlastní | Indiv | 0 | 0 |  | Práce | Běžná |  |  |  | POL1_
|  | Odkaz na dem. hmot. položky pořadí 8 : 5,90634 |  | 5.9063 | [23 empty] | VV | 7
13 | 170.050 | Odvoz a likvidace lehkých izolačních materiálů zákonným způsobem, čistý polystyren, minerální a skelná vata | t | 1.3266 | 6000 | 7959.78 | 0 | 0 | 6000 | 7959.78 | 21 | 9631.3338 | 0 | 0 | 0 | 0 |  | Vlastní | Indiv | 0 | 0 |  | Práce | Běžná |  |  |  | POL1_
|  | Odkaz na dem. hmot. položky pořadí 9 : 1,32663 |  | 1.3266 | [23 empty] | VV | 7
14 | 979086112R00 | Vodorovná doprava suti a vybouraných hmot nakládání nebo překládání suti a vybouraných hmot na dopravní prostředek při vodorovné dopravě, , | t | 314.483 | 222.5 | 69972.48 | 0 | 0 | 222.5 | 69972.48 | 21 | 84666.7008 | 0 | 0 | 0 | 0 | 832-1 | RTS 25/ I | RTS 24/ II | 0.277 | 87.11 |  | Přesun suti | Běžná |  |  |  | POL8_
|  | bez naložení, s vyložením a hrubým urovnáním | [25 empty] | SPI
|  | Včetně: | [25 empty] | POP
|  | - při vodorovné dopravě po suchu : přepravy za ztížených provozních podmínek, | [25 empty] | POP
|  | - při vodorovné dopravě po vodě : vyložení na hromady na suchu nebo na přeložení na dopravní prostředek na suchu do 15 m vodorovně a současně do 4 m svisle, | [25 empty] | POP |  | - při vodorovné dopravě po vodě : vyložení na hromady na suchu nebo na přeložení na dopravní prostředek na suchu do 15 m vodorovně a současně do 4 m svisle,
|  | - při nakládání nebo překládání : dopravy do 15 m vodorovně a současně do 4 m svisle. | [25 empty] | POP
15 | 979081111SKL | Odvoz suti a vybouraných hmot určených k likvidaci zákonným způsobem | t | 314.483 | 550 | 172965.65 | 0 | 0 | 550 | 172965.65 | 21 | 209288.4365 | 0 | 0 | 0 | 0 |  | Vlastní | Indiv | 0.49 | 154.1 |  | Práce | Běžná |  |  |  | POL1_
|  | přepdokládaná tonáž veškerých vybouraných hmot bez rozlišení zatřídění : 314,483 |  | 314.483 | [23 empty] | VV | 0
[26 empty] | 12 | 21 | DPH
| Celkem |  |  |  |  | 643058.14 | [19 empty] | 0 | 643058.14 | SUM
END
Note on S6: Jedná se o informaci, zda se jedná o položku, která je do rozpočtu zadána z cenové soustavy RTS, nebo vlastní.
Note on T6: Jedná se o název CÚ, která je zadána u položky rozpočtu

## 001 SO 001 Pol
Položkový soupis prací a dodávek | [27 empty] | #TypZaznamu#
S: | 3508 | PD Zvíkov - modernizace provozního zázemí VVC | [25 empty] | STA
O: | 001 | SO 001 OBJEKT ZÁZEMÍ POŘÍČNÍHO DOZORSTVÍ | [22 empty] | STA |  |  | OBJ
R: | SO 001 | STAVEBNÍ ČÁST | [25 empty] | ROZ
P.č. | Číslo položky | Název položky | MJ | Množství | Cena / MJ | Celkem | Dodávka | Dodávka celk. | Montáž | Montáž celk. | DPH | Cena s DPH | Hmotnost / MJ | Hmotnost celk.(t) | Dem. hmotnost / MJ | Dem. hmotnost celk.(t) | Ceník | Cen. soustava / platnost | Cenová úroveň | Nhod / MJ | Nhod celk. | Dodavatel | Typ položky | Stav položky
Díl: | 1 | Zemní práce |  |  |  | 124794.22 |  | 0 |  | 124794.22 |  | 151001.0062 |  | 0 |  | 0 |  |  |  |  | 202.86 | [6 empty] | DIL
1 | 122207119R00 | Odkopávky nebo prokopávky nezapažené hornina třídy 3, příplatek za lepivost | m3 | 42.888 | 17.3 | 741.96 | 0 | 0 | 17.3 | 741.96 | 21 | 897.7716 | 0 | 0 | 0 | 0 | 823-1 | RTS 25/ I | RTS 24/ II | 0.027 | 1.16 |  | Práce | Běžná |  |  |  | POL1_
|  | při pozemkových úpravách, s přehozením výkopku na vzdálenost do 3 m nebo s naložením na dopravní prostředek, | [25 empty] | SPI |  | při pozemkových úpravách, s přehozením výkopku na vzdálenost do 3 m nebo s naložením na dopravní prostředek,
|  | Odkaz na mn. položky pořadí 3 : 42,88800 |  | 42.888 | [23 empty] | VV | 5
2 | 130001101R00 | Příplatek k cenám za ztížené vykopávky v horninách jakékoliv třídy | m3 | 42.888 | 921 | 39499.85 | 0 | 0 | 921 | 39499.85 | 21 | 47794.8185 | 0 | 0 | 0 | 0 | 800-1 | RTS 25/ I | RTS 24/ II | 1.763 | 75.61 |  | Práce | Běžná |  |  |  | POL1_
|  | Příplatek k cenám hloubených vykopávek za ztížení vykopávky v blízkosti podzemního vedení nebo výbušnin pro jakoukoliv třídu horniny. | [25 empty] | SPI |  | Příplatek k cenám hloubených vykopávek za ztížení vykopávky v blízkosti podzemního vedení nebo výbušnin pro jakoukoliv třídu horniny.
|  | Odkaz na mn. položky pořadí 3 : 42,88800 |  | 42.888 | [23 empty] | VV | 5
3 | 132201110R00 | Hloubení rýh šířky do 60 cm do 50 m3, v hornině 3, hloubení strojně | m3 | 42.888 | 627 | 26890.78 | 0 | 0 | 627 | 26890.78 | 21 | 32537.8438 | 0 | 0 | 0 | 0 | 800-1 | RTS 25/ I | RTS 24/ II | 0.365 | 15.65 |  | Práce | Běžná |  |  |  | POL1_
|  | zapažených i nezapažených s urovnáním dna do předepsaného profilu a spádu, s přehozením výkopku na přilehlém terénu na vzdálenost do 3 m od podélné osy rýhy nebo s naložením výkopku na dopravní prostředek. | [25 empty] | SPI |  | zapažených i nezapažených s urovnáním dna do předepsaného profilu a spádu, s přehozením výkopku na přilehlém terénu na vzdálenost do 3 m od podélné osy rýhy nebo s naložením výkopku na dopravní prostředek.
|  | rošíření pasu o 300 mm, hloubka předpoklad 1,2 m , svah 1:1 : 21,5*0,3*1,2 |  | 7.74 | [23 empty] | VV | 0
|  | 21,2*1,2*1,2/2 |  | 15.264 | [23 empty] | VV | 0
|  | Odkaz na mn. položky pořadí 4 : 5,58600*-1 |  | -5.586 | [23 empty] | VV | 5
|  | pasy úprava dle stávající hloubky šíře 400 mm : (1,935+2,92+2,185)*0,4*1,2 |  | 3.3792 | [23 empty] | VV | 0
|  | nový základ pod pilířem : (1,4*0,6)*1,2 |  | 1.008 | [23 empty] | VV | 0
|  | 1,86*0,4*1,2 |  | 0.8928 | [23 empty] | VV | 0
|  | odkop kolem objektu pro zateplení soklu : (35,6+8,8+8,8+35,6-21,5)*0,6*0,5 |  | 20.19 | [23 empty] | VV | 0
4 | 139601102R00 | Ruční výkop jam, rýh a šachet v hornině 3 | m3 | 5.586 | 1690 | 9440.34 | 0 | 0 | 1690 | 9440.34 | 21 | 11422.8114 | 0 | 0 | 0 | 0 | 800-1 | RTS 25/ I | RTS 24/ II | 3.533 | 19.74 |  | Práce | Běžná |  |  |  | POL1_
|  | s přehozením na vzdálenost do 5 m nebo s naložením na ruční dopravní prostředek | [25 empty] | SPI
|  | 20% : | [25 empty] | VV | 0
|  | rošíření pasu o 300 mm, hloubka předpoklad 1,2 m , svah 1:1 : 21,5*0,3*1,2*0,2 |  | 1.548 | [23 empty] | VV | 0
|  | odkop kolem objektu pro zateplení soklu 10% : (35,6+8,8+8,8+35,6-21,5)*0,6*1*0,1 |  | 4.038 | [23 empty] | VV | 0
5 | 162301101R00 | Vodorovné přemístění výkopku z horniny 1 až 4, na vzdálenost přes 50 do 500 m | m3 | 14.5248 | 114.5 | 1663.09 | 0 | 0 | 114.5 | 1663.09 | 21 | 2012.3389 | 0 | 0 | 0 | 0 | 800-1 | RTS 25/ I | RTS 24/ II | 0.011 | 0.16 |  | Práce | Běžná |  |  |  | POL1_
|  | po suchu, bez naložení výkopku, avšak se složením bez rozhrnutí, zpáteční cesta vozidla. | [25 empty] | SPI
|  | Odkaz na mn. položky pořadí 3 : 42,88800 |  | 42.888 | [23 empty] | VV | 5
|  | Odkaz na mn. položky pořadí 6 : 28,36320*-1 |  | -28.3632 | [23 empty] | VV | 5
6 | 175101201R00 | Obsyp objektů bez prohození sypaniny | m3 | 28.3632 | 1149 | 32589.32 | 0 | 0 | 1149 | 32589.32 | 21 | 39433.0772 | 0 | 0 | 0 | 0 | 800-1 | RTS 25/ I | RTS 24/ II | 2.195 | 62.26 |  | Práce | Běžná |  |  |  | POL1_
|  | sypaninou z vhodných hornin tř. 1 - 4 nebo materiálem, uloženým ve vzdálenosti do 30 m od vnějšího kraje objektu, pro jakoukoliv míru zhutnění, | [25 empty] | SPI |  | sypaninou z vhodných hornin tř. 1 - 4 nebo materiálem, uloženým ve vzdálenosti do 30 m od vnějšího kraje objektu, pro jakoukoliv míru zhutnění,
|  | zpětný zásyp : | [25 empty] | VV | 0
|  | rošíření pasu o 300 mm, hloubka předpoklad 1,2 m , svah 1:1 : 0 | [25 empty] | VV | 0
|  | 80% : 21,2*1,2*1,2/2*0,8 |  | 12.2112 | [23 empty] | VV | 0
|  | odkop kolem objektu pro zateplení soklu 80% : (35,6+8,8+8,8+35,6-21,5)*0,6*0,5*0,8 |  | 16.152 | [23 empty] | VV | 0
7 | 175101209R00 | Obsyp objektů příplatek za prohození sypaniny | m3 | 28.3632 | 492.5 | 13968.88 | 0 | 0 | 492.5 | 13968.88 | 21 | 16902.3448 | 0 | 0 | 0 | 0 | 800-1 | RTS 25/ I | RTS 24/ II | 0.997 | 28.28 |  | Práce | Běžná |  |  |  | POL1_
|  | sypaninou z vhodných hornin tř. 1 - 4 nebo materiálem, uloženým ve vzdálenosti do 30 m od vnějšího kraje objektu, pro jakoukoliv míru zhutnění, | [25 empty] | SPI |  | sypaninou z vhodných hornin tř. 1 - 4 nebo materiálem, uloženým ve vzdálenosti do 30 m od vnějšího kraje objektu, pro jakoukoliv míru zhutnění,
|  | Odkaz na mn. položky pořadí 6 : 28,36320 |  | 28.3632 | [23 empty] | VV | 5
Díl: | 2 | Základy a zvláštní zakládání |  |  |  | 534970.16 |  | 381315.75 |  | 153654.41 |  | 647313.8936 |  | 217.5 |  | 0 |  |  |  |  | 255.01 | [6 empty] | DIL
8 | 216904391R00 | Očištění ploch tlak. vodou nebo stlač. vzduchem , , příplatek za ruční dočištění ocelovými kartáči | m2 | 25.8 | 292.5 | 7546.5 | 0 | 0 | 292.5 | 7546.5 | 21 | 9131.265 | 0 | 0 | 0 | 0 | 800-2 | RTS 25/ I | RTS 24/ II | 0.526 | 13.57 |  | Práce | Běžná |  |  |  | POL1_
|  | rošíření pasu o 300 mm, hloubka předpoklad 1,2 m , svah 1:1 : 21,5*1,2 |  | 25.8 | [23 empty] | VV | 0
9 | 273313621R00 | Beton základových desek prostý třídy C 20/25 | m3 | 64.6528 | 3945 | 255055.3 | 3585.36 | 231803.56 | 359.64 | 23251.73 | 21 | 308616.913 | 2.525 | 163.25 | 0 | 0 | 801-1 | RTS 25/ I | RTS 24/ II | 0.477 | 30.84 |  | Práce | Běžná |  |  |  | POL1_
|  | dodávka a uložení betonu do připravené konstrukce, | [25 empty] | SPI
|  | 8,9*35,6*0,2 |  | 63.368 | [23 empty] | VV | 0
|  | 2,2*2,92*0,2 |  | 1.2848 | [23 empty] | VV | 0
10 | 273351215R00 | Bednění stěn základových desek zřízení | m2 | 46.4675 | 1083 | 50324.3 | 253.19 | 11765.11 | 829.81 | 38559.2 | 21 | 60892.403 | 0.0392 | 1.82 | 0 | 0 | 801-1 | RTS 25/ I | RTS 24/ II | 1.6 | 74.35 |  | Práce | Běžná |  |  |  | POL1_
|  | svislé nebo šikmé (odkloněné) , půdorysně přímé nebo zalomené, stěn základových desek ve volných nebo zapažených jámách, rýhách, šachtách, včetně případných vzpěr, | [25 empty] | SPI |  | svislé nebo šikmé (odkloněné) , půdorysně přímé nebo zalomené, stěn základových desek ve volných nebo zapažených jámách, rýhách, šachtách, včetně případných vzpěr,
|  | bednění deska h 500 mm : (8,8+35,6)*2*0,5 |  | 44.4 | [23 empty] | VV | 0
|  | (2,2+1,935)*0,5 |  | 2.0675 | [23 empty] | VV | 0
11 | 273351216R00 | Bednění stěn základových desek odstranění | m2 | 46.4675 | 167 | 7760.07 | 0 | 0 | 167 | 7760.07 | 21 | 9389.6847 | 0 | 0 | 0 | 0 | 801-1 | RTS 25/ I | RTS 24/ II | 0.32 | 14.87 |  | Práce | Běžná |  |  |  | POL1_
|  | svislé nebo šikmé (odkloněné) , půdorysně přímé nebo zalomené, stěn základových desek ve volných nebo zapažených jámách, rýhách, šachtách, včetně případných vzpěr, | [25 empty] | SPI |  | svislé nebo šikmé (odkloněné) , půdorysně přímé nebo zalomené, stěn základových desek ve volných nebo zapažených jámách, rýhách, šachtách, včetně případných vzpěr,
|  | Včetně očištění, vytřídění a uložení bednicího materiálu. | [25 empty] | POP
|  | Odkaz na mn. položky pořadí 10 : 46,46750 |  | 46.4675 | [23 empty] | VV | 5
12 | 273362021R00 | Uložení výztuže základových desek ze svařovaných sítí ze svařovaných sítí | t | 2.2394 | 40420 | 90515.74 | 31163.13 | 69786.09 | 9256.87 | 20729.65 | 21 | 109524.0454 | 1.057 | 2.37 | 0 | 0 | 801-1 | RTS 25/ I | RTS 24/ II | 15.231 | 34.11 |  | Práce | Běžná |  |  |  | POL1_
|  | včetně distančních prvků | [25 empty] | SPI
|  | spodní líc 8/150/150 1 x : 319*1,3*5,4/1000 |  | 2.2394 | [23 empty] | VV | 0
13 | 273361211R00 | Výztuž základových desek mostů z oceli 10 216, průměru do 12 mm, Výztuž ocelová betonářská - tyč; úprava: stříhaná, ohýbaná; povrch: hladký; d = 8,0 mm | t | 0.04699 | 68720 | 3229.15 | 42034.6 | 1975.21 | 26685.4 | 1253.95 | 21 | 3907.2715 | 1.0035 | 0.05 | 0 | 0 | 821-1 | RTS 25/ I | RTS 24/ II | 41.496 | 1.95 |  | Práce | Běžná |  |  |  | POL1_
|  | předpoklad v místech zapravení po kanalizaci / trhliny dle skutečnosti : | [25 empty] | VV | 0
|  | vložení trnů dle skutečnosti, délka trnu 300 mm : 160*0,3*0,89*1,1/1000 |  | 0.04699 | [23 empty] | VV | 0
14 | 274313611R00 | Beton základových pasů prostý třídy C 16/20 | m3 | 13.02 | 3595 | 46806.9 | 3235.36 | 42124.39 | 359.64 | 4682.51 | 21 | 56636.349 | 2.525 | 32.88 | 0 | 0 | 801-1 | RTS 25/ I | RTS 24/ II | 0.477 | 6.21 |  | Práce | Běžná |  |  |  | POL1_
|  | Včetně dodávky a uložení betonu a kamene. | [25 empty] | POP
|  | rošíření pasu o 300 mm, hloubka předpoklad 1,2 m , svah 1:1 : 21,5*0,3*1,2 |  | 7.74 | [23 empty] | VV | 0
|  | pasy úprava dle stávající hloubky šíře 400 mm : (1,935+2,92+2,185)*0,4*1,2 |  | 3.3792 | [23 empty] | VV | 0
|  | nový základ pod pilířem : (1,4*0,6)*1,2 |  | 1.008 | [23 empty] | VV | 0
|  | 1,86*0,4*1,2 |  | 0.8928 | [23 empty] | VV | 0
15 | 274351215R00 | Bednění stěn základových pasů zřízení | m2 | 33.15 | 795 | 26354.25 | 240.32 | 7966.61 | 554.68 | 18387.64 | 21 | 31888.6425 | 0.03916 | 1.3 | 0 | 0 | 801-1 | RTS 25/ I | RTS 24/ II | 1.05 | 34.81 |  | Práce | Běžná |  |  |  | POL1_
|  | svislé nebo šikmé (odkloněné), půdorysně přímé nebo zalomené, stěn základových pasů ve volných nebo zapažených jámách, rýhách, šachtách, včetně případných vzpěr, | [25 empty] | SPI |  | svislé nebo šikmé (odkloněné), půdorysně přímé nebo zalomené, stěn základových pasů ve volných nebo zapažených jámách, rýhách, šachtách, včetně případných vzpěr,
|  | rošíření pasu o 300 mm, hloubka předpoklad 1,2 m , svah 1:1 : (21,5+0,3+0,3)*1,5 |  | 33.15 | [23 empty] | VV | 0
16 | 274351216R00 | Bednění stěn základových pasů odstranění | m2 | 33.15 | 167 | 5536.05 | 0 | 0 | 167 | 5536.05 | 21 | 6698.6205 | 0 | 0 | 0 | 0 | 801-1 | RTS 25/ I | RTS 24/ II | 0.32 | 10.61 |  | Práce | Běžná |  |  |  | POL1_
|  | svislé nebo šikmé (odkloněné), půdorysně přímé nebo zalomené, stěn základových pasů ve volných nebo zapažených jámách, rýhách, šachtách, včetně případných vzpěr, | [25 empty] | SPI |  | svislé nebo šikmé (odkloněné), půdorysně přímé nebo zalomené, stěn základových pasů ve volných nebo zapažených jámách, rýhách, šachtách, včetně případných vzpěr,
|  | Včetně očištění, vytřídění a uložení bednicího materiálu. | [25 empty] | POP
|  | Odkaz na mn. položky pořadí 15 : 33,15000 |  | 33.15 | [23 empty] | VV | 5
17 | 274361821R00 | Výztuž a svařované sítě základových pasů výztuž, z oceli 10505, , , Výztuž ocelová betonářská - tyč; úprava: stříhaná, ohýbaná; povrch: žebírkový; značka: B500B (1.0439); d = 12,0 mm | t | 0.11541 | 58040 | 6698.4 | 42063.18 | 4854.51 | 15976.82 | 1843.88 | 21 | 8105.064 | 1.0249 | 0.12 | 0 | 0 | 821-1 | RTS 25/ I | RTS 24/ II | 23.531 | 2.72 |  | Práce | Běžná |  |  |  | POL1_
|  | spřažení základovách pasů - předpoklad á 500 mm/4 kus : | [25 empty] | VV | 0
|  | l do 500 mm/kus : 21,5/0,5*4*0,5*1,22*1,1/1000 |  | 0.11541 | [23 empty] | VV | 0
18 | 389381001RT4 | Dobetonování prefabrikovaných konstrukcí betonem třídy C 20/25 | m3 | 2.46 | 6645 | 16346.7 | 4463.72 | 10980.75 | 2181.28 | 5365.95 | 21 | 19779.507 | 2.5667 | 6.31 | 0 | 0 | 801-2 | RTS 25/ I | RTS 24/ II | 3.929 | 9.67 |  | Práce | Běžná |  |  |  | POL1_
|  | se zřízením a odstraněním bednění | [25 empty] | SPI
|  | zabetonování po ležaté kanalizace v desce : (6+5+4+2+2+1+0,5)*0,4*0,3 |  | 2.46 | [23 empty] | VV | 0
19 | 320902021R.1 | Očištění původní základové desky tlakovou vodou | m2 | 313.28 | 60 | 18796.8 | 0.19 | 59.52 | 59.81 | 18737.28 | 21 | 22744.128 | 0.03 | 9.4 | 0 | 0 |  | Vlastní | Indiv | 0.068 | 21.3 |  | Práce | Běžná |  |  |  | POL1_
|  | dočištění původní desky : 8,8*35,6 |  | 313.28 | [23 empty] | VV | 0
Díl: | 3 | Svislé a kompletní konstrukce |  |  |  | 1340110.02 |  | 1079939.09 |  | 260170.93 |  | 1621533.1242 |  | 114.11 |  | 0 |  |  |  |  | 442.98 | [6 empty] | DIL
20 | 311112130RT3 | Stěny z betonových bednicích tvárnic a betonu šířky 300 mm, zálivka betonem C20/25 | m2 | 3.75 | 1903 | 7136.25 | 1318.01 | 4942.54 | 584.99 | 2193.71 | 21 | 8634.8625 | 0.77123 | 2.89 | 0 | 0 | 801-1 | RTS 25/ I | RTS 24/ II | 0.934 | 3.5 |  | Práce | Běžná |  |  |  | POL1_
|  | (ztracené bednění) z betonových tvárnic a zálivka betonem, | [25 empty] | SPI
|  | pilíř pod HEA 320 / strop 300/1000/3750 : 1*3,75 |  | 3.75 | [23 empty] | VV | 0
21 | 311238143R00 | Zdivo nosné z cihel a tvarovek pálených tloušťky 240 mm, , charakteristická pevnost v tlaku fk = 3,91 MPa, součinitel prostupu tepla U = 0,90 W/m2.K , hodnota pro zdivo bez omítky při vl..., Prvek zdicí pálený funkce: blok zdicí; tvar: základní; broušený; dl = 372 mm; š = 240 mm; v = 249 mm; styčná plocha: P+D; lambda = 0,280 W/(m.K); f... | m2 | 4.7135 | 1790 | 8437.17 | 1409.01 | 6641.37 | 380.99 | 1795.8 | 21 | 10208.9757 | 0.22569 | 1.06 | 0 | 0 | 801-1 | RTS 25/ I | RTS 24/ II | 0.62 | 2.92 |  | Práce | Běžná |  |  |  | POL1_
|  | 2. řada soklového zdiva dle S-11 : | [25 empty] | VV | 0
|  | (16,95+8,9+16,95)*0,25 |  | 10.7 | [23 empty] | VV | 0
|  | O-09 : -1,2*2,28*0,25 |  | -0.684 | [23 empty] | VV | 0
|  | O-11 : -3,5*3,03*2*0,25 |  | -5.3025 | [23 empty] | VV | 0
22 | 311238144R00 | Zdivo nosné z cihel a tvarovek pálených tloušťky 300 mm, , charakteristická pevnost v tlaku fk = 3,88 MPa, součinitel prostupu tepla U=0,55 W/m2.K, hodnota pro zdivo bez omítky při vlhko..., Prvek zdicí pálený funkce: blok zdicí; tvar: poloviční; broušený; dl = 125 mm; š = 300 mm; v = 249 mm; styčná plocha: P+D; fb = 15,0 N/mm2 | m2 | 121.5915 | 2155 | 262029.68 | 1702.09 | 206959.68 | 452.91 | 55070.01 | 21 | 317055.9128 | 0.26586 | 32.33 | 0 | 0 | 801-1 | RTS 25/ I | RTS 24/ II | 0.74 | 89.98 |  | Práce | Běžná |  |  |  | POL1_
|  | (16,95+8,9+16,95)*2,75 |  | 117.7 | [23 empty] | VV | 0
|  | O-02 : -0,75*1,25*2 |  | -1.875 | [23 empty] | VV | 0
|  | O-03 : -0,75*1,25*1 |  | -0.9375 | [23 empty] | VV | 0
|  | O-09 : -1,2*2,28*1 |  | -2.736 | [23 empty] | VV | 0
|  | O-11 : -3,5*3,03*2 |  | -21.21 | [23 empty] | VV | 0
|  | atika : (8,9+36+8,9)*0,25 |  | 13.45 | [23 empty] | VV | 0
|  | (1,8+2,92+1,6)*3 |  | 18.96 | [23 empty] | VV | 0
|  | O-08 : -0,8*2,2 |  | -1.76 | [23 empty] | VV | 0
23 | 311238261R00 | Zdivo nosné z cihel a tvarovek pálených tloušťky 380 mm, , charakteristická pevnost v tlaku fk = 2,37 MPa, součinitel prostupu tepla U = 0,23 W/m2.K , hodnota pro zdivo bez omítky při pr..., Prvek zdicí pálený funkce: blok zdicí; tvar: základní; broušený; styčná plocha: P+D; fb = 8,0 N/mm2 | m2 | 9.9437 | 3280 | 32615.5 | 2723.91 | 27085.88 | 556.09 | 5529.62 | 21 | 39464.755 | 0.27177 | 2.7 | 0 | 0 | 801-1 | RTS 25/ I | RTS 24/ II | 0.913 | 9.08 |  | Práce | Běžná |  |  |  | POL1_
|  | (18+8,9+18-2,5-1,25-1,375)*0,25 |  | 9.9437 | [23 empty] | VV | 0
24 | 311238264R00 | Zdivo nosné z cihel a tvarovek pálených tloušťky 440 mm, , charakteristická pevnost v tlaku fk = 2,37 MPa, součinitel prostupu tepla U = 0,23 W/m2.K , hodnota pro zdivo bez omítky při vl..., Prvek zdicí pálený funkce: blok zdicí; tvar: poloviční, koncový; broušený; dl = 125 mm; š = 440 mm; v = 249 mm; styčná plocha: P+D; fb = 8,0 N/mm2 | m2 | 95.6562 | 3670 | 351058.44 | 3025.96 | 289451.99 | 644.04 | 61606.45 | 21 | 424780.7124 | 0.3134 | 29.98 | 0 | 0 | 801-1 | RTS 25/ I | RTS 24/ II | 1.0604 | 101.43 |  | Práce | Běžná |  |  |  | POL1_
|  | 2750 mm : (18+8,9+18)*2,75 |  | 123.475 | [23 empty] | VV | 0
|  | odečet otvorů v 44 eko+ : | [25 empty] | VV | 0
|  | O-10 : -2,5*2,28 |  | -5.7 | [23 empty] | VV | 0
|  | O-01 : -1,25*1,75 |  | -2.1875 | [23 empty] | VV | 0
|  | O-02 : -0,75*1,25*9 |  | -8.4375 | [23 empty] | VV | 0
|  | O-03 : -0,75*1,25*4 |  | -3.75 | [23 empty] | VV | 0
|  | O-04 : -0,5*1*4 |  | -2 | [23 empty] | VV | 0
|  | O-05 : -0,5*1*1 |  | -0.5 | [23 empty] | VV | 0
|  | O-06 : -1*2,15*1 |  | -2.15 | [23 empty] | VV | 0
|  | O-07 : -1,375*2,25 |  | -3.0938 | [23 empty] | VV | 0
25 | 311238603R00 | Zdivo nosné z cihel a tvarovek pálených tloušťky 300 mm, , charakteristická pevnost v tlaku fk = 3,50 MPa, součinitel prostupu tepla U = 0,25 W/m2.K , hodnota pro zdivo bez omítky při vl..., Prvek zdicí pálený funkce: blok zdicí; tvar: základní; broušený; dl = 248 mm; š = 300 mm; v = 249 mm; styčná plocha: P+D; lambda = 0,063 W/(m.K); f... | m2 | 22.685 | 3165 | 71798.03 | 2712.09 | 61523.76 | 452.91 | 10274.26 | 21 | 86875.6163 | 0.2109 | 4.78 | 0 | 0 | 801-1 | RTS 25/ I | RTS 24/ II | 0.74 | 16.79 |  | Práce | Běžná |  |  |  | POL1_
|  | 8,3*3,5 |  | 29.05 | [23 empty] | VV | 0
|  | -0,9*2*2 |  | -3.6 | [23 empty] | VV | 0
|  | -0,79*3,5 |  | -2.765 | [23 empty] | VV | 0
26 | 311238910R00 | Zdivo nosné z cihel a tvarovek pálených První řada tvárnic broušených, hydrofobizovaných, šířky 240 mm, Prvek zdicí pálený funkce: blok zakládací; broušený; dl = 372 mm; š = 240 mm; v = 249 mm; styčná plocha: P+D; lambda = 0,280 W/(m.K); fb = 15,0 N/mm2 | m | 42.8 | 580 | 24824 | 484.75 | 20747.3 | 95.25 | 4076.7 | 21 | 30037.04 | 0.05294 | 2.27 | 0 | 0 | 801-1 | RTS 24/ II | RTS 24/ II | 0.155 | 6.63 |  | Práce | Běžná |  |  |  | POL1_
|  | (16,95+8,9+16,95) |  | 42.8 | [23 empty] | VV | 0
27 | 311238917R00 | Zdivo nosné z cihel a tvarovek pálených První řada tvárnic broušených, se zvýšenou únosností, plněných minerální vatou, hydrofóbizovaných, šířky 380 mm, Prvek zdicí pálený funkce: blok zakládací; tvar: základní; broušený; styčná plocha: P+D; fb = 10,0 N/mm2 | m | 44.9 | 1191 | 53475.9 | 1052 | 47234.8 | 139 | 6241.1 | 21 | 64705.839 | 0.07833 | 3.52 | 0 | 0 | 801-1 | RTS 25/ I | RTS 24/ II | 0.22825 | 10.25 |  | Práce | Běžná |  |  |  | POL1_
|  | (18+8,9+18) |  | 44.9 | [23 empty] | VV | 0
28 | 311361821R00 | Výztuž nadzákladových zdí z betonářské oceli 10 505(R), Výztuž ocelová betonářská - tyč; úprava: stříhaná, ohýbaná; povrch: žebírkový; značka: B500B (1.0439); d = 12,0 mm | t | 0.0534 | 58760 | 3137.78 | 41906.75 | 2237.82 | 16853.25 | 899.96 | 21 | 3796.7138 | 1.0211 | 0.05 | 0 | 0 | 801-1 | RTS 25/ I | RTS 24/ II | 25.271 | 1.35 |  | Práce | Běžná |  |  |  | POL1_
|  | včetně distančních prvků | [25 empty] | SPI
|  | 3,75*16*0,89/1000 |  | 0.0534 | [23 empty] | VV | 0
29 | 314252105R00 | Dvousložkový komínový systém pro více uzavřených plynových spotřebičů jednoprůduchový, pata, DN 20 cm, Systém komínový | kus | 1 | 37480 | 37480 | 35090.29 | 35090.29 | 2389.71 | 2389.71 | 21 | 45350.8 | 0.18371 | 0.18 | 0 | 0 | 801-1 | RTS 25/ I | RTS 24/ II | 3.75 | 3.75 |  | Práce | Běžná |  |  |  | POL1_
30 | 314252205R00 | Dvousložkový komínový systém pro více uzavřených plynových spotřebičů jednoprůduchový, střed, DN 20 cm, Systém komínový | m | 5.33 | 9420 | 50208.6 | 8219.57 | 43810.31 | 1200.43 | 6398.29 | 21 | 60752.406 | 0.10548 | 0.56 | 0 | 0 | 801-1 | RTS 25/ I | RTS 24/ II | 1.88 | 10.02 |  | Práce | Běžná |  |  |  | POL1_
|  | 6,6-1,33 |  | 5.27 | [23 empty] | VV | 0
|  | 0,06 |  | 0.06 | [23 empty] | VV | 0
31 | 314252405R00 | Dvousložkový komínový systém pro více uzavřených plynových spotřebičů jednoprůduchový, krakorcová a krycí deska prefabrikovaná, DN 18 a 20 cm | sada | 1 | 16680 | 16680 | 15529.58 | 15529.58 | 1150.42 | 1150.42 | 21 | 20182.8 | 0.11035 | 0.11 | 0 | 0 | 801-1 | RTS 25/ I | RTS 24/ II | 1.8 | 1.8 |  | Práce | Běžná |  |  |  | POL1_
32 | 317168113R00 | Překlady keramické montáž a dodávka nenosné, délky 1500 mm, šířky 115 mm, výšky 71 mm | kus | 1 | 596 | 596 | 401.53 | 401.53 | 194.47 | 194.47 | 21 | 721.16 | 0.02696 | 0.03 | 0 | 0 | 801-1 | RTS 25/ I | RTS 24/ II | 0.3225 | 0.32 |  | Práce | Běžná |  |  |  | POL1_
|  | Včetně dodávky překladů. | [25 empty] | POP
33 | 317168131R00 | Překlady keramické montáž a dodávka nosné, délky 1250 mm, šířky 70 mm, výšky 238 mm | kus | 80 | 733 | 58640 | 581.76 | 46540.8 | 151.24 | 12099.2 | 21 | 70954.4 | 0.04529 | 3.62 | 0 | 0 | 801-1 | RTS 25/ I | RTS 24/ II | 0.2525 | 20.2 |  | Práce | Běžná |  |  |  | POL1_
|  | 17*4 |  | 68 | [23 empty] | VV | 0
|  | 3*3 |  | 9 | [23 empty] | VV | 0
|  | 1*3 |  | 3 | [23 empty] | VV | 0
34 | 317168132R00 | Překlady keramické montáž a dodávka nosné, délky 1500 mm, šířky 70 mm, výšky 238 mm | kus | 16 | 843 | 13488 | 687.3 | 10996.8 | 155.7 | 2491.2 | 21 | 16320.48 | 0.05422 | 0.87 | 0 | 0 | 801-1 | RTS 25/ I | RTS 24/ II | 0.26 | 4.16 |  | Práce | Běžná |  |  |  | POL1_
|  | 2*4 |  | 8 | [23 empty] | VV | 0
|  | 2*4 |  | 8 | [23 empty] | VV | 0
35 | 317168133R00 | Překlady keramické montáž a dodávka nosné, délky 1750 mm, šířky 70 mm, výšky 238 mm | kus | 4 | 1035 | 4140 | 874.85 | 3499.4 | 160.15 | 640.6 | 21 | 5009.4 | 0.06314 | 0.25 | 0 | 0 | 801-1 | RTS 25/ I | RTS 24/ II | 0.2675 | 1.07 |  | Práce | Běžná |  |  |  | POL1_
36 | 317998113R00 | Překlady keramické izolace vkládaná mezi překlady tloušťky 80 mm, Výrobek izolační pro budovy z pěnového polystyrenu (EPS) tvar: deska; typ: F; tl = 80 mm; lambda = 0,037 W/(m.K); pevnost v tlaku = 100 kPa | m | 23 | 120 | 2760 | 36.4 | 837.2 | 83.6 | 1922.8 | 21 | 3339.6 | 0.00044 | 0.01 | 0 | 0 | 801-1 | RTS 25/ I | RTS 24/ II | 0.15 | 3.45 |  | Práce | Běžná |  |  |  | POL1_
|  | (17+4+2)*1 |  | 23 | [23 empty] | VV | 0
37 | 342248141R00 | Příčky z tvárnic pálených Příčky z tvárnic keramických pálených tloušťky 115 mm, z děrovaných příčkovek, P 10, zděných na tenkovrstvou maltu, Prvek zdicí pálený funkce: příčkovka; broušený; dl = 497 mm; š = 115 mm; v = 249 mm; styčná plocha: P+D; lambda = 0,260 W/(m.K); fb = 10,0 N/mm2 | m2 | 9.48 | 1066 | 10105.68 | 743.63 | 7049.61 | 322.37 | 3056.07 | 21 | 12227.8728 | 0.10202 | 0.97 | 0 | 0 | 801-1 | RTS 25/ I | RTS 24/ II | 0.5209 | 4.94 |  | Práce | Běžná |  |  |  | POL1_
|  | jednoduché nebo příčky zděné do svislé dřevěné, cihelné, betonové nebo ocelové konstrukce na jakoukoliv maltu vápenocementovou (MVC) nebo cementovou (MC), | [25 empty] | SPI |  | jednoduché nebo příčky zděné do svislé dřevěné, cihelné, betonové nebo ocelové konstrukce na jakoukoliv maltu vápenocementovou (MVC) nebo cementovou (MC),
|  | (0,3+1,2)*3,5 |  | 5.25 | [23 empty] | VV | 0
|  | 1,78*3,5 |  | 6.23 | [23 empty] | VV | 0
|  | -1*2 |  | -2 | [23 empty] | VV | 0
38 | 317168112R00.1 | Překlad POROTHERM plochý 100 x 71 x 1250 mm | kus | 11 | 524 | 5764 | 364.98 | 4014.78 | 159.02 | 1749.22 | 21 | 6974.44 | 0.02288 | 0.25 | 0 | 0 |  | Vlastní | Indiv | 0.3175 | 3.49 |  | Práce | Běžná |  |  |  | POL1_
|  | Včetně dodávky překladů. | [25 empty] | POP
|  | 11 |  | 11 | [23 empty] | VV | 0
39 | 317168113R00.2 | Překlad POROTHERM KP plochý 100 x 71 x 1500 mm | kus | 1 | 596 | 596 | 0 | 0 | 596 | 596 | 21 | 721.16 | 0.02696 | 0.03 | 0 | 0 |  | Vlastní | RTS 24/ II | 0.3175 | 0.32 |  | Práce | Běžná |  |  |  | POL1_
|  | Včetně dodávky překladů. | [25 empty] | POP
40 | 342248141R00.1 | Příčky POROTHERM 10 AKU Profi, tl. 100 mm | m2 | 265.515 | 1066 | 283038.99 | 801.81 | 212892.58 | 264.19 | 70146.41 | 21 | 342477.1779 | 0.10202 | 27.09 | 0 | 0 |  | Vlastní | Indiv | 0.5209 | 138.31 |  | Práce | Běžná |  |  |  | POL1_
|  | h = 3500 mm : | [25 empty] | VV | 0
|  | část 1 : (8,3+8,3+2+8,365+8,365+3,2+3,2+8,3+2,305*4+1,98-1,78)*3,5 |  | 208.075 | [23 empty] | VV | 0
|  | -0,8*2*11 |  | -17.6 | [23 empty] | VV | 0
|  | -1*2*1 |  | -2 | [23 empty] | VV | 0
|  | část 2 : (8,3+8,3-2,15+2,14*2+2,155*2)*3,5 |  | 80.64 | [23 empty] | VV | 0
|  | -0,9*2*2 |  | -3.6 | [23 empty] | VV | 0
41 | 314212111RA11 | Komín NEREZ, výška 6 m | soubor | 1 | 42100 | 42100 | 32451.07 | 32451.07 | 9648.93 | 9648.93 | 21 | 50941 | 0.557 | 0.56 | 0 | 0 |  | Vlastní | Indiv | 9.221 | 9.22 |  | Agregovaná položka | Běžná |  |  |  | POL2_
Díl: | 4 | Vodorovné konstrukce |  |  |  | 1417549.05 |  | 346161.26 |  | 1071387.78 |  | 1715234.3505 |  | 198.32 |  | 0 |  |  |  |  | 416.25 | [6 empty] | DIL
42 | 389381001RT3 | Dobetonování prefabrikovaných konstrukcí betonem třídy C 25/30 | m3 | 5.7566 | 6845 | 39404.27 | 4663.72 | 26847.4 | 2181.28 | 12556.87 | 21 | 47679.1667 | 2.5667 | 14.78 | 0 | 0 | 801-2 | RTS 25/ I | RTS 24/ II | 3.929 | 22.62 |  | Práce | Běžná |  |  |  | POL1_
|  | se zřízením a odstraněním bednění | [25 empty] | SPI
|  | dobetonování panelů stropu : | [25 empty] | VV | 0
|  | věncovka pod strop - přesah prken / desky výška 325 mm : | [25 empty] | VV | 0
|  | (8,9+8,9+35,6+35,6+21,27+2)*0,1*0,25 |  | 2.8068 | [23 empty] | VV | 0
|  | středová vnitřní : 8,02*0,15*0,25 |  | 0.30075 | [23 empty] | VV | 0
|  | zálivka spar mezi panely : | [25 empty] | VV | 0
|  | Odkaz na mn. položky pořadí 53 : 331,14375*0,008 |  | 2.6492 | [23 empty] | VV | 5
43 | 411361821R00 | Výztuž stropů z betonářské oceli 10 505(R), Výztuž ocelová betonářská - tyč; úprava: stříhaná, ohýbaná; povrch: žebírkový; značka: B500B (1.0439); d = 12,0 mm | t | 0.46053 | 60170 | 27710.09 | 42445.79 | 19547.56 | 17724.21 | 8162.53 | 21 | 33529.2089 | 1.0328 | 0.48 | 0 | 0 | 801-1 | RTS 25/ I | RTS 24/ II | 26.616 | 12.26 |  | Práce | Běžná |  |  |  | POL1_
|  | prostě uložených, vetknutých i spojitých, deskových, trámových (žebrových, kazetových), s keramickými a jinými vložkami, konzolových nebo balkónových, hřibových včetně hlavic hřibových sloupů, plochých střech a pro zavěšení železobetonových podhledů. Včetně distančních prvků. | [25 empty] | SPI |  | prostě uložených, vetknutých i spojitých, deskových, trámových (žebrových, kazetových), s keramickými a jinými vložkami, konzolových nebo balkónových, hřibových včetně hlavic hřibových sloupů, plochých střech a pro zavěšení železobetonových podhledů. Včetně distančních prvků.
|  | Odkaz na mn. položky pořadí 42 : 5,75663*0,08 |  | 0.46053 | [23 empty] | VV | 5
44 | 411364175R00 | Prvek k přerušení tepelného mostu mezi monolitickou stropní a balkonovou deskou pro balkony zasahující do stropní desky, třída únosnosti MM5, požární odolnost REI120, , pro stropní desky výšky 160 až 280 mm, délka 1,0 m | kus | 4 | 23860 | 95440 | 23645 | 94580 | 215 | 860 | 21 | 115482.4 | 0.06054 | 0.24 | 0 | 0 | 801-1 | RTS 25/ I | RTS 24/ II | 0.36 | 1.44 |  | Práce | Běžná |  |  |  | POL1_
|  | usazení, srovnání polohy a zajištění prvku v poloze | [25 empty] | SPI
|  | 4 x ISO NOSNÍK dle části STATIKA : 4 |  | 4 | [23 empty] | VV | 0
45 | 413941121R00 | Osazení ocelových válcovaných nosníků ve stropech bez materiálu, výšky do 120 mm | t | 0.07765 | 14220 | 1104.18 | 33.6 | 2.61 | 14186.4 | 1101.57 | 21 | 1336.0578 | 0.01901 | 0 | 0 | 0 | 801-1 | RTS 25/ I | RTS 24/ II | 18.175 | 1.41 |  | Práce | Běžná |  |  |  | POL1_
|  | I , IE, U , UE nebo L | [25 empty] | SPI
|  | Odkaz na mn. položky pořadí 54 : 0,02981 |  | 0.02981 | [23 empty] | VV | 5
|  | Odkaz na mn. položky pořadí 55 : 0,04784 |  | 0.04784 | [23 empty] | VV | 5
46 | 413941123R00 | Osazení ocelových válcovaných nosníků ve stropech bez materiálu, výšky přes 120 do 220 mm | t | 0.77716 | 13030 | 10126.39 | 29.4 | 22.85 | 13000.6 | 10103.55 | 21 | 12252.9319 | 0.01663 | 0.01 | 0 | 0 | 801-1 | RTS 25/ I | RTS 24/ II | 16.583 | 12.89 |  | Práce | Běžná |  |  |  | POL1_
|  | I , IE, U , UE nebo L | [25 empty] | SPI
|  | Odkaz na mn. položky pořadí 56 : 0,10740 |  | 0.1074 | [23 empty] | VV | 5
|  | Odkaz na mn. položky pořadí 57 : 0,66976 |  | 0.66976 | [23 empty] | VV | 5
47 | 413941125R00 | Osazení ocelových válcovaných nosníků ve stropech bez materiálu, výšky přes 220 mm | t | 0.303 | 12020 | 3642.06 | 21 | 6.36 | 11999 | 3635.7 | 21 | 4406.8926 | 0.01188 | 0 | 0 | 0 | 801-1 | RTS 25/ I | RTS 24/ II | 15.433 | 4.68 |  | Práce | Běžná |  |  |  | POL1_
|  | I , IE, U , UE nebo L | [25 empty] | SPI
|  | Odkaz na mn. položky pořadí 58 : 0,30300 |  | 0.303 | [23 empty] | VV | 5
48 | 417321414R00 | Železobeton ztužujících pásů a věnců třídy C 25/30 | m3 | 10.7073 | 4815 | 51555.41 | 3970.49 | 42513.03 | 844.51 | 9042.38 | 21 | 62382.0461 | 2.7501 | 29.45 | 0 | 0 | 801-1 | RTS 25/ I | RTS 24/ II | 1.448 | 15.5 |  | Práce | Běžná |  |  |  | POL1_
|  | věnec pod strop, věncovka + bednění : | [25 empty] | VV | 0
|  | 360/250 mm : (18,74+8,9+18,74)*0,36*0,25 |  | 4.1742 | [23 empty] | VV | 0
|  | 220/250 mm : (16,655+8,9+16,655)*0,22*0,25 |  | 2.3215 | [23 empty] | VV | 0
|  | 300/250 mm : (2,2+1,6+2,92)*0,3*0,25 |  | 0.504 | [23 empty] | VV | 0
|  | střed 300/250 mm : 8,02*0,3*0,25 |  | 0.6015 | [23 empty] | VV | 0
|  | věnec atika 220/250 mm : (8,9+35,6+8,9)*0,22*0,25 |  | 2.937 | [23 empty] | VV | 0
|  | zapuštěná drážka pro obklad : | [25 empty] | VV | 0
|  | O-01 : (1,25)*0,08*0,25 |  | 0.025 | [23 empty] | VV | 0
|  | O-09 : (1,2)*0,08*0,25 |  | 0.024 | [23 empty] | VV | 0
|  | O-10 : (2,5)*0,08*0,25 |  | 0.05 | [23 empty] | VV | 0
|  | O-11 : (3,5)*0,08*0,25 |  | 0.07 | [23 empty] | VV | 0
49 | 417351115R00 | Bednění bočnic ztužujících pásů a věnců včetně vzpěr zřízení | m2 | 61.802 | 528 | 32631.46 | 103.11 | 6372.4 | 424.89 | 26259.05 | 21 | 39484.0666 | 0.00781 | 0.48 | 0 | 0 | 801-1 | RTS 25/ I | RTS 24/ II | 0.79 | 48.82 |  | Práce | Běžná |  |  |  | POL1_
|  | věncovka pod strop - přesah prken / desky výška 325 mm : | [25 empty] | VV | 0
|  | (8,9+8,9+35,6+35,6+21,27+2)*0,325 |  | 36.4877 | [23 empty] | VV | 0
|  | věnec atika : (8,9+35,6+8,9)*0,325 |  | 17.355 | [23 empty] | VV | 0
|  | středová vnitřní : 8,02*0,325*2 |  | 5.213 | [23 empty] | VV | 0
|  | zapuštěná drážka pro obklad : | [25 empty] | VV | 0
|  | O-01 : (1,25)*0,325 |  | 0.40625 | [23 empty] | VV | 0
|  | O-09 : (1,2)*0,325 |  | 0.39 | [23 empty] | VV | 0
|  | O-10 : (2,5)*0,325 |  | 0.8125 | [23 empty] | VV | 0
|  | O-11 : (3,5)*0,325 |  | 1.1375 | [23 empty] | VV | 0
50 | 417351116R00 | Bednění bočnic ztužujících pásů a věnců včetně vzpěr odstranění | m2 | 61.802 | 129.5 | 8003.36 | 0 | 0 | 129.5 | 8003.36 | 21 | 9684.0656 | 0 | 0 | 0 | 0 | 801-1 | RTS 25/ I | RTS 24/ II | 0.24 | 14.83 |  | Práce | Běžná |  |  |  | POL1_
|  | Odkaz na mn. položky pořadí 49 : 61,80200 |  | 61.802 | [23 empty] | VV | 5
51 | 417351215RT2 | Bednění věnců věncovkou pálenou bez izolace výšky 249 mm, Prvek zdicí pálený funkce: věncovka; broušený; dl = 497 mm; š = 80 mm; v = 249 mm; styčná plocha: P+D; lambda = 0,260 W/(m.K); fb = 12,0 N/mm2 | m | 265.99 | 527 | 140176.73 | 286.3 | 76152.94 | 240.7 | 64023.79 | 21 | 169613.8433 | 0.03315 | 8.82 | 0 | 0 | 801-1 | RTS 25/ I | RTS 24/ II | 0.4 | 106.4 |  | Práce | Běžná |  |  |  | POL1_
|  | věncovka pod strop + strop : | [25 empty] | VV | 0
|  | (8,9+8,9+35,6+35,6+21,27+2)*2 |  | 224.54 | [23 empty] | VV | 0
|  | věnec atika : (8,9+35,6+8,9) |  | 53.4 | [23 empty] | VV | 0
|  | odečet věncovky nad vratama / zapuštěná drážka pro obklad : | [25 empty] | VV | 0
|  | O-01 : -(1,25)*1 |  | -1.25 | [23 empty] | VV | 0
|  | O-09 : -(1,2)*1 |  | -1.2 | [23 empty] | VV | 0
|  | O-10 : -(2,5)*1 |  | -2.5 | [23 empty] | VV | 0
|  | O-11 : -(3,5)*2 |  | -7 | [23 empty] | VV | 0
52 | 417361821R00 | Výztuž ztužujících pásů a věnců z betonářské oceli 10 505(R), Výztuž ocelová betonářská - tyč; úprava: stříhaná, ohýbaná; povrch: žebírkový; značka: B500B (1.0439); d = 12,0 mm | t | 1.0172 | 59150 | 60166.79 | 40816.45 | 41518.08 | 18333.55 | 18648.7 | 21 | 72801.8159 | 1.021 | 1.04 | 0 | 0 | 801-1 | RTS 25/ I | RTS 24/ II | 27.673 | 28.15 |  | Práce | Běžná |  |  |  | POL1_
|  | Včetně distančních prvků. | [25 empty] | SPI
|  | Odkaz na mn. položky pořadí 48 : 10,70726*0,095 |  | 1.0172 | [23 empty] | VV | 5
53 | 411120033RAC.1 | Strop montovaný z panelů Spiroll, tl. 25 cm, panely PPD .../268 (8 lan, prům. 12,5 mm) | m2 | 331.144 | 2745 | 908990.28 | 0 | 0 | 2745 | 908990.28 | 21 | 1099878.2388 | 0.42839 | 141.86 | 0 | 0 |  | Vlastní | RTS 24/ II | 0.44467 | 147.25 |  | Agregovaná položka | Běžná |  |  |  | POL2_
|  | 8,8*(35,6+2,03) |  | 331.144 | [23 empty] | VV | 0
54 | 13383315R | Tyč ocelová válcovaná za tepla průřez: IPE; značka: S235JR (1.0038); h = 100 mm; b = 55 mm; s = 4,1 mm; t = 5,7 mm | t | 0.02981 | 32180 | 959.29 | 32180 | 959.29 | 0 | 0 | 21 | 1160.7409 | 1 | 0.03 | 0 | 0 | SPCM | RTS 25/ I | RTS 24/ II | 0 | 0 |  | Specifikace | Běžná |  |  |  | POL3_
|  | 2*1,6*1,15*8,1/1000 |  | 0.02981 | [23 empty] | VV | 0
55 | 13383420R | Tyč ocelová válcovaná za tepla průřez: IPE; značka: S235JR (1.0038); h = 120 mm; b = 64 mm; s = 4,4 mm; t = 6,3 mm | t | 0.04784 | 32180 | 1539.49 | 32180 | 1539.49 | 0 | 0 | 21 | 1862.7829 | 1 | 0.05 | 0 | 0 | SPCM | RTS 25/ I | RTS 24/ II | 0 | 0 |  | Specifikace | Běžná |  |  |  | POL3_
|  | 2*2*1,15*10,4/1000 |  | 0.04784 | [23 empty] | VV | 0
56 | 13383430R | Tyč ocelová válcovaná za tepla průřez: IPE; značka: S235JR (1.0038); h = 160 mm; b = 82 mm; s = 5,0 mm; t = 7,4 mm | t | 0.1074 | 32180 | 3456.13 | 32180 | 3456.13 | 0 | 0 | 21 | 4181.9173 | 1 | 0.11 | 0 | 0 | SPCM | RTS 25/ I | RTS 24/ II | 0 | 0 |  | Specifikace | Běžná |  |  |  | POL3_
|  | 2 x 3 m překlad : 2*3*17,9/1000 |  | 0.1074 | [23 empty] | VV | 0
57 | 13486315R | Tyč ocelová válcovaná za tepla průřez: HEA; značka: S235JR (1.0038); h = 190 mm; b = 200 mm; s = 6,5 mm; t = 10,0 mm | t | 0.66976 | 33280 | 22289.61 | 33280 | 22289.61 | 0 | 0 | 21 | 26970.4281 | 1 | 0.67 | 0 | 0 | SPCM | RTS 25/ I | RTS 24/ II | 0 | 0 |  | Specifikace | Běžná |  |  |  | POL3_
|  | nad vraty : (4+4)*2*1,15*22,4/1000 |  | 0.41216 | [23 empty] | VV | 0
|  | HEA 200 strop : (5+5)*1,15*22,4/1000 |  | 0.2576 | [23 empty] | VV | 0
58 | 13486345R | Tyč ocelová válcovaná za tepla průřez: HEA; značka: S235JR (1.0038); h = 310 mm; b = 300 mm; s = 9,0 mm; t = 15,5 mm | t | 0.303 | 34170 | 10353.51 | 34170 | 10353.51 | 0 | 0 | 21 | 12527.7471 | 1 | 0.3 | 0 | 0 | SPCM | RTS 25/ I | RTS 24/ II | 0 | 0 |  | Specifikace | Běžná |  |  |  | POL3_
|  | výměna pro stropní panel HEA 320 á 3 m : 3*101/1000 |  | 0.303 | [23 empty] | VV | 0
Díl: | 416 | Podhledy a mezistropy montované lehké |  |  |  | 160522.4 |  | 110407.1 |  | 50115.32 |  | 194232.104 |  | 0.47 |  | 0 |  |  |  |  | 79.13 | [6 empty] | DIL
59 | 416021123R00 | Podhledy na kovové konstrukci opláštěné deskami sádrokartonovými nosná konstrukce z profilů CD s přímým uchycením 1x deska, tloušťky 12,5 mm, impregnovaná, bez izolace, Deska sádrokartonová voděodolná; H2; tl = 12,5 mm | m2 | 8.5 | 1027 | 8729.5 | 374.11 | 3179.94 | 652.89 | 5549.57 | 21 | 10562.695 | 0.01201 | 0.1 | 0 | 0 | 801-1 | RTS 25/ I | RTS 24/ II | 0.95 | 8.08 |  | Práce | Běžná |  |  |  | POL1_
|  | s úpravou rohů, koutů a hran konstrukcí, přebroušení a tmelení spár, | [25 empty] | POP
|  | 105 SPRCHA : 4,1 |  | 4.1 | [23 empty] | VV | 0
|  | 106 WC : 2,3 |  | 2.3 | [23 empty] | VV | 0
|  | 107 HYGIENCIKÉ ZÁZEMÍ : 2,1 |  | 2.1 | [23 empty] | VV | 0
60 | 767586101RT1 | Montáž podhledů lamelových a kazetových Podhledy nosný rošt pro podhledy rošt pro rovnou, částečně zapuštěnou a poloskrytou hranu desek, v modulu 600 x 600 mm, | m2 | 70.7 | 616 | 43551.2 | 285.4 | 20177.78 | 330.6 | 23373.42 | 21 | 52696.952 | 0.00288 | 0.2 | 0 | 0 | 800-767 | RTS 25/ I | RTS 24/ II | 0.52 | 36.76 |  | Práce | Běžná |  |  |  | POL1_
|  | Dodávka a montáž hlavního profilu, příčných profilů, obvodového profilu a zavěšovacího prvku. | [25 empty] | POP
|  | Odkaz na mn. položky pořadí 61 : 70,70000 |  | 70.7 | [23 empty] | VV | 5
61 | 767586203RV5 | Montáž podhledů lamelových a kazetových Podhledy podhled minerální, s částečně zapuštěnou hranou | m2 | 70.7 | 1531 | 108241.7 | 1231.25 | 87049.38 | 299.75 | 21192.33 | 21 | 130972.457 | 0.00242 | 0.17 | 0 | 0 | 800-767 | RTS 25/ I | RTS 24/ II | 0.485 | 34.29 |  | Práce | Běžná |  |  |  | POL1_
|  | Dodávka a montáž kazet. | [25 empty] | POP
|  | 101 ZÁDVEŘÍ : 5,6 |  | 5.6 | [23 empty] | VV | 0
|  | 102 CHODBA : 14,6 |  | 14.6 | [23 empty] | VV | 0
|  | 109 DENNÍ MÍSTNOST 1 : 11,5 |  | 11.5 | [23 empty] | VV | 0
|  | 110 DENNÍ MÍSTNOST 2 : 18,5 |  | 18.5 | [23 empty] | VV | 0
|  | 111 KANCELÁŘ : 20,5 |  | 20.5 | [23 empty] | VV | 0
Díl: | 61 | Úpravy povrchů vnitřní |  |  |  | 1071153.2 |  | 256673.62 |  | 814479.59 |  | 1296095.372 |  | 67.41 |  | 0 |  |  |  |  | 1367.52 | [6 empty] | DIL
62 | 601011112RT1 | Omítka stropů a podhledů z hotových směsí vrstva jádrová, vápenocementová, , tloušťka vrstvy 10 mm, | m2 | 197.2 | 430.5 | 84894.6 | 138.5 | 27312.2 | 292 | 57582.4 | 21 | 102722.466 | 0.01825 | 3.6 | 0 | 0 | 801-1 | RTS 25/ I | RTS 24/ II | 0.48933 | 96.5 |  | Práce | Běžná |  |  |  | POL1_
|  | po jednotlivých vrstvách | [25 empty] | SPI
|  | Včetně pomocného lešení. | [25 empty] | POP
|  | Odkaz na mn. položky pořadí 67 : 197,20000 |  | 197.2 | [23 empty] | VV | 5
63 | 601023193R00 | Omítka stropů a podhledů z hotových směsí adhézní nátěr, umělopryskyřičná disperze, interiérová, , | m2 | 197.2 | 159.5 | 31453.4 | 106.27 | 20956.44 | 53.23 | 10496.96 | 21 | 38058.614 | 0.00021 | 0.04 | 0 | 0 | 801-1 | RTS 25/ I | RTS 24/ II | 0.089 | 17.55 |  | Práce | Běžná |  |  |  | POL1_
|  | po jednotlivých vrstvách | [25 empty] | SPI
|  | 103 SKLAD 6 : 2,1 |  | 2.1 | [23 empty] | VV | 0
|  | 104 ZÁZEMÍ ZAMĚSTNANCŮ : 7,9 |  | 7.9 | [23 empty] | VV | 0
|  | 108 TECHNICKÁ MÍSTNOST : 10,3 |  | 10.3 | [23 empty] | VV | 0
|  | 112 SKLAD 7 : 3,9 |  | 3.9 | [23 empty] | VV | 0
|  | 113 DÍLNA : 33,1 |  | 33.1 | [23 empty] | VV | 0
|  | 114 SKLAD 1 : 9,4 |  | 9.4 | [23 empty] | VV | 0
|  | 115 SKLAD 2 : 4,7 |  | 4.7 | [23 empty] | VV | 0
|  | 116 SKLAD 3 : 4,8 |  | 4.8 | [23 empty] | VV | 0
|  | 117 SKLAD 4 : 7,9 |  | 7.9 | [23 empty] | VV | 0
|  | 118 SKLAD 5 : 7,7 |  | 7.7 | [23 empty] | VV | 0
|  | 119 GARÁŽ : 100,8 |  | 100.8 | [23 empty] | VV | 0
|  | 120 TM úpravna vody + úklid : 2,3 |  | 2.3 | [23 empty] | VV | 0
|  | 121 PŘEDSÍŇ HYG. ZÁZEMÍ : 2,3 |  | 2.3 | [23 empty] | VV | 0
64 | 602011102R00 | Omítka stěn z hotových směsí postřik, báze, cementová, , , | m2 | 938.84 | 87.8 | 82430.15 | 42.83 | 40210.52 | 44.97 | 42219.63 | 21 | 99740.4815 | 0.00525 | 4.93 | 0 | 0 | 801-1 | RTS 25/ I | RTS 24/ II | 0.081 | 76.05 |  | Práce | Běžná |  |  |  | POL1_
|  | po jednotlivých vrstvách | [25 empty] | SPI
|  | střed 3,5 : 8,3*3,5*2 |  | 58.1 | [23 empty] | VV | 0
|  | obvod : (34,8+8,3+34,8+8,3+2,2+2,3+2,2+1,6)*3,5 |  | 330.75 | [23 empty] | VV | 0
|  | Odkaz na mn. položky pořadí 37 : 9,48000*2 |  | 18.96 | [23 empty] | VV | 5
|  | Odkaz na mn. položky pořadí 40 : 265,51500*2 |  | 531.03 | [23 empty] | VV | 5
65 | 602011141RT3 | Omítka stěn z hotových směsí vrstva štuková, vápenná, , tloušťka vrstvy 4 mm, | m2 | 900.78 | 190.5 | 171598.59 | 39.15 | 35265.54 | 151.35 | 136333.05 | 21 | 207634.2939 | 0.0049 | 4.41 | 0 | 0 | 801-1 | RTS 25/ I | RTS 24/ II | 0.25 | 225.2 |  | Práce | Běžná |  |  |  | POL1_
|  | po jednotlivých vrstvách | [25 empty] | SPI
|  | Odkaz na mn. položky pořadí 71 : 938,84000 |  | 938.84 | [23 empty] | VV | 5
|  | Odkaz na mn. položky pořadí 233 : 40,86000*-1 |  | -40.86 | [23 empty] | VV | 5
|  | Odkaz na mn. položky pořadí 72 : 2,80000 |  | 2.8 | [23 empty] | VV | 5
66 | 602016193R00 | Omítka stěn z hotových směsí Doplňkové práce pro omítky stěn z hotových směsí hloubková penetrace stěn akrylátová, Hmota nátěrová typ: penetrace | m2 | 938.84 | 71.1 | 66751.52 | 29.33 | 27536.18 | 41.77 | 39215.35 | 21 | 80769.3392 | 0.00032 | 0.3 | 0 | 0 | 801-1 | RTS 25/ I | RTS 24/ II | 0.07 | 65.72 |  | Práce | Běžná |  |  |  | POL1_
|  | po jednotlivých vrstvách | [25 empty] | SPI
|  | Odkaz na mn. položky pořadí 71 : 938,84000 |  | 938.84 | [23 empty] | VV | 5
67 | 611421133R00 | Omítky vnitřní stropů vápenné, vápenocementové omítky vnitřní vápenné, vápenocementové stropů rovných štukové | m2 | 197.2 | 648 | 127785.6 | 104.2 | 20548.24 | 543.8 | 107237.36 | 21 | 154620.576 | 0.05123 | 10.1 | 0 | 0 | 801-1 | RTS 25/ I | RTS 24/ II | 0.908 | 179.06 |  | Práce | Běžná |  |  |  | POL1_
|  | s pomocným lešením o výšce podlahy do 1900 mm a pro zatížení do 1,5 kPa, | [25 empty] | SPI
|  | Odkaz na mn. položky pořadí 63 : 197,20000 |  | 197.2 | [23 empty] | VV | 5
68 | 612403382RV1 | Hrubá výplň rýh ve stěnách, jakoukoliv maltou maltou ze suchých směsí 50 x 50 mm, Malta opravná | m | 480 | 106.5 | 51120 | 21.95 | 10536 | 84.55 | 40584 | 21 | 61855.2 | 0.00154 | 0.74 | 0 | 0 | 801-4 | RTS 25/ I | RTS 24/ II | 0.152 | 72.96 |  | Práce | Běžná |  |  |  | POL1_
|  | jakékoliv šířky rýhy, | [25 empty] | SPI
|  | Odkaz na mn. položky pořadí 132 : 480,00000 |  | 480 | [23 empty] | VV | 5
69 | 612403386RV1 | Hrubá výplň rýh ve stěnách, jakoukoliv maltou maltou ze suchých směsí 100 x 100 mm, Malta opravná | m | 265 | 228.5 | 60552.5 | 88.05 | 23333.25 | 140.45 | 37219.25 | 21 | 73268.525 | 0.00618 | 1.64 | 0 | 0 | 801-4 | RTS 25/ I | RTS 24/ II | 0.253 | 67.05 |  | Práce | Běžná |  |  |  | POL1_
|  | jakékoliv šířky rýhy, | [25 empty] | SPI
|  | Odkaz na mn. položky pořadí 133 : 265,00000 |  | 265 | [23 empty] | VV | 5
70 | 612403389R00 | Hrubá výplň rýh ve stěnách, jakoukoliv maltou maltou ze suchých směsí 200 x 50 mm, Malta zdicí obyčejná (G); pojivo: vápenocementové; zrnitost do 4,0 mm; M 5 N/mm2 | m | 12 | 246.5 | 2958 | 102.15 | 1225.8 | 144.35 | 1732.2 | 21 | 3579.18 | 0.01634 | 0.2 | 0 | 0 | 801-4 | RTS 25/ I | RTS 24/ II | 0.26 | 3.12 |  | Práce | Běžná |  |  |  | POL1_
|  | jakékoliv šířky rýhy, | [25 empty] | SPI
|  | Odkaz na mn. položky pořadí 134 : 12,00000 |  | 12 | [23 empty] | VV | 5
71 | 612421626R00 | Omítky vnitřní stěn vápenné nebo vápenocementové v podlaží i ve schodišti hladké | m2 | 938.84 | 416 | 390557.44 | 52.57 | 49354.82 | 363.43 | 341202.62 | 21 | 472574.5024 | 0.04414 | 41.44 | 0 | 0 | 801-1 | RTS 25/ I | RTS 24/ II | 0.6 | 563.3 |  | Práce | Běžná |  |  |  | POL1_
|  | Odkaz na mn. položky pořadí 64 : 938,84000 |  | 938.84 | [23 empty] | VV | 5
72 | 612481211RT3 | Vyztužení povrchu vnitřních stěn sklotextilní síťovinou s dodávkou síťoviny a stěrkového tmelu | m2 | 2.8 | 375.5 | 1051.4 | 140.94 | 394.63 | 234.56 | 656.77 | 21 | 1272.194 | 0.00367 | 0.01 | 0 | 0 | 801-1 | RTS 25/ I | RTS 24/ II | 0.362 | 1.01 |  | Práce | Běžná |  |  |  | POL1_
|  | KOMÍN : (0,8)*3,5 |  | 2.8 | [23 empty] | VV | 0
Díl: | 62 | Úpravy povrchů vnější |  |  |  | 692134.24 |  | 189122.81 |  | 503011.43 |  | 837482.4304 |  | 14.44 |  | 0 |  |  |  |  | 506.51 | [6 empty] | DIL
73 | 602011102R00 | Omítka stěn z hotových směsí postřik, báze, cementová, , , | m2 | 355.7817 | 87.8 | 31237.64 | 42.83 | 15238.13 | 44.97 | 15999.51 | 21 | 37797.5444 | 0.00525 | 1.87 | 0 | 0 | 801-1 | RTS 25/ I | RTS 24/ II | 0.081 | 28.82 |  | Práce | Běžná |  |  |  | POL1_
|  | po jednotlivých vrstvách | [25 empty] | SPI
|  | Odkaz na mn. položky pořadí 74 : 196,86300 |  | 196.863 | [23 empty] | VV | 5
|  | Odkaz na mn. položky pořadí 80 : 158,91875 |  | 158.9187 | [23 empty] | VV | 5
74 | 602011119RT3 | Omítka stěn z hotových směsí vrstva jádrová, tepelně izolační, vnější, tloušťka vrstvy 30 mm, | m2 | 196.863 | 635 | 125008.01 | 338.07 | 66553.47 | 296.93 | 58454.53 | 21 | 151259.6921 | 0.01147 | 2.26 | 0 | 0 | 801-1 | RTS 25/ I | RTS 24/ II | 0.495 | 97.45 |  | Práce | Běžná |  |  |  | POL1_
|  | po jednotlivých vrstvách | [25 empty] | SPI
|  | V položce nejsou zakalkulovány náklady na pomocné lešení, použití rohových lišt a armovací skelné tkaniny. | [25 empty] | POP |  | V položce nejsou zakalkulovány náklady na pomocné lešení, použití rohových lišt a armovací skelné tkaniny.
|  | Začátek provozního součtu | [25 empty] | VV
|  | S-03 - S-06 předsazená dř. fasáda : (8,9+2,2+1,9)*3,5 |  | 45.5 | [23 empty] | VV | 2
|  | S-06 nad/pod otvory / dř. obklad : | [25 empty] | VV | 2
|  | O-11 : 3,5*0,5*2 |  | 3.5 | [23 empty] | VV | 2
|  | O-09 : (3,5*1,2)-1,2*2,28 |  | 1.464 | [23 empty] | VV | 2
|  | O-10 : 2,5*1 |  | 2.5 | [23 empty] | VV | 2
|  | O-01 : (1,25*3,5)-1,25*1,75 |  | 2.1875 | [23 empty] | VV | 2
|  | Konec provozního součtu | [25 empty] | VV
[28 empty] | VV | 0
|  | nad S-03 - S-06 : (8,9+2,2+1,9)*0,85 |  | 11.05 | [23 empty] | VV | 0
|  | S-01 : | [25 empty] | VV | 0
|  | 440 mm výška dle B-B atd : (18+8,9)*4,35 |  | 117.015 | [23 empty] | VV | 0
|  | (18,74)*3,9 |  | 73.086 | [23 empty] | VV | 0
|  | odečet otvorů v 44 eko+ nad 4 m2 : | [25 empty] | VV | 0
|  | O-10 : -2,5*2,28 |  | -5.7 | [23 empty] | VV | 0
|  | špalety O-10 : (2,5+2,28+2,28)*0,2 |  | 1.412 | [23 empty] | VV | 0
75 | 602021172R00 | Omítka stěn z hotových směsí vrstva štuková, vápenocementová, , tloušťka vrstvy 3 mm, | m2 | 365.2167 | 205 | 74869.43 | 34.58 | 12629.2 | 170.42 | 62240.24 | 21 | 90592.0103 | 0.00469 | 1.71 | 0 | 0 | 801-1 | RTS 25/ I | RTS 24/ II | 0.285 | 104.09 |  | Práce | Běžná |  |  |  | POL1_
|  | po jednotlivých vrstvách | [25 empty] | SPI
|  | Vnější. | [25 empty] | POP
|  | Odkaz na mn. položky pořadí 74 : 196,86300 |  | 196.863 | [23 empty] | VV | 5
|  | Odkaz na mn. položky pořadí 80 : 158,91875 |  | 158.9187 | [23 empty] | VV | 5
|  | Odkaz na mn. položky pořadí 78 : 9,43500 |  | 9.435 | [23 empty] | VV | 5
76 | 602016193R00 | Omítka stěn z hotových směsí Doplňkové práce pro omítky stěn z hotových směsí hloubková penetrace stěn akrylátová, Hmota nátěrová typ: penetrace | m2 | 379.2557 | 71.1 | 26965.08 | 29.33 | 11123.57 | 41.77 | 15841.51 | 21 | 32627.7468 | 0.00032 | 0.12 | 0 | 0 | 801-1 | RTS 25/ I | RTS 24/ II | 0.07 | 26.55 |  | Práce | Běžná |  |  |  | POL1_
|  | po jednotlivých vrstvách | [25 empty] | SPI
|  | Odkaz na mn. položky pořadí 77 : 14,03900 |  | 14.039 | [23 empty] | VV | 5
|  | Odkaz na mn. položky pořadí 79 : 365,21675 |  | 365.2167 | [23 empty] | VV | 5
77 | 621412313R00 | Nátěry vnějších podhledů silikonové, , Hmota nátěrová silikonová; typ: fasádní; funkce: dekorační, proti UV záření, přemostění trhlin, proti povětrnostním vlivům; barva: dle vzorníku | m2 | 14.039 | 287 | 4029.19 | 144.45 | 2027.93 | 142.55 | 2001.26 | 21 | 4875.3199 | 0.00053 | 0.01 | 0 | 0 | 801-1 | RTS 25/ I | RTS 24/ II | 0.24 | 3.37 |  | Práce | Běžná |  |  |  | POL1_
|  | včetně penetrace podkladu | [25 empty] | POP
|  | Odkaz na mn. položky pořadí 84 : 14,03900 |  | 14.039 | [23 empty] | VV | 5
78 | 622312131RV1 | Zateplení fasády , expandovaným polystyrénem, tloušťky 80 mm, zakončené stěrkou s výztužnou tkaninou, , Výrobek izolační pro budovy z pěnového polystyrenu (EPS) tvar: deska; typ: F; OH = 17 kg/m3; lambda = 0,039 W/(m.K); pevnost v tlaku = 70 kPa | m2 | 9.435 | 1003 | 9463.31 | 469.29 | 4427.75 | 533.71 | 5035.55 | 21 | 11450.6051 | 0.01111 | 0.1 | 0 | 0 | 801-1 | RTS 25/ I | RTS 24/ II | 0.857 | 8.09 |  | Práce | Běžná |  |  |  | POL1_
|  | nanesení lepicího tmelu na izolační desky, nalepení desek, zajištění talířovými hmoždinkami (6 ks/m2), přebroušení desek EPS, nebo kašírování u minerálních desek, natažení stěrky, vtlačení výztužné tkaniny, přehlazení stěrky. Další vrstvy podle popisu položky. Včetně rohových lišt na hranách budov. | [25 empty] | SPI |  | nanesení lepicího tmelu na izolační desky, nalepení desek, zajištění talířovými hmoždinkami (6 ks/m2), přebroušení desek EPS, nebo kašírování u minerálních desek, natažení stěrky, vtlačení výztužné tkaniny, přehlazení stěrky. Další vrstvy podle popisu položky. Včetně rohových lišt na hranách budov.
|  | Položka neobsahuje kontaktní nátěr a povrchovou úpravu omítkou. | [25 empty] | POP
|  | Součinitel tepelné vodivosti izolantu je 0,039 W/mK. | [25 empty] | POP
|  | zateplení čela a atiky dle řezu F-F : (8,9+2,2)*0,85 |  | 9.435 | [23 empty] | VV | 0
79 | 622412316R00 | Nátěr vnějších omítek stěn vápenný, složitost 1-2, 2x nátěr, bez penetrace podkladu, Hmota nátěrová vápenná; typ: fasádní, malířská, pasta; funkce: antibakteriální, dekorační; barva: bílá | m2 | 365.2167 | 247 | 90208.54 | 151.77 | 55428.95 | 95.23 | 34779.59 | 21 | 109152.3334 | 0.00047 | 0.17 | 0 | 0 | 801-1 | RTS 25/ I | RTS 24/ II | 0.16 | 58.43 |  | Práce | Běžná |  |  |  | POL1_
|  | bez penetrace podkladu | [25 empty] | POP
|  | Odkaz na mn. položky pořadí 75 : 365,21675 |  | 365.2167 | [23 empty] | VV | 5
80 | 622421131R00 | Omítky vnější stěn vápenocementové hladké, , složitost 1÷ 2 | m2 | 158.9187 | 509 | 80889.64 | 57.41 | 9123.53 | 451.59 | 71766.12 | 21 | 97876.4644 | 0.04816 | 7.65 | 0 | 0 | 801-1 | RTS 25/ I | RTS 24/ II | 0.743 | 118.08 |  | Práce | Běžná |  |  |  | POL1_
[28 empty] | VV | 0
|  | S-08 odečet otvorů nad 4 m2 , h 3,9 / h 4,35 m : (16,655+8,9)*4,35 |  | 111.1642 | [23 empty] | VV | 0
|  | (16,655)*3,9 |  | 64.9545 | [23 empty] | VV | 0
|  | O-11 : -3,5*3*2 |  | -21 | [23 empty] | VV | 0
|  | špalety O-11 : (3,5+3+3)*2*0,2 |  | 3.8 | [23 empty] | VV | 0
81 | 622481211RT3 | Vyztužení povrchových úprav vnějších stěn stěrkou s výztužnou sklotextilní tkaninou, s dodávkou sítě a stěrkového tmelu | m2 | 36.9 | 375.5 | 13855.95 | 140.94 | 5200.69 | 234.56 | 8655.26 | 21 | 16765.6995 | 0.00367 | 0.14 | 0 | 0 | 801-1 | RTS 25/ I | RTS 24/ II | 0.362 | 13.36 |  | Práce | Běžná |  |  |  | POL1_
|  | sokl předpoklad úrovně 250 mm : (36+8,9+36+8,9+2,9+2,2+2,2-2,9)*0,25 |  | 23.55 | [23 empty] | VV | 0
|  | pilíř pod HEA 320 / strop 300/1000/3750 : (1+0,3+1+0,3)*3,75 |  | 9.75 | [23 empty] | VV | 0
|  | komín : (2,25)*(0,4*4) |  | 3.6 | [23 empty] | VV | 0
82 | 622481212R00 | Výztužná stěrka vnějších zateplovacích systémů z EPS, z cementové stěrky, a dvojité skelné tkaniny R 117 A | m2 | 54.7825 | 279.5 | 15311.71 | 0 | 0 | 279.5 | 15311.71 | 21 | 18527.1691 | 0 | 0 | 0 | 0 | 801-1 | RTS 25/ I | RTS 24/ II | 0.43 | 23.56 |  | Práce | Běžná |  |  |  | POL1_
|  | přechod materiálů, nosníky/věnce : | [25 empty] | VV | 0
|  | Odkaz na mn. položky pořadí 75 : 365,21673*0,15 |  | 54.7825 | [23 empty] | VV | 5
83 | 765472110R00 | Obklad stěn profilovou krytinou z PVC trapéz 70/18, tloušťky 0,8 mm, na ocel | m2 | 9 | 858 | 7722 | 321.54 | 2893.86 | 536.46 | 4828.14 | 21 | 9343.62 | 0.0007 | 0.01 | 0 | 0 | 800-765 | RTS 25/ I | RTS 24/ II | 0.787 | 7.08 |  | Práce | Běžná |  |  |  | POL1_
|  | Dodávka a montáž obkladu stěn, distanční podložky včetně spojovacích prostředků. | [25 empty] | POP
|  | pod háky bude na venkovní stěnu : | [25 empty] | VV | 0
|  | kotven trapézový pozinkovaný plech : | [25 empty] | VV | 0
|  | přes podkladní fasádní profily z : | [25 empty] | VV | 0
|  | pozinkovaného plechu (např. Omega) : (3+3)*1,5 |  | 9 | [23 empty] | VV | 0
84 | 622318639RT1.S | Zateplovací systém podhled, EPS F, tl. 240 mm, s omítkou silikon, zrno 2 mm | m2 | 14.039 | 2590 | 36361.01 | 0 | 0 | 2590 | 36361.01 | 21 | 43996.8221 | 0.01668 | 0.23 | 0 | 0 |  | Vlastní | RTS 24/ II | 1.2558 | 17.63 |  | Práce | Běžná |  |  |  | POL1_
|  | Max. součinitel tepelné vodivosti izolantu je 0,039 W/m K. | [25 empty] | POP
|  | S-26 : 2,25*8,9 |  | 20.025 | [23 empty] | VV | 0
|  | -2,92*(2,2+1,9)/2 |  | -5.986 | [23 empty] | VV | 0
85 | 62900001 | Provedení nápisů na fasádě | kpl | 1 | 10000 | 10000 | 0 | 0 | 10000 | 10000 | 21 | 12100 | 0 | 0 | 0 | 0 |  | Vlastní | Indiv | 0 | 0 |  | Práce | Běžná |  |  |  | POL1_
86 | 62.S-03/S-10 | Kompletní provedení dřevěného fasádního obkladu | m2 | 45.5 | 1750 | 79625 | 0 | 0 | 1750 | 79625 | 21 | 96346.25 | 0 | 0 | 0 | 0 |  | Vlastní | Indiv | 0 | 0 |  | Agregovaná položka | Běžná |  |  |  | POL2_
|  | skladba: | [25 empty] | POP
POP
|  | S-03/S-3/S-10 | [25 empty] | POP
POP
|  | nosný rošt - impregn. dřevěné latě svislé tl. 30 mm + kotevní prvky 30 MM | [25 empty] | POP
|  | impregnovaný dřevěný obklad 26 MM | [25 empty] | POP
POP
|  | včetně kotevních prostředků a impregnovaného řeziva tl. 26 mm, vzorkování dle GP | [25 empty] | POP
|  | S-03 - S-06 předsazená dř. fasáda : (8,9+2,2+1,9)*3,5 |  | 45.5 | [23 empty] | VV | 0
87 | 62.S-06 | Kompletní provedení dřevěného fasádního obkladu s provětrávanou mezerou | m2 | 32.075 | 2560 | 82112 | 0 | 0 | 2560 | 82112 | 21 | 99355.52 | 0 | 0 | 0 | 0 |  | Vlastní | Indiv | 0 | 0 |  | Agregovaná položka | Běžná |  |  |  | POL2_
|  | skladba: | [25 empty] | POP
POP
|  | S-06 | [25 empty] | POP
POP
POP
|  | Vzduchová mezera + kotevní systém cca 55 mm | [25 empty] | POP
|  | nosný rošt - impregn. dřevěné latě svislé 60x40 mm + kotevní prvky 60 mm | [25 empty] | POP
|  | impregnovaný dřevěný obklad 26 MM | [25 empty] | POP
POP
|  | včetně kotevních prostředků a impregnovaného řeziva tl. 26 mm, vzorkování dle GP | [25 empty] | POP
|  | S-06 nad/pod otvory / dř. obklad : | [25 empty] | VV | 0
|  | O-11 : 3,5*3*2 |  | 21 | [23 empty] | VV | 0
|  | O-09 : (3,5*1,2) |  | 4.2 | [23 empty] | VV | 0
|  | O-10 : 2,5*1 |  | 2.5 | [23 empty] | VV | 0
|  | O-01 : (1,25*3,5) |  | 4.375 | [23 empty] | VV | 0
88 | 63180000R | tkanina výztužná materiál skleněné vlákno; plošná hmotnost 145 g/m2; velikost ok 8 x 8 mm; š = 1 000 mm; l = 50 000,0 mm | m2 | 117.7824 | 38 | 4475.73 | 38 | 4475.73 | 0 | 0 | 21 | 5415.6333 | 0.00145 | 0.17 | 0 | 0 | SPCM | RTS 25/ I | RTS 24/ II | 0 | 0 |  | Specifikace | Běžná |  |  |  | POL3_
|  | Odkaz na mn. položky pořadí 82 : 54,78251*2,15 |  | 117.7824 | [23 empty] | VV | 5
Díl: | 63 | Podlahy a podlahové konstrukce |  |  |  | 359121.69 |  | 224064.27 |  | 135057.43 |  | 434537.2449 |  | 108.34 |  | 0 |  |  |  |  | 235.3 | [6 empty] | DIL
89 | 631312621RM1 | Mazanina z betonu prostého tl. přes 50 do 80 mm třídy C 20/25, | m3 | 6.668 | 5270 | 35140.36 | 3577.46 | 23854.5 | 1692.54 | 11285.86 | 21 | 42519.8356 | 2.525 | 16.84 | 0 | 0 | 801-1 | RTS 25/ I | RTS 24/ II | 3.213 | 21.42 |  | Práce | Běžná |  |  |  | POL1_
|  | (z kameniva) hlazená dřevěným hladítkem | [25 empty] | SPI
|  | Včetně vytvoření dilatačních spár, bez zaplnění. | [25 empty] | POP
|  | S-20 58 mm : | [25 empty] | VV | 0
|  | Odkaz na mn. položky pořadí 215 : 57,50000*0,058 |  | 3.335 | [23 empty] | VV | 5
|  | S-21 66 mm : | [25 empty] | VV | 0
|  | Odkaz na mn. položky pořadí 223 : 50,50000*0,066 |  | 3.333 | [23 empty] | VV | 5
90 | 631315711RM1 | Mazanina z betonu prostého tl. přes 120 do 240 mm třídy C 25/30, | m3 | 35.3827 | 4960 | 175498.14 | 3750.73 | 132710.92 | 1209.27 | 42787.23 | 21 | 212352.7494 | 2.525 | 89.34 | 0 | 0 | 801-1 | RTS 25/ I | RTS 24/ II | 2.317 | 81.98 |  | Práce | Běžná |  |  |  | POL1_
|  | (z kameniva) hlazená dřevěným hladítkem | [25 empty] | SPI
|  | Včetně vytvoření dilatačních spár, bez zaplnění. | [25 empty] | POP
|  | 16,655*8,3*0,205 |  | 28.3385 | [23 empty] | VV | 0
|  | 4,14*8,3*0,205 |  | 7.0442 | [23 empty] | VV | 0
91 | 631316115R00 | Mazanina z betonu prostého speciální povrchové úpravy mazanin postřik nových betonových podlah proti prvotnímu vysychání, , Hmota nátěrová | m2 | 172.5985 | 57.5 | 9924.41 | 45.23 | 7806.63 | 12.27 | 2117.78 | 21 | 12008.5361 | 0.00022 | 0.04 | 0 | 0 | 801-1 | RTS 25/ I | RTS 24/ II | 0.02 | 3.45 |  | Práce | Běžná |  |  |  | POL1_
|  | (z kameniva) hlazená dřevěným hladítkem | [25 empty] | SPI
|  | 16,655*8,3 |  | 138.2365 | [23 empty] | VV | 0
|  | 4,14*8,3 |  | 34.362 | [23 empty] | VV | 0
92 | 631317105R00 | Mazanina z betonu prostého řezání dilatačních spár v čerstvém betonu prostém, hloubky 0-50 mm | m | 138.0788 | 73.5 | 10148.79 | 38.11 | 5262.18 | 35.39 | 4886.61 | 21 | 12280.0359 | 0 | 0 | 0 | 0 | 801-1 | RTS 25/ I | RTS 24/ II | 0.0412 | 5.69 |  | Práce | Běžná |  |  |  | POL1_
|  | (z kameniva) hlazená dřevěným hladítkem | [25 empty] | SPI
|  | Odkaz na mn. položky pořadí 91 : 172,59850*0,8 |  | 138.0788 | [23 empty] | VV | 5
93 | 631319151R00 | Příplatek za přehlazení povrchu tloušťka mazaniny do 80 mm | m3 | 6.668 | 1657 | 11048.88 | 0 | 0 | 1657 | 11048.88 | 21 | 13369.1448 | 0 | 0 | 0 | 0 | 801-1 | RTS 25/ I | RTS 24/ II | 2.7 | 18 |  | Práce | Běžná |  |  |  | POL1_
|  | betonové mazaniny min. B 10 ocelovým hladítkem | [25 empty] | SPI
|  | Odkaz na mn. položky pořadí 89 : 6,66800 |  | 6.668 | [23 empty] | VV | 5
94 | 631319165R00 | Příplatek za přehlazení povrchu tloušťka mazaniny od 120 mm do 240 mm | m3 | 35.3827 | 469 | 16594.48 | 54.86 | 1941.09 | 414.14 | 14653.39 | 21 | 20079.3208 | 0.01 | 0.35 | 0 | 0 | 801-1 | RTS 25/ I | RTS 24/ II | 0.675 | 23.88 |  | Práce | Běžná |  |  |  | POL1_
|  | betonové mazaniny min. B 10 ocelovým hladítkem s poprášením cementem pro konečnou úpravu mazaniny | [25 empty] | SPI
|  | Odkaz na mn. položky pořadí 90 : 35,38269 |  | 35.3827 | [23 empty] | VV | 5
95 | 631362021R00 | Výztuž mazanin z betonů a z lehkých betonů ze svařovaných sítí ze svařovaných sítí | t | 1.637 | 41320 | 67642.91 | 32063.13 | 52488.95 | 9256.87 | 15153.96 | 21 | 81847.9211 | 1.08 | 1.77 | 0 | 0 | 801-1 | RTS 25/ I | RTS 24/ II | 15.231 | 24.93 |  | Práce | Běžná |  |  |  | POL1_
|  | včetně distančních prvků | [25 empty] | SPI
|  | beton 8/150/150 : | [25 empty] | VV | 0
|  | 16,655*8,3*1,3*5,4/1000 |  | 0.97042 | [23 empty] | VV | 0
|  | 4,14*8,3*1,3*5,4/1000 |  | 0.24122 | [23 empty] | VV | 0
|  | podlahy S-20 / S-21 6/150/150 : (57,5+50,5)*1,3*3,03/1000 |  | 0.42541 | [23 empty] | VV | 0
96 | 5TMEL1 | Těsnění spár styků tmelením - vytmelení řezaných smršťovacích spár pružným tmelem | m2 | 172.5985 | 33.34 | 5754.43 | 0 | 0 | 33.34 | 5754.43 | 21 | 6962.8603 | 0 | 0 | 0 | 0 |  | Vlastní | Kalkul | 0.062 | 10.7 |  | Práce | Běžná |  |  |  | POL1_
|  | Odkaz na mn. položky pořadí 91 : 172,59850 |  | 172.5985 | [23 empty] | VV | 5
97 | 63002001 | Vyplnění smršťovacích spar trvale pružným tmelem | m | 138.0788 | 61.64 | 8511.18 | 0 | 0 | 61.64 | 8511.18 | 21 | 10298.5278 | 0 | 0 | 0 | 0 |  | Vlastní | Kalkul | 0.10526 | 14.53 |  | Práce | Běžná |  |  |  | POL1_
|  | Odkaz na mn. položky pořadí 92 : 138,07880 |  | 138.0788 | [23 empty] | VV | 5
98 | 631316231R00.1 | Hlazení betonových mazanin, strojně | m2 | 172.5985 | 109.26 | 18858.11 | 0 | 0 | 109.26 | 18858.11 | 21 | 22818.3131 | 0 | 0 | 0 | 0 |  | Vlastní | Kalkul | 0.178 | 30.72 |  | Práce | Běžná |  |  |  | POL1_
|  | Odkaz na mn. položky pořadí 91 : 172,59850 |  | 172.5985 | [23 empty] | VV | 5
Díl: | 64 | Výplně otvorů |  |  |  | 60525 |  | 40509.83 |  | 20015.17 |  | 73235.25 |  | 0.58 |  | 0 |  |  |  |  | 33.02 | [6 empty] | DIL
99 | 642942111RU3 | Osazení zárubní dveřních ocelových bez dveřních křídel, do zdiva včetně kotvení, na jakoukoliv cementovou maltu, s vybetonováním prahu v zárubni a s osazením špalíků nebo latí pro dřevěný práh včetně dodávky zárubní 700 x 1970 x 150 mm, Zárubeň kovová pro zdění; průchozí š. = 700 mm; průchozí v. = 1970 mm; tl. stěny = 150 mm; povrchová úprava: základní nátěr | kus | 4 | 3355 | 13420 | 2217.61 | 8870.44 | 1137.39 | 4549.56 | 21 | 16238.2 | 0.03197 | 0.13 | 0 | 0 | 801-1 | RTS 25/ I | RTS 24/ II | 1.86 | 7.44 |  | Práce | Běžná |  |  |  | POL1_
|  | Odkaz na mn. položky pořadí 179 : 1,00000 |  | 1 | [23 empty] | VV | 5
|  | Odkaz na mn. položky pořadí 184 : 2,00000 |  | 2 | [23 empty] | VV | 5
|  | Odkaz na mn. položky pořadí 191 : 1,00000 |  | 1 | [23 empty] | VV | 5
100 | 642942111RU4 | Osazení zárubní dveřních ocelových bez dveřních křídel, do zdiva včetně kotvení, na jakoukoliv cementovou maltu, s vybetonováním prahu v zárubni a s osazením špalíků nebo latí pro dřevěný práh včetně dodávky zárubní 800 x 1970 x 150 mm, Zárubeň kovová pro zdění; průchozí š. = 800 mm; průchozí v. = 1970 mm; tl. stěny = 150 mm; povrchová úprava: základní nátěr | kus | 7 | 3400 | 23800 | 2262.61 | 15838.27 | 1137.39 | 7961.73 | 21 | 28798 | 0.03207 | 0.22 | 0 | 0 | 801-1 | RTS 25/ I | RTS 24/ II | 1.86 | 13.02 |  | Práce | Běžná |  |  |  | POL1_
|  | Odkaz na mn. položky pořadí 180 : 3,00000 |  | 3 | [23 empty] | VV | 5
|  | Odkaz na mn. položky pořadí 181 : 1,00000 |  | 1 | [23 empty] | VV | 5
|  | Odkaz na mn. položky pořadí 182 : 1,00000 |  | 1 | [23 empty] | VV | 5
|  | Odkaz na mn. položky pořadí 183 : 1,00000 |  | 1 | [23 empty] | VV | 5
|  | Odkaz na mn. položky pořadí 186 : 1,00000 |  | 1 | [23 empty] | VV | 5
101 | 642942111RU5 | Osazení zárubní dveřních ocelových bez dveřních křídel, do zdiva včetně kotvení, na jakoukoliv cementovou maltu, s vybetonováním prahu v zárubni a s osazením špalíků nebo latí pro dřevěný práh včetně dodávky zárubní 900 x 1970 x 150 mm, Zárubeň kovová pro zdění; průchozí š. = 900 mm; průchozí v. = 1970 mm; tl. stěny = 150 mm; povrchová úprava: základní nátěr | kus | 4 | 3445 | 13780 | 2307.61 | 9230.44 | 1137.39 | 4549.56 | 21 | 16673.8 | 0.03217 | 0.13 | 0 | 0 | 801-1 | RTS 25/ I | RTS 24/ II | 1.86 | 7.44 |  | Práce | Běžná |  |  |  | POL1_
|  | Odkaz na mn. položky pořadí 188 : 2,00000 |  | 2 | [23 empty] | VV | 5
|  | Odkaz na mn. položky pořadí 189 : 1,00000 |  | 1 | [23 empty] | VV | 5
|  | Odkaz na mn. položky pořadí 190 : 1,00000 |  | 1 | [23 empty] | VV | 5
102 | 642942111RU6 | Osazení zárubní dveřních ocelových bez dveřních křídel, do zdiva včetně kotvení, na jakoukoliv cementovou maltu, s vybetonováním prahu v zárubni a s osazením špalíků nebo latí pro dřevěný práh včetně dodávky zárubní 1100 x 1970 x 150 mm, Zárubeň kovová pro zdění; průchozí š. = 1100 mm; průchozí v. = 1970 mm; tl. stěny = 150 mm; povrchová úprava: základní nátěr | kus | 1 | 3545 | 3545 | 2407.61 | 2407.61 | 1137.39 | 1137.39 | 21 | 4289.45 | 0.03307 | 0.03 | 0 | 0 | 801-1 | RTS 25/ I | RTS 24/ II | 1.86 | 1.86 |  | Práce | Běžná |  |  |  | POL1_
|  | Odkaz na mn. položky pořadí 178 : 1,00000 |  | 1 | [23 empty] | VV | 5
103 | 642945121R00 | Osazení ocelových zárubní protipožárních jednokřídlových, zazděním, nebo zalitím betonovou zálivkou | kus | 1 | 2125 | 2125 | 308.07 | 308.07 | 1816.93 | 1816.93 | 21 | 2571.25 | 0.0432 | 0.04 | 0 | 0 | 801-1 | RTS 25/ I | RTS 24/ II | 3.258 | 3.26 |  | Práce | Běžná |  |  |  | POL1_
|  | a protiplynových dveří bez nebo včetně dveřních křídel do vynechaného otvoru, s obetonováním , včetně manipulační dopravy, kotvení zárubně do zdiva např. s uklínováním, s případným přivařením k obnažené výztuži, se zalitím, resp. zabetonováním, včetně bednění. | [25 empty] | SPI |  | a protiplynových dveří bez nebo včetně dveřních křídel do vynechaného otvoru, s obetonováním , včetně manipulační dopravy, kotvení zárubně do zdiva např. s uklínováním, s případným přivařením k obnažené výztuži, se zalitím, resp. zabetonováním, včetně bednění.
104 | 553331114R | Zárubeň kovová pro zdění; průchozí š. = 1 000 mm; průchozí v. = 1970 mm; tl. stěny = 100 mm; povrchová úprava: pozink; požární odolnost: E, I, W | kus | 1 | 3855 | 3855 | 3855 | 3855 | 0 | 0 | 21 | 4664.55 | 0.0259 | 0.03 | 0 | 0 | SPCM | RTS 25/ I | RTS 24/ II | 0 | 0 |  | Specifikace | Běžná |  |  |  | POL3_
Díl: | 94 | Lešení a stavební výtahy |  |  |  | 54319.92 |  | 17000.55 |  | 37319.37 |  | 65727.1032 |  | 4.3 |  | 0 |  |  |  |  | 70.37 | [6 empty] | DIL
105 | 941941031R00 | Montáž lešení lehkého pracovního řadového s podlahami šířky od 0,80 do 1,00 m, výšky do 10 m | m2 | 191.2 | 70.4 | 13460.48 | 0.03 | 5.74 | 70.37 | 13454.74 | 21 | 16287.1808 | 0.01838 | 3.51 | 0 | 0 | 800-3 | RTS 25/ I | RTS 24/ II | 0.13 | 24.86 |  | Práce | Běžná |  |  |  | POL1_
|  | včetně kotvení | [25 empty] | SPI
|  | Včetně kotvení lešení. | [25 empty] | POP
|  | (38+9,8)*4 |  | 191.2 | [23 empty] | VV | 0
106 | 941941191R00 | Montáž lešení lehkého pracovního řadového s podlahami příplatek za každý další i započatý měsíc použití lešení šířky šířky od 0,80 do 1,00 m a výšky do 10 m | m2 | 191.2 | 49.4 | 9445.28 | 46.06 | 8806.67 | 3.34 | 638.61 | 21 | 11428.7888 | 0.00093 | 0.18 | 0 | 0 | 800-3 | RTS 25/ I | RTS 24/ II | 0.006 | 1.15 |  | Práce | Běžná |  |  |  | POL1_
|  | včetně kotvení | [25 empty] | SPI
|  | Odkaz na mn. položky pořadí 105 : 191,20000 |  | 191.2 | [23 empty] | VV | 5
107 | 941941831R00 | Demontáž lešení lehkého řadového s podlahami šířky od 0,8 do 1 m, výšky do 10 m | m2 | 191.2 | 49.3 | 9426.16 | 0 | 0 | 49.3 | 9426.16 | 21 | 11405.6536 | 0 | 0 | 0 | 0 | 800-3 | RTS 25/ I | RTS 24/ II | 0.102 | 19.5 |  | Práce | Běžná |  |  |  | POL1_
|  | Odkaz na mn. položky pořadí 105 : 191,20000 |  | 191.2 | [23 empty] | VV | 5
108 | 941955004R00 | Lešení lehké pracovní pomocné pomocné, o výšce lešeňové podlahy přes 2,5 do 3,5 m | m2 | 95.6 | 230 | 21988 | 85.65 | 8188.14 | 144.35 | 13799.86 | 21 | 26605.48 | 0.00634 | 0.61 | 0 | 0 | 800-3 | RTS 25/ I | RTS 24/ II | 0.26 | 24.86 |  | Práce | Běžná |  |  |  | POL1_
|  | (38+9,8)*2*1 |  | 95.6 | [23 empty] | VV | 0
Díl: | 95 | Dokončovací konstrukce na pozemních stavbách |  |  |  | 202244.5 |  | 106964.78 |  | 95279.72 |  | 244715.845 |  | 0.18 |  | 0 |  |  |  |  | 148.28 | [6 empty] | DIL
109 | 952901111R00 | Vyčištění budov a ostatních objektů budov bytové nebo občanské výstavby - zametení a umytí podlah, dlažeb, obkladů, schodů v místnostech, chodbách a schodištích, vyčištění a umytí oken, dveří s rámy, zárubněmi, umytí a vyčištění jiných zasklených a natíraných ploch a zařizovacích předmětů před předáním do užívání světlá výška podlaží do 4 m | m2 | 289.7 | 157 | 45482.9 | 2.28 | 660.52 | 154.72 | 44822.38 | 21 | 55034.309 | 4e-05 | 0.01 | 0 | 0 | 801-1 | RTS 25/ I | RTS 24/ II | 0.308 | 89.23 |  | Práce | Běžná |  |  |  | POL1_
|  | 101 ZÁDVEŘÍ : 5,6 |  | 5.6 | [23 empty] | VV | 0
|  | 102 CHODBA : 14,6 |  | 14.6 | [23 empty] | VV | 0
|  | 103 SKLAD 6 : 2,1 |  | 2.1 | [23 empty] | VV | 0
|  | 104 ZÁZEMÍ ZAMĚSTNANCŮ : 7,9 |  | 7.9 | [23 empty] | VV | 0
|  | 105 SPRCHA : 4,1 |  | 4.1 | [23 empty] | VV | 0
|  | 106 WC : 2,3 |  | 2.3 | [23 empty] | VV | 0
|  | 107 HYGIENCIKÉ ZÁZEMÍ : 2,1 |  | 2.1 | [23 empty] | VV | 0
|  | 108 TECHNICKÁ MÍSTNOST : 10,3 |  | 10.3 | [23 empty] | VV | 0
|  | 109 DENNÍ MÍSTNOST 1 : 11,5 |  | 11.5 | [23 empty] | VV | 0
|  | 110 DENNÍ MÍSTNOST 2 : 18,5 |  | 18.5 | [23 empty] | VV | 0
|  | 111 KANCELÁŘ : 20,5 |  | 20.5 | [23 empty] | VV | 0
|  | 112 SKLAD 7 : 3,9 |  | 3.9 | [23 empty] | VV | 0
|  | 113 DÍLNA : 33,1 |  | 33.1 | [23 empty] | VV | 0
|  | 114 SKLAD 1 : 9,4 |  | 9.4 | [23 empty] | VV | 0
|  | 115 SKLAD 2 : 4,7 |  | 4.7 | [23 empty] | VV | 0
|  | 116 SKLAD 3 : 4,8 |  | 4.8 | [23 empty] | VV | 0
|  | 117 SKLAD 4 : 7,9 |  | 7.9 | [23 empty] | VV | 0
|  | 118 SKLAD 5 : 7,7 |  | 7.7 | [23 empty] | VV | 0
|  | 119 GARÁŽ : 100,8 |  | 100.8 | [23 empty] | VV | 0
|  | 120 TM úpravna vody + úklid : 2,3 |  | 2.3 | [23 empty] | VV | 0
|  | 121 PŘEDSÍŇ HYG. ZÁZEMÍ : 2,3 |  | 2.3 | [23 empty] | VV | 0
|  | 122 ZÁVĚŘÍ : 13,3 |  | 13.3 | [23 empty] | VV | 0
110 | 953941312R00 | Doplňující konstrukce Osazení předmětů na hmoždinky osazení hasicího přístroje | kus | 7 | 103 | 721 | 16.02 | 112.14 | 86.98 | 608.86 | 21 | 872.41 | 1e-05 | 0 | 0 | 0 | 801-1 | RTS 25/ I | RTS 24/ II | 0.17 | 1.19 |  | Práce | Běžná |  |  |  | POL1_
111 | 953946111R00 | Doplňující konstrukce Osazení ventilačních mřížek bez dodávky ventilač. mřížky | kus | 7 | 160 | 1120 | 20.96 | 146.72 | 139.04 | 973.28 | 21 | 1355.2 | 4e-05 | 0 | 0 | 0 | 801-1 | RTS 25/ I | RTS 24/ II | 0.25 | 1.75 |  | Práce | Běžná |  |  |  | POL1_
|  | Odkaz na mn. položky pořadí 119 : 4,00000 |  | 4 | [23 empty] | VV | 5
|  | Odkaz na mn. položky pořadí 125 : 2,00000 |  | 2 | [23 empty] | VV | 5
|  | Odkaz na mn. položky pořadí 126 : 1,00000 |  | 1 | [23 empty] | VV | 5
112 | 953981304R00 | Chemické kotvy do betonu, do cihelného zdiva do cihel plných, hloubky 125 mm, M 16, malta pro chemické kotvy dvousložková do dutých materiálů | kus | 12 | 255.5 | 3066 | 132.15 | 1585.8 | 123.35 | 1480.2 | 21 | 3709.86 | 0 | 0 | 0 | 0 | 801-4 | RTS 25/ I | RTS 24/ II | 0.194 | 2.33 |  | Práce | Běžná |  |  |  | POL1_
|  | kotvení Z-02 : 12 |  | 12 | [23 empty] | VV | 0
113 | 762311103R00 | Montáž ocelových spojovacích prostředků kotevních želez příložek, patek, táhel, s připojením k dřevěné konstrukci | kus | 12 | 240 | 2880 | 11.25 | 135 | 228.75 | 2745 | 21 | 3484.8 | 0.00332 | 0.04 | 0 | 0 | 800-762 | RTS 25/ I | RTS 24/ II | 0.377 | 4.52 |  | Práce | Běžná |  |  |  | POL1_
|  | Odkaz na mn. položky pořadí 112 : 12,00000 |  | 12 | [23 empty] | VV | 5
114 | 95009001 | Označení únikových cest dle PBŘ | soubor | 1 | 20000 | 20000 | 0 | 0 | 20000 | 20000 | 21 | 24200 | 0 | 0 | 0 | 0 |  | Vlastní | Indiv | 0 | 0 |  | Práce | Běžná |  |  |  | POL1_
115 | Z-0X_MON | Montáž a usazení regálů, stolů | soubor | 29 | 850 | 24650 | 0 | 0 | 850 | 24650 | 21 | 29826.5 | 0 | 0 | 0 | 0 |  | Vlastní | Indiv | 0 | 0 |  | Práce | Běžná |  |  |  | POL1_
|  | Odkaz na mn. položky pořadí 120 : 12,00000 |  | 12 | [23 empty] | VV | 5
|  | Odkaz na mn. položky pořadí 121 : 8,00000 |  | 8 | [23 empty] | VV | 5
|  | Odkaz na mn. položky pořadí 122 : 6,00000 |  | 6 | [23 empty] | VV | 5
|  | Odkaz na mn. položky pořadí 123 : 1,00000 |  | 1 | [23 empty] | VV | 5
|  | Odkaz na mn. položky pořadí 124 : 1,00000 |  | 1 | [23 empty] | VV | 5
|  | Odkaz na mn. položky pořadí 127 : 1,00000 |  | 1 | [23 empty] | VV | 5
116 | 311110220000R | matice ocel.pozink.; přesná šestihranná; M16; pevnost 8.8 | kus | 48 | 1.95 | 93.6 | 1.95 | 93.6 | 0 | 0 | 21 | 113.256 | 0 | 0 | 0 | 0 | SPCM | RTS 25/ I | RTS 24/ II | 0 | 0 |  | Specifikace | Běžná |  |  |  | POL3_
|  | Odkaz na mn. položky pořadí 113 : 12,00000*4 |  | 48 | [23 empty] | VV | 5
117 | 31179129R | tyč závitová M16; l = 1 000 mm; mat. ocel 4,8 - DIN 975; povrch pozink | m | 6 | 44 | 264 | 44 | 264 | 0 | 0 | 21 | 319.44 | 0.00133 | 0.01 | 0 | 0 | SPCM | RTS 25/ I | RTS 24/ II | 0 | 0 |  | Specifikace | Běžná |  |  |  | POL3_
|  | Odkaz na mn. položky pořadí 113 : 12,00000*0,5 |  | 6 | [23 empty] | VV | 5
118 | 44984114R | přístoj hasicí práškový; P6Te; třída hašení A,B,C; výtlačný prostředek dusík; náplň 6 kg; provozní schopnost od -30 do + 60°C | kus | 7 | 1086 | 7602 | 1086 | 7602 | 0 | 0 | 21 | 9198.42 | 0.0166 | 0.12 | 0 | 0 | SPCM | RTS 24/ II | RTS 24/ II | 0 | 0 |  | Specifikace | Běžná |  |  |  | POL3_
119 | Z-01 | 2x nerezová větrací mřížka 150x150 mm | kus | 4 | 350 | 1400 | 350 | 1400 | 0 | 0 | 21 | 1694 | 0 | 0 | 0 | 0 |  | Vlastní | Indiv | 0 | 0 |  | Specifikace | Běžná |  |  |  | POL3_
120 | Z-03 | Ocelový regál, v rozích sloupky (4xjaklový profil), 600/1000 mm | kus | 12 | 2400 | 28800 | 2400 | 28800 | 0 | 0 | 21 | 34848 | 0.00019 | 0 | 0 | 0 |  | Vlastní | Indiv | 1.697 | 20.36 |  | Specifikace | Běžná |  |  |  | POL3_
121 | Z-03.1 | Ocelový regál, v rozích sloupky (4xjaklový profil), 400/1400 mm | kus | 8 | 2340 | 18720 | 2340 | 18720 | 0 | 0 | 21 | 22651.2 | 0.00019 | 0 | 0 | 0 |  | Vlastní | Indiv | 1.7 | 13.6 |  | Specifikace | Běžná |  |  |  | POL3_
122 | Z-03.2 | Ocelový regál, v rozích sloupky (4xjaklový profil), 600/2000 mm | kus | 6 | 2840 | 17040 | 2840 | 17040 | 0 | 0 | 21 | 20618.4 | 0.00019 | 0 | 0 | 0 |  | Vlastní | Indiv | 1.7 | 10.2 |  | Specifikace | Běžná |  |  |  | POL3_
123 | Z-03.3 | Ocelový regál, v rozích sloupky (4xjaklový profil), 600/1800 mm | kus | 1 | 2725 | 2725 | 2725 | 2725 | 0 | 0 | 21 | 3297.25 | 0.00019 | 0 | 0 | 0 |  | Vlastní | Indiv | 1.7 | 1.7 |  | Specifikace | Běžná |  |  |  | POL3_
124 | Z-04 | Ocelový regál + nerezová vana na PHM a hořlaviny, rozměr ověřit 2000/600 mm | kus | 1 | 6500 | 6500 | 6500 | 6500 | 0 | 0 | 21 | 7865 | 0.00019 | 0 | 0 | 0 |  | Vlastní | Indiv | 1.7 | 1.7 |  | Specifikace | Běžná |  |  |  | POL3_
125 | Z-05 | nerezová větrací mřížka na VZT potrubí d 160 mm | kus | 2 | 380 | 760 | 380 | 760 | 0 | 0 | 21 | 919.6 | 0 | 0 | 0 | 0 |  | Vlastní | Indiv | 0 | 0 |  | Specifikace | Běžná |  |  |  | POL3_
126 | Z-06 | nerezová větrací mřížka na VZT potrubí d 200 mm | kus | 1 | 420 | 420 | 420 | 420 | 0 | 0 | 21 | 508.2 | 0 | 0 | 0 | 0 |  | Vlastní | Indiv | 0 | 0 |  | Specifikace | Běžná |  |  |  | POL3_
127 | Z-07 | Ocelový stůl dle výrobní PD dodavatele, 2000/800 mm | kus | 1 | 20000 | 20000 | 20000 | 20000 | 0 | 0 | 21 | 24200 | 0.00019 | 0 | 0 | 0 |  | Vlastní | Indiv | 1.7 | 1.7 |  | Specifikace | Běžná |  |  |  | POL3_
Díl: | 96 | Bourání konstrukcí |  |  |  | 137756 |  | 15497.09 |  | 122258.91 |  | 166684.76 |  | 0.39 |  | 7.56 |  |  |  |  | 246.62 | [6 empty] | DIL
128 | 970031100R00 | Jádrové vrtání, kruhové prostupy v cihelném zdivu jádrové vrtání, do D 100 mm | m | 2.4 | 2810 | 6744 | 825.44 | 1981.06 | 1984.56 | 4762.94 | 21 | 8160.24 | 0.00142 | 0 | 0.01413 | 0.03 | 801-3 | RTS 25/ I | RTS 24/ II | 2.95 | 7.08 |  | Práce | Běžná |  |  |  | POL1_
|  | přípomoze TZB : 0,3*8 |  | 2.4 | [23 empty] | VV | 0
129 | 970041200R00 | Jádrové vrtání, kruhové prostupy v prostém betonu jádrové vrtání , do D 200 mm | m | 2 | 5180 | 10360 | 1326.54 | 2653.08 | 3853.46 | 7706.92 | 21 | 12535.6 | 0.00295 | 0.01 | 0.07536 | 0.15 | 801-3 | RTS 25/ I | RTS 24/ II | 5.7 | 11.4 |  | Práce | Běžná |  |  |  | POL1_
|  | přípomoci TZB prostupy : 0,5*4 |  | 2 | [23 empty] | VV | 0
130 | 971033121R00 | Vybourání otvorů ve zdivu cihelném vrtání otvorů ve zdivu z jakýchkoliv cihel pálených průměru do 30 mm, do hloubky 150 mm | kus | 12 | 23 | 276 | 0 | 0 | 23 | 276 | 21 | 333.96 | 0 | 0 | 0.0002 | 0 | 801-3 | RTS 25/ I | RTS 24/ II | 0.045 | 0.54 |  | Práce | Běžná |  |  |  | POL1_
|  | základovém nebo nadzákladovém, | [25 empty] | SPI
|  | Včetně pomocného lešení o výšce podlahy do 1900 mm a pro zatížení do 1,5 kPa (150 kg/m2). | [25 empty] | POP
|  | Odkaz na mn. položky pořadí 112 : 12,00000 |  | 12 | [23 empty] | VV | 5
131 | 971042121R00 | Vyvrtání otvorů v betonových příčkách a zdech průměru do 30 mm, do hloubky 150 mm | kus | 172 | 84.5 | 14534 | 0 | 0 | 84.5 | 14534 | 21 | 17586.14 | 0 | 0 | 0.00023 | 0.04 | 801-3 | RTS 25/ I | RTS 24/ II | 0.165 | 28.38 |  | Práce | Běžná |  |  |  | POL1_
|  | základových nebo nadzákladových, včetně pomocného lešení o výšce podlahy do 1900 mm a pro zatížení do 1,5 kPa (150 kg/m2), | [25 empty] | SPI |  | základových nebo nadzákladových, včetně pomocného lešení o výšce podlahy do 1900 mm a pro zatížení do 1,5 kPa (150 kg/m2),
|  | spřažení základovách pasů - předpoklad : | [25 empty] | VV | 0
|  | spřažení základovách pasů - předpoklad á 500 mm/4 kus : | [25 empty] | VV | 0
|  | l do 500 mm/kus : 21,5/0,5*4 |  | 172 | [23 empty] | VV | 0
132 | 974031122R00 | Vysekání rýh v jakémkoliv zdivu cihelném v ploše do hloubky 30 mm, šířky do 70 mm | m | 480 | 114.5 | 54960 | 14.35 | 6888 | 100.15 | 48072 | 21 | 66501.6 | 0.00049 | 0.24 | 0.004 | 1.92 | 801-3 | RTS 25/ I | RTS 24/ II | 0.208 | 99.84 |  | Práce | Běžná |  |  |  | POL1_
|  | Včetně pomocného lešení o výšce podlahy do 1900 mm a pro zatížení do 1,5 kPa (150 kg/m2). | [25 empty] | POP
|  | vedení TZB : 480 |  | 480 | [23 empty] | VV | 0
133 | 974031153R00 | Vysekání rýh v jakémkoliv zdivu cihelném v ploše do hloubky 100 mm, šířky do 100 mm | m | 265 | 176 | 46640 | 14.35 | 3802.75 | 161.65 | 42837.25 | 21 | 56434.4 | 0.00049 | 0.13 | 0.018 | 4.77 | 801-3 | RTS 25/ I | RTS 24/ II | 0.342 | 90.63 |  | Práce | Běžná |  |  |  | POL1_
|  | Včetně pomocného lešení o výšce podlahy do 1900 mm a pro zatížení do 1,5 kPa (150 kg/m2). | [25 empty] | POP
|  | vedení TZB : 265 |  | 265 | [23 empty] | VV | 0
134 | 974031165R00 | Vysekání rýh v jakémkoliv zdivu cihelném v ploše do hloubky 150 mm, šířky do 200 mm | m | 12 | 353.5 | 4242 | 14.35 | 172.2 | 339.15 | 4069.8 | 21 | 5132.82 | 0.00049 | 0.01 | 0.054 | 0.65 | 801-3 | RTS 25/ I | RTS 24/ II | 0.729 | 8.75 |  | Práce | Běžná |  |  |  | POL1_
|  | Včetně pomocného lešení o výšce podlahy do 1900 mm a pro zatížení do 1,5 kPa (150 kg/m2). | [25 empty] | POP
|  | vedení TZB : 12 |  | 12 | [23 empty] | VV | 0
Díl: | 99 | Staveništní přesun hmot |  |  |  | 272837.62 |  | 0 |  | 272837.62 |  | 330133.5202 |  | 0 |  | 0 |  |  |  |  | 497.24 | [6 empty] | DIL
135 | 998011001R00 | Přesun hmot pro budovy s nosnou konstrukcí zděnou výšky do 6 m | t | 583.6099 | 467.5 | 272837.62 | 0 | 0 | 467.5 | 272837.62 | 21 | 330133.5202 | 0 | 0 | 0 | 0 | 801-1 | RTS 25/ I | RTS 24/ II | 0.852 | 497.24 |  | Přesun hmot | Běžná |  |  |  | POL7_
|  | přesun hmot pro budovy občanské výstavby (JKSO 801), budovy pro bydlení (JKSO 803) budovy pro výrobu a služby (JKSO 812) s nosnou svislou konstrukcí zděnou z cihel nebo tvárnic nebo kovovou | [25 empty] | SPI |  | přesun hmot pro budovy občanské výstavby (JKSO 801), budovy pro bydlení (JKSO 803) budovy pro výrobu a služby (JKSO 812) s nosnou svislou konstrukcí zděnou z cihel nebo tvárnic nebo kovovou
Díl: | 711 | Izolace proti vodě |  |  |  | 407512.77 |  | 268574.94 |  | 138937.83 |  | 493090.4517 |  | 4 |  | 0 |  |  |  |  | 229.4 | [6 empty] | DIL
136 | 711111001RZ2 | Provedení izolace proti zemní vlhkosti natěradly za studena na ploše vodorovné nátěrem penetračním, 1 x nátěr, včetně dodávky penetračního laku ALP-M | m2 | 366.304 | 41.3 | 15128.36 | 25.29 | 9263.83 | 16.01 | 5864.53 | 21 | 18305.3156 | 0.00033 | 0.12 | 0 | 0 | 800-711 | RTS 25/ I | RTS 24/ II | 0.0275 | 10.07 |  | Práce | Běžná |  |  |  | POL1_
|  | Penetrace pod pásy z modifikovaného asfaltu. | [25 empty] | POP
|  | 8,8*35,6 |  | 313.28 | [23 empty] | VV | 0
|  | 2,2*2,92 |  | 6.424 | [23 empty] | VV | 0
|  | SVISLE 0,5 m : (8,8+35,6)*2*0,5 |  | 44.4 | [23 empty] | VV | 0
|  | (2,2+2,2)*0,5 |  | 2.2 | [23 empty] | VV | 0
137 | 711132311R00 | Provedení izolace proti zemní vlhkosti pásy na sucho svislá, , nopovou fólií včetně uchycovacích prvků | m2 | 113.04 | 275.5 | 31142.52 | 59.25 | 6697.62 | 216.25 | 24444.9 | 21 | 37682.4492 | 8e-05 | 0.01 | 0 | 0 | 800-711 | RTS 25/ I | RTS 24/ II | 0.34 | 38.43 |  | Práce | Běžná |  |  |  | POL1_
|  | Odkaz na mn. položky pořadí 150 : 113,04000 |  | 113.04 | [23 empty] | VV | 5
138 | 711141559RY5 | Provedení izolace proti zemní vlhkosti pásy přitavením vodorovná, 2 vrstvy, s dodávkou izolačního pásu se skleněnou, polyesterovou nebo hliníkovou vložkou, horní pás s minerálním posypem | m2 | 319.704 | 923 | 295086.79 | 655.37 | 209524.41 | 267.63 | 85562.38 | 21 | 357055.0159 | 0.01117 | 3.57 | 0 | 0 | 800-711 | RTS 25/ I | RTS 24/ II | 0.45982 | 147.01 |  | Práce | Běžná |  |  |  | POL1_
|  | Provedení očištění povrchu a natavení dvou vrstev asfaltového těžkého pásu a modifikovaného asfaltového pásu včetně dodávky materiálů. | [25 empty] | POP |  | Provedení očištění povrchu a natavení dvou vrstev asfaltového těžkého pásu a modifikovaného asfaltového pásu včetně dodávky materiálů.
|  | 8,8*35,6 |  | 313.28 | [23 empty] | VV | 0
|  | 2,2*2,92 |  | 6.424 | [23 empty] | VV | 0
139 | 711212002R00 | Izolace proti vodě stěrka hydroizolační proti zemní vlhkosti | m2 | 6.4 | 748 | 4787.2 | 503.23 | 3220.67 | 244.77 | 1566.53 | 21 | 5792.512 | 0.00368 | 0.02 | 0 | 0 | 800-711 | RTS 25/ I | RTS 24/ II | 0.385 | 2.46 |  | Práce | Běžná |  |  |  | POL1_
|  | dvouvrstvá | [25 empty] | POP
|  | 105 SPRCHA : 4,1 |  | 4.1 | [23 empty] | VV | 0
|  | 120 TM úpravna vody + úklid : 2,3 |  | 2.3 | [23 empty] | VV | 0
140 | 711745567R00 | Provedení detailů pásy přitavením spojů obrácených nebo zpětných se zesílením r.š. 500 NAIP (natavitelný asfaltový izolační pás) | m | 93.2 | 177 | 16496.4 | 5.21 | 485.57 | 171.79 | 16010.83 | 21 | 19960.644 | 0.00021 | 0.02 | 0 | 0 | 800-711 | RTS 25/ I | RTS 24/ II | 0.27 | 25.16 |  | Práce | Běžná |  |  |  | POL1_
|  | SVISLE 0,5 m : (8,8+35,6)*2 |  | 88.8 | [23 empty] | VV | 0
|  | (2,2+2,2) |  | 4.4 | [23 empty] | VV | 0
141 | 28323111R | Fólie profilovaná materiál: PE-HD; výška nopů = 8 mm; povrchová úprava: plastová mřížka | m2 | 124.344 | 176 | 21884.54 | 176 | 21884.54 | 0 | 0 | 21 | 26480.2934 | 0.00045 | 0.06 | 0 | 0 | SPCM | RTS 25/ I | RTS 24/ II | 0 | 0 |  | Specifikace | Běžná |  |  |  | POL3_
|  | Odkaz na mn. položky pořadí 137 : 113,04000*1,1 |  | 124.344 | [23 empty] | VV | 5
142 | 62852254R | Pás hydroizolační asfaltový tl = 4,0 mm; funkce: protiradonová, parobrzdná; nosná vložka: PES rouno; asfalt: modifikovaný; horní strana: minerální posyp; spodní strana: spalitelná fólie | m2 | 46.6 | 375.5 | 17498.3 | 375.5 | 17498.3 | 0 | 0 | 21 | 21172.943 | 0.0043 | 0.2 | 0 | 0 | SPCM | RTS 25/ I | RTS 24/ II | 0 | 0 |  | Specifikace | Běžná |  |  |  | POL3_
|  | Odkaz na mn. položky pořadí 140 : 93,20000*0,5 |  | 46.6 | [23 empty] | VV | 5
143 | 998711101R00 | Přesun hmot pro izolace proti vodě svisle do 6 m | t | 4.0005 | 1372 | 5488.66 | 0 | 0 | 1372 | 5488.66 | 21 | 6641.2786 | 0 | 0 | 0 | 0 | 800-711 | RTS 25/ I | RTS 24/ II | 1.567 | 6.27 |  | Přesun hmot | Běžná |  |  |  | POL7_
|  | 50 m vodorovně měřeno od těžiště půdorysné plochy skládky do těžiště půdorysné plochy objektu | [25 empty] | SPI
Díl: | 712 | Povlakové krytiny |  |  |  | 1126455.16 |  | 920317.41 |  | 206137.74 |  | 1363010.7436 |  | 27.75 |  | 0 |  |  |  |  | 327.43 | [6 empty] | DIL
144 | 631571005R00 | Násyp z kameniva z kačírku frakce 22-32 mm | m3 | 1.416 | 7805 | 11051.88 | 6862.32 | 9717.05 | 942.68 | 1334.83 | 21 | 13372.7748 | 1.68 | 2.38 | 0 | 0 | 801-1 | RTS 25/ I | RTS 24/ II | 1.836 | 2.6 |  | Práce | Běžná |  |  |  | POL1_
|  | pod mazaniny a dlažby, popř. na plochých střechách, vodorovný nebo ve spádu, s udusáním a urovnáním povrchu, | [25 empty] | SPI |  | pod mazaniny a dlažby, popř. na plochých střechách, vodorovný nebo ve spádu, s udusáním a urovnáním povrchu,
|  | násyp z kačírku na střechu pás 100/150 mm : (37,6+37,6+8,2+8,2+0,6+0,6+0,6+0,6+0,4)*0,1*0,15 |  | 1.416 | [23 empty] | VV | 0
145 | 712371901RZ3 | Povlakové krytiny střech do 10° z termoplastické fólie lepené, , , včetně dodávky fólie, tloušťky 2 mm | m2 | 386.5387 | 777 | 300340.61 | 513.75 | 198584.28 | 263.25 | 101756.33 | 21 | 363412.1381 | 0.00301 | 1.16 | 0 | 0 | 800-711 | RTS 25/ I | RTS 24/ II | 0.411 | 158.87 |  | Práce | Běžná |  |  |  | POL1_
|  | plocha střechy + vytažení : (8,9+0,85)*(37,945+1,7) |  | 386.5387 | [23 empty] | VV | 0
146 | 950015011RA0.1 | Zelená střecha extenzivní, rozchodníkový koberec | m2 | 323.36 | 2502.77 | 809295.71 | 2201.93 | 712016.08 | 300.84 | 97279.62 | 21 | 979247.8091 | 0.07487 | 24.21 | 0 | 0 |  | Vlastní | Součtová | 0.4908 | 158.71 |  | Agregovaná položka | Běžná |  |  |  | POL2_
|  | skladba S-23 + S-26 , S-24 | [25 empty] | POP
POP
|  | rozchodníkový koberec | [25 empty] | POP
|  | pokrytí minimálně 85% | [25 empty] | POP
|  | váha v nasyceném stavu: 15–18kg/m2, koberec v rolích 1,1 × 2m 10 mm | [25 empty] | POP
POP
|  | substrát extenzivní zelené střechy min. 60 mm | [25 empty] | POP
|  | hydroakumulační vrstva - deska z recyklovaných PES vláken 30 mm | [25 empty] | POP
POP
|  | geotextilie 300g/m2 2 mm | [25 empty] | POP
POP
|  | hydroizolační folie proti prorůstání kořínků 4 mm | [25 empty] | POP
|  | 37,6*8,6 |  | 323.36 | [23 empty] | VV | 0
147 | 998712101R00 | Přesun hmot pro povlakové krytiny v objektech výšky do 6 m | t | 3.5424 | 1628 | 5766.96 | 0 | 0 | 1628 | 5766.96 | 21 | 6978.0216 | 0 | 0 | 0 | 0 | 800-711 | RTS 25/ I | RTS 24/ II | 2.048 | 7.25 |  | Přesun hmot | Běžná |  |  |  | POL7_
|  | 50 m vodorovně | [25 empty] | SPI
Díl: | 713 | Izolace tepelné |  |  |  | 507141.02 |  | 365054.9 |  | 142086.12 |  | 613640.6342 |  | 2.43 |  | 0 |  |  |  |  | 268.14 | [6 empty] | DIL
148 | 713111231RK4 | Montáž tepelné izolace stropů parotěsná zábrana stropů shora s přelepením spojů, včetně dodávky fólie | m2 | 323.36 | 124.5 | 40258.32 | 35.12 | 11356.4 | 89.38 | 28901.92 | 21 | 48712.5672 | 0.00018 | 0.06 | 0 | 0 | 800-713 | RTS 25/ I | RTS 24/ II | 0.14 | 45.27 |  | Práce | Běžná |  |  |  | POL1_
|  | včetně dodávky fólie a spojovacích prostředků. | [25 empty] | POP
|  | Odkaz na mn. položky pořadí 146 : 323,36000 |  | 323.36 | [23 empty] | VV | 5
149 | 713121121R00 | Montáž tepelné izolace podlah dvouvrstvá, bez dodávky materiálu | m2 | 108 | 95.4 | 10303.2 | 0 | 0 | 95.4 | 10303.2 | 21 | 12466.872 | 0 | 0 | 0 | 0 | 800-713 | RTS 25/ I | RTS 24/ II | 0.15 | 16.2 |  | Práce | Běžná |  |  |  | POL1_
|  | Odkaz na mn. položky pořadí 223 : 50,50000 |  | 50.5 | [23 empty] | VV | 5
|  | Odkaz na mn. položky pořadí 215 : 57,50000 |  | 57.5 | [23 empty] | VV | 5
150 | 713131143R00 | Montáž tepelné izolace stěn lepením a přikotvení hmoždinkami na tmel a hmoždinky - 4 ks/m2, na beton | m2 | 113.04 | 270 | 30520.8 | 0 | 0 | 270 | 30520.8 | 21 | 36930.168 | 0 | 0 | 0 | 0 | 800-713 | RTS 25/ I | RTS 24/ II | 0.4368 | 49.38 |  | Práce | Běžná |  |  |  | POL1_
|  | sokl : (36+8,9+36+8,9+2,9+2,2+2,2-2,9)*1,2 |  | 113.04 | [23 empty] | VV | 0
151 | 713141326R00 | Montáž tepelné izolace plochých střech dvouvrstvé, tloušťky do 250 mm na kotvy | m2 | 323.36 | 295.5 | 95552.88 | 95.46 | 30867.95 | 200.04 | 64684.93 | 21 | 115618.9848 | 0 | 0 | 0 | 0 | 800-713 | RTS 25/ I | RTS 24/ II | 0.45 | 145.51 |  | Práce | Běžná |  |  |  | POL1_
|  | 37,6*8,6 |  | 323.36 | [23 empty] | VV | 0
152 | 713191100RT9 | Izolace tepelné běžných konstrukcí - doplňky položení separační fólie, včetně dodávky PE fólie | m2 | 108 | 55.1 | 5950.8 | 10.6 | 1144.8 | 44.5 | 4806 | 21 | 7200.468 | 1e-05 | 0 | 0 | 0 | 800-713 | RTS 25/ I | RTS 24/ II | 0.07 | 7.56 |  | Práce | Běžná |  |  |  | POL1_
|  | Odkaz na mn. položky pořadí 149 : 108,00000 |  | 108 | [23 empty] | VV | 5
153 | 28375463R | Výrobek izolační pro budovy z extrudovaného polystyrenu (XPS) tvar: deska; tloušťka d = 80,0 mm; OH = 35 kg/m3; lambda = 0,035 W/(m.K); pevnost v tlaku CS 300 kPa | m2 | 115.3008 | 361.5 | 41681.24 | 361.5 | 41681.24 | 0 | 0 | 21 | 50434.3004 | 0.0028 | 0.32 | 0 | 0 | SPCM | RTS 25/ I | RTS 24/ II | 0 | 0 |  | Specifikace | Běžná |  |  |  | POL3_
|  | Odkaz na mn. položky pořadí 150 : 113,04000*1,02 |  | 115.3008 | [23 empty] | VV | 5
154 | 28375705R | Výrobek izolační pro budovy z pěnového polystyrenu (EPS) tvar: deska; OH = 25 kg/m3; lambda = 0,035 W/(m.K); pevnost v tlaku = 150 kPa | m3 | 18.36 | 3310 | 60771.6 | 3310 | 60771.6 | 0 | 0 | 21 | 73533.636 | 0.025 | 0.46 | 0 | 0 | SPCM | RTS 24/ II | RTS 24/ II | 0 | 0 |  | Specifikace | Běžná |  |  |  | POL3_
|  | Odkaz na mn. položky pořadí 149 : 108,00000*0,17 |  | 18.36 | [23 empty] | VV | 5
155 | 28375972R | Výrobek izolační pro budovy z pěnového polystyrenu (EPS) tvar: spádová deska; OH = 25 kg/m3; lambda = 0,035 W/(m.K); pevnost v tlaku = 150 kPa | m3 | 63.4538 | 3455 | 219232.91 | 3455 | 219232.91 | 0 | 0 | 21 | 265271.8211 | 0.025 | 1.59 | 0 | 0 | SPCM | RTS 25/ I | RTS 24/ II | 0 | 0 |  | Specifikace | Běžná |  |  |  | POL3_
|  | S-23 160-330 mm : 19,8*8,6*(0,16+0,33)/2 |  | 41.7186 | [23 empty] | VV | 0
|  | S-24 60-230 mm : 17,43*8,6*(0,06+0,23)/2 |  | 21.7352 | [23 empty] | VV | 0
156 | 998713101R00 | Přesun hmot pro izolace tepelné v objektech výšky do 6 m | t | 2.4275 | 1182 | 2869.27 | 0 | 0 | 1182 | 2869.27 | 21 | 3471.8167 | 0 | 0 | 0 | 0 | 800-713 | RTS 25/ I | RTS 24/ II | 1.74 | 4.22 |  | Přesun hmot | Běžná |  |  |  | POL7_
|  | 50 m vodorovně | [25 empty] | SPI
Díl: | 764 | Konstrukce klempířské |  |  |  | 311663.24 |  | 181284.57 |  | 130378.69 |  | 377112.5204 |  | 1.32 |  | 0 |  |  |  |  | 177.39 | [6 empty] | DIL
157 | 712378007R00 | Povlakové krytiny střech do 10° z termoplastické fólie Klempířské doplňky k povlakovým krytinám z fólií rohová lišta vnitřní, RŠ 100 mm, z pozinkovaného plechu s povrchovou úpravou PVC | m | 110 | 231 | 25410 | 110.83 | 12191.3 | 120.17 | 13218.7 | 21 | 30746.1 | 0.00076 | 0.08 | 0 | 0 | 800-711 | RTS 25/ I | RTS 24/ II | 0.189 | 20.79 |  | Práce | Běžná |  |  |  | POL1_
|  | včetně dodávek výrobků | [25 empty] | SPI
|  | Úprava délky a připevnění rohové lišty natloukacími hmoždinkami včetně dodávky lišty. | [25 empty] | POP
|  | K-10 : 2*55 |  | 110 | [23 empty] | VV | 0
158 | 712378011RU5 | Povlakové krytiny střech do 10° z termoplastické fólie Klempířské doplňky k povlakovým krytinám z fólií kačírková lišta z Al plechu, výšky 100 mm, včetně dodávky materiálu | m | 130 | 713 | 92690 | 565.5 | 73515 | 147.5 | 19175 | 21 | 112154.9 | 0.00079 | 0.1 | 0 | 0 | 800-711 | RTS 25/ I | RTS 24/ II | 0.232 | 30.16 |  | Práce | Běžná |  |  |  | POL1_
|  | včetně dodávek výrobků | [25 empty] | SPI
|  | K-05 : 130 |  | 130 | [23 empty] | VV | 0
159 | 762441113RT2 | Obložení atiky s dodávkou dřevoštěpkových desek, tloušťky 18 mm, 1 vrstva, upevnění hmoždinkami a šrouby | m2 | 28 | 667 | 18676 | 337.52 | 9450.56 | 329.48 | 9225.44 | 21 | 22597.96 | 0.01179 | 0.33 | 0 | 0 | 800-762 | RTS 25/ I | RTS 24/ II | 0.485 | 13.58 |  | Práce | Běžná |  |  |  | POL1_
|  | Odkaz na mn. položky pořadí 165 : 56,00000*0,5 |  | 28 | [23 empty] | VV | 5
160 | 764352203R00 | Žlaby z pozinkovaného plechu dodávka a montáž žlabů včetně háků, čel, rohů, rovných hrdel a dilatací podokapních půlkulatých, rš 330 mm, Tyč ocelová válcovaná za tepla průřez: plochý; značka: S235JR (1.0038); šířka ramene = 30 mm; t = 5,0 mm | m | 38 | 550 | 20900 | 153.38 | 5828.44 | 396.62 | 15071.56 | 21 | 25289 | 0.00308 | 0.12 | 0 | 0 | 800-764 | RTS 25/ I | RTS 24/ II | 0.575 | 21.85 |  | Práce | Běžná |  |  |  | POL1_
|  | K-01 : 38 |  | 38 | [23 empty] | VV | 0
161 | 764359211R00 | Žlaby z pozinkovaného plechu výroba a montáž doplňků žlabů - kotlík kónický pro trouby do D 100 mm | kus | 4 | 854 | 3416 | 96.91 | 387.64 | 757.09 | 3028.36 | 21 | 4133.36 | 0.00165 | 0.01 | 0 | 0 | 800-764 | RTS 25/ I | RTS 24/ II | 1.0649 | 4.26 |  | Práce | Běžná |  |  |  | POL1_
|  | K-03 : 4 |  | 4 | [23 empty] | VV | 0
162 | 764905202RT3 | Krytina z trapézových profilů osazených na ocel, výška vlny 43 mm, z pozinkovaného plechu s povrchem z polyesteru, tl. 0,6 mm, dodávka a montáž | m2 | 17.5 | 2080 | 36400 | 1125.75 | 19700.63 | 954.25 | 16699.38 | 21 | 44044 | 0.00871 | 0.15 | 0 | 0 | 800-764 | RTS 25/ I | RTS 24/ II | 1.311 | 22.94 |  | Práce | Běžná |  |  |  | POL1_
|  | s úpravou krytiny u okapů, prostupů a výčnělků | [25 empty] | SPI
|  | včetně ochranné mřížky, větracího pásu, spojovacích prostředků a pomocného lešení. | [25 empty] | POP
|  | S-25 : 7*2,5 |  | 17.5 | [23 empty] | VV | 0
163 | 764816420R00 | Oplechování okapnice, z lakovaného pozinkovaného plechu, rš 200 mm, dodávka a montáž | m | 38 | 322 | 12236 | 130.82 | 4971.16 | 191.18 | 7264.84 | 21 | 14805.56 | 0.00119 | 0.05 | 0 | 0 | 800-764 | RTS 25/ I | RTS 24/ II | 0.28 | 10.64 |  | Práce | Běžná |  |  |  | POL1_
|  | včetně zhotovení rohů, spojů a dilatací | [25 empty] | SPI
|  | K-04 poplastovaný plech : 38 |  | 38 | [23 empty] | VV | 0
164 | 764816420R00 | Oplechování okapnice, z lakovaného pozinkovaného plechu, rš 200 mm, dodávka a montáž | m | 7 | 322 | 2254 | 130.82 | 915.74 | 191.18 | 1338.26 | 21 | 2727.34 | 0.00119 | 0.01 | 0 | 0 | 800-764 | RTS 25/ I | RTS 24/ II | 0.28 | 1.96 |  | Práce | Běžná |  |  |  | POL1_
|  | včetně zhotovení rohů, spojů a dilatací | [25 empty] | SPI
|  | K-08 : 7 |  | 7 | [23 empty] | VV | 0
165 | 764817150RT2 | Oplechování zdí (atik), z lakovaného pozinkovaného plechu, rš 500 mm, dodávka + montáž lepením | m | 56 | 1030 | 57680 | 587.43 | 32896.08 | 442.57 | 24783.92 | 21 | 69792.8 | 0.00651 | 0.36 | 0 | 0 | 800-764 | RTS 25/ I | RTS 24/ II | 0.60365 | 33.8 |  | Práce | Běžná |  |  |  | POL1_
|  | včetně zhotovení rohů, spojů a dilatací | [25 empty] | SPI
|  | K-06 : 56 |  | 56 | [23 empty] | VV | 0
166 | 764813133R00 | Lemování zdí, z lakovaného pozinkovaného plechu, rš 330 mm, dodávka a montáž | m | 7 | 516 | 3612 | 345.31 | 2417.17 | 170.69 | 1194.83 | 21 | 4370.52 | 0.00191 | 0.01 | 0 | 0 | 800-764 | RTS 25/ I | RTS 24/ II | 0.25 | 1.75 |  | Práce | Běžná |  |  |  | POL1_
|  | včetně krycí lišty | [25 empty] | POP
|  | K-09 r.š. 400 + r.š. 125 : 7 |  | 7 | [23 empty] | VV | 0
167 | 764819212R00 | Odpadní trouby kruhové, průměr 100 mm, z lakovaného pozinkovaného plechu, , dodávka a montáž | m | 12 | 631 | 7572 | 481.46 | 5777.52 | 149.54 | 1794.48 | 21 | 9162.12 | 0.00317 | 0.04 | 0 | 0 | 800-764 | RTS 25/ I | RTS 24/ II | 0.219 | 2.63 |  | Práce | Běžná |  |  |  | POL1_
|  | včetně kolena, objímky, spojovacího materiálu a zednické výpomoci. | [25 empty] | POP
|  | K-02 : 012 |  | 12 | [23 empty] | VV | 0
168 | 764778135RT1 | Ostatní prvky ke žlabům a odpadním troubám zaústění svodové roury do kanalizace, z lakovaného hliníkového plechu v barvě tmavě hnědé, antracitové, světle šedé, průměr 100 mm, dodávka a montáž | kus | 3 | 3175 | 9525 | 2987.25 | 8961.75 | 187.75 | 563.25 | 21 | 11525.25 | 0.00172 | 0.01 | 0 | 0 | 800-764 | RTS 25/ I | RTS 24/ II | 0.289 | 0.87 |  | Práce | Běžná |  |  |  | POL1_
|  | včetně objímek a zednické výpomoci. | [25 empty] | POP
169 | 764816125RT2 | Oplechování parapetů z lakovaného pozinkovaného plechu, rš 250 mm, dodávka a montáž, včetně rohů, lepené lepidlem | m | 15.85 | 532 | 8432.2 | 269.5 | 4271.58 | 262.5 | 4160.63 | 21 | 10202.962 | 0.00296 | 0.05 | 0 | 0 | 800-764 | RTS 25/ I | RTS 24/ II | 0.368 | 5.83 |  | Práce | Běžná |  |  |  | POL1_
|  | včetně rohů | [25 empty] | SPI
|  | K-11 : 0,55*5 |  | 2.75 | [23 empty] | VV | 0
|  | 0,8*14 |  | 11.2 | [23 empty] | VV | 0
|  | 1,1*1 |  | 1.1 | [23 empty] | VV | 0
|  | K-12 : 0,8*1 |  | 0.8 | [23 empty] | VV | 0
170 | 764_K-07 | Oplechování - zakrytí líce tepleně izolační vrstvy r.š. cca 200 mm | m | 21 | 450 | 9450 | 0 | 0 | 450 | 9450 | 21 | 11434.5 | 0 | 0 | 0 | 0 |  | Vlastní | Indiv | 0 | 0 |  | Práce | Běžná |  |  |  | POL1_
171 | 998764102R00 | Přesun hmot pro konstrukce klempířské v objektech výšky do 12 m | t | 1.3141 | 2595 | 3410.04 | 0 | 0 | 2595 | 3410.04 | 21 | 4126.1484 | 0 | 0 | 0 | 0 | 800-764 | RTS 25/ I | RTS 24/ II | 4.82 | 6.33 |  | Přesun hmot | Běžná |  |  |  | POL7_
|  | 50 m vodorovně | [25 empty] | SPI
Díl: | 766 | Konstrukce truhlářské, okna a dveře |  |  |  | 123238.89 |  | 96199.14 |  | 27039.75 |  | 149119.0569 |  | 0.36 |  | 0 |  |  |  |  | 42.44 | [6 empty] | DIL
172 | 766661112R00 | Montáž dveřních křídel kompletizovaných otevíravých , , do ocelové nebo fošnové zárubně, jednokřídlových, šířky do 800 mm | kus | 16 | 844 | 13504 | 0 | 0 | 844 | 13504 | 21 | 16339.84 | 0 | 0 | 0 | 0 | 800-766 | RTS 25/ I | RTS 24/ II | 1.45 | 23.2 |  | Práce | Běžná |  |  |  | POL1_
|  | Odkaz na mn. položky pořadí 178 : 1,00000 |  | 1 | [23 empty] | VV | 5
|  | Odkaz na mn. položky pořadí 179 : 1,00000 |  | 1 | [23 empty] | VV | 5
|  | Odkaz na mn. položky pořadí 180 : 3,00000 |  | 3 | [23 empty] | VV | 5
|  | Odkaz na mn. položky pořadí 181 : 1,00000 |  | 1 | [23 empty] | VV | 5
|  | Odkaz na mn. položky pořadí 182 : 1,00000 |  | 1 | [23 empty] | VV | 5
|  | Odkaz na mn. položky pořadí 183 : 1,00000 |  | 1 | [23 empty] | VV | 5
|  | Odkaz na mn. položky pořadí 184 : 2,00000 |  | 2 | [23 empty] | VV | 5
|  | Odkaz na mn. položky pořadí 186 : 1,00000 |  | 1 | [23 empty] | VV | 5
|  | Odkaz na mn. položky pořadí 189 : 1,00000 |  | 1 | [23 empty] | VV | 5
|  | Odkaz na mn. položky pořadí 188 : 2,00000 |  | 2 | [23 empty] | VV | 5
|  | Odkaz na mn. položky pořadí 190 : 1,00000 |  | 1 | [23 empty] | VV | 5
|  | Odkaz na mn. položky pořadí 191 : 1,00000 |  | 1 | [23 empty] | VV | 5
173 | 766670021R00 | Doplňky ke dveřním křídlům - montáž | kus | 19 | 493 | 9367 | 0 | 0 | 493 | 9367 | 21 | 11334.07 | 0 | 0 | 0 | 0 | 800-766 | RTS 25/ I | RTS 24/ II | 0.775 | 14.73 |  | Práce | Běžná |  |  |  | POL1_
|  | Odkaz na mn. položky pořadí 176 : 2,00000 |  | 2 | [23 empty] | VV | 5
|  | Odkaz na mn. položky pořadí 177 : 17,00000 |  | 17 | [23 empty] | VV | 5
174 | 767646510R00 | Montáž dveří protipožárních uzávěrů, , jednokřídlových | kus | 1 | 2420 | 2420 | 106.14 | 106.14 | 2313.86 | 2313.86 | 21 | 2928.2 | 0.00043 | 0 | 0 | 0 | 800-767 | RTS 25/ I | RTS 24/ II | 3.82 | 3.82 |  | Práce | Běžná |  |  |  | POL1_
|  | Odkaz na mn. položky pořadí 187 : 1,00000 |  | 1 | [23 empty] | VV | 5
175 | 766900001 | Montáž sanitární příčky | kus | 1 | 1500 | 1500 | 0 | 0 | 1500 | 1500 | 21 | 1815 | 0 | 0 | 0 | 0 |  | Vlastní | Indiv | 0 | 0 |  | Práce | Běžná |  |  |  | POL1_
|  | Odkaz na mn. položky pořadí 185 : 1,00000 |  | 1 | [23 empty] | VV | 5
176 | 54914582R | kování stavební - prvek: dveřní kování se zajištěním; provedení Cr; pro dveře WC, koupelen | kus | 2 | 715 | 1430 | 715 | 1430 | 0 | 0 | 21 | 1730.3 | 0.00075 | 0 | 0 | 0 | SPCM | RTS 25/ I | RTS 24/ II | 0 | 0 |  | Specifikace | Běžná |  |  |  | POL3_
177 | 54914594R | kování stavební - prvek: kliky se štíty pro cylindrickou vložku; provedení Cr; pro dveře | kus | 17 | 509 | 8653 | 509 | 8653 | 0 | 0 | 21 | 10470.13 | 0.00075 | 0.01 | 0 | 0 | SPCM | RTS 25/ I | RTS 24/ II | 0 | 0 |  | Specifikace | Běžná |  |  |  | POL3_
|  | Odkaz na mn. položky pořadí 172 : 16,00000 |  | 16 | [23 empty] | VV | 5
|  | Odkaz na mn. položky pořadí 174 : 1,00000 |  | 1 | [23 empty] | VV | 5
178 | D-01P | Dveře dřevěné interiérové 1000 x 1970 mm L/P, CPL, plné | kus | 1 | 4035 | 4035 | 4035 | 4035 | 0 | 0 | 21 | 4882.35 | 0.015 | 0.02 | 0 | 0 |  | Vlastní | RTS 24/ II | 0 | 0 |  | Specifikace | Běžná |  |  |  | POL3_
179 | D-02L | Dveře dřevěné interiérové 700 x 1970 mm L/P, CPL, plné | kus | 1 | 4000 | 4000 | 4000 | 4000 | 0 | 0 | 21 | 4840 | 0.015 | 0.02 | 0 | 0 |  | Vlastní | Indiv | 0 | 0 |  | Specifikace | Běžná |  |  |  | POL3_
180 | D-03L | Dveře dřevěné interiérové 800 x 1970 mm L/P, CPL, plné | kus | 3 | 4120 | 12360 | 4120 | 12360 | 0 | 0 | 21 | 14955.6 | 0.015 | 0.05 | 0 | 0 |  | Vlastní | Indiv | 0 | 0 |  | Specifikace | Běžná |  |  |  | POL3_
181 | D-03P | Dveře dřevěné interiérové 800 x 1970 mm L/P, CPL, plné | kus | 1 | 4120 | 4120 | 4120 | 4120 | 0 | 0 | 21 | 4985.2 | 0.015 | 0.02 | 0 | 0 |  | Vlastní | Indiv | 0 | 0 |  | Specifikace | Běžná |  |  |  | POL3_
182 | D-04L | Dveře dřevěné interiérové 800 x 1970 mm L/P, CPL, plné | kus | 1 | 4210 | 4210 | 4210 | 4210 | 0 | 0 | 21 | 5094.1 | 0.015 | 0.02 | 0 | 0 |  | Vlastní | Indiv | 0 | 0 |  | Specifikace | Běžná |  |  |  | POL3_
183 | D-05L | Dveře dřevěné interiérové 800 x 1970 mm L/P, CPL, plné | kus | 1 | 4120 | 4120 | 4120 | 4120 | 0 | 0 | 21 | 4985.2 | 0.015 | 0.02 | 0 | 0 |  | Vlastní | Indiv | 0 | 0 |  | Specifikace | Běžná |  |  |  | POL3_
184 | D-06L | Dveře dřevěné interiérové 700 x 1970 mm L/P, CPL, plné | kus | 2 | 4050 | 8100 | 4050 | 8100 | 0 | 0 | 21 | 9801 | 0.015 | 0.03 | 0 | 0 |  | Vlastní | Indiv | 0 | 0 |  | Specifikace | Běžná |  |  |  | POL3_
185 | D-07P | Sanitární příčka s integrovanými dveřmi, 2305 x 2000 mm | kus | 1 | 12400 | 12400 | 12400 | 12400 | 0 | 0 | 21 | 15004 | 0.015 | 0.02 | 0 | 0 |  | Vlastní | Indiv | 0 | 0 |  | Specifikace | Běžná |  |  |  | POL3_
186 | D-08L | Dveře dřevěné interiérové 800 x 1970 mm L/P, CPL, plné | kus | 1 | 4150 | 4150 | 4150 | 4150 | 0 | 0 | 21 | 5021.5 | 0.015 | 0.02 | 0 | 0 |  | Vlastní | Indiv | 0 | 0 |  | Specifikace | Běžná |  |  |  | POL3_
187 | D-09P | Dveře dřevěné protipožární SEPOS hladké EI 30 / EW 30, 1000 x 1970 mm L/P, CPL Standard | kus | 1 | 7205 | 7205 | 7205 | 7205 | 0 | 0 | 21 | 8718.05 | 0.036 | 0.04 | 0 | 0 |  | Vlastní | Indiv | 0 | 0 |  | Specifikace | Běžná |  |  |  | POL3_
188 | D-10P | Klima dveře 900 x 1970 mm L/P, CPL, plné | kus | 2 | 4620 | 9240 | 4620 | 9240 | 0 | 0 | 21 | 11180.4 | 0.015 | 0.03 | 0 | 0 |  | Vlastní | Indiv | 0 | 0 |  | Specifikace | Běžná |  |  |  | POL3_
189 | D-11L | Dveře do nevytápěného prostoru 900 x 1970 mm L/P, CPL, plné | kus | 1 | 4450 | 4450 | 4450 | 4450 | 0 | 0 | 21 | 5384.5 | 0.015 | 0.02 | 0 | 0 |  | Vlastní | Indiv | 0 | 0 |  | Specifikace | Běžná |  |  |  | POL3_
190 | D-11P | Dveře do nevytápěného prostoru 900 x 1970 mm L/P, CPL, plné | kus | 1 | 4420 | 4420 | 4420 | 4420 | 0 | 0 | 21 | 5348.2 | 0.015 | 0.02 | 0 | 0 |  | Vlastní | Indiv | 0 | 0 |  | Specifikace | Běžná |  |  |  | POL3_
191 | D-12L | Dveře do niky pro strojní zařízení ČOV 700 x 1970 mm L/P, CPL, plné | kus | 1 | 3200 | 3200 | 3200 | 3200 | 0 | 0 | 21 | 3872 | 0.015 | 0.02 | 0 | 0 |  | Vlastní | Indiv | 0 | 0 |  | Specifikace | Běžná |  |  |  | POL3_
192 | 998766101R00 | Přesun hmot pro konstrukce truhlářské v objektech výšky do 6 m | t | 0.30568 | 1161 | 354.89 | 0 | 0 | 1161 | 354.89 | 21 | 429.4169 | 0 | 0 | 0 | 0 | 800-766 | RTS 25/ I | RTS 24/ II | 2.255 | 0.69 |  | Přesun hmot | Běžná |  |  |  | POL7_
|  | 50 m vodorovně | [25 empty] | SPI
Díl: | 767 | Konstrukce zámečnické |  |  |  | 894441.69 |  | 628160.25 |  | 266281.44 |  | 1082274.4449 |  | 1.89 |  | 0 |  |  |  |  | 433.49 | [6 empty] | DIL
193 | 767711003R00 | Montáž hliníkových oken a balkonových dveří s vypěněním | m | 145.39 | 716 | 104099.24 | 15.82 | 2300.07 | 700.18 | 101799.17 | 21 | 125960.0804 | 2e-05 | 0 | 0 | 0 | 800-767 | RTS 25/ I | RTS 24/ II | 1.1 | 159.93 |  | Práce | Běžná |  |  |  | POL1_
|  | Montáž hliníkových oken a dveří včetně dodávky a montáže PU pěny a spojovacích prostředků. | [25 empty] | POP
|  | O-01 : (1,25+1,75)*2*1 |  | 6 | [23 empty] | VV | 0
|  | O-02 : (0,75+1,25)*2*10 |  | 40 | [23 empty] | VV | 0
|  | O-03 : (0,75+1,25)*2*5 |  | 20 | [23 empty] | VV | 0
|  | O-04 : (0,5+1)*2*4 |  | 12 | [23 empty] | VV | 0
|  | O-05 : (0,5+1)*2*1 |  | 3 | [23 empty] | VV | 0
|  | O-06 : (1,25+2,25)*2*1 |  | 7 | [23 empty] | VV | 0
|  | O-07 : (1,375+2,25)*2*1 |  | 7.25 | [23 empty] | VV | 0
|  | O-08 : (1+2,25)*2*1 |  | 6.5 | [23 empty] | VV | 0
|  | O-09 : (1,2+2,28)*2*1 |  | 6.96 | [23 empty] | VV | 0
|  | O-10 : (2,5+2,28)*2*1 |  | 9.56 | [23 empty] | VV | 0
|  | O-11 : (3,5+3,28)*2*2 |  | 27.12 | [23 empty] | VV | 0
194 | 767995101R00 | Výroba a montáž atypických kovovových doplňků staveb hmotnosti do 5 kg | kg | 147.941 | 276.5 | 40905.7 | 19.58 | 2896.69 | 256.92 | 38009.01 | 21 | 49495.897 | 6e-05 | 0.01 | 0 | 0 | 800-767 | RTS 25/ I | RTS 24/ II | 0.426 | 63.02 |  | Práce | Běžná |  |  |  | POL1_
|  | Odkaz na mn. položky pořadí 197 : 0,00775*1000 |  | 7.7537 | [23 empty] | VV | 5
|  | Odkaz na mn. položky pořadí 199 : 0,03399*1000 |  | 33.9874 | [23 empty] | VV | 5
|  | Odkaz na mn. položky pořadí 201 : 0,10620*1000 |  | 106.2 | [23 empty] | VV | 5
195 | 767995103R00 | Výroba a montáž atypických kovovových doplňků staveb hmotnosti přes 10 do 20 kg | kg | 797.8758 | 148.5 | 118484.55 | 15.37 | 12263.35 | 133.13 | 106221.2 | 21 | 143366.3055 | 6e-05 | 0.05 | 0 | 0 | 800-767 | RTS 25/ I | RTS 24/ II | 0.221 | 176.33 |  | Práce | Běžná |  |  |  | POL1_
|  | Odkaz na mn. položky pořadí 200 : 0,79788*1000 |  | 797.8758 | [23 empty] | VV | 5
196 | 767995104R00 | Výroba a montáž atypických kovovových doplňků staveb hmotnosti přes 20 do 50 kg | kg | 279.2721 | 73 | 20386.86 | 12.17 | 3398.74 | 60.83 | 16988.12 | 21 | 24668.1006 | 5e-05 | 0.01 | 0 | 0 | 800-767 | RTS 25/ I | RTS 24/ II | 0.1 | 27.93 |  | Práce | Běžná |  |  |  | POL1_
|  | Odkaz na mn. položky pořadí 198 : 0,30723*909 |  | 279.2721 | [23 empty] | VV | 5
197 | 13285296R | Ocel svařitelná betonářská - tyč; povrch: žebírkový; značka: B500B (1.0439); d = 12,0 mm | t | 0.00775 | 30720 | 238.08 | 30720 | 238.08 | 0 | 0 | 21 | 288.0768 | 1 | 0.01 | 0 | 0 | SPCM | RTS 25/ I | RTS 24/ II | 0 | 0 |  | Specifikace | Běžná |  |  |  | POL3_
|  | háky á 250 mm , délka 333 mm : 6/0,25*0,33*0,89/1000*1,1 |  | 0.00775 | [23 empty] | VV | 0
198 | 13483420R | Tyč ocelová válcovaná za tepla průřez: U; značka: S235JR (1.0038); h = 220 mm; b = 80 mm; s = 9,0 mm; t = 12,5 mm | t | 0.30723 | 31950 | 9816 | 31950 | 9816 | 0 | 0 | 21 | 11877.36 | 1 | 0.31 | 0 | 0 | SPCM | RTS 25/ I | RTS 24/ II | 0 | 0 |  | Specifikace | Běžná |  |  |  | POL3_
|  | osazeno před betonáží základové desky, hmotnost 29,40 kg/m : | [25 empty] | VV | 0
|  | O-10 : 2,5*29,4/1000*1,1 |  | 0.08085 | [23 empty] | VV | 0
|  | O-11 : 3,5*2*29,4/1000*1,1 |  | 0.22638 | [23 empty] | VV | 0
199 | 13611228R | Výrobek plochý ocelový válcovaný za tepla - plech; hladký; tl = 10,00 mm | t | 0.03399 | 34260 | 1164.5 | 34260 | 1164.5 | 0 | 0 | 21 | 1409.045 | 1 | 0.03 | 0 | 0 | SPCM | RTS 25/ I | RTS 24/ II | 0 | 0 |  | Specifikace | Běžná |  |  |  | POL3_
|  | PATNÍ PLECH P10 hmotnost 78,5 kg/m2 : (0,28*0,28)*4*78,5/1000*1,1 |  | 0.02708 | [23 empty] | VV | 0
|  | VÝZTUHA P 10 : (0,2*0,2)*2*78,5/1000*1,1 |  | 0.00691 | [23 empty] | VV | 0
200 | 14587292R | Profil ocelový uzavřený průřez: čtvercový; značka: S235JRH (1.0039); B = 80 mm; T = 4,0 mm | t | 0.79788 | 34270 | 27343.35 | 34270 | 27343.35 | 0 | 0 | 21 | 33085.4535 | 1 | 0.8 | 0 | 0 | SPCM | RTS 25/ I | RTS 24/ II | 0 | 0 |  | Specifikace | Běžná |  |  |  | POL3_
|  | konstrukce v rámci S-25 pod trapéz, hmotnost 9,494 kg/m : (7*4+2,5*8+0,5*8+0,75*8+2,3*8)*1,1*9,494/1000 |  | 0.79788 | [23 empty] | VV | 0
201 | 14587292R.1 | Profil dutý čtvercový svařovaný S235JRH 80 x 8,0 mm | t | 0.1062 | 34270 | 3639.47 | 34270 | 3639.47 | 0 | 0 | 21 | 4403.7587 | 1 | 0.11 | 0 | 0 |  | Vlastní | RTS 24/ II | 0 | 0 |  | Specifikace | Běžná |  |  |  | POL3_
|  | VÝROBA Z-02 - jekl 80/80/8 mm 17,7 kg : 6*17,7/1000 |  | 0.1062 | [23 empty] | VV | 0
202 | O-01 | Okno hliníkové FIX, 3 SKLO, RAL dle GP (odstín modrá), 1250 x 1750 mm | kus | 1 | 17540 | 17540 | 17540 | 17540 | 0 | 0 | 21 | 21223.4 | 0.02 | 0.02 | 0 | 0 |  | Vlastní | RTS 24/ II | 0 | 0 |  | Specifikace | Běžná |  |  |  | POL3_
203 | O-02 | Okno hliníkové OS, 3 SKLO, RAL dle GP (odstín modrá), 750 x 1250 mm | kus | 10 | 11900 | 119000 | 11900 | 119000 | 0 | 0 | 21 | 143990 | 0.02 | 0.2 | 0 | 0 |  | Vlastní | Indiv | 0 | 0 |  | Specifikace | Běžná |  |  |  | POL3_
204 | O-03 | Okno hliníkové OS, 3 SKLO , RAL dle GP (odstín modrá) | kus | 5 | 11900 | 59500 | 11900 | 59500 | 0 | 0 | 21 | 71995 | 0.02 | 0.1 | 0 | 0 |  | Vlastní | Indiv | 0 | 0 |  | Specifikace | Běžná |  |  |  | POL3_
205 | O-04 | Okno hliníkové OS, 3 SKLO , RAL dle GP (odstín modrá), 500 x 1000 mm | kus | 4 | 7800 | 31200 | 7800 | 31200 | 0 | 0 | 21 | 37752 | 0.02 | 0.08 | 0 | 0 |  | Vlastní | Indiv | 0 | 0 |  | Specifikace | Běžná |  |  |  | POL3_
206 | O-05 | Okno hliníkové OS, 3 SKLO , RAL dle GP (odstín modrá), 500 x 1000 mm | kus | 1 | 7800 | 7800 | 7800 | 7800 | 0 | 0 | 21 | 9438 | 0.02 | 0.02 | 0 | 0 |  | Vlastní | Indiv | 0 | 0 |  | Specifikace | Běžná |  |  |  | POL3_
207 | O-06 | Vstupní dveře hliníkové prosklené , RAL dle GP (odstín modrá), 1250 x 2250 mm | kus | 1 | 48750 | 48750 | 48750 | 48750 | 0 | 0 | 21 | 58987.5 | 0.02 | 0.02 | 0 | 0 |  | Vlastní | Indiv | 0 | 0 |  | Specifikace | Běžná |  |  |  | POL3_
208 | O-07 | Vstupní dveře hliníkové dvoukřídlé bezprahové , RAL dle GP (odstín modrá), 1375 x 2250 mm | kus | 1 | 41570 | 41570 | 41570 | 41570 | 0 | 0 | 21 | 50299.7 | 0.02 | 0.02 | 0 | 0 |  | Vlastní | Indiv | 0 | 0 |  | Specifikace | Běžná |  |  |  | POL3_
209 | O-08 | Vstupní dveře technické , RAL dle GP | kus | 1 | 29850 | 29850 | 29850 | 29850 | 0 | 0 | 21 | 36118.5 | 0.02 | 0.02 | 0 | 0 |  | Vlastní | Indiv | 0 | 0 |  | Specifikace | Běžná |  |  |  | POL3_
210 | O-09 | Vstupní dveře technické , RAL dle GP, 1200 x 2280 mm | kus | 1 | 34850 | 34850 | 34850 | 34850 | 0 | 0 | 21 | 42168.5 | 0.02 | 0.02 | 0 | 0 |  | Vlastní | Indiv | 0 | 0 |  | Specifikace | Běžná |  |  |  | POL3_
211 | O-10 | Vstupní vrata technická dvoukřídlá, RAL dle GP | kus | 1 | 46400 | 46400 | 46400 | 46400 | 0 | 0 | 21 | 56144 | 0.02 | 0.02 | 0 | 0 |  | Vlastní | Indiv | 0 | 0 |  | Specifikace | Běžná |  |  |  | POL3_
212 | O-11 | Vstupní vrata technická dvoukřídlá, RAL dle GP | kus | 2 | 64320 | 128640 | 64320 | 128640 | 0 | 0 | 21 | 155654.4 | 0.02 | 0.04 | 0 | 0 |  | Vlastní | Indiv | 0 | 0 |  | Specifikace | Běžná |  |  |  | POL3_
213 | 998767101R00 | Přesun hmot pro kovové stavební doplňk. konstrukce v objektech výšky do 6 m | t | 1.8867 | 1730 | 3263.94 | 0 | 0 | 1730 | 3263.94 | 21 | 3949.3674 | 0 | 0 | 0 | 0 | 800-767 | RTS 25/ I | RTS 24/ II | 3.327 | 6.28 |  | Přesun hmot | Běžná |  |  |  | POL7_
|  | 50 m vodorovně | [25 empty] | SPI
Díl: | 771 | Podlahy z dlaždic a obklady |  |  |  | 138073.9 |  | 79301.75 |  | 58772.17 |  | 167069.419 |  | 1.36 |  | 0 |  |  |  |  | 92.79 | [6 empty] | DIL
214 | 771101210R00 | Příprava podkladu pod dlažby penetrace podkladu pod dlažby | m2 | 57.5 | 57.5 | 3306.25 | 25.71 | 1478.33 | 31.79 | 1827.93 | 21 | 4000.5625 | 0.00021 | 0.01 | 0 | 0 | 800-771 | RTS 25/ I | RTS 24/ II | 0.05 | 2.88 |  | Práce | Běžná |  |  |  | POL1_
|  | 101 ZÁDVEŘÍ : 5,6 |  | 5.6 | [23 empty] | VV | 0
|  | 102 CHODBA : 14,6 |  | 14.6 | [23 empty] | VV | 0
|  | 103 SKLAD 6 : 2,1 |  | 2.1 | [23 empty] | VV | 0
|  | 104 ZÁZEMÍ ZAMĚSTNANCŮ : 7,9 |  | 7.9 | [23 empty] | VV | 0
|  | 105 SPRCHA : 4,1 |  | 4.1 | [23 empty] | VV | 0
|  | 106 WC : 2,3 |  | 2.3 | [23 empty] | VV | 0
|  | 107 HYGIENCIKÉ ZÁZEMÍ : 2,1 |  | 2.1 | [23 empty] | VV | 0
|  | 108 TECHNICKÁ MÍSTNOST : 10,3 |  | 10.3 | [23 empty] | VV | 0
|  | 112 SKLAD 7 : 3,9 |  | 3.9 | [23 empty] | VV | 0
|  | 120 TM úpravna vody + úklid : 2,3 |  | 2.3 | [23 empty] | VV | 0
|  | 121 PŘEDSÍŇ HYG. ZÁZEMÍ : 2,3 |  | 2.3 | [23 empty] | VV | 0
215 | 771212117R00 | Kladení dlažby keramické do tmele velikosti do 600 x 600 m | m2 | 57.5 | 802 | 46115 | 0 | 0 | 802 | 46115 | 21 | 55799.15 | 0 | 0 | 0 | 0 | 800-771 | RTS 25/ I | RTS 24/ II | 1.26 | 72.45 |  | Práce | Běžná |  |  |  | POL1_
|  | do tmele, rovnoběžně se stěnou, bez skládání složitých vzorů a tvarů. | [25 empty] | SPI
|  | Odkaz na mn. položky pořadí 214 : 57,50000 |  | 57.5 | [23 empty] | VV | 5
216 | 771475014R00 | Montáž soklíků z dlaždic keramických výšky 100 mm, soklíků vodorovných, kladených do flexibilního tmele | m | 58.65 | 166.5 | 9765.23 | 16.09 | 943.68 | 150.41 | 8821.55 | 21 | 11815.9283 | 0.00032 | 0.02 | 0 | 0 | 800-771 | RTS 25/ I | RTS 24/ II | 0.236 | 13.84 |  | Práce | Běžná |  |  |  | POL1_
|  | Odkaz na mn. položky pořadí 215 : 57,50000*1,02 |  | 58.65 | [23 empty] | VV | 5
217 | 771578011R00 | Zvláštní úpravy spár spára podlaha-stěna silikonem | m | 20.43 | 84 | 1716.12 | 39.5 | 806.99 | 44.5 | 909.14 | 21 | 2076.5052 | 4e-05 | 0 | 0 | 0 | 800-771 | RTS 25/ I | RTS 24/ II | 0.07 | 1.43 |  | Práce | Běžná |  |  |  | POL1_
|  | vč. dodávky a montáže silikonu. | [25 empty] | POP
|  | 105 SPRCHA : (1,8+1,8+2,305+2,305-0,7) |  | 7.51 | [23 empty] | VV | 0
|  | 106 WC : (2+2,305+2,305-0,7) |  | 5.91 | [23 empty] | VV | 0
|  | 107 HYGIENCIKÉ ZÁZEMÍ : (1,8+2,305) |  | 4.105 | [23 empty] | VV | 0
|  | 121 PŘEDSÍŇ HYG. ZÁZEMÍ : (2,1+2,305-0,8-0,7) |  | 2.905 | [23 empty] | VV | 0
218 | 597642070R | Dlažba keramická bez glazury (UGL); tl. = 10,0 mm; a = 598 mm; b = 598 mm; nasákavost = 0,5 %; protiskluznost: R9; povrch: hladký, matný; barva: černá | m2 | 63.25 | 847 | 53572.75 | 847 | 53572.75 | 0 | 0 | 21 | 64823.0275 | 0.0192 | 1.21 | 0 | 0 | SPCM | RTS 24/ II | RTS 24/ II | 0 | 0 |  | Specifikace | Běžná |  |  |  | POL3_
|  | Odkaz na mn. položky pořadí 215 : 57,50000*1,1 |  | 63.25 | [23 empty] | VV | 5
219 | 597642413R | dlažba keramická sokl; š = 95 mm; l = 600 mm; h = 10,0 mm; povrch matný; pro interiér i exteriér | kus | 100 | 225 | 22500 | 225 | 22500 | 0 | 0 | 21 | 27225 | 0.00122 | 0.12 | 0 | 0 | SPCM | RTS 24/ II | RTS 24/ II | 0 | 0 |  | Specifikace | Běžná |  |  |  | POL3_
|  | Odkaz na mn. položky pořadí 216 : 58,65000*1,7 |  | 99.705 | [23 empty] | VV | 5
|  | 0,295 |  | 0.295 | [23 empty] | VV | 0
220 | 998771101R00 | Přesun hmot pro podlahy z dlaždic v objektech výšky do 6 m | t | 1.3681 | 803 | 1098.55 | 0 | 0 | 803 | 1098.55 | 21 | 1329.2455 | 0 | 0 | 0 | 0 | 800-771 | RTS 25/ I | RTS 24/ II | 1.598 | 2.19 |  | Přesun hmot | Běžná |  |  |  | POL7_
|  | 50 m vodorovně | [25 empty] | SPI
Díl: | 776 | Podlahy povlakové |  |  |  | 78711.22 |  | 58326.12 |  | 20385.11 |  | 95240.5762 |  | 0.19 |  | 0 |  |  |  |  | 32.11 | [6 empty] | DIL
221 | 775413040R00 | Podlahové soklíky nebo lišty montáž lišt lepené,, Lepidlo montážní | m | 55 | 110 | 6050 | 13.04 | 717.2 | 96.96 | 5332.8 | 21 | 7320.5 | 5e-05 | 0 | 0 | 0 | 800-775 | RTS 25/ I | RTS 24/ II | 0.152 | 8.36 |  | Práce | Běžná |  |  |  | POL1_
|  | bez základního nátěru | [25 empty] | SPI
222 | 776101101R00 | Přípravné práce vysávání povlakových podlah průmyslovým vysavačem | m2 | 50.5 | 9 | 454.5 | 0 | 0 | 9 | 454.5 | 21 | 549.945 | 0 | 0 | 0 | 0 | 800-775 | RTS 25/ I | RTS 24/ II | 0.016 | 0.81 |  | Práce | Běžná |  |  |  | POL1_
|  | položky neobsahují žádný materiál | [25 empty] | SPI
|  | 109 DENNÍ MÍSTNOST 1 : 11,5 |  | 11.5 | [23 empty] | VV | 0
|  | 110 DENNÍ MÍSTNOST 2 : 18,5 |  | 18.5 | [23 empty] | VV | 0
|  | 111 KANCELÁŘ : 20,5 |  | 20.5 | [23 empty] | VV | 0
223 | 776521200RT1 | Lepení povlakových podlah z plastů ve formě čtverců z PVC nebo vinylu, montáž, Lepidlo montážní | m2 | 50.5 | 345.5 | 17447.75 | 58.95 | 2976.98 | 286.55 | 14470.78 | 21 | 21111.7775 | 0.00024 | 0.01 | 0 | 0 | 800-775 | RTS 25/ I | RTS 24/ II | 0.45 | 22.73 |  | Práce | Běžná |  |  |  | POL1_
|  | Odkaz na mn. položky pořadí 222 : 50,50000 |  | 50.5 | [23 empty] | VV | 5
224 | 28342455R | Lišta soklová | m | 60.5 | 90.6 | 5481.3 | 90.6 | 5481.3 | 0 | 0 | 21 | 6632.373 | 0.0005 | 0.03 | 0 | 0 | SPCM | RTS 25/ I | RTS 24/ II | 0 | 0 |  | Specifikace | Běžná |  |  |  | POL3_
|  | Odkaz na mn. položky pořadí 221 : 55,00000*1,1 |  | 60.5 | [23 empty] | VV | 5
225 | 284122345R | Krytina podlahová vinylová heterogenní; s akustickou podložkou; role; tl = 3,45 mm; nášlapná vrstva = 0,70 mm; povrchová úprava: PUR; zatížení: 34, 42; protiskluznost: R10; Lw = 19 dB; trvalá deformace do 0,08 mm; rozměrová stálost do 0,05 %; RtF: Bfl; - s1 | m2 | 56.56 | 869 | 49150.64 | 869 | 49150.64 | 0 | 0 | 21 | 59472.2744 | 0.0026 | 0.15 | 0 | 0 | SPCM | RTS 25/ I | RTS 24/ II | 0 | 0 |  | Specifikace | Běžná |  |  |  | POL3_
|  | Odkaz na mn. položky pořadí 223 : 50,50000*1,12 |  | 56.56 | [23 empty] | VV | 5
226 | 998776101R00 | Přesun hmot pro podlahy povlakové v objektech výšky do 6 m | t | 0.19218 | 661 | 127.03 | 0 | 0 | 661 | 127.03 | 21 | 153.7063 | 0 | 0 | 0 | 0 | 800-775 | RTS 25/ I | RTS 24/ II | 1.091 | 0.21 |  | Přesun hmot | Běžná |  |  |  | POL7_
|  | vodorovně do 50 m | [25 empty] | SPI
Díl: | 777 | Podlahy ze syntetických hmot |  |  |  | 126946.7 |  | 61825.18 |  | 65121.52 |  | 153605.507 |  | 1.36 |  | 0 |  |  |  |  | 81.45 | [6 empty] | DIL
227 | 777101101R00 | Příprava podkladu vysávání podlah průmyslovým vysavačem | m2 | 168.4 | 9 | 1515.6 | 0 | 0 | 9 | 1515.6 | 21 | 1833.876 | 0 | 0 | 0 | 0 | 800-773 | RTS 25/ I | RTS 24/ II | 0.016 | 2.69 |  | Práce | Běžná |  |  |  | POL1_
|  | Odkaz na mn. položky pořadí 229 : 168,40000 |  | 168.4 | [23 empty] | VV | 5
228 | 777217110R00 | Podlahy z epoxidového plastbetonu Doplňkové práce k podlahám z epoxidového plastbetonu soklík s požlábkem, výšky do 100 mm | m | 108.19 | 136.5 | 14767.94 | 66.25 | 7167.59 | 70.25 | 7600.35 | 21 | 17869.2074 | 0.00209 | 0.23 | 0 | 0 | 800-773 | RTS 25/ I | RTS 24/ II | 0.11 | 11.9 |  | Práce | Běžná |  |  |  | POL1_
|  | včetně dvousložkové epoxidové penetrace. | [25 empty] | POP
|  | 8,3*6 |  | 49.8 | [23 empty] | VV | 0
|  | 4,1*2 |  | 8.2 | [23 empty] | VV | 0
|  | 2,14*4 |  | 8.56 | [23 empty] | VV | 0
|  | 2,155*4 |  | 8.62 | [23 empty] | VV | 0
|  | 4,35*2 |  | 8.7 | [23 empty] | VV | 0
|  | 12,155*2 |  | 24.31 | [23 empty] | VV | 0
229 | 777315161R00 | Podlahy z epoxidové plastmalty tloušťky 3 mm | m2 | 168.4 | 571 | 96156.4 | 324.57 | 54657.59 | 246.43 | 41498.81 | 21 | 116349.244 | 0.0067 | 1.13 | 0 | 0 | 800-773 | RTS 25/ I | RTS 24/ II | 0.385 | 64.83 |  | Práce | Běžná |  |  |  | POL1_
|  | včetně dvousložkové epoxidové penetrace. | [25 empty] | POP
|  | 113 DÍLNA : 33,1 |  | 33.1 | [23 empty] | VV | 0
|  | 114 SKLAD 1 : 9,4 |  | 9.4 | [23 empty] | VV | 0
|  | 115 SKLAD 2 : 4,7 |  | 4.7 | [23 empty] | VV | 0
|  | 116 SKLAD 3 : 4,8 |  | 4.8 | [23 empty] | VV | 0
|  | 117 SKLAD 4 : 7,9 |  | 7.9 | [23 empty] | VV | 0
|  | 118 SKLAD 5 : 7,7 |  | 7.7 | [23 empty] | VV | 0
|  | 119 GARÁŽ : 100,8 |  | 100.8 | [23 empty] | VV | 0
230 | 77700001 | Příprava podkladu - brokování podkladu | m2 | 168.4 | 80 | 13472 | 0 | 0 | 80 | 13472 | 21 | 16301.12 | 0 | 0 | 0 | 0 |  | Vlastní | Indiv | 0 | 0 |  | Práce | Běžná |  |  |  | POL1_
|  | Odkaz na mn. položky pořadí 227 : 168,40000 |  | 168.4 | [23 empty] | VV | 5
231 | 998777101R00 | Přesun hmot pro podlahy syntetické v objektech výšky do 6 m | t | 1.3544 | 764 | 1034.76 | 0 | 0 | 764 | 1034.76 | 21 | 1252.0596 | 0 | 0 | 0 | 0 | 800-773 | RTS 25/ I | RTS 24/ II | 1.499 | 2.03 |  | Přesun hmot | Běžná |  |  |  | POL7_
|  | 50 m vodorovně | [25 empty] | SPI
Díl: | 781 | Obklady keramické |  |  |  | 82848.71 |  | 47020.87 |  | 35827.84 |  | 100246.9391 |  | 1.09 |  | 0 |  |  |  |  | 56.41 | [6 empty] | DIL
232 | 781101210R00 | Příprava podkladu pod obklady penetrace podkladu pod obklady | m2 | 40.86 | 57.5 | 2349.45 | 25.71 | 1050.51 | 31.79 | 1298.94 | 21 | 2842.8345 | 0.00021 | 0.01 | 0 | 0 | 800-771 | RTS 25/ I | RTS 24/ II | 0.05 | 2.04 |  | Práce | Běžná |  |  |  | POL1_
|  | včetně dodávky materiálu. | [25 empty] | POP
|  | 105 SPRCHA : (1,8+1,8+2,305+2,305-0,7)*2 |  | 15.02 | [23 empty] | VV | 0
|  | 106 WC : (2+2,305+2,305-0,7)*2 |  | 11.82 | [23 empty] | VV | 0
|  | 107 HYGIENCIKÉ ZÁZEMÍ : (1,8+2,305)*2 |  | 8.21 | [23 empty] | VV | 0
|  | 121 PŘEDSÍŇ HYG. ZÁZEMÍ : (2,1+2,305-0,8-0,7)*2 |  | 5.81 | [23 empty] | VV | 0
233 | 781475120R00 | Montáž obkladů vnitřních z dlaždic keramických kladených do tmele 300 x 600 mm, , kladených do flexibilního tmele | m2 | 40.86 | 1017 | 41554.62 | 193.37 | 7901.1 | 823.63 | 33653.52 | 21 | 50281.0902 | 0.00535 | 0.22 | 0 | 0 | 800-771 | RTS 25/ I | RTS 24/ II | 1.288 | 52.63 |  | Práce | Běžná |  |  |  | POL1_
|  | Odkaz na mn. položky pořadí 232 : 40,86000 |  | 40.86 | [23 empty] | VV | 5
234 | 597642061R | Dlažba keramická bez glazury (UGL); tl. = 9,0 mm; a = 298 mm; b = 598 mm; nasákavost = 0,5 %; protiskluznost: R10; povrch: reliéfní, matný; barva: černá | m2 | 44.946 | 847 | 38069.26 | 847 | 38069.26 | 0 | 0 | 21 | 46063.8046 | 0.0192 | 0.86 | 0 | 0 | SPCM | RTS 24/ II | RTS 24/ II | 0 | 0 |  | Specifikace | Běžná |  |  |  | POL3_
|  | Odkaz na mn. položky pořadí 233 : 40,86000*1,1 |  | 44.946 | [23 empty] | VV | 5
235 | 998781101R00 | Přesun hmot pro obklady keramické v objektech výšky do 6 m | t | 1.0901 | 803 | 875.38 | 0 | 0 | 803 | 875.38 | 21 | 1059.2098 | 0 | 0 | 0 | 0 | 800-771 | RTS 25/ I | RTS 24/ II | 1.598 | 1.74 |  | Přesun hmot | Běžná |  |  |  | POL7_
Díl: | 783 | Nátěry |  |  |  | 61093.78 |  | 16897.5 |  | 44196.29 |  | 73923.4738 |  | 0.15 |  | 0 |  |  |  |  | 59.83 | [6 empty] | DIL
236 | 783181121R00 | Metalizace zinkem, tloušťka 80-100 mikrometrů | m2 | 61.3736 | 367 | 22524.11 | 123.94 | 7606.64 | 243.06 | 14917.47 | 21 | 27254.1731 | 0.00126 | 0.08 | 0 | 0 | 800-783 | RTS 25/ I | RTS 24/ II | 0.169 | 10.37 |  | Práce | Běžná |  |  |  | POL1_
|  | technologie nanášení kovových povlaků žárovým nástřikem | [25 empty] | SPI
|  | osazeno před betonáží podlahy, hmotnost 29,40 kg/m : | [25 empty] | VV | 0
|  | O-10 : 2,5*(0,44+0,16) |  | 1.5 | [23 empty] | VV | 0
|  | O-11 : 3,5*2*(0,44+0,16) |  | 4.2 | [23 empty] | VV | 0
|  | konstrukce v rámci S-25 pod trapéz, hmotnost 9,494 kg/m : (7*4+2,5*8+0,5*8+0,75*8+2,3*8)*(0,32+0,304) |  | 47.6736 | [23 empty] | VV | 0
|  | HEA 200 strop : (5+5)*(0,8) |  | 8 | [23 empty] | VV | 0
237 | 783222100R00 | Nátěry kov.stavebních doplňk.konstrukcí syntetické dvojnásobné, , Hmota nátěrová alkydová (AK); typ: email; funkce: dekorační; barva: světle šedá; lesk: lesklý (G1) | m2 | 112.0538 | 210.5 | 23587.32 | 38.39 | 4301.75 | 172.11 | 19285.58 | 21 | 28540.6572 | 0.00024 | 0.03 | 0 | 0 | 800-783 | RTS 25/ I | RTS 24/ II | 0.287 | 32.16 |  | Práce | Běžná |  |  |  | POL1_
|  | včetně pomocného lešení. | [25 empty] | POP
|  | Odkaz na mn. položky pořadí 99 : 4,00000*1,75 |  | 7 | [23 empty] | VV | 5
|  | Odkaz na mn. položky pořadí 100 : 7,00000*1,75 |  | 12.25 | [23 empty] | VV | 5
|  | Odkaz na mn. položky pořadí 101 : 4,00000*1,75 |  | 7 | [23 empty] | VV | 5
|  | Odkaz na mn. položky pořadí 102 : 1,00000*1,75 |  | 1.75 | [23 empty] | VV | 5
|  | Odkaz na mn. položky pořadí 104 : 1,00000*1,75 |  | 1.75 | [23 empty] | VV | 5
|  | Odkaz na mn. položky pořadí 236 : 61,37360 |  | 61.3736 | [23 empty] | VV | 5
|  | PATNÍ PLECH P10 hmotnost 78,5 kg/m2 : (0,28*0,28)*4*2 |  | 0.6272 | [23 empty] | VV | 0
|  | VÝZTUHA P 10 : (0,2*0,2)*2*2 |  | 0.16 | [23 empty] | VV | 0
|  | HEA 200 překlad : (4+4)*2*(0,8) |  | 12.8 | [23 empty] | VV | 0
|  | výměna pro stropní panel HEA 320 á 3 m : 3*101/1000 |  | 0.303 | [23 empty] | VV | 0
|  | IPE 160 : 2*3*(0,64) |  | 3.84 | [23 empty] | VV | 0
|  | IPE 120 : 2*2*(0,48) |  | 1.92 | [23 empty] | VV | 0
|  | IPE 100 : 2*1,6*(0,4) |  | 1.28 | [23 empty] | VV | 0
238 | 783726300R00 | Nátěry tesařských konstrukcí lazurovací lazurovací, 3x lak, Hmota nátěrová alkydová (AK); typ: lazura; funkce: dekorační, proti UV záření; barva: bezbarvá | m2 | 77.575 | 142 | 11015.65 | 58.81 | 4562.19 | 83.19 | 6453.46 | 21 | 13328.9365 | 0.00042 | 0.03 | 0 | 0 | 800-783 | RTS 25/ I | RTS 24/ II | 0.132 | 10.24 |  | Práce | Běžná |  |  |  | POL1_
|  | včetně montáže, dodávkya demontáže lešení. | [25 empty] | SPI
|  | Odkaz na mn. položky pořadí 86 : 45,50000 |  | 45.5 | [23 empty] | VV | 5
|  | Odkaz na mn. položky pořadí 87 : 32,07500 |  | 32.075 | [23 empty] | VV | 5
239 | 783903812R00 | Ostatní práce odmaštění saponáty | m2 | 112.0538 | 35.4 | 3966.7 | 3.81 | 426.92 | 31.59 | 3539.78 | 21 | 4799.707 | 5e-05 | 0.01 | 0 | 0 | 800-783 | RTS 25/ I | RTS 24/ II | 0.063 | 7.06 |  | Práce | Běžná |  |  |  | POL1_
|  | Odkaz na mn. položky pořadí 237 : 112,05380 |  | 112.0538 | [23 empty] | VV | 5
Díl: | 784 | Malby |  |  |  | 157120.16 |  | 19872.38 |  | 137247.78 |  | 190115.3936 |  | 0.33 |  | 0 |  |  |  |  | 215.81 | [6 empty] | DIL
240 | 784164122R00 | Malby latexové , barevné (bez ohledu na počet a odstín barev), dvojnásobné, Hmota nátěrová latexová; typ: fasádní, malířská; funkce: dekorační, omyvatelná; barva: bílá; lesk: matný (G3) | m2 | 1106.48 | 142 | 157120.16 | 17.96 | 19872.38 | 124.04 | 137247.78 | 21 | 190115.3936 | 0.0003 | 0.33 | 0 | 0 | 800-784 | RTS 25/ I | RTS 24/ II | 0.19504 | 215.81 |  | Práce | Běžná |  |  |  | POL1_
|  | Odkaz na mn. položky pořadí 65 : 900,78000 |  | 900.78 | [23 empty] | VV | 5
|  | Odkaz na mn. položky pořadí 67 : 197,20000 |  | 197.2 | [23 empty] | VV | 5
|  | Odkaz na mn. položky pořadí 59 : 8,50000 |  | 8.5 | [23 empty] | VV | 5
Díl: | D96 | Přesuny suti a vybouraných hmot |  |  |  | 6906.7 |  | 0 |  | 6906.7 |  | 8357.107 |  | 0 |  | 0 |  |  |  |  | 2 | [6 empty] | DIL
241 | 979081111SKL | Odvoz suti a vybouraných hmot určených k likvidaci zákonným způsobem | t | 7.565 | 550 | 4160.75 | 0 | 0 | 550 | 4160.75 | 21 | 5034.5075 | 0 | 0 | 0 | 0 |  | Vlastní | Indiv | 0 | 0 |  | R-položka | Běžná |  |  |  | POL12_1
242 | 979094211R00 | Nakládání nebo překládání vybourané suti | t | 7.5646 | 363 | 2745.95 | 0 | 0 | 363 | 2745.95 | 21 | 3322.5995 | 0 | 0 | 0 | 0 |  | RTS 25/ I | RTS 24/ II | 0.265 | 2 |  | Přesun suti | Běžná |  |  |  | POL8_
[26 empty] | 12 | 21 | DPH
| Celkem |  |  |  |  | 10450191.96 | [19 empty] | 0 | 10450191.96 | SUM
END
Note on S6: Jedná se o informaci, zda se jedná o položku, která je do rozpočtu zadána z cenové soustavy RTS, nebo vlastní.
Note on T6: Jedná se o název CÚ, která je zadána u položky rozpočtu

## 001 SO 001.1 Pol
Položkový soupis prací a dodávek | [27 empty] | #TypZaznamu#
S: | 3508 | PD Zvíkov - modernizace provozního zázemí VVC | [25 empty] | STA
O: | 001 | SO 001 OBJEKT ZÁZEMÍ POŘÍČNÍHO DOZORSTVÍ | [22 empty] | STA |  |  | OBJ
R: | SO 001.1 | VZDUCHOTECHNIKA | [25 empty] | ROZ
P.č. | Číslo položky | Název položky | MJ | Množství | Cena / MJ | Celkem | Dodávka | Dodávka celk. | Montáž | Montáž celk. | DPH | Cena s DPH | Hmotnost / MJ | Hmotnost celk.(t) | Dem. hmotnost / MJ | Dem. hmotnost celk.(t) | Ceník | Cen. soustava / platnost | Cenová úroveň | Nhod / MJ | Nhod celk. | Dodavatel | Typ položky | Stav položky
Díl: | 728_1 | Zařízení č. 1 - Odvětrání místnosti skladu 6 č. 1.03 v 1.NP |  |  |  | 6116.97 |  | 5552 |  | 564.97 |  | 7401.5337 |  | 0 |  | 0 |  |  |  |  | 0 | [6 empty] | DIL
1 | 751 11-1012 | Montáž ventilátoru axilálního nástěnného, prům. přes 100 do 200 mm | ks | 1 | 231 | 231 | 0 | 0 | 231 | 231 | 21 | 279.51 | 0 | 0 | 0 | 0 |  | Vlastní | Indiv | 0 | 0 |  | Práce | Běžná |  |  |  | POL1_7
2 | SPEC01 | Nástěnný axiální ventilátor O152 mm, | ks | 1 | 4136 | 4136 | 4136 | 4136 | 0 | 0 | 21 | 5004.56 | 0.00144 | 0 | 0 | 0 |  | Vlastní | Indiv | 0 | 0 |  | Specifikace | Běžná |  |  |  | POL3_0
|  | V=max. 100 m3/h; ?pext=cca 38 Pa; Pi= 23 W; 230 V; 50 Hz; | [25 empty] | POP
|  | včetně zpětné klapky a časového doběhu; kuličková ložiska; | [25 empty] | POP
|  | ovládání chodu vypínačem nebo tlačítkem a časovým programem (řeší EI) | [25 empty] | POP
3 | 751 39-8041 | Montáž žaluziové klapky na kruh. potrubí, průměru do 300 mm | ks | 1 | 315 | 315 | 0 | 0 | 315 | 315 | 21 | 381.15 | 0 | 0 | 0 | 0 |  | Vlastní | Indiv | 0 | 0 |  | Práce | Běžná |  |  |  | POL1_7
4 | SPEC02 | Žaluziová klapka průměr 160 mm | ks | 1 | 1197 | 1197 | 1197 | 1197 | 0 | 0 | 21 | 1448.37 | 0.001 | 0 | 0 | 0 |  | Vlastní | Indiv | 0 | 0 |  | Specifikace | Běžná |  |  |  | POL3_0
5 | 751 51-0042 | Vzduchotechnické potrubí z pozinkovaného plechu, kruhové | m | 0.5 | 438 | 219 | 438 | 219 | 0 | 0 | 21 | 264.99 | 0.00345 | 0 | 0 | 0 |  | Vlastní | Indiv | 0 | 0 |  | Specifikace | Běžná |  |  |  | POL3_0
|  | bez příruby, průměru přes 100 do 200 mm, | [25 empty] | POP
|  | včetně nákladů na dodání a montáž trub včetně tvarovek | [25 empty] | POP
|  | Potrubí SPIRO, provedení těsné, vč. tvarovek (DN 160-0,5 m) | [25 empty] | POP
6 | 998 75-1111 | Přesun hmot tonážní pro vzduchotechniku s omezením mechanizace | t | 0.00417 | 4550 | 18.97 | 0 | 0 | 4550 | 18.97 | 21 | 22.9537 | 0 | 0 | 0 | 0 |  | Vlastní | Indiv | 0 | 0 |  | Práce | Běžná |  |  |  | POL1_7
Díl: | 728_2 | Zařízení č. 2 - Odvětrání místnosti zázemí zaměstnanců č. 1.04 v 1.NP |  |  |  | 11083.87 |  | 9409.25 |  | 1674.62 |  | 13411.4827 |  | 0 |  | 0 |  |  |  |  | 0 | [6 empty] | DIL
7 | 751 39-8023 | Montáž větrací mřížky stěnové, průřezu přes 0,1 do 0,15 m2 | ks | 2 | 551 | 1102 | 0 | 0 | 551 | 1102 | 21 | 1333.42 | 0 | 0 | 0 | 0 |  | Vlastní | Indiv | 0 | 0 |  | Práce | Běžná |  |  |  | POL1_7
8 | SPEC03 | Stěnová mřížka 820x140 mm, rozteč lamel 20 mm, vč. UR | ks | 2 | 1102 | 2204 | 1102 | 2204 | 0 | 0 | 21 | 2666.84 | 0.00074 | 0 | 0 | 0 |  | Vlastní | Indiv | 0 | 0 |  | Specifikace | Běžná |  |  |  | POL3_0
9 | 751 11-1012 | Montáž ventilátoru axilálního nástěnného, prům. přes 100 do 200 mm | ks | 1 | 231 | 231 | 0 | 0 | 231 | 231 | 21 | 279.51 | 0 | 0 | 0 | 0 |  | Vlastní | Indiv | 0 | 0 |  | Práce | Běžná |  |  |  | POL1_7
10 | SPEC04 | Malý tichá nástěnný axiální ventilátor O146,5 mm, | ks | 1 | 5789 | 5789 | 5789 | 5789 | 0 | 0 | 21 | 7004.69 | 0.00165 | 0 | 0 | 0 |  | Vlastní | Indiv | 0 | 0 |  | Specifikace | Běžná |  |  |  | POL3_0
|  | V=max. 200 m3/h; ?pext=cca 46 Pa; Pi= 21 W; 230 V; 50 Hz; | [25 empty] | POP
|  | včetně zpětné klapky a časového doběhu; kuličková ložiska; | [25 empty] | POP
|  | ovládání chodu vypínačem nebo tlačítkem a časovým programem (řeší EI) | [25 empty] | POP
11 | 751 39-8041 | Montáž žaluziové klapky na kruh. potrubí, průměru do 300 mm | ks | 1 | 315 | 315 | 0 | 0 | 315 | 315 | 21 | 381.15 | 0 | 0 | 0 | 0 |  | Vlastní | Indiv | 0 | 0 |  | Práce | Běžná |  |  |  | POL1_7
12 | SPEC05 | Žaluziová klapka průměr 160 mm | ks | 1 | 1197 | 1197 | 1197 | 1197 | 0 | 0 | 21 | 1448.37 | 0.001 | 0 | 0 | 0 |  | Vlastní | Indiv | 0 | 0 |  | Specifikace | Běžná |  |  |  | POL3_0
13 | 751 51-0042 | Vzduchotechnické potrubí z pozinkovaného plechu, kruhové | m | 0.5 | 438.5 | 219.25 | 438.5 | 219.25 | 0 | 0 | 21 | 265.2925 | 0.00345 | 0 | 0 | 0 |  | Vlastní | Indiv | 0 | 0 |  | R-položka | Běžná |  |  |  | POL12_0
|  | bez příruby, průměru přes 100 do 200 mm, | [25 empty] | POP
|  | včetně nákladů na dodání a montáž trub včetně tvarovek | [25 empty] | POP
|  | Potrubí SPIRO, provedení těsné, vč. tvarovek (DN 160-0,5 m) | [25 empty] | POP
14 | 998 75-1111 | Přesun hmot tonážní pro vzduchotechniku s omezením mechanizace | t | 0.00585 | 4550 | 26.62 | 0 | 0 | 4550 | 26.62 | 21 | 32.2102 | 0 | 0 | 0 | 0 |  | Vlastní | Indiv | 0 | 0 |  | Práce | Běžná |  |  |  | POL1_7
Díl: | 728_3 | Zařízení č. 3 - Odvětrání místnosti sprcha č. 1.05, WC č. 1.06, hygienické zázemí č. 1.07, |  |  |  | 37163.52 |  | 30853 |  | 6310.52 |  | 44967.8592 |  | 0.04 |  | 0 |  |  |  |  | 0 | [6 empty] | DIL
|  | + 1.20 A 1.21 | [25 empty] | POP
15 | 751 39-8022 | Montáž větrací mřížky stěnové, průřezu přes 0,04 do 0,1 m2 | ks | 2 | 394 | 788 | 0 | 0 | 394 | 788 | 21 | 953.48 | 0 | 0 | 0 | 0 |  | Vlastní | Indiv | 0 | 0 |  | Práce | Běžná |  |  |  | POL1_7
16 | SPEC06 | Stěnová mřížka 520x140 mm, rozteč lamel 20 mm, vč. UR | ks | 2 | 803 | 1606 | 803 | 1606 | 0 | 0 | 21 | 1943.26 | 0.00074 | 0 | 0 | 0 |  | Vlastní | Indiv | 0 | 0 |  | Specifikace | Běžná |  |  |  | POL3_0
17 | 751 39-8022 | Montáž větrací mřížky stěnové, průřezu přes 0,04 do 0,1 m2 | ks | 2 | 394 | 788 | 0 | 0 | 394 | 788 | 21 | 953.48 | 0 | 0 | 0 | 0 |  | Vlastní | Indiv | 0 | 0 |  | Práce | Běžná |  |  |  | POL1_7
18 | SPEC07 | Stěnová mřížka 420x140 mm, rozteč lamel 20 mm, vč. UR | ks | 2 | 712 | 1424 | 712 | 1424 | 0 | 0 | 21 | 1723.04 | 0.00074 | 0 | 0 | 0 |  | Vlastní | Indiv | 0 | 0 |  | Specifikace | Běžná |  |  |  | POL3_0
19 | 751 32-2012 | Montáž talířového ventilu, průměru přes 100 do 200 mm | ks | 4 | 197 | 788 | 0 | 0 | 197 | 788 | 21 | 953.48 | 0 | 0 | 0 | 0 |  | Vlastní | Indiv | 0 | 0 |  | Práce | Běžná |  |  |  | POL1_7
20 | SPEC08 | Odvodní talířový ventil O160 mm, včetně montážního kroužku | ks | 4 | 297 | 1188 | 297 | 1188 | 0 | 0 | 21 | 1437.48 | 0.001 | 0 | 0 | 0 |  | Vlastní | Indiv | 0 | 0 |  | Specifikace | Běžná |  |  |  | POL3_0
21 | 751 32-2012 | Montáž talířového ventilu, průměru přes 100 do 200 mm | ks | 2 | 197 | 394 | 0 | 0 | 197 | 394 | 21 | 476.74 | 0 | 0 | 0 | 0 |  | Vlastní | Indiv | 0 | 0 |  | Práce | Běžná |  |  |  | POL1_7
22 | SPEC09 | Odvodní talířový ventil O125 mm, včetně montážního kroužku | ks | 2 | 198 | 396 | 198 | 396 | 0 | 0 | 21 | 479.16 | 0.001 | 0 | 0 | 0 |  | Vlastní | Indiv | 0 | 0 |  | Specifikace | Běžná |  |  |  | POL3_0
23 | 751 34-4112 | Montáž tl. hluku pro kruh. potrubí,průměru přes 100 do 200 mm | ks | 2 | 433 | 866 | 0 | 0 | 433 | 866 | 21 | 1047.86 | 0 | 0 | 0 | 0 |  | Vlastní | Indiv | 0 | 0 |  | Práce | Běžná |  |  |  | POL1_7
24 | SPEC10 | Tlumič hluku DN 200-600 | ks | 2 | 2655 | 5310 | 2655 | 5310 | 0 | 0 | 21 | 6425.1 | 0.005 | 0.01 | 0 | 0 |  | Vlastní | Indiv | 0 | 0 |  | Specifikace | Běžná |  |  |  | POL3_0
25 | 751 11-1131 | Montáž ventilátoru potrubního, průměru do 200 mm | ks | 1 | 231 | 231 | 0 | 0 | 231 | 231 | 21 | 279.51 | 0 | 0 | 0 | 0 |  | Vlastní | Indiv | 0 | 0 |  | Práce | Běžná |  |  |  | POL1_7
26 | SPEC11 | Tříotáčkový ventilátor do kruhového potrubí DN 200 mm, | ks | 1 | 10005 | 10005 | 10005 | 10005 | 0 | 0 | 21 | 12106.05 | 0.0049 | 0 | 0 | 0 |  | Vlastní | Indiv | 0 | 0 |  | Specifikace | Běžná |  |  |  | POL3_0
|  | V=500 m3/h; ?pext=cca 140 Pa; Pi= 103 W; 0,5 A; 230 V; 50 Hz; | [25 empty] | POP
|  | tři stupně otáček, doběh, včetně třípolohového přepínače otáček, | [25 empty] | POP
|  | včetně 2 ks upevňovacích manžet; | [25 empty] | POP
|  | ovládání chodu vypínačem nebo tlačítkerm a časovým programem (řeší EI) | [25 empty] | POP
27 | 751 51-4679 | Montáž zpětné klapky kruhové, průměru přes 100 do 200 mm | ks | 1 | 182 | 182 | 0 | 0 | 182 | 182 | 21 | 220.22 | 0 | 0 | 0 | 0 |  | Vlastní | Indiv | 0 | 0 |  | Práce | Běžná |  |  |  | POL1_7
28 | SPEC12 | Zpětná klapka DN 200, samočinná | ks | 1 | 578 | 578 | 0 | 0 | 578 | 578 | 21 | 699.38 | 0.001 | 0 | 0 | 0 |  | Vlastní | Indiv | 0 | 0 |  | Práce | Běžná |  |  |  | POL1_7
29 | 751 39-8041 | Montáž protidešťové žaluzie do kruh. potrubí, průměru do 300 mm | ks | 1 | 315 | 315 | 0 | 0 | 315 | 315 | 21 | 381.15 | 0 | 0 | 0 | 0 |  | Vlastní | Indiv | 0 | 0 |  | R-položka | Běžná |  |  |  | POL12_1
30 | SPEC13 | Protidešťová žlaluzie průměr 200 mm | ks | 1 | 2031 | 2031 | 2031 | 2031 | 0 | 0 | 21 | 2457.51 | 0.0015 | 0 | 0 | 0 |  | Vlastní | Indiv | 0 | 0 |  | Specifikace | Běžná |  |  |  | POL3_0
31 | 751 53-7012 | Montáž kruhového potrubí ohebného, průměru přes 100 do 200 mm | m | 6 | 182 | 1092 | 0 | 0 | 182 | 1092 | 21 | 1321.32 | 0 | 0 | 0 | 0 |  | Vlastní | Indiv | 0 | 0 |  | Práce | Běžná |  |  |  | POL1_7
32 | SPEC14 | Ohebné VZT potrubí, průměr 125 mm | m | 2 | 160 | 320 | 160 | 320 | 0 | 0 | 21 | 387.2 | 0.001 | 0 | 0 | 0 |  | Vlastní | Indiv | 0 | 0 |  | Specifikace | Běžná |  |  |  | POL3_0
33 | SPEC15 | Ohebné VZT potrubí, průměr 160 mm | m | 4 | 170 | 680 | 170 | 680 | 0 | 0 | 21 | 822.8 | 0.001 | 0 | 0 | 0 |  | Vlastní | Indiv | 0 | 0 |  | Specifikace | Běžná |  |  |  | POL3_0
34 | 751 51-0042 | Vzduchotechnické potrubí z pozinkovaného plechu, kruhové | m | 9 | 877 | 7893 | 877 | 7893 | 0 | 0 | 21 | 9550.53 | 0.00345 | 0.03 | 0 | 0 |  | Vlastní | Indiv | 0 | 0 |  | R-položka | Běžná |  |  |  | POL12_0
|  | bez příruby, průměru přes 100 do 200 mm, | [25 empty] | POP
|  | včetně nákladů na dodání a montáž trub včetně tvarovek | [25 empty] | POP
|  | Potrubí SPIRO, provedení těsné, vč. tvarovek (DN 200-2,5 m, DN 160-4m, DN 125-2,5 m) | [25 empty] | POP
35 | 998 75-1111 | Přesun hmot tonážní pro vzduchotechniku s omezením mechanizace | t | 0.06341 | 4550 | 288.52 | 0 | 0 | 4550 | 288.52 | 21 | 349.1092 | 0 | 0 | 0 | 0 |  | Vlastní | Indiv | 0 | 0 |  | Práce | Běžná |  |  |  | POL1_7
Díl: | 728_4 | Společný materiál: |  |  |  | 20881.9 |  | 3600 |  | 17281.9 |  | 25267.099 |  | 0.02 |  | 0 |  |  |  |  | 0 | [6 empty] | DIL
36 | 72801 | Materiál na závěsy potrubí vyráběné při montáži, konzoly a jiné podpůrné konstrukce | kg | 12 | 200 | 2400 | 200 | 2400 | 0 | 0 | 21 | 2904 | 0.001 | 0.01 | 0 | 0 |  | Vlastní | Indiv | 0 | 0 |  | Specifikace | Běžná |  |  |  | POL3_0
37 | 72802 | Spojovací, těsnící a ostatní drobný montážní materiál | kg | 6 | 200 | 1200 | 200 | 1200 | 0 | 0 | 21 | 1452 | 0.001 | 0.01 | 0 | 0 |  | Vlastní | Indiv | 0 | 0 |  | Specifikace | Běžná |  |  |  | POL3_0
38 | 72803 | Doprava | ks | 1 | 8000 | 8000 | 0 | 0 | 8000 | 8000 | 21 | 9680 | 0 | 0 | 0 | 0 |  | Vlastní | Indiv | 0 | 0 |  | Práce | Běžná |  |  |  | POL1_7
39 | 72804 | Stavební přípomoce | ks | 1 | 5000 | 5000 | 0 | 0 | 5000 | 5000 | 21 | 6050 | 0 | 0 | 0 | 0 |  | Vlastní | Indiv | 0 | 0 |  | Práce | Běžná |  |  |  | POL1_7
40 | 72806 | Seřízení a uvedení do provozu, zaškolení | hod | 6 | 700 | 4200 | 0 | 0 | 700 | 4200 | 21 | 5082 | 0 | 0 | 0 | 0 |  | Vlastní | Indiv | 0 | 0 |  | Práce | Běžná |  |  |  | POL1_7
41 | 998 75-1111 | Přesun hmot tonážní pro vzduchotechniku s omezením mechanizace | t | 0.018 | 4550 | 81.9 | 0 | 0 | 4550 | 81.9 | 21 | 99.099 | 0 | 0 | 0 | 0 |  | Vlastní | Indiv | 0 | 0 |  | Práce | Běžná |  |  |  | POL1_7
[26 empty] | 12 | 21 | DPH
| Celkem |  |  |  |  | 75246.26 | [19 empty] | 0 | 75246.26 | SUM
END
Note on S6: Jedná se o informaci, zda se jedná o položku, která je do rozpočtu zadána z cenové soustavy RTS, nebo vlastní.
Note on T6: Jedná se o název CÚ, která je zadána u položky rozpočtu

## 001 SO 001.2 Pol
Položkový soupis prací a dodávek | [27 empty] | #TypZaznamu#
S: | 3508 | PD Zvíkov - modernizace provozního zázemí VVC | [25 empty] | STA
O: | 001 | SO 001 OBJEKT ZÁZEMÍ POŘÍČNÍHO DOZORSTVÍ | [22 empty] | STA |  |  | OBJ
R: | SO 001.2 | VYTÁPĚNÍ | [25 empty] | ROZ
P.č. | Číslo položky | Název položky | MJ | Množství | Cena / MJ | Celkem | Dodávka | Dodávka celk. | Montáž | Montáž celk. | DPH | Cena s DPH | Hmotnost / MJ | Hmotnost celk.(t) | Dem. hmotnost / MJ | Dem. hmotnost celk.(t) | Ceník | Cen. soustava / platnost | Cenová úroveň | Nhod / MJ | Nhod celk. | Dodavatel | Typ položky | Stav položky
Díl: | 991 | Hodinové zúčtovací sazby |  |  |  | 10800 |  | 0 |  | 10800 |  | 13068 |  | 0 |  | 0 |  |  |  |  | 0 | [6 empty] | DIL
1 | R01991000MAT | HZS-zkoušky v rámci montáž.prací Topná a tlaková.zkouška | hod | 12 | 450 | 5400 | 0 | 0 | 450 | 5400 | 21 | 6534 | 0 | 0 | 0 | 0 |  | Vlastní | Kalkul | 0 | 0 |  | Práce | Běžná |  |  |  | POL1_1
2 | R01991001MAT | Napuštění, odvzd.a vyregulování | hod | 12 | 450 | 5400 | 0 | 0 | 450 | 5400 | 21 | 6534 | 0 | 0 | 0 | 0 |  | Vlastní | Kalkul | 0 | 0 |  | Práce | Běžná |  |  |  | POL1_1
Díl: | 713 | Izolace tepelné |  |  |  | 22269.91 |  | 5455.6 |  | 16814.31 |  | 26946.5911 |  | 0 |  | 0 |  |  |  |  | 199.95 | [6 empty] | DIL
3 | 713002007MAT | Izolace potrubí z polyethylenu -DN 15/13 | m | 78 | 42.6 | 3322.8 | 0 | 0 | 42.6 | 3322.8 | 21 | 4020.588 | 0 | 0 | 0 | 0 |  | Vlastní | Kalkul | 0 | 0 |  | Práce | Běžná |  |  |  | POL1_7
4 | 713002008MAT | -DN 18/13 mm | m | 50 | 45.9 | 2295 | 45.9 | 2295 | 0 | 0 | 21 | 2776.95 | 0 | 0 | 0 | 0 |  | Vlastní | Kalkul | 0 | 0 |  | Specifikace | Běžná |  |  |  | POL3_0
5 | 713002009MAT | -DN 22/13 mm | m | 1 | 49.4 | 49.4 | 49.4 | 49.4 | 0 | 0 | 21 | 59.774 | 0 | 0 | 0 | 0 |  | Vlastní | Kalkul | 0 | 0 |  | Specifikace | Běžná |  |  |  | POL3_0
6 | 713463211R00 | Montáž potr.pouzdry s hlin.páskou -do DN 50mm | m | 24 | 70.7 | 1696.8 | 0 | 0 | 70.7 | 1696.8 | 21 | 2053.128 | 0 | 0 | 0 | 0 |  | Vlastní | Kalkul | 0 | 0 |  | Práce | Běžná |  |  |  | POL1_7
7 | 713463215R00 | Montáž ohybů s hlin.páskou -D do 50mm | m | 12 | 116 | 1392 | 0 | 0 | 116 | 1392 | 21 | 1684.32 | 0 | 0 | 0 | 0 |  | Vlastní | Kalkul | 0 | 0 |  | Práce | Běžná |  |  |  | POL1_7
8 | 713463311R00 | Montáž návlek.izolace hadicemi | m | 129 | 58.6 | 7559.4 | 0 | 0 | 58.6 | 7559.4 | 21 | 9146.874 | 0 | 0 | 0 | 0 |  | Vlastní | Kalkul | 0 | 0 |  | Práce | Běžná |  |  |  | POL1_7
9 | 713511314MAT | Izolace z miner.vlny kašírovaná s AL fol. -DN 22/20 mm | m | 22 | 129.1 | 2840.2 | 0 | 0 | 129.1 | 2840.2 | 21 | 3436.642 | 0 | 0 | 0 | 0 |  | Vlastní | Kalkul | 0 | 0 |  | Práce | Běžná |  |  |  | POL1_7
10 | 713511315MAT | -DN 28/20 mm | m | 14 | 139.3 | 1950.2 | 139.3 | 1950.2 | 0 | 0 | 21 | 2359.742 | 0 | 0 | 0 | 0 |  | Vlastní | Kalkul | 0 | 0 |  | Specifikace | Běžná |  |  |  | POL3_0
11 | 713521152R00 | AL páska samolepící 50mm | m | 129 | 9 | 1161 | 9 | 1161 | 0 | 0 | 21 | 1404.81 | 0 | 0 | 0 | 0 |  | Vlastní | Indiv | 1.55 | 199.95 |  | Specifikace | Běžná |  |  |  | POL3_
12 | 998713201R00 | Přesun hmot pro izolace tepelné v objektech výšky do 6 m | % | 1.27 | 2.45 | 3.11 | 0 | 0 | 2.45 | 3.11 | 21 | 3.7631 | 0 | 0 | 0 | 0 | 800-713 | RTS 25/ I | RTS 24/ II | 0 | 0 |  | Práce | Běžná |  |  |  | POL1_7
|  | 50 m vodorovně | [25 empty] | SPI
Díl: | 731 | Kotelny |  |  |  | 83343 |  | 69400 |  | 13943 |  | 100845.03 |  | 0 |  | 0 |  |  |  |  | 16.4 | [6 empty] | DIL
13 | 731210103MAT | Splyňovací kotel na dřevo 20 kW | kus | 1 | 69400 | 69400 | 69400 | 69400 | 0 | 0 | 21 | 83974 | 0 | 0 | 0 | 0 |  | Vlastní | Kalkul | 0 | 0 |  | Specifikace | Běžná |  |  |  | POL3_0
14 | 731219614T00 | Montáž kotlů na tuhá paliva | kus | 1 | 4860 | 4860 | 0 | 0 | 4860 | 4860 | 21 | 5880.6 | 0 | 0 | 0 | 0 |  | Vlastní | Kalkul | 0 | 0 |  | Práce | Běžná |  |  |  | POL1_7
15 | 998731101R00 | Přesun hmot pro kotelny umístěné ve výšce (hloubce) do 6 m | % | 1.55 | 5860 | 9083 | 0 | 0 | 5860 | 9083 | 21 | 10990.43 | 0 | 0 | 0 | 0 | 800-731 | RTS 25/ I | RTS 24/ II | 10.582 | 16.4 |  | Práce | Běžná |  |  |  | POL1_7
|  | vodorovně do 50 m | [25 empty] | SPI
Díl: | 732 | Strojovny |  |  |  | 95995.89 |  | 85230.92 |  | 10764.97 |  | 116155.0269 |  | 0 |  | 0 |  |  |  |  | 8.72 | [6 empty] | DIL
16 | 732219124R00 | Montáž ohříváků vody zásobníkových ležatých, PN 2,5/1,6, do 630 l | kus | 1 | 13310 | 13310 | 9675.89 | 9675.89 | 3634.11 | 3634.11 | 21 | 16105.1 | 0 | 0 | 0 | 0 | 800-731 | RTS 25/ I | RTS 24/ II | 5.648 | 5.65 |  | Práce | Běžná |  |  |  | POL1_7
17 | 732219126MAT | Akum.nádrž 500 l vč.el.vložky 6kW | kus | 1 | 24700 | 24700 | 24700 | 24700 | 0 | 0 | 21 | 29887 | 0 | 0 | 0 | 0 |  | Vlastní | Kalkul | 0 | 0 |  | Specifikace | Běžná |  |  |  | POL3_0
18 | 732219301R00 | Montáž ohříváků vody zásobníkových stojatých, kombinovaných, do 200 l | kus | 1 | 2135 | 2135 | 286.03 | 286.03 | 1848.97 | 1848.97 | 21 | 2583.35 | 0 | 0 | 0 | 0 | 800-731 | RTS 25/ I | RTS 24/ II | 3.072 | 3.07 |  | Práce | Běžná |  |  |  | POL1_7
19 | 732219302MAT | Kombi ohřívač TV obsah 200 l | kus | 1 | 25000 | 25000 | 25000 | 25000 | 0 | 0 | 21 | 30250 | 0 | 0 | 0 | 0 |  | Vlastní | Kalkul | 0 | 0 |  | Specifikace | Běžná |  |  |  | POL3_0
20 | 732331614MAT | Exp.tlak.nádoba obsah 50l/4 | kus | 1 | 3400 | 3400 | 3400 | 3400 | 0 | 0 | 21 | 4114 | 0 | 0 | 0 | 0 |  | Vlastní | Kalkul | 0 | 0 |  | Specifikace | Běžná |  |  |  | POL3_0
21 | 732331616R00 | Montáž expanzní nádoby | kus | 1 | 900 | 900 | 0 | 0 | 900 | 900 | 21 | 1089 | 0 | 0 | 0 | 0 |  | Vlastní | Kalkul | 0 | 0 |  | Práce | Běžná |  |  |  | POL1_7
22 | 732340001MAT | Čerp.skupina MK s čerpadlem 25-60 | sada | 1 | 8148 | 8148 | 8148 | 8148 | 0 | 0 | 21 | 9859.08 | 0 | 0 | 0 | 0 |  | Vlastní | Kalkul | 0 | 0 |  | Specifikace | Běžná |  |  |  | POL3_0
23 | 732340002MAT | Čerp.skupina UK s čerpadlem 25-40 | sada | 1 | 7986 | 7986 | 7986 | 7986 | 0 | 0 | 21 | 9663.06 | 0 | 0 | 0 | 0 |  | Vlastní | Kalkul | 0 | 0 |  | Specifikace | Běžná |  |  |  | POL3_0
24 | 732340003T00 | Montáž čerpadl.skupin | kus | 2 | 1350 | 2700 | 0 | 0 | 1350 | 2700 | 21 | 3267 | 0 | 0 | 0 | 0 |  | Vlastní | Kalkul | 0 | 0 |  | Práce | Běžná |  |  |  | POL1_7
25 | 732429201MAT | Oběh.čerpadlo 25-60, 230 V,vč.izol. | kus | 1 | 6035 | 6035 | 6035 | 6035 | 0 | 0 | 21 | 7302.35 | 0 | 0 | 0 | 0 |  | Vlastní | Kalkul | 0 | 0 |  | Specifikace | Běžná |  |  |  | POL3_0
26 | 732429215R00 | Montáž čerpadel záv.oběh., do DN 40 | soubor | 1 | 1680 | 1680 | 0 | 0 | 1680 | 1680 | 21 | 2032.8 | 0 | 0 | 0 | 0 |  | Vlastní | Kalkul | 0 | 0 |  | Práce | Běžná |  |  |  | POL1_7
27 | 998732201R00 | Přesun hmot pro strojovny v objektech výšky do 6 m | % | 0.84 | 2.25 | 1.89 | 0 | 0 | 2.25 | 1.89 | 21 | 2.2869 | 0 | 0 | 0 | 0 | 800-731 | RTS 25/ I | RTS 24/ II | 0 | 0 |  | Práce | Běžná |  |  |  | POL1_7
Díl: | 733 | Rozvod potrubí |  |  |  | 91062.38 |  | 0 |  | 91062.38 |  | 110185.4798 |  | 0 |  | 0 |  |  |  |  | 0 | [6 empty] | DIL
28 | 733222102U00 | Potrubí Cu polotvr.-měk.pájení D15x1 | m | 78 | 469 | 36582 | 0 | 0 | 469 | 36582 | 21 | 44264.22 | 0 | 0 | 0 | 0 |  | Vlastní | Kalkul | 0 | 0 |  | Práce | Běžná |  |  |  | POL1_7
29 | 733222103U00 | Potrubí Cu polotvr.-měk.pájení D18x1 | m | 50 | 523 | 26150 | 0 | 0 | 523 | 26150 | 21 | 31641.5 | 0 | 0 | 0 | 0 |  | Vlastní | Kalkul | 0 | 0 |  | Práce | Běžná |  |  |  | POL1_7
30 | 733222104U00 | Potrubí Cu polotvr.-měk.pájení D22x1 | m | 21 | 592 | 12432 | 0 | 0 | 592 | 12432 | 21 | 15042.72 | 0 | 0 | 0 | 0 |  | Vlastní | Kalkul | 0 | 0 |  | Práce | Běžná |  |  |  | POL1_7
31 | 733223105U00 | Potrubí Cu tvrdé-měk.pájení DN 28x1,5 | m | 14 | 851 | 11914 | 0 | 0 | 851 | 11914 | 21 | 14415.94 | 0 | 0 | 0 | 0 |  | Vlastní | Kalkul | 0 | 0 |  | Práce | Běžná |  |  |  | POL1_7
32 | 733291101U00 | Tlak.zkouška potrubí Cu do D 35 | m | 163 | 24.4 | 3977.2 | 0 | 0 | 24.4 | 3977.2 | 21 | 4812.412 | 0 | 0 | 0 | 0 |  | Vlastní | Kalkul | 0 | 0 |  | Práce | Běžná |  |  |  | POL1_7
33 | 998733201R00 | Přesun hmot pro rozvody potrubí v objektech výšky do 6 m | % | 1.75 | 4.1 | 7.18 | 0 | 0 | 4.1 | 7.18 | 21 | 8.6878 | 0 | 0 | 0 | 0 | 800-731 | RTS 25/ I | RTS 24/ II | 0 | 0 |  | Práce | Běžná |  |  |  | POL1_7
Díl: | 734 | Armatury |  |  |  | 57579.09 |  | 38222.89 |  | 19356.2 |  | 69670.6989 |  | 0 |  | 0 |  |  |  |  | 8.08 | [6 empty] | DIL
34 | 734209113R00 | Montáž závitové armatury se dvěma závity, G 1/2", bez dodávky materiálu | kus | 16 | 109.5 | 1752 | 4.3 | 68.8 | 105.2 | 1683.2 | 21 | 2119.92 | 0 | 0 | 0 | 0 | 800-731 | RTS 25/ I | RTS 24/ II | 0.165 | 2.64 |  | Práce | Běžná |  |  |  | POL1_7
35 | 734209114R00 | Montáž závitové armatury se dvěma závity, G 3/4", bez dodávky materiálu | kus | 2 | 137 | 274 | 5.73 | 11.46 | 131.27 | 262.54 | 21 | 331.54 | 0 | 0 | 0 | 0 | 800-731 | RTS 25/ I | RTS 24/ II | 0.206 | 0.41 |  | Práce | Běžná |  |  |  | POL1_7
36 | 734209115R00 | Montáž závitové armatury se dvěma závity, G 1", bez dodávky materiálu | kus | 2 | 153 | 306 | 8.61 | 17.22 | 144.39 | 288.78 | 21 | 370.26 | 0 | 0 | 0 | 0 | 800-731 | RTS 25/ I | RTS 24/ II | 0.227 | 0.45 |  | Práce | Běžná |  |  |  | POL1_7
37 | 734209124R00 | Montáž závitové armatury se třemi závity, G 3/4", bez dodávky materiálu | kus | 1 | 173 | 173 | 8.61 | 8.61 | 164.39 | 164.39 | 21 | 209.33 | 0 | 0 | 0 | 0 | 800-731 | RTS 25/ I | RTS 24/ II | 0.258 | 0.26 |  | Práce | Běžná |  |  |  | POL1_7
38 | 734211127R00 | Autom.odvzd.ventil G 1/2´´ se zpět.klapkou | kus | 5 | 375 | 1875 | 0 | 0 | 375 | 1875 | 21 | 2268.75 | 0 | 0 | 0 | 0 |  | Vlastní | Kalkul | 0 | 0 |  | Práce | Běžná |  |  |  | POL1_7
39 | 734219386MAT | Bezp. kohout DN 20 k expanzi | kus | 1 | 1078 | 1078 | 1078 | 1078 | 0 | 0 | 21 | 1304.38 | 0 | 0 | 0 | 0 |  | Vlastní | Kalkul | 0 | 0 |  | Specifikace | Běžná |  |  |  | POL3_0
40 | 734242414R00 | Ventily zpětné závit., G 1´´ | kus | 1 | 507 | 507 | 0 | 0 | 507 | 507 | 21 | 613.47 | 0 | 0 | 0 | 0 |  | Vlastní | Kalkul | 0 | 0 |  | Práce | Běžná |  |  |  | POL1_7
41 | 734251211MAT | Ventil pojistný, DN 15-20 | kus | 1 | 947 | 947 | 947 | 947 | 0 | 0 | 21 | 1145.87 | 0 | 0 | 0 | 0 |  | Vlastní | Kalkul | 0 | 0 |  | Specifikace | Běžná |  |  |  | POL3_0
42 | 734261314MAT | Dvojité šroubení, G 1/2" | kus | 15 | 866 | 12990 | 866 | 12990 | 0 | 0 | 21 | 15717.9 | 0 | 0 | 0 | 0 |  | Vlastní | Kalkul | 0 | 0 |  | Specifikace | Běžná |  |  |  | POL3_0
43 | 734261317MAT | Adapter dvoj.šroubení G 1/2´´ | kus | 30 | 106 | 3180 | 106 | 3180 | 0 | 0 | 21 | 3847.8 | 0 | 0 | 0 | 0 |  | Vlastní | Kalkul | 0 | 0 |  | Specifikace | Běžná |  |  |  | POL3_0
44 | 734261722MAT | Přímé šroubení Cu, D 28x1ˇˇ | kus | 2 | 339 | 678 | 339 | 678 | 0 | 0 | 21 | 820.38 | 0 | 0 | 0 | 0 |  | Vlastní | Kalkul | 0 | 0 |  | Specifikace | Běžná |  |  |  | POL3_0
45 | 734261723MAT | Přímé šroubení Cu, D 42x6/4´´ | kus | 4 | 945 | 3780 | 945 | 3780 | 0 | 0 | 21 | 4573.8 | 0 | 0 | 0 | 0 |  | Vlastní | Kalkul | 0 | 0 |  | Specifikace | Běžná |  |  |  | POL3_0
46 | 734271200MAT | Hlavice termostatická | kus | 15 | 519 | 7785 | 519 | 7785 | 0 | 0 | 21 | 9419.85 | 0 | 0 | 0 | 0 |  | Vlastní | Kalkul | 0 | 0 |  | Specifikace | Běžná |  |  |  | POL3_0
47 | 734271203T00 | Montáž hlavic | kus | 15 | 125 | 1875 | 0 | 0 | 125 | 1875 | 21 | 2268.75 | 0 | 0 | 0 | 0 |  | Vlastní | Kalkul | 0 | 0 |  | Práce | Běžná |  |  |  | POL1_7
48 | 734291123R00 | Kohouty plnící a vypouštěcí G 1/2´´ | kus | 9 | 292 | 2628 | 0 | 0 | 292 | 2628 | 21 | 3179.88 | 0 | 0 | 0 | 0 |  | Vlastní | Kalkul | 0 | 0 |  | Práce | Běžná |  |  |  | POL1_7
49 | 734291242MAT | Kul.kohout s filtrem DN 15 | kus | 1 | 225 | 225 | 225 | 225 | 0 | 0 | 21 | 272.25 | 0 | 0 | 0 | 0 |  | Vlastní | Kalkul | 0 | 0 |  | Specifikace | Běžná |  |  |  | POL3_0
50 | 734291244MAT | Kul.kohout s filtrem DN 25 | kus | 1 | 482 | 482 | 482 | 482 | 0 | 0 | 21 | 583.22 | 0 | 0 | 0 | 0 |  | Vlastní | Kalkul | 0 | 0 |  | Specifikace | Běžná |  |  |  | POL3_0
51 | 734292774U00 | Kulový uzavírací kohout, G 1´´ | kus | 1 | 621 | 621 | 0 | 0 | 621 | 621 | 21 | 751.41 | 0 | 0 | 0 | 0 |  | Vlastní | Kalkul | 0 | 0 |  | Práce | Běžná |  |  |  | POL1_7
52 | 734292974MAT | Odlučovač nečistot DN 25 | kus | 1 | 2950 | 2950 | 0 | 0 | 2950 | 2950 | 21 | 3569.5 | 0 | 0 | 0 | 0 |  | Vlastní | Kalkul | 0 | 0 |  | Práce | Běžná |  |  |  | POL1_7
53 | 734295010MAT | Směš.armatury trojcest.s ruč.ovl., DN 20 | kus | 1 | 3519 | 3519 | 3519 | 3519 | 0 | 0 | 21 | 4257.99 | 0 | 0 | 0 | 0 |  | Vlastní | Kalkul | 0 | 0 |  | Specifikace | Běžná |  |  |  | POL3_0
54 | 734411127R00 | Teploměr DTR,pevný stonek 100 mm | kus | 4 | 887 | 3548 | 0 | 0 | 887 | 3548 | 21 | 4293.08 | 0 | 0 | 0 | 0 |  | Vlastní | Kalkul | 0 | 0 |  | Práce | Běžná |  |  |  | POL1_7
55 | 734421150R00 | Tlakoměr deformační 0-10 MPa č. 53312, D 100, včetně dodávky materiálu | kus | 1 | 2710 | 2710 | 2434.72 | 2434.72 | 275.28 | 275.28 | 21 | 3279.1 | 0 | 0 | 0 | 0 | 800-731 | RTS 25/ I | RTS 24/ II | 0.433 | 0.43 |  | Práce | Běžná |  |  |  | POL1_7
56 | 734494213R00 | Návarek s trubkovým závitem G 1/2", včetně dodávky materiálu | kus | 14 | 264 | 3696 | 72.72 | 1018.08 | 191.28 | 2677.92 | 21 | 4472.16 | 0 | 0 | 0 | 0 | 800-731 | RTS 25/ I | RTS 24/ II | 0.278 | 3.89 |  | Práce | Běžná |  |  |  | POL1_7
57 | 998734201R00 | Přesun hmot pro armatury v objektech výšky do 6 m | % | 0.19 | 0.45 | 0.09 | 0 | 0 | 0.45 | 0.09 | 21 | 0.1089 | 0 | 0 | 0 | 0 | 800-731 | RTS 25/ I | RTS 24/ II | 0 | 0 |  | Práce | Běžná |  |  |  | POL1_7
Díl: | 735 | Otopná tělesa |  |  |  | 73116.34 |  | 65635 |  | 7481.34 |  | 88470.7714 |  | 0 |  | 0 |  |  |  |  | 13.96 | [6 empty] | DIL
58 | 735152251MAT | Panel.těleso VK, vel.11VK-5040 | kus | 2 | 3267 | 6534 | 3267 | 6534 | 0 | 0 | 21 | 7906.14 | 0 | 0 | 0 | 0 |  | Vlastní | Kalkul | 0 | 0 |  | Specifikace | Běžná |  |  |  | POL3_0
59 | 735152471MAT | Panel.těleso VK, vel.21VK-6040 | kus | 4 | 4021 | 16084 | 4021 | 16084 | 0 | 0 | 21 | 19461.64 | 0 | 0 | 0 | 0 |  | Vlastní | Kalkul | 0 | 0 |  | Specifikace | Běžná |  |  |  | POL3_0
60 | 735152472MAT | Panel.těleso VK, vel.21VK-6050 | kus | 3 | 3957 | 11871 | 3957 | 11871 | 0 | 0 | 21 | 14363.91 | 0 | 0 | 0 | 0 |  | Vlastní | Kalkul | 0 | 0 |  | Specifikace | Běžná |  |  |  | POL3_0
61 | 735152473MAT | Panel.těleso VK, vel.21VK-6060 | kus | 1 | 4538 | 4538 | 4538 | 4538 | 0 | 0 | 21 | 5490.98 | 0 | 0 | 0 | 0 |  | Vlastní | Kalkul | 0 | 0 |  | Specifikace | Běžná |  |  |  | POL3_0
62 | 735152474MAT | Panel.těleso VK, vel.21VK-6070 | kus | 2 | 4800 | 9600 | 4800 | 9600 | 0 | 0 | 21 | 11616 | 0 | 0 | 0 | 0 |  | Vlastní | Kalkul | 0 | 0 |  | Specifikace | Běžná |  |  |  | POL3_0
63 | 735152491MAT | Panel.těleso VK, vel.21VK-9040 | kus | 1 | 4888 | 4888 | 4888 | 4888 | 0 | 0 | 21 | 5914.48 | 0 | 0 | 0 | 0 |  | Vlastní | Kalkul | 0 | 0 |  | Specifikace | Běžná |  |  |  | POL3_0
64 | 735152494MAT | Panel.těleso VK, vel.21VK-9070 | kus | 2 | 6060 | 12120 | 6060 | 12120 | 0 | 0 | 21 | 14665.2 | 0 | 0 | 0 | 0 |  | Vlastní | Kalkul | 0 | 0 |  | Specifikace | Běžná |  |  |  | POL3_0
65 | 735159110R00 | Otopná tělesa panelová montáž jednořadých, do délky 1500 mm, bez dodávky materiálu | kus | 2 | 462.5 | 925 | 0 | 0 | 462.5 | 925 | 21 | 1119.25 | 0 | 0 | 0 | 0 | 800-731 | RTS 25/ I | RTS 24/ II | 0.868 | 1.74 |  | Práce | Běžná |  |  |  | POL1_7
66 | 735159210R00 | Otopná tělesa panelová montáž dvouřadých, délky do 1140 mm, bez dodávky materiálu | kus | 13 | 504 | 6552 | 0 | 0 | 504 | 6552 | 21 | 7927.92 | 0 | 0 | 0 | 0 | 800-731 | RTS 25/ I | RTS 24/ II | 0.94 | 12.22 |  | Práce | Běžná |  |  |  | POL1_7
67 | 998735201R00 | Přesun hmot pro otopná tělesa v objektech výšky do 6 m | % | 1.24 | 3.5 | 4.34 | 0 | 0 | 3.5 | 4.34 | 21 | 5.2514 | 0 | 0 | 0 | 0 | 800-731 | RTS 25/ I | RTS 24/ II | 0 | 0 |  | Práce | Běžná |  |  |  | POL1_7
Díl: | 767 | Konstrukce zámečnické |  |  |  | 1845.04 |  | 978 |  | 867.04 |  | 2232.4984 |  | 0 |  | 0 |  |  |  |  | 0 | [6 empty] | DIL
68 | 767995280MAT | Drobný mont.a spoj.materiál | kg | 0.3 | 300 | 90 | 300 | 90 | 0 | 0 | 21 | 108.9 | 0 | 0 | 0 | 0 |  | Vlastní | Kalkul | 0 | 0 |  | Specifikace | Běžná |  |  |  | POL3_0
69 | 767995290MAT | Objímka s pryž vložkou D 22 | kus | 12 | 18 | 216 | 18 | 216 | 0 | 0 | 21 | 261.36 | 0 | 0 | 0 | 0 |  | Vlastní | Kalkul | 0 | 0 |  | Specifikace | Běžná |  |  |  | POL3_0
70 | 767995291MAT | Objímka s pryž.vložkou D 28 | kus | 12 | 24 | 288 | 24 | 288 | 0 | 0 | 21 | 348.48 | 0 | 0 | 0 | 0 |  | Vlastní | Kalkul | 0 | 0 |  | Specifikace | Běžná |  |  |  | POL3_0
71 | 767995329MAT | Hmoždinka plast.M 6 s vrutem | kus | 24 | 16 | 384 | 16 | 384 | 0 | 0 | 21 | 464.64 | 0 | 0 | 0 | 0 |  | Vlastní | Kalkul | 0 | 0 |  | Specifikace | Běžná |  |  |  | POL3_0
72 | 767995599T00 | MTZ závěsné techniky | kus | 24 | 36 | 864 | 0 | 0 | 36 | 864 | 21 | 1045.44 | 0 | 0 | 0 | 0 |  | Vlastní | Kalkul | 0 | 0 |  | Práce | Běžná |  |  |  | POL1_7
73 | 998767201R00 | Přesun hmot pro kovové stavební doplňk. konstrukce v objektech výšky do 6 m | % | 1.35 | 2.25 | 3.04 | 0 | 0 | 2.25 | 3.04 | 21 | 3.6784 | 0 | 0 | 0 | 0 | 800-767 | RTS 25/ I | RTS 24/ II | 0 | 0 |  | Práce | Běžná |  |  |  | POL1_7
|  | 50 m vodorovně | [25 empty] | SPI
[26 empty] | 12 | 21 | DPH
| Celkem |  |  |  |  | 436011.65 | [19 empty] | 0 | 436011.65 | SUM
END
Note on S6: Jedná se o informaci, zda se jedná o položku, která je do rozpočtu zadána z cenové soustavy RTS, nebo vlastní.
Note on T6: Jedná se o název CÚ, která je zadána u položky rozpočtu

## 001 SO 001.3 Pol
Položkový soupis prací a dodávek | [27 empty] | #TypZaznamu#
S: | 3508 | PD Zvíkov - modernizace provozního zázemí VVC | [25 empty] | STA
O: | 001 | SO 001 OBJEKT ZÁZEMÍ POŘÍČNÍHO DOZORSTVÍ | [22 empty] | STA |  |  | OBJ
R: | SO 001.3 | ZDRAVOTNĚ TECHNICKÁ INSTALACE | [25 empty] | ROZ
P.č. | Číslo položky | Název položky | MJ | Množství | Cena / MJ | Celkem | Dodávka | Dodávka celk. | Montáž | Montáž celk. | DPH | Cena s DPH | Hmotnost / MJ | Hmotnost celk.(t) | Dem. hmotnost / MJ | Dem. hmotnost celk.(t) | Ceník | Cen. soustava / platnost | Cenová úroveň | Nhod / MJ | Nhod celk. | Dodavatel | Typ položky | Stav položky
Díl: | 713 | Izolace tepelné |  |  |  | 9657.6 |  | 2771.6 |  | 6886 |  | 11685.696 |  | 0 |  | 0 |  |  |  |  | 0 | [6 empty] | DIL
1 | 713463131 | Montáž izolace tepelné potrubí a ohybů tvarovkami nebo deskami potrubními pouzdry bez povrchové, úpravy (izolační materiál ve specifikaci) přilepenými v příčných a podélných spojích izolace potrubí | m | 80 | 81.5 | 6520 | 0 | 0 | 81.5 | 6520 | 21 | 7889.2 | 6e-05 | 0 | 0 | 0 |  | URS | ÚRS 24 02 | 0 | 0 |  | Práce | Běžná |  |  |  | POL1_7
|  | jednovrstvá, tloušťky izolace do 25 mm | [25 empty] | POP
2 | 28377103 | pouzdro izolační potrubní z pěnového polyetylenu 22/13mm | m | 24 | 31.4 | 753.6 | 31.4 | 753.6 | 0 | 0 | 21 | 911.856 | 3e-05 | 0 | 0 | 0 |  | URS | ÚRS 24 02 | 0 | 0 |  | Specifikace | Běžná |  |  |  | POL3_0
3 | 28377111 | pouzdro izolační potrubní z pěnového polyetylenu 28/13mm | m | 25 | 36.2 | 905 | 36.2 | 905 | 0 | 0 | 21 | 1095.05 | 3e-05 | 0 | 0 | 0 |  | URS | ÚRS 24 02 | 0 | 0 |  | Specifikace | Běžná |  |  |  | POL3_0
4 | 28377115 | pouzdro izolační potrubní z pěnového polyetylenu 35/13mm | m | 30 | 37.1 | 1113 | 37.1 | 1113 | 0 | 0 | 21 | 1346.73 | 4e-05 | 0 | 0 | 0 |  | URS | ÚRS 24 02 | 0 | 0 |  | Specifikace | Běžná |  |  |  | POL3_0
5 | 998713103 | Přesun hmot pro izolace tepelné stanovený z hmotnosti přesunovaného materiálu vodorovná dopravní, vzdálenost do 50 m s užitím mechanizace v objektech výšky přes 12 m do 24 m | t | 0.2 | 1830 | 366 | 0 | 0 | 1830 | 366 | 21 | 442.86 | 0 | 0 | 0 | 0 |  | URS | ÚRS 24 02 | 0 | 0 |  | Práce | Běžná |  |  |  | POL1_7
Díl: | 721 | Zdravotechnika - vnitřní kanalizace |  |  |  | 49546.6 |  | 1110 |  | 48436.6 |  | 59951.386 |  | 0.12 |  | 0 |  |  |  |  | 0 | [6 empty] | DIL
6 | 721173401 | Potrubí z trub PVC SN4 svodné (ležaté) DN 125 | m | 16 | 377 | 6032 | 0 | 0 | 377 | 6032 | 21 | 7298.72 | 0.00142 | 0.02 | 0 | 0 |  | URS | ÚRS 24 02 | 0 | 0 |  | Práce | Běžná |  |  |  | POL1_7
7 | 7211737ex | Potrubí z trub Odpadní trubky a tvarovky systému HTEM DN 40 (l=1.0m) | m | 3 | 40 | 120 | 0 | 0 | 40 | 120 | 21 | 145.2 | 0.00157 | 0 | 0 | 0 |  | Vlastní | Indiv | 0 | 0 |  | Práce | Běžná |  |  |  | POL1_7
8 | 7211737ex | Potrubí z trub Odpadní trubky a tvarovky systému HTEM DN 50 (l=1.0m) | m | 12 | 48 | 576 | 0 | 0 | 48 | 576 | 21 | 696.96 | 0.00203 | 0.02 | 0 | 0 |  | Vlastní | Indiv | 0 | 0 |  | R-položka | Běžná |  |  |  | POL12_1
9 | 7211737ex | Potrubí z trub Odpadní trubky a tvarovky systému HT PP DN 110 (l=1.0m) | m | 24 | 149 | 3576 | 0 | 0 | 149 | 3576 | 21 | 4326.96 | 0.00339 | 0.08 | 0 | 0 |  | Vlastní | Indiv | 0 | 0 |  | R-položka | Běžná |  |  |  | POL12_1
10 | 286194ex | tvarovka čisticí HTEM s kruhovým otvorem D 110 | kus | 6 | 185 | 1110 | 185 | 1110 | 0 | 0 | 21 | 1343.1 | 0.00078 | 0 | 0 | 0 |  | Vlastní | Indiv | 0 | 0 |  | Specifikace | Běžná |  |  |  | POL3_0
11 | 721194104 | Vyměření přípojek na potrubí vyvedení a upevnění odpadních výpustek DN 40 | kus | 4 | 91.2 | 364.8 | 0 | 0 | 91.2 | 364.8 | 21 | 441.408 | 0 | 0 | 0 | 0 |  | URS | ÚRS 24 02 | 0 | 0 |  | Práce | Běžná |  |  |  | POL1_7
12 | 721194105 | Vyměření přípojek na potrubí vyvedení a upevnění odpadních výpustek DN 50 | kus | 5 | 101 | 505 | 0 | 0 | 101 | 505 | 21 | 611.05 | 0 | 0 | 0 | 0 |  | URS | ÚRS 24 02 | 0 | 0 |  | Práce | Běžná |  |  |  | POL1_7
13 | 721194109 | Vyměření přípojek na potrubí vyvedení a upevnění odpadních výpustek DN 110 | kus | 2 | 150 | 300 | 0 | 0 | 150 | 300 | 21 | 363 | 0 | 0 | 0 | 0 |  | URS | ÚRS 24 02 | 0 | 0 |  | Práce | Běžná |  |  |  | POL1_7
14 | 721226511 | Zápachové uzávěrky podomítkové (Pe) s krycí deskou pro pračku a myčku DN 40 | kus | 2 | 776 | 1552 | 0 | 0 | 776 | 1552 | 21 | 1877.92 | 0.00034 | 0 | 0 | 0 |  | URS | ÚRS 24 02 | 0 | 0 |  | Práce | Běžná |  |  |  | POL1_7
15 | 7212731ex | Ventilační hlavice DN 110 | kus | 3 | 221 | 663 | 0 | 0 | 221 | 663 | 21 | 802.23 | 0.00029 | 0 | 0 | 0 |  | URS | ÚRS 24 02 | 0 | 0 |  | Práce | Běžná |  |  |  | POL1_7
16 | 721274R02 | Kanalizační přivzdušňovací ventil DN 75/100 - podomítková verze | kus | 1 | 1983 | 1983 | 0 | 0 | 1983 | 1983 | 21 | 2399.43 | 0.00015 | 0 | 0 | 0 |  | Vlastní | Indiv | 0 | 0 |  | Práce | Běžná |  |  |  | POL1_7
17 | 721R005ex | Podlahová vpusť plastnová bílá s nerez mřížkou 15 x 15 ,s vodní hladinou - spodní vývod DN 110. Pro, vnitřní použití | kus | 2 | 345 | 690 | 0 | 0 | 345 | 690 | 21 | 834.9 | 0 | 0 | 0 | 0 |  | Vlastní | Indiv | 0 | 0 |  | Práce | Běžná |  |  |  | POL1_7
18 | 721290111 | Zkouška těsnosti kanalizace v objektech vodou do DN 125 | m | 7 | 28.8 | 201.6 | 0 | 0 | 28.8 | 201.6 | 21 | 243.936 | 0 | 0 | 0 | 0 |  | URS | ÚRS 24 02 | 0 | 0 |  | Práce | Běžná |  |  |  | POL1_7
19 | 721290112 | Zkouška těsnosti kanalizace v objektech vodou DN 150 nebo DN 200 | m | 814 | 37.8 | 30769.2 | 0 | 0 | 37.8 | 30769.2 | 21 | 37230.732 | 0 | 0 | 0 | 0 |  | URS | ÚRS 24 02 | 0 | 0 |  | Práce | Běžná |  |  |  | POL1_7
20 | 998721113 | Přesun hmot pro vnitřní kanalizaci stanovený z hmotnosti přesunovaného materiálu vodorovná dopravní, vzdálenost do 50 m s omezením mechanizace v objektech výšky přes 12 do 24 m | t | 0.8 | 1380 | 1104 | 0 | 0 | 1380 | 1104 | 21 | 1335.84 | 0 | 0 | 0 | 0 |  | URS | ÚRS 24 02 | 0 | 0 |  | Práce | Běžná |  |  |  | POL1_7
Díl: | 722 | Zdravotechnika - vnitřní vodovod |  |  |  | 57967 |  | 0 |  | 57967 |  | 70140.07 |  | 0.17 |  | 0 |  |  |  |  | 0 | [6 empty] | DIL
21 | 722140Rex | Přechodový kus ocel/PPR 1"/32 mm | kus | 3 | 140 | 420 | 0 | 0 | 140 | 420 | 21 | 508.2 | 0.00328 | 0.01 | 0 | 0 |  | Vlastní | Indiv | 0 | 0 |  | Práce | Běžná |  |  |  | POL1_7
22 | 722140R51 | Přechodový kus ocel/PPR 1/2"/20 mm | kus | 20 | 116 | 2320 | 0 | 0 | 116 | 2320 | 21 | 2807.2 | 0.00328 | 0.07 | 0 | 0 |  | Vlastní | Indiv | 0 | 0 |  | Práce | Běžná |  |  |  | POL1_7
23 | 722174022 | Potrubí z plastových trubek z polypropylenu PPR svařovaných polyfúzně PN 20 (SDR 6) D 20 x 3,4 | m | 24 | 398 | 9552 | 0 | 0 | 398 | 9552 | 21 | 11557.92 | 0.0008 | 0.02 | 0 | 0 |  | URS | ÚRS 24 02 | 0 | 0 |  | Práce | Běžná |  |  |  | POL1_7
24 | 722174023 | Potrubí z plastových trubek z polypropylenu PPR svařovaných polyfúzně PN 20 (SDR 6) D 25 x 4,2 | m | 26 | 477 | 12402 | 0 | 0 | 477 | 12402 | 21 | 15006.42 | 0.00126 | 0.03 | 0 | 0 |  | URS | ÚRS 24 02 | 0 | 0 |  | Práce | Běžná |  |  |  | POL1_7
25 | 722174024 | Potrubí z plastových trubek z polypropylenu PPR svařovaných polyfúzně PN 20 (SDR 6) D 32 x 5,4 | m | 30 | 566 | 16980 | 0 | 0 | 566 | 16980 | 21 | 20545.8 | 0.00138 | 0.04 | 0 | 0 |  | URS | ÚRS 24 02 | 0 | 0 |  | Práce | Běžná |  |  |  | POL1_7
26 | 722190401 | Zřízení přípojek na potrubí vyvedení a upevnění výpustek do DN 25 | kus | 19 | 247 | 4693 | 0 | 0 | 247 | 4693 | 21 | 5678.53 | 0 | 0 | 0 | 0 |  | URS | ÚRS 24 02 | 0 | 0 |  | Práce | Běžná |  |  |  | POL1_7
27 | 722221134 | Armatury s jedním závitem ventily výtokové G 1/2" | soubor | 1 | 558 | 558 | 0 | 0 | 558 | 558 | 21 | 675.18 | 0.00057 | 0 | 0 | 0 |  | URS | ÚRS 24 02 | 0 | 0 |  | Práce | Běžná |  |  |  | POL1_7
28 | 722224116 | Armatury s jedním závitem kohouty plnicí a vypouštěcí PN 10 G 3/4" | kus | 1 | 399 | 399 | 0 | 0 | 399 | 399 | 21 | 482.79 | 0.00027 | 0 | 0 | 0 |  | URS | ÚRS 24 02 | 0 | 0 |  | Práce | Běžná |  |  |  | POL1_7
29 | 722232044 | Armatury se dvěma závity kulové kohouty PN 42 do 185 °C přímé vnitřní závit G 3/4" | kus | 4 | 434 | 1736 | 0 | 0 | 434 | 1736 | 21 | 2100.56 | 0.00034 | 0 | 0 | 0 |  | URS | ÚRS 24 02 | 0 | 0 |  | Práce | Běžná |  |  |  | POL1_7
30 | 7222320ex | Armatury se dvěma závity kulové kohouty PN 42 do 185 °C přímé vnitřní závit G 1" | kus | 3 | 482 | 1446 | 0 | 0 | 482 | 1446 | 21 | 1749.66 | 0.00034 | 0 | 0 | 0 |  | URS | ÚRS 24 02 | 0 | 0 |  | Práce | Běžná |  |  |  | POL1_7
31 | 734424102 | Tlakoměry kondenzační smyčky kpřivaření, PN 250 do 300°C stočené | kus | 1 | 497 | 497 | 0 | 0 | 497 | 497 | 21 | 601.37 | 0.00034 | 0 | 0 | 0 |  | URS | ÚRS 24 02 | 0 | 0 |  | Práce | Běžná |  |  |  | POL1_7
32 | 734421R03 | Tlakoměry spevným stonkem a zkušebním kohoutem zadní připojení (axiální) tlaku 0–10 bar průměru 63, mm | kus | 1 | 1110 | 1110 | 0 | 0 | 1110 | 1110 | 21 | 1343.1 | 0.00034 | 0 | 0 | 0 |  | URS | ÚRS 24 02 | 0 | 0 |  | Práce | Běžná |  |  |  | POL1_7
33 | 722290246 | Zkoušky, proplach a desinfekce vodovodního potrubí zkoušky těsnosti vodovodního potrubí plastového, do DN 40 | m | 80 | 60 | 4800 | 0 | 0 | 60 | 4800 | 21 | 5808 | 2e-05 | 0 | 0 | 0 |  | URS | ÚRS 24 02 | 0 | 0 |  | Práce | Běžná |  |  |  | POL1_7
34 | 998722113 | Přesun hmot pro vnitřní vodovod stanovený z hmotnosti přesunovaného materiálu vodorovná dopravní, vzdálenost do 50 m s omezením mechanizace v objektech výšky přes 12 do 24 m | t | 0.85 | 1240 | 1054 | 0 | 0 | 1240 | 1054 | 21 | 1275.34 | 0 | 0 | 0 | 0 |  | URS | ÚRS 24 02 | 0 | 0 |  | Práce | Běžná |  |  |  | POL1_7
Díl: | 724 | Strojní vybavení |  |  |  | 1063.55 |  | 0 |  | 1063.55 |  | 1286.8955 |  | 0.2 |  | 0 |  |  |  |  | 0 | [6 empty] | DIL
35 | 724233013 | Nádoby expanzní tlakové pro rozvody pitné vody smembránou bez pojistného ventilu se závitovým, připojením průtočné PN 1,0 o objemu 12 l | kus | 1 | 947 | 947 | 0 | 0 | 947 | 947 | 21 | 1145.87 | 0.00068 | 0 | 0 | 0 |  | URS | ÚRS 24 02 | 0 | 0 |  | Práce | Běžná |  |  |  | POL1_7
36 | 998724202 | Přesun hmot pro strojní vybavení stanovený procentní sazbou (%) z ceny vodorovná dopravní vzdálenost, do 50 m v objektech výšky přes 6 do 12 m | % | 185 | 0.63 | 116.55 | 0 | 0 | 0.63 | 116.55 | 21 | 141.0255 | 0.00107 | 0.2 | 0 | 0 |  | URS | ÚRS 24 02 | 0 | 0 |  | Práce | Běžná |  |  |  | POL1_7
Díl: | 725 | Zdravotechnika - zařizovací předměty |  |  |  | 87420 |  | 1869 |  | 85551 |  | 105778.2 |  | 0.18 |  | 0 |  |  |  |  | 0 | [6 empty] | DIL
37 | 725112022 | Praktický WC set, který se skládá z modulu (typ AM1151000), ovládacího tlačítka (typ M570),, zvukoizolační vložky a toalety (typ SATBRE010RREXP) včetně sedátka, které je vyrobeno z odolného | soubor | 2 | 8267 | 16534 | 0 | 0 | 8267 | 16534 | 21 | 20006.14 | 0.01747 | 0.03 | 0 | 0 |  | URS | ÚRS 24 02 | 0 | 0 |  | Práce | Běžná |  |  |  | POL1_7
|  | duroplastu. Disponuje funkcí pomalého sklápění (Softclose). | [25 empty] | POP
38 | 7252116ex | Pisoár JIKA Korint pro vnější přívod vody. Balení je včetně sifonu + Silfra pisoárový ventil | soubor | 1 | 3718 | 3718 | 0 | 0 | 3718 | 3718 | 21 | 4498.78 | 0.01697 | 0.02 | 0 | 0 |  | Vlastní | Indiv | 0 | 0 |  | Práce | Běžná |  |  |  | POL1_7
39 | 725211603 | Umyvadla keramická bílá bez výtokových armatur připevněná na stěnu šrouby bez sloupu nebo krytu na, sifon, šířka umyvadla 600 mm | soubor | 3 | 5050 | 15150 | 0 | 0 | 5050 | 15150 | 21 | 18331.5 | 0.01697 | 0.05 | 0 | 0 |  | URS | ÚRS 24 02 | 0 | 0 |  | Práce | Běžná |  |  |  | POL1_7
40 | 7252411ex | Sprchové vaničky akrylátové čtvercové 900x900 mm | soubor | 1 | 4327 | 4327 | 0 | 0 | 4327 | 4327 | 21 | 5235.67 | 0.01274 | 0.01 | 0 | 0 |  | Vlastní | Indiv | 0 | 0 |  | Práce | Běžná |  |  |  | POL1_7
41 | 7252410ex | Nerezový jednodřez s odkapávačem s montáží na pracovní desku o rozměru 86x50 cm a hloubkou 17,5 cm | soubor | 1 | 2609 | 2609 | 0 | 0 | 2609 | 2609 | 21 | 3156.89 | 0.01274 | 0.01 | 0 | 0 |  | Vlastní | Indiv | 0 | 0 |  | Práce | Běžná |  |  |  | POL1_7
42 | 7252441ex | Sprchové dveře v transparentním provedení. Profily jsou v lesklém chrom, na vaničku 900x900 mm | soubor | 1 | 13380 | 13380 | 0 | 0 | 13380 | 13380 | 21 | 16189.8 | 0.03108 | 0.03 | 0 | 0 |  | Vlastní | Indiv | 0 | 0 |  | Práce | Běžná |  |  |  | POL1_7
43 | 7253311ex | výlevka 55 x 45 x 20 cm, bílá MULTISETBílá nástěnná výlevka ABU multiset | soubor | 1 | 3013 | 3013 | 0 | 0 | 3013 | 3013 | 21 | 3645.73 | 0.01525 | 0.02 | 0 | 0 |  | Vlastní | Indiv | 0 | 0 |  | Práce | Běžná |  |  |  | POL1_7
44 | 725813111 | Ventily rohové bez připojovací trubičky nebo flexi hadičky G 1/2" | soubor | 7 | 285 | 1995 | 0 | 0 | 285 | 1995 | 21 | 2413.95 | 0.00024 | 0 | 0 | 0 |  | URS | ÚRS 24 02 | 0 | 0 |  | Práce | Běžná |  |  |  | POL1_7
45 | 55190005 | flexi hadice ohebná k baterii D 8x12mm F 1/2"xM10 500mm | kus | 7 | 267 | 1869 | 267 | 1869 | 0 | 0 | 21 | 2261.49 | 0.00018 | 0 | 0 | 0 |  | URS | ÚRS 24 02 | 0 | 0 |  | Specifikace | Běžná |  |  |  | POL3_0
46 | 725813112 | Ventily rohové bez připojovací trubičky nebo flexi hadičky pračkové G 3/4" | kus | 2 | 766 | 1532 | 0 | 0 | 766 | 1532 | 21 | 1853.72 | 0.00109 | 0 | 0 | 0 |  | URS | ÚRS 24 02 | 0 | 0 |  | Práce | Běžná |  |  |  | POL1_7
47 | 725821R01 | Baterie dřezové nástěnné pákové s otáčivým kulatým ústím a délkou ramínka 210 mm, pro výlevku | soubor | 1 | 2100 | 2100 | 0 | 0 | 2100 | 2100 | 21 | 2541 | 0.00172 | 0 | 0 | 0 |  | Vlastní | Indiv | 0 | 0 |  | Práce | Běžná |  |  |  | POL1_7
48 | 725821ex | Páková stojánková dřezová baterie s otočným ramínkem. V oblém designu. V chromovém provedení. Výška, baterie je 22,6 cm. Ramínko je ve výšce 10,9 cm. | soubor | 1 | 2164 | 2164 | 0 | 0 | 2164 | 2164 | 21 | 2618.44 | 0.00172 | 0 | 0 | 0 |  | Vlastní | Indiv | 0 | 0 |  | Práce | Běžná |  |  |  | POL1_7
49 | 725822611 | Baterie umyvadlové stojánkové pákové bez výpusti | soubor | 3 | 1800 | 5400 | 0 | 0 | 1800 | 5400 | 21 | 6534 | 0.0018 | 0.01 | 0 | 0 |  | URS | ÚRS 24 02 | 0 | 0 |  | Práce | Běžná |  |  |  | POL1_7
50 | 725841333 | Termostatická nástěnná sprchová baterie se sprchovým setem. V provedení bílá a chrom. Průtok baterie, je 14 litrů/minutu. Rozteč baterie 150 mm | soubor | 1 | 5315 | 5315 | 0 | 0 | 5315 | 5315 | 21 | 6431.15 | 0.00311 | 0 | 0 | 0 |  | URS | ÚRS 24 02 | 0 | 0 |  | Práce | Běžná |  |  |  | POL1_7
51 | 7258611ex | Rohový ventil uzamykatelný s přípojkou na hadici 1/2" | kus | 1 | 190 | 190 | 0 | 0 | 190 | 190 | 21 | 229.9 | 0.00024 | 0 | 0 | 0 |  | Vlastní | Indiv | 0 | 0 |  | Práce | Běžná |  |  |  | POL1_7
52 | 7258611ex | Nezámrzný ventil délka: 450 mm - zpětné klapky - přivzdušňovač - ovládací element odnímatelný | kus | 1 | 3551 | 3551 | 0 | 0 | 3551 | 3551 | 21 | 4296.71 | 0.00024 | 0 | 0 | 0 |  | Vlastní | Indiv | 0 | 0 |  | R-položka | Běžná |  |  |  | POL12_1
53 | 725861102 | Zápachové uzávěrky zařizovacích předmětů pro umyvadla DN 40 | kus | 3 | 318 | 954 | 0 | 0 | 318 | 954 | 21 | 1154.34 | 0.00024 | 0 | 0 | 0 |  | URS | ÚRS 24 02 | 0 | 0 |  | Práce | Běžná |  |  |  | POL1_7
54 | 725862103 | Zápachové uzávěrky zařizovacích předmětů pro dřezy DN 40/50 | kus | 1 | 380 | 380 | 0 | 0 | 380 | 380 | 21 | 459.8 | 0.00024 | 0 | 0 | 0 |  | URS | ÚRS 24 02 | 0 | 0 |  | Práce | Běžná |  |  |  | POL1_7
55 | 7258611ex | Podlahová vpusť plastnová bílá s nerez mřížkou 15 x 15 ,s vodní hladinou - spodní vývod DN 110. Pro, vnitřní použití | kus | 2 | 345 | 690 | 0 | 0 | 345 | 690 | 21 | 834.9 | 0.00024 | 0 | 0 | 0 |  | Vlastní | Indiv | 0 | 0 |  | R-položka | Běžná |  |  |  | POL12_1
56 | 725865312 | Zápachové uzávěrky zařizovacích předmětů pro vany sprchových koutů s kulovým kloubem na odtoku DN, 40/50 a odpadním ventilem | kus | 1 | 809 | 809 | 0 | 0 | 809 | 809 | 21 | 978.89 | 0.00048 | 0 | 0 | 0 |  | URS | ÚRS 24 02 | 0 | 0 |  | Práce | Běžná |  |  |  | POL1_7
57 | 998725113 | Přesun hmot pro zařizovací předměty stanovený z hmotnosti přesunovaného materiálu vodorovná dopravní, vzdálenost do 50 m s omezením mechanizace v objektech výšky přes 12 do 24 m | t | 1.2 | 1450 | 1740 | 0 | 0 | 1450 | 1740 | 21 | 2105.4 | 0 | 0 | 0 | 0 |  | URS | ÚRS 24 02 | 0 | 0 |  | Práce | Běžná |  |  |  | POL1_7
Díl: | 726 | Zdravotechnika - předstěnové instalace |  |  |  | 16905 |  | 0 |  | 16905 |  | 20455.05 |  | 0.02 |  | 0 |  |  |  |  | 0 | [6 empty] | DIL
58 | 726111031 | Předstěnové instalační systémy pro zazdění do masivních zděných konstrukcí pro závěsné klozety, ovládání zepředu, stavební výška 1080 mm | soubor | 2 | 8380 | 16760 | 0 | 0 | 8380 | 16760 | 21 | 20279.6 | 0.0092 | 0.02 | 0 | 0 |  | URS | ÚRS 24 02 | 0 | 0 |  | Práce | Běžná |  |  |  | POL1_7
59 | 998726123 | Přesun hmot pro instalační prefabrikáty stanovený z hmotnosti přesunovaného materiálu vodorovná, dopravní vzdálenost do 50 m s omezením mechanizace v objektech výšky přes 12 m do 24 m | t | 0.1 | 1450 | 145 | 0 | 0 | 1450 | 145 | 21 | 175.45 | 0 | 0 | 0 | 0 |  | URS | ÚRS 24 02 | 0 | 0 |  | Práce | Běžná |  |  |  | POL1_7
[26 empty] | 12 | 21 | DPH
| Celkem |  |  |  |  | 222559.75 | [19 empty] | 0 | 222559.75 | SUM
END
Note on S6: Jedná se o informaci, zda se jedná o položku, která je do rozpočtu zadána z cenové soustavy RTS, nebo vlastní.
Note on T6: Jedná se o název CÚ, která je zadána u položky rozpočtu

## 001 SO 001.4 Pol
Položkový soupis prací a dodávek | [27 empty] | #TypZaznamu#
S: | 3508 | PD Zvíkov - modernizace provozního zázemí VVC | [25 empty] | STA
O: | 001 | SO 001 OBJEKT ZÁZEMÍ POŘÍČNÍHO DOZORSTVÍ | [22 empty] | STA |  |  | OBJ
R: | SO 001.4 | ELEKTROINSTALACE SILNOPROUD | [25 empty] | ROZ
P.č. | Číslo položky | Název položky | MJ | Množství | Cena / MJ | Celkem | Dodávka | Dodávka celk. | Montáž | Montáž celk. | DPH | Cena s DPH | Hmotnost / MJ | Hmotnost celk.(t) | Dem. hmotnost / MJ | Dem. hmotnost celk.(t) | Ceník | Cen. soustava / platnost | Cenová úroveň | Nhod / MJ | Nhod celk. | Dodavatel | Typ položky | Stav položky
Díl: | M21 | SILNOPROUDÁ ELEKTROTECHNIKA - SVÍTIDLA SPECIFIKACE |  |  |  | 84523 |  | 0 |  | 84523 |  | 102272.83 |  | 0 |  | 0 |  |  |  |  | 0 | [6 empty] | DIL
1 | SPECM2101 | A - Eglo-99265-led-koupelnove-stropni-svitidlo-fueva-5-led-20w-230v-ip44 | ks | 10 | 1190 | 11900 | 0 | 0 | 1190 | 11900 | 21 | 14399 | 0 | 0 | 0 | 0 |  | Vlastní | Indiv | 0 | 0 |  | Práce | Běžná |  |  |  | POL1_9
2 | SPECM2102 | B - Eglo-79533-led-koupelnove-osvetleni-zrcadla-sarnor-11w-230v-60-cm-ip44-chrom | ks | 1 | 1190 | 1190 | 0 | 0 | 1190 | 1190 | 21 | 1439.9 | 0 | 0 | 0 | 0 |  | Vlastní | Indiv | 0 | 0 |  | Práce | Běžná |  |  |  | POL1_9
3 | SPECM2103 | C- Lunak-95739-prisazene-stropni-venkovni-prumyslove-prachotesne-svitidlo-110114 | ks | 8 | 398 | 3184 | 0 | 0 | 398 | 3184 | 21 | 3852.64 | 0 | 0 | 0 | 0 |  | Vlastní | Indiv | 0 | 0 |  | Práce | Běžná |  |  |  | POL1_9
4 | SPECM2104 | D - europa-led-5000-218-4k-ip66-vyrtych | ks | 6 | 1079 | 6474 | 0 | 0 | 1079 | 6474 | 21 | 7833.54 | 0 | 0 | 0 | 0 |  | Vlastní | Indiv | 0 | 0 |  | Práce | Běžná |  |  |  | POL1_9
5 | SPECM2105 | E - MODUS PL7000L2WLED prachotěsné svítidlo, polyesterové tělo, opálový PC kryt, IK08 | ks | 4 | 4520 | 18080 | 0 | 0 | 4520 | 18080 | 21 | 21876.8 | 0 | 0 | 0 | 0 |  | Vlastní | Indiv | 0 | 0 |  | Práce | Běžná |  |  |  | POL1_9
6 | SPECM2106 | F1 - PSV ROMA B LED 7160/840 PARinteriérové LED stropní vest. do rastru 600x600/SDK,parabolická, mřížka | ks | 6 | 2776 | 16656 | 0 | 0 | 2776 | 16656 | 21 | 20153.76 | 0 | 0 | 0 | 0 |  | Vlastní | Indiv | 0 | 0 |  | Práce | Běžná |  |  |  | POL1_9
7 | SPECM2107 | F2 - PSV ROMA LED 5670/840 OPinteriérové LED stropní vest. do rastru 600x600/SDK, s LED modulem, 5670 lm, spektrum 840 - opálový kryt | ks | 3 | 2132 | 6396 | 0 | 0 | 2132 | 6396 | 21 | 7739.16 | 0 | 0 | 0 | 0 |  | Vlastní | Indiv | 0 | 0 |  | Práce | Běžná |  |  |  | POL1_9
8 | SPECM2108 | G - arcchio-led-venkovni-nastenne-svitidlo-lengo-cct-50-cm-1-svetlo-9616259 | ks | 7 | 2949 | 20643 | 0 | 0 | 2949 | 20643 | 21 | 24978.03 | 0 | 0 | 0 | 0 |  | Vlastní | Indiv | 0 | 0 |  | Práce | Běžná |  |  |  | POL1_9
Díl: | M21.1 | SILNOPROUDÁ ELEKTROTECHNIKA - SVÍTIDLA MONTÁŽ |  |  |  | 22500 |  | 0 |  | 22500 |  | 27225 |  | 0 |  | 0 |  |  |  |  | 0 | [6 empty] | DIL
9 | MONTM2101 | A - Eglo-99265-led-koupelnove-stropni-svitidlo-fueva-5-led-20w-230v-ip44 | ks | 10 | 500 | 5000 | 0 | 0 | 500 | 5000 | 21 | 6050 | 0 | 0 | 0 | 0 |  | Vlastní | Indiv | 0 | 0 |  | Práce | Běžná |  |  |  | POL1_9
10 | MONTM2102 | B - Eglo-79533-led-koupelnove-osvetleni-zrcadla-sarnor-11w-230v-60-cm-ip44-chrom | ks | 1 | 500 | 500 | 0 | 0 | 500 | 500 | 21 | 605 | 0 | 0 | 0 | 0 |  | Vlastní | Indiv | 0 | 0 |  | Práce | Běžná |  |  |  | POL1_9
11 | MONTM2103 | C- Lunak-95739-prisazene-stropni-venkovni-prumyslove-prachotesne-svitidlo-110114 | ks | 8 | 500 | 4000 | 0 | 0 | 500 | 4000 | 21 | 4840 | 0 | 0 | 0 | 0 |  | Vlastní | Indiv | 0 | 0 |  | Práce | Běžná |  |  |  | POL1_9
12 | MONTM2104 | D - europa-led-5000-218-4k-ip66-vyrtych | ks | 6 | 500 | 3000 | 0 | 0 | 500 | 3000 | 21 | 3630 | 0 | 0 | 0 | 0 |  | Vlastní | Indiv | 0 | 0 |  | Práce | Běžná |  |  |  | POL1_9
13 | MONTM2105 | E - MODUS PL7000L2WLED prachotěsné svítidlo, polyesterové tělo, opálový PC kryt, IK08 | ks | 4 | 500 | 2000 | 0 | 0 | 500 | 2000 | 21 | 2420 | 0 | 0 | 0 | 0 |  | Vlastní | Indiv | 0 | 0 |  | Práce | Běžná |  |  |  | POL1_9
14 | MONTM2106 | F1 - PSV ROMA B LED 7160/840 PARinteriérové LED stropní vest. do rastru 600x600/SDK,parabolická, mřížka | ks | 6 | 500 | 3000 | 0 | 0 | 500 | 3000 | 21 | 3630 | 0 | 0 | 0 | 0 |  | Vlastní | Indiv | 0 | 0 |  | Práce | Běžná |  |  |  | POL1_9
15 | MONTM2107 | F2 - PSV ROMA LED 5670/840 OPinteriérové LED stropní vest. do rastru 600x600/SDK, s LED modulem, 5670 lm, spektrum 840 - opálový kryt | ks | 3 | 500 | 1500 | 0 | 0 | 500 | 1500 | 21 | 1815 | 0 | 0 | 0 | 0 |  | Vlastní | Indiv | 0 | 0 |  | Práce | Běžná |  |  |  | POL1_9
16 | MONTM2108 | G - arcchio-led-venkovni-nastenne-svitidlo-lengo-cct-50-cm-1-svetlo-9616259 | ks | 7 | 500 | 3500 | 0 | 0 | 500 | 3500 | 21 | 4235 | 0 | 0 | 0 | 0 |  | Vlastní | Indiv | 0 | 0 |  | Práce | Běžná |  |  |  | POL1_9
Díl: | M22 | ELEKTROINSTALACE - SPECIFIKACE |  |  |  | 163349 |  | 7153 |  | 156196 |  | 197652.29 |  | 0 |  | 0 |  |  |  |  | 0 | [6 empty] | DIL
17 | SPECM2201 | rozvaděč RP (viz. schéma) - OCEP zapuštěný, š.600, v.1200, hl. 240mm, ref. typ BP-U-600/12-C-W vč., výzbroje, zakončení vývodů, potřebného příslušenství | kpl | 1 | 78000 | 78000 | 0 | 0 | 78000 | 78000 | 21 | 94380 | 0 | 0 | 0 | 0 |  | Vlastní | Indiv | 0 | 0 |  | Práce | Běžná |  |  |  | POL1_9
18 | SPECM2202 | trubka pevná pr. 20mm, vč. příchytek na povrch | m | 145 | 22 | 3190 | 0 | 0 | 22 | 3190 | 21 | 3859.9 | 0 | 0 | 0 | 0 |  | Vlastní | Indiv | 0 | 0 |  | Práce | Běžná |  |  |  | POL1_9
19 | SPECM2203 | trubka pevná pr. 32mm, vč. příchytek na povrch | m | 20 | 28 | 560 | 0 | 0 | 28 | 560 | 21 | 677.6 | 0 | 0 | 0 | 0 |  | Vlastní | Indiv | 0 | 0 |  | Práce | Běžná |  |  |  | POL1_9
20 | SPECM2204 | CY 16 ZŽ | m | 5 | 75 | 375 | 0 | 0 | 75 | 375 | 21 | 453.75 | 0 | 0 | 0 | 0 |  | Vlastní | Indiv | 0 | 0 |  | Práce | Běžná |  |  |  | POL1_9
21 | SPECM2205 | CY 10 ZŽ | m | 40 | 48 | 1920 | 0 | 0 | 48 | 1920 | 21 | 2323.2 | 0 | 0 | 0 | 0 |  | Vlastní | Indiv | 0 | 0 |  | Práce | Běžná |  |  |  | POL1_9
22 | SPECM2206 | CY 6 ZŽ | m | 116 | 29 | 3364 | 0 | 0 | 29 | 3364 | 21 | 4070.44 | 0 | 0 | 0 | 0 |  | Vlastní | Indiv | 0 | 0 |  | Práce | Běžná |  |  |  | POL1_9
23 | SPECM2207 | PRAFLADUR P/PH30-R B2ca,s1,d1 2Ax1,5 vč. systémových příchytek a uložení | m | 21 | 95 | 1995 | 0 | 0 | 95 | 1995 | 21 | 2413.95 | 0 | 0 | 0 | 0 |  | Vlastní | Indiv | 0 | 0 |  | Práce | Běžná |  |  |  | POL1_9
24 | SPECM2208 | trubka MONOFLEX 20 pod omítkou | m | 40 | 7 | 280 | 0 | 0 | 7 | 280 | 21 | 338.8 | 0 | 0 | 0 | 0 |  | Vlastní | Indiv | 0 | 0 |  | Práce | Běžná |  |  |  | POL1_9
25 | SPECM2209 | CYKY-J 5x6 v podhledu/pod omítkou | m | 51 | 129 | 6579 | 0 | 0 | 129 | 6579 | 21 | 7960.59 | 0 | 0 | 0 | 0 |  | Vlastní | Indiv | 0 | 0 |  | Práce | Běžná |  |  |  | POL1_9
26 | SPECM2210 | CYKY-J 5x2,5 pod omítkou/v podhledech/v trubkách | m | 176 | 38 | 6688 | 0 | 0 | 38 | 6688 | 21 | 8092.48 | 0 | 0 | 0 | 0 |  | Vlastní | Indiv | 0 | 0 |  | Práce | Běžná |  |  |  | POL1_9
27 | SPECM2211 | CYKY-J 3x2,5 pod omítkou/v podhledech/v trubkách | m | 1032 | 23 | 23736 | 0 | 0 | 23 | 23736 | 21 | 28720.56 | 0 | 0 | 0 | 0 |  | Vlastní | Indiv | 0 | 0 |  | Práce | Běžná |  |  |  | POL1_9
28 | SPECM2212 | CYKY-J 3x1,5 pod omítkou/v podhledech/v trubkách | m | 565 | 14 | 7910 | 0 | 0 | 14 | 7910 | 21 | 9571.1 | 0 | 0 | 0 | 0 |  | Vlastní | Indiv | 0 | 0 |  | Práce | Běžná |  |  |  | POL1_9
29 | SPECM2213 | CYKY-O 2Ax1,5 pod omítkou/v podhledech/v trubkách | m | 15 | 12 | 180 | 0 | 0 | 12 | 180 | 21 | 217.8 | 0 | 0 | 0 | 0 |  | Vlastní | Indiv | 0 | 0 |  | Práce | Běžná |  |  |  | POL1_9
30 | SPECM2214 | JYstY 1x2x0,8 pod omítkou/v podhledech/v trubkách | m | 26 | 8 | 208 | 0 | 0 | 8 | 208 | 21 | 251.68 | 0 | 0 | 0 | 0 |  | Vlastní | Indiv | 0 | 0 |  | Práce | Běžná |  |  |  | POL1_9
31 | SPECM2215 | propojovací krabice vč. svorek a zapojení | ks | 20 | 65 | 1300 | 0 | 0 | 65 | 1300 | 21 | 1573 | 0 | 0 | 0 | 0 |  | Vlastní | Indiv | 0 | 0 |  | Práce | Běžná |  |  |  | POL1_9
32 | SPECM2216 | připojení ventilátoru 230V | ks | 3 | 15 | 45 | 0 | 0 | 15 | 45 | 21 | 54.45 | 0 | 0 | 0 | 0 |  | Vlastní | Indiv | 0 | 0 |  | Práce | Běžná |  |  |  | POL1_9
33 | SPECM2217 | připojení napájení vrat | ks | 1 | 15 | 15 | 0 | 0 | 15 | 15 | 21 | 18.15 | 0 | 0 | 0 | 0 |  | Vlastní | Indiv | 0 | 0 |  | Práce | Běžná |  |  |  | POL1_9
34 | SPECM2218 | Krabice KU68 vč. zasekání | ks | 62 | 9 | 558 | 0 | 0 | 9 | 558 | 21 | 675.18 | 0 | 0 | 0 | 0 |  | Vlastní | Indiv | 0 | 0 |  | Práce | Běžná |  |  |  | POL1_9
35 | SPECM2219 | Krabice 150x150 do fasády IP44 | ks | 2 | 120 | 240 | 0 | 0 | 120 | 240 | 21 | 290.4 | 0 | 0 | 0 | 0 |  | Vlastní | Indiv | 0 | 0 |  | Práce | Běžná |  |  |  | POL1_9
36 | SPECM2220 | zásuvka 230V/16A ABB tango vč. rámečků a krytů vč. zapojení | ks | 36 | 194 | 6984 | 194 | 6984 | 0 | 0 | 21 | 8450.64 | 0 | 0 | 0 | 0 |  | Vlastní | Indiv | 0 | 0 |  | Specifikace | Běžná |  |  |  | POL3_0
37 | SPECM2221 | zásuvka 230V/16A ABB tango s přepěťovou ochranou vč. rámečků a krytů vč. zapojení | ks | 3 | 894 | 2682 | 0 | 0 | 894 | 2682 | 21 | 3245.22 | 0 | 0 | 0 | 0 |  | Vlastní | Indiv | 0 | 0 |  | Práce | Běžná |  |  |  | POL1_9
38 | SPECM2222 | spínač ř.1 ABB tango vč. rámečků a krytů vč. zapojení | ks | 14 | 158 | 2212 | 0 | 0 | 158 | 2212 | 21 | 2676.52 | 0 | 0 | 0 | 0 |  | Vlastní | Indiv | 0 | 0 |  | Práce | Běžná |  |  |  | POL1_9
39 | SPECM2223 | spínač ř.5 ABB tango vč. rámečků a krytů vč. zapojení | ks | 1 | 210 | 210 | 0 | 0 | 210 | 210 | 21 | 254.1 | 0 | 0 | 0 | 0 |  | Vlastní | Indiv | 0 | 0 |  | Práce | Běžná |  |  |  | POL1_9
40 | SPECM2224 | spínač ř.6+6 ABB tango vč. rámečků a krytů vč. zapojení | ks | 2 | 285 | 570 | 0 | 0 | 285 | 570 | 21 | 689.7 | 0 | 0 | 0 | 0 |  | Vlastní | Indiv | 0 | 0 |  | Práce | Běžná |  |  |  | POL1_9
41 | SPECM2225 | zásuvka 230V/16A IP44 vč. zapojení | ks | 38 | 184 | 6992 | 0 | 0 | 184 | 6992 | 21 | 8460.32 | 0 | 0 | 0 | 0 |  | Vlastní | Indiv | 0 | 0 |  | Práce | Běžná |  |  |  | POL1_9
42 | SPECM2226 | zásuvka 400V/16A 5P průmyslová IP44 vč. zapojení | ks | 3 | 138 | 414 | 0 | 0 | 138 | 414 | 21 | 500.94 | 0 | 0 | 0 | 0 |  | Vlastní | Indiv | 0 | 0 |  | Práce | Běžná |  |  |  | POL1_9
43 | SPECM2227 | zásuvka 400V/32A 5P průmyslová IP44 vč. zapojení | ks | 2 | 195 | 390 | 0 | 0 | 195 | 390 | 21 | 471.9 | 0 | 0 | 0 | 0 |  | Vlastní | Indiv | 0 | 0 |  | Práce | Běžná |  |  |  | POL1_9
44 | SPECM2228 | spínač ř.1 IP44 vč. zapojení | ks | 11 | 138 | 1518 | 0 | 0 | 138 | 1518 | 21 | 1836.78 | 0 | 0 | 0 | 0 |  | Vlastní | Indiv | 0 | 0 |  | Práce | Běžná |  |  |  | POL1_9
45 | SPECM2229 | spínač ř.6 IP44 vč. zapojení | ks | 6 | 158 | 948 | 0 | 0 | 158 | 948 | 21 | 1147.08 | 0 | 0 | 0 | 0 |  | Vlastní | Indiv | 0 | 0 |  | Práce | Běžná |  |  |  | POL1_9
46 | SPECM2230 | spínač ř.7 IP44 vč. zapojení | ks | 1 | 169 | 169 | 169 | 169 | 0 | 0 | 21 | 204.49 | 0 | 0 | 0 | 0 |  | Vlastní | Indiv | 0 | 0 |  | Specifikace | Běžná |  |  |  | POL3_0
47 | SPECM2231 | Požární tlačíko prosklené 1xNO - CENTRAL STOP vč. zapojení | ks | 1 | 1028 | 1028 | 0 | 0 | 1028 | 1028 | 21 | 1243.88 | 0 | 0 | 0 | 0 |  | Vlastní | Indiv | 0 | 0 |  | Práce | Běžná |  |  |  | POL1_9
48 | SPECM2232 | Pohybový spínač osvětlení stropní | ks | 3 | 525 | 1575 | 0 | 0 | 525 | 1575 | 21 | 1905.75 | 0 | 0 | 0 | 0 |  | Vlastní | Indiv | 0 | 0 |  | Práce | Běžná |  |  |  | POL1_9
49 | SPECM2233 | hlavní ekvipotenciální přípojnice HOP | ks | 1 | 514 | 514 | 0 | 0 | 514 | 514 | 21 | 621.94 | 0 | 0 | 0 | 0 |  | Vlastní | Indiv | 0 | 0 |  | Práce | Běžná |  |  |  | POL1_9
Díl: | M22.1 | ELEKTROINSTALACE - MONTÁŽ |  |  |  | 88096 |  | 3623 |  | 84473 |  | 106596.16 |  | 0 |  | 0 |  |  |  |  | 0 | [6 empty] | DIL
50 | MONTM2201 | rozvaděč RP (viz. schéma) - OCEP zapuštěný, š.600, v.1200, hl. 240mm, ref. typ BP-U-600/12-C-W vč., výzbroje, zakončení vývodů, potřebného příslušenství | kpl | 1 | 12500 | 12500 | 0 | 0 | 12500 | 12500 | 21 | 15125 | 0 | 0 | 0 | 0 |  | Vlastní | Indiv | 0 | 0 |  | Práce | Běžná |  |  |  | POL1_9
51 | MONTM2202 | trubka pevná pr. 20mm, vč. příchytek na povrch | m | 145 | 35 | 5075 | 0 | 0 | 35 | 5075 | 21 | 6140.75 | 0 | 0 | 0 | 0 |  | Vlastní | Indiv | 0 | 0 |  | Práce | Běžná |  |  |  | POL1_9
52 | MONTM2203 | trubka pevná pr. 32mm, vč. příchytek na povrch | m | 20 | 35 | 700 | 0 | 0 | 35 | 700 | 21 | 847 | 0 | 0 | 0 | 0 |  | Vlastní | Indiv | 0 | 0 |  | Práce | Běžná |  |  |  | POL1_9
53 | MONTM2204 | CY 16 ZŽ | m | 5 | 25 | 125 | 0 | 0 | 25 | 125 | 21 | 151.25 | 0 | 0 | 0 | 0 |  | Vlastní | Indiv | 0 | 0 |  | Práce | Běžná |  |  |  | POL1_9
54 | MONTM2205 | CY 10 ZŽ | m | 40 | 22 | 880 | 0 | 0 | 22 | 880 | 21 | 1064.8 | 0 | 0 | 0 | 0 |  | Vlastní | Indiv | 0 | 0 |  | Práce | Běžná |  |  |  | POL1_9
55 | MONTM2206 | CY 6 ZŽ | m | 116 | 18 | 2088 | 0 | 0 | 18 | 2088 | 21 | 2526.48 | 0 | 0 | 0 | 0 |  | Vlastní | Indiv | 0 | 0 |  | Práce | Běžná |  |  |  | POL1_9
56 | MONTM2207 | PRAFLADUR P/PH30-R B2ca,s1,d1 2Ax1,5 vč. systémových příchytek a uložení | m | 21 | 22 | 462 | 0 | 0 | 22 | 462 | 21 | 559.02 | 0 | 0 | 0 | 0 |  | Vlastní | Indiv | 0 | 0 |  | Práce | Běžná |  |  |  | POL1_9
57 | MONTM2208 | trubka MONOFLEX 20 pod omítkou | m | 40 | 25 | 1000 | 0 | 0 | 25 | 1000 | 21 | 1210 | 0 | 0 | 0 | 0 |  | Vlastní | Indiv | 0 | 0 |  | Práce | Běžná |  |  |  | POL1_9
58 | MONTM2209 | CYKY-J 5x6 v podhledu/pod omítkou | m | 51 | 69 | 3519 | 0 | 0 | 69 | 3519 | 21 | 4257.99 | 0 | 0 | 0 | 0 |  | Vlastní | Indiv | 0 | 0 |  | Práce | Běžná |  |  |  | POL1_9
59 | MONTM2210 | CYKY-J 5x2,5 pod omítkou/v podhledech/v trubkách | m | 176 | 36 | 6336 | 0 | 0 | 36 | 6336 | 21 | 7666.56 | 0 | 0 | 0 | 0 |  | Vlastní | Indiv | 0 | 0 |  | Práce | Běžná |  |  |  | POL1_9
60 | MONTM2211 | CYKY-J 3x2,5 pod omítkou/v podhledech/v trubkách | m | 1032 | 24 | 24768 | 0 | 0 | 24 | 24768 | 21 | 29969.28 | 0 | 0 | 0 | 0 |  | Vlastní | Indiv | 0 | 0 |  | Práce | Běžná |  |  |  | POL1_9
61 | MONTM2212 | CYKY-J 3x1,5 pod omítkou/v podhledech/v trubkách | m | 565 | 22 | 12430 | 0 | 0 | 22 | 12430 | 21 | 15040.3 | 0 | 0 | 0 | 0 |  | Vlastní | Indiv | 0 | 0 |  | Práce | Běžná |  |  |  | POL1_9
62 | MONTM2213 | CYKY-O 2Ax1,5 pod omítkou/v podhledech/v trubkách | m | 15 | 22 | 330 | 0 | 0 | 22 | 330 | 21 | 399.3 | 0 | 0 | 0 | 0 |  | Vlastní | Indiv | 0 | 0 |  | Práce | Běžná |  |  |  | POL1_9
63 | MONTM2214 | JYstY 1x2x0,8 pod omítkou/v podhledech/v trubkách | m | 26 | 15 | 390 | 0 | 0 | 15 | 390 | 21 | 471.9 | 0 | 0 | 0 | 0 |  | Vlastní | Indiv | 0 | 0 |  | Práce | Běžná |  |  |  | POL1_9
64 | MONTM2215 | propojovací krabice vč. svorek a zapojení | ks | 20 | 87 | 1740 | 0 | 0 | 87 | 1740 | 21 | 2105.4 | 0 | 0 | 0 | 0 |  | Vlastní | Indiv | 0 | 0 |  | Práce | Běžná |  |  |  | POL1_9
65 | MONTM2216 | připojení ventilátoru 230V | ks | 3 | 152 | 456 | 0 | 0 | 152 | 456 | 21 | 551.76 | 0 | 0 | 0 | 0 |  | Vlastní | Indiv | 0 | 0 |  | Práce | Běžná |  |  |  | POL1_9
66 | MONTM2217 | připojení napájení vrat | ks | 1 | 152 | 152 | 0 | 0 | 152 | 152 | 21 | 183.92 | 0 | 0 | 0 | 0 |  | Vlastní | Indiv | 0 | 0 |  | Práce | Běžná |  |  |  | POL1_9
67 | MONTM2218 | Krabice KU68 vč. zasekání | ks | 62 | 45 | 2790 | 0 | 0 | 45 | 2790 | 21 | 3375.9 | 0 | 0 | 0 | 0 |  | Vlastní | Indiv | 0 | 0 |  | Práce | Běžná |  |  |  | POL1_9
68 | MONTM2219 | Krabice 150x150 do fasády IP44 | ks | 2 | 98 | 196 | 0 | 0 | 98 | 196 | 21 | 237.16 | 0 | 0 | 0 | 0 |  | Vlastní | Indiv | 0 | 0 |  | Práce | Běžná |  |  |  | POL1_9
69 | MONTM2220 | zásuvka 230V/16A ABB tango vč. rámečků a krytů vč. zapojení | ks | 36 | 98 | 3528 | 98 | 3528 | 0 | 0 | 21 | 4268.88 | 0 | 0 | 0 | 0 |  | Vlastní | Indiv | 0 | 0 |  | Specifikace | Běžná |  |  |  | POL3_0
70 | MONTM2221 | zásuvka 230V/16A ABB tango s přepěťovou ochranou vč. rámečků a krytů vč. zapojení | ks | 3 | 98 | 294 | 0 | 0 | 98 | 294 | 21 | 355.74 | 0 | 0 | 0 | 0 |  | Vlastní | Indiv | 0 | 0 |  | Práce | Běžná |  |  |  | POL1_9
71 | MONTM2222 | spínač ř.1 ABB tango vč. rámečků a krytů vč. zapojení | ks | 14 | 85 | 1190 | 0 | 0 | 85 | 1190 | 21 | 1439.9 | 0 | 0 | 0 | 0 |  | Vlastní | Indiv | 0 | 0 |  | Práce | Běžná |  |  |  | POL1_9
72 | MONTM2223 | spínač ř.5 ABB tango vč. rámečků a krytů vč. zapojení | ks | 1 | 91 | 91 | 0 | 0 | 91 | 91 | 21 | 110.11 | 0 | 0 | 0 | 0 |  | Vlastní | Indiv | 0 | 0 |  | Práce | Běžná |  |  |  | POL1_9
73 | MONTM2224 | spínač ř.6+6 ABB tango vč. rámečků a krytů vč. zapojení | ks | 2 | 95 | 190 | 0 | 0 | 95 | 190 | 21 | 229.9 | 0 | 0 | 0 | 0 |  | Vlastní | Indiv | 0 | 0 |  | Práce | Běžná |  |  |  | POL1_9
74 | MONTM2225 | zásuvka 230V/16A IP44 vč. zapojení | ks | 38 | 98 | 3724 | 0 | 0 | 98 | 3724 | 21 | 4506.04 | 0 | 0 | 0 | 0 |  | Vlastní | Indiv | 0 | 0 |  | Práce | Běžná |  |  |  | POL1_9
75 | MONTM2226 | zásuvka 400V/16A 5P průmyslová IP44 vč. zapojení | ks | 3 | 110 | 330 | 0 | 0 | 110 | 330 | 21 | 399.3 | 0 | 0 | 0 | 0 |  | Vlastní | Indiv | 0 | 0 |  | Práce | Běžná |  |  |  | POL1_9
76 | MONTM2227 | zásuvka 400V/32A 5P průmyslová IP44 vč. zapojení | ks | 2 | 115 | 230 | 0 | 0 | 115 | 230 | 21 | 278.3 | 0 | 0 | 0 | 0 |  | Vlastní | Indiv | 0 | 0 |  | Práce | Běžná |  |  |  | POL1_9
77 | MONTM2228 | spínač ř.1 IP44 vč. zapojení | ks | 11 | 85 | 935 | 0 | 0 | 85 | 935 | 21 | 1131.35 | 0 | 0 | 0 | 0 |  | Vlastní | Indiv | 0 | 0 |  | Práce | Běžná |  |  |  | POL1_9
78 | MONTM2229 | spínač ř.6 IP44 vč. zapojení | ks | 6 | 95 | 570 | 0 | 0 | 95 | 570 | 21 | 689.7 | 0 | 0 | 0 | 0 |  | Vlastní | Indiv | 0 | 0 |  | Práce | Běžná |  |  |  | POL1_9
79 | MONTM2230 | spínač ř.7 IP44 vč. zapojení | ks | 1 | 95 | 95 | 95 | 95 | 0 | 0 | 21 | 114.95 | 0 | 0 | 0 | 0 |  | Vlastní | Indiv | 0 | 0 |  | Specifikace | Běžná |  |  |  | POL3_0
80 | MONTM2231 | Požární tlačíko prosklené 1xNO - CENTRAL STOP vč. zapojení | ks | 1 | 235 | 235 | 0 | 0 | 235 | 235 | 21 | 284.35 | 0 | 0 | 0 | 0 |  | Vlastní | Indiv | 0 | 0 |  | Práce | Běžná |  |  |  | POL1_9
81 | MONTM2232 | Pohybový spínač osvětlení stropní | ks | 3 | 135 | 405 | 0 | 0 | 135 | 405 | 21 | 490.05 | 0 | 0 | 0 | 0 |  | Vlastní | Indiv | 0 | 0 |  | Práce | Běžná |  |  |  | POL1_9
82 | MONTM2233 | hlavní ekvipotenciální přípojnice HOP | ks | 1 | 342 | 342 | 0 | 0 | 342 | 342 | 21 | 413.82 | 0 | 0 | 0 | 0 |  | Vlastní | Indiv | 0 | 0 |  | Práce | Běžná |  |  |  | POL1_9
Díl: | M65 | UZEMNĚNÍ, JÍMACÍ SOUSTAVA - SPECIFIKACE |  |  |  | 22204 |  | 2576 |  | 19628 |  | 26866.84 |  | 0 |  | 0 |  |  |  |  | 0 | [6 empty] | DIL
83 | SPECM6501 | Drát AlMgSi 8mm vč. střešních podpěr na plochou střechu | m | 120 | 58 | 6960 | 0 | 0 | 58 | 6960 | 21 | 8421.6 | 0 | 0 | 0 | 0 |  | Vlastní | Indiv | 0 | 0 |  | Práce | Běžná |  |  |  | POL1_9
84 | SPECM6502 | Drát AlMgSi 8mm vč. podpěr do zdi | m | 28 | 54 | 1512 | 0 | 0 | 54 | 1512 | 21 | 1829.52 | 0 | 0 | 0 | 0 |  | Vlastní | Indiv | 0 | 0 |  | Práce | Běžná |  |  |  | POL1_9
85 | SPECM6503 | Drát AlMgSi 8mm tvrzený (pro jímače) | m | 10 | 38 | 380 | 0 | 0 | 38 | 380 | 21 | 459.8 | 0 | 0 | 0 | 0 |  | Vlastní | Indiv | 0 | 0 |  | Práce | Běžná |  |  |  | POL1_9
86 | SPECM6504 | svorka spojovací SS | ks | 18 | 21 | 378 | 0 | 0 | 21 | 378 | 21 | 457.38 | 0 | 0 | 0 | 0 |  | Vlastní | Indiv | 0 | 0 |  | Práce | Běžná |  |  |  | POL1_9
87 | SPECM6505 | svorka křížová SK | ks | 12 | 29 | 348 | 0 | 0 | 29 | 348 | 21 | 421.08 | 0 | 0 | 0 | 0 |  | Vlastní | Indiv | 0 | 0 |  | Práce | Běžná |  |  |  | POL1_9
88 | SPECM6506 | svorka připojovací SP1 | ks | 4 | 23 | 92 | 0 | 0 | 23 | 92 | 21 | 111.32 | 0 | 0 | 0 | 0 |  | Vlastní | Indiv | 0 | 0 |  | Práce | Běžná |  |  |  | POL1_9
89 | SPECM6507 | svorka okapová SO | ks | 12 | 29 | 348 | 0 | 0 | 29 | 348 | 21 | 421.08 | 0 | 0 | 0 | 0 |  | Vlastní | Indiv | 0 | 0 |  | Práce | Běžná |  |  |  | POL1_9
90 | SPECM6508 | svorka univerzánlí SU | ks | 1 | 29 | 29 | 0 | 0 | 29 | 29 | 21 | 35.09 | 0 | 0 | 0 | 0 |  | Vlastní | Indiv | 0 | 0 |  | Práce | Běžná |  |  |  | POL1_9
91 | SPECM6509 | svorka zkušební SZb | ks | 7 | 61 | 427 | 0 | 0 | 61 | 427 | 21 | 516.67 | 0 | 0 | 0 | 0 |  | Vlastní | Indiv | 0 | 0 |  | Práce | Běžná |  |  |  | POL1_9
92 | SPECM6510 | ochranný úhelník vč. podpěr do zdi | ks | 7 | 368 | 2576 | 368 | 2576 | 0 | 0 | 21 | 3116.96 | 0 | 0 | 0 | 0 |  | Vlastní | Indiv | 0 | 0 |  | Specifikace | Běžná |  |  |  | POL3_0
93 | SPECM6511 | Drát FeZn 10 | m | 30 | 38 | 1140 | 0 | 0 | 38 | 1140 | 21 | 1379.4 | 0 | 0 | 0 | 0 |  | Vlastní | Indiv | 0 | 0 |  | Práce | Běžná |  |  |  | POL1_9
94 | SPECM6512 | Páska FeZn 30/4 | m | 110 | 62 | 6820 | 0 | 0 | 62 | 6820 | 21 | 8252.2 | 0 | 0 | 0 | 0 |  | Vlastní | Indiv | 0 | 0 |  | Práce | Běžná |  |  |  | POL1_9
95 | SPECM6513 | svorka pas-pas SR02 | ks | 6 | 45 | 270 | 0 | 0 | 45 | 270 | 21 | 326.7 | 0 | 0 | 0 | 0 |  | Vlastní | Indiv | 0 | 0 |  | Práce | Běžná |  |  |  | POL1_9
96 | SPECM6514 | svorka pas-drát SR03 | ks | 8 | 53 | 424 | 0 | 0 | 53 | 424 | 21 | 513.04 | 0 | 0 | 0 | 0 |  | Vlastní | Indiv | 0 | 0 |  | Práce | Běžná |  |  |  | POL1_9
97 | SPECM6515 | antikorozní ochrana zemních spojů | kpl | 1 | 500 | 500 | 0 | 0 | 500 | 500 | 21 | 605 | 0 | 0 | 0 | 0 |  | Vlastní | Indiv | 0 | 0 |  | Práce | Běžná |  |  |  | POL1_9
Díl: | M65.1 | UZEMNĚNÍ, JÍMACÍ SOUSTAVA - MONTÁŽ |  |  |  | 7422 |  | 0 |  | 7422 |  | 8980.62 |  | 0 |  | 0 |  |  |  |  | 0 | [6 empty] | DIL
98 | MONTM6501 | Drát AlMgSi 8mm vč. střešních podpěr na plochou střechu | m | 120 | 38 | 4560 | 0 | 0 | 38 | 4560 | 21 | 5517.6 | 0 | 0 | 0 | 0 |  | Vlastní | Indiv | 0 | 0 |  | Práce | Běžná |  |  |  | POL1_9
99 | MONTM6502 | Drát AlMgSi 8mm vč. podpěr do zdi | m | 28 | 38 | 1064 | 0 | 0 | 38 | 1064 | 21 | 1287.44 | 0 | 0 | 0 | 0 |  | Vlastní | Indiv | 0 | 0 |  | Práce | Běžná |  |  |  | POL1_9
100 | MONTM6503 | Drát AlMgSi 8mm tvrzený (pro jímače) | m | 10 | 38 | 380 | 0 | 0 | 38 | 380 | 21 | 459.8 | 0 | 0 | 0 | 0 |  | Vlastní | Indiv | 0 | 0 |  | Práce | Běžná |  |  |  | POL1_9
101 | MONTM6504 | svorka spojovací SS | ks | 18 | 31 | 558 | 0 | 0 | 31 | 558 | 21 | 675.18 | 0 | 0 | 0 | 0 |  | Vlastní | Indiv | 0 | 0 |  | Práce | Běžná |  |  |  | POL1_9
102 | MONTM6505 | svorka křížová SK | ks | 12 | 31 | 372 | 0 | 0 | 31 | 372 | 21 | 450.12 | 0 | 0 | 0 | 0 |  | Vlastní | Indiv | 0 | 0 |  | Práce | Běžná |  |  |  | POL1_9
103 | MONTM6506 | svorka připojovací SP1 | ks | 4 | 31 | 124 | 0 | 0 | 31 | 124 | 21 | 150.04 | 0 | 0 | 0 | 0 |  | Vlastní | Indiv | 0 | 0 |  | Práce | Běžná |  |  |  | POL1_9
104 | MONTM6507 | svorka okapová SO | ks | 12 | 28 | 336 | 0 | 0 | 28 | 336 | 21 | 406.56 | 0 | 0 | 0 | 0 |  | Vlastní | Indiv | 0 | 0 |  | Práce | Běžná |  |  |  | POL1_9
105 | MONTM6508 | svorka univerzánlí SU | ks | 1 | 28 | 28 | 0 | 0 | 28 | 28 | 21 | 33.88 | 0 | 0 | 0 | 0 |  | Vlastní | Indiv | 0 | 0 |  | Práce | Běžná |  |  |  | POL1_9
Díl: | M99 | Ostatní práce "M" |  |  |  | 109000 |  | 43500 |  | 65500 |  | 131890 |  | 0 |  | 0 |  |  |  |  | 0 | [6 empty] | DIL
106 | VN001 | Doprava | soubor | 1 | 20000 | 20000 | 20000 | 20000 | 0 | 0 | 21 | 24200 | 0 | 0 | 0 | 0 |  | Vlastní | Indiv | 0 | 0 |  | Specifikace | Běžná |  |  |  | POL3_0
107 | VN002 | Podružný materiál | soubor | 1 | 22000 | 22000 | 22000 | 22000 | 0 | 0 | 21 | 26620 | 0 | 0 | 0 | 0 |  | Vlastní | Indiv | 0 | 0 |  | Specifikace | Běžná |  |  |  | POL3_0
108 | VN003 | Přídružné výkony | soubor | 1 | 11500 | 11500 | 0 | 0 | 11500 | 11500 | 21 | 13915 | 0 | 0 | 0 | 0 |  | Vlastní | Indiv | 0 | 0 |  | Práce | Běžná |  |  |  | POL1_9
109 | VN005 | Výchozí revize vč. hromosvodu | kpl | 1 | 25000 | 25000 | 0 | 0 | 25000 | 25000 | 21 | 30250 | 0 | 0 | 0 | 0 |  | Vlastní | Indiv | 0 | 0 |  | Práce | Běžná |  |  |  | POL1_9
110 | VN007 | prostupy konstrukcemi, protipožární zatěsnění | kpl | 1 | 6000 | 6000 | 1500 | 1500 | 4500 | 4500 | 21 | 7260 | 0 | 0 | 0 | 0 |  | Vlastní | Indiv | 0 | 0 |  | Práce | Běžná |  |  |  | POL1_9
111 | VN008 | Pomocné a sekací práce | kpl | 1 | 4500 | 4500 | 0 | 0 | 4500 | 4500 | 21 | 5445 | 0 | 0 | 0 | 0 |  | Vlastní | Indiv | 0 | 0 |  | Práce | Běžná |  |  |  | POL1_9
112 | VN009 | doprava a použití montážní plošiny | kpl | 1 | 10000 | 10000 | 0 | 0 | 10000 | 10000 | 21 | 12100 | 0 | 0 | 0 | 0 |  | Vlastní | Indiv | 0 | 0 |  | Práce | Běžná |  |  |  | POL1_9
113 | VN010 | doprava a použití jeřábu | kpl | 1 | 10000 | 10000 | 0 | 0 | 10000 | 10000 | 21 | 12100 | 0 | 0 | 0 | 0 |  | Vlastní | Indiv | 0 | 0 |  | Práce | Běžná |  |  |  | POL1_9
Díl: | M65.1 | UZEMNĚNÍ, JÍMACÍ SOUSTAVA - MONTÁŽ |  |  |  | 15741 |  | 1428 |  | 14313 |  | 19046.61 |  | 0 |  | 0 |  |  |  |  | 0 | [6 empty] | DIL
114 | MONTM6509 | svorka zkušební SZb | ks | 7 | 35 | 245 | 0 | 0 | 35 | 245 | 21 | 296.45 | 0 | 0 | 0 | 0 |  | Vlastní | Indiv | 0 | 0 |  | Práce | Běžná |  |  |  | POL1_9
115 | MONTM6510 | ochranný úhelník vč. podpěr do zdi | ks | 7 | 204 | 1428 | 204 | 1428 | 0 | 0 | 21 | 1727.88 | 0 | 0 | 0 | 0 |  | Vlastní | Indiv | 0 | 0 |  | Specifikace | Běžná |  |  |  | POL3_0
116 | MONTM6511 | Drát FeZn 10 | m | 30 | 48 | 1440 | 0 | 0 | 48 | 1440 | 21 | 1742.4 | 0 | 0 | 0 | 0 |  | Vlastní | Indiv | 0 | 0 |  | Práce | Běžná |  |  |  | POL1_9
117 | MONTM6512 | Páska FeZn 30/4 | m | 110 | 97 | 10670 | 0 | 0 | 97 | 10670 | 21 | 12910.7 | 0 | 0 | 0 | 0 |  | Vlastní | Indiv | 0 | 0 |  | Práce | Běžná |  |  |  | POL1_9
118 | MONTM6513 | svorka pas-pas SR02 | ks | 6 | 35 | 210 | 0 | 0 | 35 | 210 | 21 | 254.1 | 0 | 0 | 0 | 0 |  | Vlastní | Indiv | 0 | 0 |  | Práce | Běžná |  |  |  | POL1_9
119 | MONTM6514 | svorka pas-drát SR03 | ks | 8 | 31 | 248 | 0 | 0 | 31 | 248 | 21 | 300.08 | 0 | 0 | 0 | 0 |  | Vlastní | Indiv | 0 | 0 |  | Práce | Běžná |  |  |  | POL1_9
120 | MONTM6515 | antikorozní ochrana zemních spojů | kpl | 1 | 1500 | 1500 | 0 | 0 | 1500 | 1500 | 21 | 1815 | 0 | 0 | 0 | 0 |  | Vlastní | Indiv | 0 | 0 |  | Práce | Běžná |  |  |  | POL1_9
[26 empty] | 12 | 21 | DPH
| Celkem |  |  |  |  | 512835 | [19 empty] | 0 | 512835 | SUM
END
Note on S6: Jedná se o informaci, zda se jedná o položku, která je do rozpočtu zadána z cenové soustavy RTS, nebo vlastní.
Note on T6: Jedná se o název CÚ, která je zadána u položky rozpočtu

## 001 SO 001.5 Pol
Položkový soupis prací a dodávek | [27 empty] | #TypZaznamu#
S: | 3508 | PD Zvíkov - modernizace provozního zázemí VVC | [25 empty] | STA
O: | 001 | SO 001 OBJEKT ZÁZEMÍ POŘÍČNÍHO DOZORSTVÍ | [22 empty] | STA |  |  | OBJ
R: | SO 001.5 | ELEKTROINSTALACE SLABOPROUD | [25 empty] | ROZ
P.č. | Číslo položky | Název položky | MJ | Množství | Cena / MJ | Celkem | Dodávka | Dodávka celk. | Montáž | Montáž celk. | DPH | Cena s DPH | Hmotnost / MJ | Hmotnost celk.(t) | Dem. hmotnost / MJ | Dem. hmotnost celk.(t) | Ceník | Cen. soustava / platnost | Cenová úroveň | Nhod / MJ | Nhod celk. | Dodavatel | Typ položky | Stav položky
Díl: | M66.1 | STUKTUROVANÁ KABELÁŽ - SPECIFIKACE |  |  |  | 13833 |  | 0 |  | 13833 |  | 16737.93 |  | 0 |  | 0 |  |  |  |  | 0 | [6 empty] | DIL
1 | SPECM6601 | trubka MONOFLEX 20 pod omítkou | m | 40 | 7 | 280 | 0 | 0 | 7 | 280 | 21 | 338.8 | 0 | 0 | 0 | 0 |  | Vlastní | Indiv | 0 | 0 |  | Práce | Běžná |  |  |  | POL1_9
2 | SPECM6602 | kabel UTP cat.5E LSOH | m | 81 | 12 | 972 | 0 | 0 | 12 | 972 | 21 | 1176.12 | 0 | 0 | 0 | 0 |  | Vlastní | Indiv | 0 | 0 |  | Práce | Běžná |  |  |  | POL1_9
3 | SPECM6603 | konektor RJ45 cat.5e | ks | 1 | 15 | 15 | 0 | 0 | 15 | 15 | 21 | 18.15 | 0 | 0 | 0 | 0 |  | Vlastní | Indiv | 0 | 0 |  | Práce | Běžná |  |  |  | POL1_9
4 | SPECM6604 | Datová zásuvka 2xRJ45 cat 5e ABB tango vč. keystonů, rámečků a krytů vč. zapojení | ks | 3 | 1152 | 3456 | 0 | 0 | 1152 | 3456 | 21 | 4181.76 | 0 | 0 | 0 | 0 |  | Vlastní | Indiv | 0 | 0 |  | Práce | Běžná |  |  |  | POL1_9
5 | SPECM6605 | kabel S/FTP cat.6A LSOH | m | 10 | 24 | 240 | 0 | 0 | 24 | 240 | 21 | 290.4 | 0 | 0 | 0 | 0 |  | Vlastní | Indiv | 0 | 0 |  | Práce | Běžná |  |  |  | POL1_9
6 | SPECM6606 | konektor RJ45 cat.6A | ks | 2 | 15 | 30 | 0 | 0 | 15 | 30 | 21 | 36.3 | 0 | 0 | 0 | 0 |  | Vlastní | Indiv | 0 | 0 |  | Práce | Běžná |  |  |  | POL1_9
7 | SPECM6607 | Datový rozvaděč - Rack 19“/12U š.600/hl.400/v.600mm závěsný komplet vybavený | ks | 1 | 4120 | 4120 | 0 | 0 | 4120 | 4120 | 21 | 4985.2 | 0 | 0 | 0 | 0 |  | Vlastní | Indiv | 0 | 0 |  | Práce | Běžná |  |  |  | POL1_9
8 | SPECM6608 | zás. lišta 19" s přepěťovou ochranou, 5x230 V | ks | 1 | 3200 | 3200 | 0 | 0 | 3200 | 3200 | 21 | 3872 | 0 | 0 | 0 | 0 |  | Vlastní | Indiv | 0 | 0 |  | Práce | Běžná |  |  |  | POL1_9
9 | SPECM6609 | Patchpanel UTP cat.5e komplet vč. keystonů a zapojení | kpl | 1 | 1520 | 1520 | 0 | 0 | 1520 | 1520 | 21 | 1839.2 | 0 | 0 | 0 | 0 |  | Vlastní | Indiv | 0 | 0 |  | Práce | Běžná |  |  |  | POL1_9
Díl: | M66.2 | STUKTUROVANÁ KABELÁŽ - MONTÁŽ |  |  |  | 12987 |  | 3000 |  | 9987 |  | 15714.27 |  | 0 |  | 0 |  |  |  |  | 0 | [6 empty] | DIL
10 | MONTM6601 | trubka MONOFLEX 20 pod omítkou | m | 40 | 25 | 1000 | 0 | 0 | 25 | 1000 | 21 | 1210 | 0 | 0 | 0 | 0 |  | Vlastní | Indiv | 0 | 0 |  | Práce | Běžná |  |  |  | POL1_9
11 | MONTM6602 | kabel UTP cat.5E LSOH | m | 81 | 18 | 1458 | 0 | 0 | 18 | 1458 | 21 | 1764.18 | 0 | 0 | 0 | 0 |  | Vlastní | Indiv | 0 | 0 |  | Práce | Běžná |  |  |  | POL1_9
12 | MONTM6603 | konektor RJ45 cat.5e | ks | 1 | 15 | 15 | 0 | 0 | 15 | 15 | 21 | 18.15 | 0 | 0 | 0 | 0 |  | Vlastní | Indiv | 0 | 0 |  | Práce | Běžná |  |  |  | POL1_9
13 | MONTM6604 | Datová zásuvka 2xRJ45 cat 5e ABB tango vč. keystonů, rámečků a krytů vč. zapojení | ks | 3 | 228 | 684 | 0 | 0 | 228 | 684 | 21 | 827.64 | 0 | 0 | 0 | 0 |  | Vlastní | Indiv | 0 | 0 |  | Práce | Běžná |  |  |  | POL1_9
14 | MONTM6605 | kabel S/FTP cat.6A LSOH | m | 10 | 16 | 160 | 0 | 0 | 16 | 160 | 21 | 193.6 | 0 | 0 | 0 | 0 |  | Vlastní | Indiv | 0 | 0 |  | Práce | Běžná |  |  |  | POL1_9
15 | MONTM6606 | konektor RJ45 cat.6A | ks | 2 | 15 | 30 | 0 | 0 | 15 | 30 | 21 | 36.3 | 0 | 0 | 0 | 0 |  | Vlastní | Indiv | 0 | 0 |  | Práce | Běžná |  |  |  | POL1_9
16 | MONTM6607 | Datový rozvaděč - Rack 19“/12U š.600/hl.400/v.600mm závěsný komplet vybavený | ks | 1 | 1820 | 1820 | 0 | 0 | 1820 | 1820 | 21 | 2202.2 | 0 | 0 | 0 | 0 |  | Vlastní | Indiv | 0 | 0 |  | Práce | Běžná |  |  |  | POL1_9
17 | MONTM6608 | zás. lišta 19" s přepěťovou ochranou, 5x230 V | ks | 1 | 1520 | 1520 | 0 | 0 | 1520 | 1520 | 21 | 1839.2 | 0 | 0 | 0 | 0 |  | Vlastní | Indiv | 0 | 0 |  | Práce | Běžná |  |  |  | POL1_9
18 | MONTM6609 | Patchpanel UTP cat.5e komplet vč. keystonů a zapojení | kpl | 1 | 2800 | 2800 | 0 | 0 | 2800 | 2800 | 21 | 3388 | 0 | 0 | 0 | 0 |  | Vlastní | Indiv | 0 | 0 |  | Práce | Běžná |  |  |  | POL1_9
19 | MONTM6610 | měření strukturované kabeláže | kpl | 1 | 3000 | 3000 | 3000 | 3000 | 0 | 0 | 21 | 3630 | 0 | 0 | 0 | 0 |  | Vlastní | Indiv | 0 | 0 |  | Specifikace | Běžná |  |  |  | POL3_0
20 | MONTM6611 | popis portů | kpl | 1 | 500 | 500 | 0 | 0 | 500 | 500 | 21 | 605 | 0 | 0 | 0 | 0 |  | Vlastní | Indiv | 0 | 0 |  | Práce | Běžná |  |  |  | POL1_9
Díl: | M67 | DOMÁCÍ TELEFON / VRÁTNÍK - SPECIFIKACE |  |  |  | 10326 |  | 120 |  | 10206 |  | 12494.46 |  | 0 |  | 0 |  |  |  |  | 0 | [6 empty] | DIL
21 | SPECM6701 | JYSTY 4x2x0,8 | m | 115 | 32 | 3680 | 0 | 0 | 32 | 3680 | 21 | 4452.8 | 0 | 0 | 0 | 0 |  | Vlastní | Indiv | 0 | 0 |  | Práce | Běžná |  |  |  | POL1_9
22 | SPECM6702 | JYSTY 2x2x0,8 | m | 15 | 13 | 195 | 0 | 0 | 13 | 195 | 21 | 235.95 | 0 | 0 | 0 | 0 |  | Vlastní | Indiv | 0 | 0 |  | Práce | Běžná |  |  |  | POL1_9
23 | SPECM6703 | JYSTY 1x2x0,8 | m | 15 | 8 | 120 | 0 | 0 | 8 | 120 | 21 | 145.2 | 0 | 0 | 0 | 0 |  | Vlastní | Indiv | 0 | 0 |  | Práce | Běžná |  |  |  | POL1_9
24 | SPECM6704 | Korugovaná trubka pr. 40 v zemi/podlaze | m | 100 | 22 | 2200 | 0 | 0 | 22 | 2200 | 21 | 2662 | 0 | 0 | 0 | 0 |  | Vlastní | Indiv | 0 | 0 |  | Práce | Běžná |  |  |  | POL1_9
25 | SPECM6705 | Commax DP-2HPRD / DR-2GN - Sada domácího telefonu a antivandal dveřní audio staniceDomácí audio, telefon obsahuje 2 nezávislá tlačítka pro obsluhu dvou vstupů (např. vchodová branka a vjezdová | kpl | 1 | 1530 | 1530 | 0 | 0 | 1530 | 1530 | 21 | 1851.3 | 0 | 0 | 0 | 0 |  | Vlastní | Indiv | 0 | 0 |  | Práce | Běžná |  |  |  | POL1_9
|  | brána apod.). | [25 empty] | POP
|  | Dveřní stanice DR-2GN: | [25 empty] | POP
|  | - robustní kovové provedení odolné mechanickému poškození | [25 empty] | POP
|  | - 1 vyzváněcí tlačítko (určeno pro 1 účastníka) - zapojení přímo do domácího audio telefonu (není třeba žádné další vybavení) | [25 empty] | POP | - 1 vyzváněcí tlačítko (určeno pro 1 účastníka) - zapojení přímo do domácího audio telefonu (není třeba žádné další vybavení)
26 | SPECM6706 | napájecí zdroj DR-30-12 (nebo DRC-12V30W1AZ) | ks | 1 | 455 | 455 | 0 | 0 | 455 | 455 | 21 | 550.55 | 0 | 0 | 0 | 0 |  | Vlastní | Indiv | 0 | 0 |  | Práce | Běžná |  |  |  | POL1_9
27 | SPECM6707 | Zv. tlačítko ABB Tango IP44 vč. krytu, rámečku | ks | 1 | 148 | 148 | 0 | 0 | 148 | 148 | 21 | 179.08 | 0 | 0 | 0 | 0 |  | Vlastní | Indiv | 0 | 0 |  | Práce | Běžná |  |  |  | POL1_9
28 | SPECM6708 | el. zámek branky nízkoodběrový 12V | ks | 1 | 1420 | 1420 | 0 | 0 | 1420 | 1420 | 21 | 1718.2 | 0 | 0 | 0 | 0 |  | Vlastní | Indiv | 0 | 0 |  | Práce | Běžná |  |  |  | POL1_9
29 | SPECM6709 | napájecí zdroj zámku | ks | 1 | 458 | 458 | 0 | 0 | 458 | 458 | 21 | 554.18 | 0 | 0 | 0 | 0 |  | Vlastní | Indiv | 0 | 0 |  | Práce | Běžná |  |  |  | POL1_9
30 | SPECM6710 | připojení ovládání brány | kpl | 1 | 120 | 120 | 120 | 120 | 0 | 0 | 21 | 145.2 | 0 | 0 | 0 | 0 |  | Vlastní | Indiv | 0 | 0 |  | Specifikace | Běžná |  |  |  | POL3_0
Díl: | M67.1 | DOMÁCÍ TELEFON / VRÁTNÍK - MONTÁŽ |  |  |  | 13882 |  | 358 |  | 13524 |  | 16797.22 |  | 0 |  | 0 |  |  |  |  | 0 | [6 empty] | DIL
31 | MONTM6701 | JYSTY 4x2x0,8 | m | 115 | 18 | 2070 | 0 | 0 | 18 | 2070 | 21 | 2504.7 | 0 | 0 | 0 | 0 |  | Vlastní | Indiv | 0 | 0 |  | Práce | Běžná |  |  |  | POL1_9
32 | MONTM6702 | JYSTY 2x2x0,8 | m | 15 | 18 | 270 | 0 | 0 | 18 | 270 | 21 | 326.7 | 0 | 0 | 0 | 0 |  | Vlastní | Indiv | 0 | 0 |  | Práce | Běžná |  |  |  | POL1_9
33 | MONTM6703 | JYSTY 1x2x0,8 | m | 15 | 15 | 225 | 0 | 0 | 15 | 225 | 21 | 272.25 | 0 | 0 | 0 | 0 |  | Vlastní | Indiv | 0 | 0 |  | Práce | Běžná |  |  |  | POL1_9
34 | MONTM6704 | Korugovaná trubka pr. 40 v zemi/podlaze | m | 100 | 27 | 2700 | 0 | 0 | 27 | 2700 | 21 | 3267 | 0 | 0 | 0 | 0 |  | Vlastní | Indiv | 0 | 0 |  | Práce | Běžná |  |  |  | POL1_9
35 | MONTM6705 | Commax DP-2HPRD / DR-2GN - Sada domácího telefonu a antivandal dveřní audio staniceDomácí audio, telefon obsahuje 2 nezávislá tlačítka pro obsluhu dvou vstupů (např. vchodová branka a vjezdová | kpl | 1 | 1215 | 1215 | 0 | 0 | 1215 | 1215 | 21 | 1470.15 | 0 | 0 | 0 | 0 |  | Vlastní | Indiv | 0 | 0 |  | Práce | Běžná |  |  |  | POL1_9
|  | brána apod.). | [25 empty] | POP
|  | Dveřní stanice DR-2GN: | [25 empty] | POP
|  | - robustní kovové provedení odolné mechanickému poškození | [25 empty] | POP
|  | - 1 vyzváněcí tlačítko (určeno pro 1 účastníka) - zapojení přímo do domácího audio telefonu (není třeba žádné další vybavení) | [25 empty] | POP | - 1 vyzváněcí tlačítko (určeno pro 1 účastníka) - zapojení přímo do domácího audio telefonu (není třeba žádné další vybavení)
36 | MONTM6706 | napájecí zdroj DR-30-12 (nebo DRC-12V30W1AZ) | ks | 1 | 125 | 125 | 0 | 0 | 125 | 125 | 21 | 151.25 | 0 | 0 | 0 | 0 |  | Vlastní | Indiv | 0 | 0 |  | Práce | Běžná |  |  |  | POL1_9
37 | MONTM6707 | Zv. tlačítko ABB Tango IP44 vč. krytu, rámečku | ks | 1 | 89 | 89 | 0 | 0 | 89 | 89 | 21 | 107.69 | 0 | 0 | 0 | 0 |  | Vlastní | Indiv | 0 | 0 |  | Práce | Běžná |  |  |  | POL1_9
38 | MONTM6708 | el. zámek branky nízkoodběrový 12V | ks | 1 | 3205 | 3205 | 0 | 0 | 3205 | 3205 | 21 | 3878.05 | 0 | 0 | 0 | 0 |  | Vlastní | Indiv | 0 | 0 |  | Práce | Běžná |  |  |  | POL1_9
39 | MONTM6709 | napájecí zdroj zámku | ks | 1 | 125 | 125 | 0 | 0 | 125 | 125 | 21 | 151.25 | 0 | 0 | 0 | 0 |  | Vlastní | Indiv | 0 | 0 |  | Práce | Běžná |  |  |  | POL1_9
40 | MONTM6710 | připojení ovládání brány | kpl | 1 | 358 | 358 | 358 | 358 | 0 | 0 | 21 | 433.18 | 0 | 0 | 0 | 0 |  | Vlastní | Indiv | 0 | 0 |  | Specifikace | Běžná |  |  |  | POL3_0
41 | MONTM6711 | programování a oživení systému DT | kpl | 1 | 3500 | 3500 | 0 | 0 | 3500 | 3500 | 21 | 4235 | 0 | 0 | 0 | 0 |  | Vlastní | Indiv | 0 | 0 |  | Práce | Běžná |  |  |  | POL1_9
Díl: | M68 | POŽÁRNÍ HLÁSIČE - SPECIFIKACE |  |  |  | 1662 |  | 0 |  | 1662 |  | 2011.02 |  | 0 |  | 0 |  |  |  |  | 0 | [6 empty] | DIL
42 | SPECM6801 | JYSTY 1x2x0,8 | m | 15 | 8 | 120 | 0 | 0 | 8 | 120 | 21 | 145.2 | 0 | 0 | 0 | 0 |  | Vlastní | Indiv | 0 | 0 |  | Práce | Běžná |  |  |  | POL1_9
43 | SPECM6802 | SD-283ST Kombinovaný detektor kouře a teploty se zabudovanou sirénou a výstupy Alarm+Tamper.Vznik, nebezpečí detektor opticky indikuje zabudovanou signálkou a akustickým signálem. Detektor může být | ks | 1 | 1092 | 1092 | 0 | 0 | 1092 | 1092 | 21 | 1321.32 | 0 | 0 | 0 | 0 |  | Vlastní | Indiv | 0 | 0 |  | Práce | Běžná |  |  |  | POL1_9
|  | napájen z extérního zdroje 12 V DC nebo z ústředny poplachového systému a poskytuje výstupy ALARM a TMP. Pokud je detektor provozován s vloženými bateriemi (3x 1,5 V AA), pracuje v případě ztráty externího napájecího napětí 12 V DC dále jako autonomní. | [25 empty] | POP | napájen z extérního zdroje 12 V DC nebo z ústředny poplachového systému a poskytuje výstupy ALARM a TMP. Pokud je detektor provozován s vloženými bateriemi (3x 1,5 V AA), pracuje v případě ztráty externího napájecího napětí 12 V DC dále jako autonomní.
44 | SPECM6803 | napájecí zdroj 230V/12VDC - 0,1A | ks | 1 | 450 | 450 | 0 | 0 | 450 | 450 | 21 | 544.5 | 0 | 0 | 0 | 0 |  | Vlastní | Indiv | 0 | 0 |  | Práce | Běžná |  |  |  | POL1_9
Díl: | M68.1 | POŽÁRNÍ HLÁSIČE - MONTÁŽ |  |  |  | 485 |  | 0 |  | 485 |  | 586.85 |  | 0 |  | 0 |  |  |  |  | 0 | [6 empty] | DIL
45 | MONTM6801 | JYSTY 1x2x0,8 | m | 15 | 15 | 225 | 0 | 0 | 15 | 225 | 21 | 272.25 | 0 | 0 | 0 | 0 |  | Vlastní | Indiv | 0 | 0 |  | Práce | Běžná |  |  |  | POL1_9
46 | MONTM6802 | SD-283ST Kombinovaný detektor kouře a teploty se zabudovanou sirénou a výstupy Alarm+Tamper.Vznik, nebezpečí detektor opticky indikuje zabudovanou signálkou a akustickým signálem. Detektor může být | ks | 1 | 135 | 135 | 0 | 0 | 135 | 135 | 21 | 163.35 | 0 | 0 | 0 | 0 |  | Vlastní | Indiv | 0 | 0 |  | Práce | Běžná |  |  |  | POL1_9
|  | napájen z extérního zdroje 12 V DC nebo z ústředny poplachového systému a poskytuje výstupy ALARM a TMP. Pokud je detektor provozován s vloženými bateriemi (3x 1,5 V AA), pracuje v případě ztráty externího napájecího napětí 12 V DC dále jako autonomní. | [25 empty] | POP | napájen z extérního zdroje 12 V DC nebo z ústředny poplachového systému a poskytuje výstupy ALARM a TMP. Pokud je detektor provozován s vloženými bateriemi (3x 1,5 V AA), pracuje v případě ztráty externího napájecího napětí 12 V DC dále jako autonomní.
47 | MONTM6803 | napájecí zdroj 230V/12VDC - 0,1A | ks | 1 | 125 | 125 | 0 | 0 | 125 | 125 | 21 | 151.25 | 0 | 0 | 0 | 0 |  | Vlastní | Indiv | 0 | 0 |  | Práce | Běžná |  |  |  | POL1_9
Díl: | M99 | Ostatní práce "M" |  |  |  | 32000 |  | 18500 |  | 13500 |  | 38720 |  | 0 |  | 0 |  |  |  |  | 0 | [6 empty] | DIL
48 | VNSLABO001 | Doprava | soubor | 1 | 8000 | 8000 | 8000 | 8000 | 0 | 0 | 21 | 9680 | 0 | 0 | 0 | 0 |  | Vlastní | Indiv | 0 | 0 |  | Specifikace | Běžná |  |  |  | POL3_0
49 | VNSLABO002 | Podružný materiál | soubor | 1 | 9000 | 9000 | 9000 | 9000 | 0 | 0 | 21 | 10890 | 0 | 0 | 0 | 0 |  | Vlastní | Indiv | 0 | 0 |  | Specifikace | Běžná |  |  |  | POL3_0
50 | VNSLABO003 | Přídružné výkony | soubor | 1 | 5000 | 5000 | 0 | 0 | 5000 | 5000 | 21 | 6050 | 0 | 0 | 0 | 0 |  | Vlastní | Indiv | 0 | 0 |  | Práce | Běžná |  |  |  | POL1_9
51 | VNSLABO006 | prostupy konstrukcemi, protipožární zatěsnění | kpl | 1 | 6000 | 6000 | 1500 | 1500 | 4500 | 4500 | 21 | 7260 | 0 | 0 | 0 | 0 |  | Vlastní | Indiv | 0 | 0 |  | Práce | Běžná |  |  |  | POL1_9
52 | VNSLABO007 | Pomocné a sekací práce | kpl | 1 | 4000 | 4000 | 0 | 0 | 4000 | 4000 | 21 | 4840 | 0 | 0 | 0 | 0 |  | Vlastní | Indiv | 0 | 0 |  | Práce | Běžná |  |  |  | POL1_9
[26 empty] | 12 | 21 | DPH
| Celkem |  |  |  |  | 85175 | [19 empty] | 0 | 85175 | SUM
END
Note on S6: Jedná se o informaci, zda se jedná o položku, která je do rozpočtu zadána z cenové soustavy RTS, nebo vlastní.
Note on T6: Jedná se o název CÚ, která je zadána u položky rozpočtu

## 002 SO 002 Pol
Položkový soupis prací a dodávek | [27 empty] | #TypZaznamu#
S: | 3508 | PD Zvíkov - modernizace provozního zázemí VVC | [25 empty] | STA
O: | 002 | SO 002 STÁNÍ PRACOVNÍCH PLAVIDEL | [22 empty] | STA |  |  | OBJ
R: | SO 002 | Stání pracovních plavidel | [25 empty] | ROZ
P.č. | Číslo položky | Název položky | MJ | Množství | Cena / MJ | Celkem | Dodávka | Dodávka celk. | Montáž | Montáž celk. | DPH | Cena s DPH | Hmotnost / MJ | Hmotnost celk.(t) | Dem. hmotnost / MJ | Dem. hmotnost celk.(t) | Ceník | Cen. soustava / platnost | Cenová úroveň | Nhod / MJ | Nhod celk. | Dodavatel | Typ položky | Stav položky
Díl: | 1 | Zemní práce |  |  |  | 875829.13 |  | 0 |  | 875829.13 |  | 1059753.2473 |  | 3.87 |  | 0 |  |  |  |  | 0.41 | [6 empty] | DIL
1 | 112101101 | Odstranění stromů s odřezáním kmene a s odvětvením listnatých, průměru kmene přes 100 do 300 mm | kus | 3 | 199 | 597 | 0 | 0 | 199 | 597 | 21 | 722.37 | 0 | 0 | 0 | 0 |  | URS | ÚRS 24 02 | 0 | 0 |  | Práce | Běžná |  |  |  | POL1_1
|  | https://podminky.urs.cz/item/CS_URS_2024_02/112101101 | [25 empty] | POP
|  | 3 : | [25 empty] | VV | 0
|  | 3 |  | 3 | [23 empty] | VV | 0
2 | 131113702 | Hloubení nezapažených jam ručně s urovnáním dna do předepsaného profilu a spádu v hornině třídy, těžitelnosti I skupiny 1 a 2 nesoudržných | m3 | 108.741 | 806 | 87645.25 | 0 | 0 | 806 | 87645.25 | 21 | 106050.7525 | 0 | 0 | 0 | 0 |  | URS | ÚRS 24 02 | 0 | 0 |  | Práce | Běžná |  |  |  | POL1_1
|  | https://podminky.urs.cz/item/CS_URS_2024_02/131113702 | [25 empty] | POP
|  | "schodiště" : | [25 empty] | VV | 0
|  | 0,605*9,85 : | [25 empty] | VV | 0
|  | 0,738*9,85 : | [25 empty] | VV | 0
|  | 1,296*9,85 : | [25 empty] | VV | 0
|  | 1,848*9,85 : | [25 empty] | VV | 0
|  | "kotvící bloky" : | [25 empty] | VV | 0
|  | 1,066*7,09 : | [25 empty] | VV | 0
|  | 1,069*6,61 : | [25 empty] | VV | 0
|  | 0,741*3,1 : | [25 empty] | VV | 0
|  | 1,038*3,1 : | [25 empty] | VV | 0
|  | 3,388*3,1 : | [25 empty] | VV | 0
|  | 3,237*3,1 : | [25 empty] | VV | 0
|  | 84,874 |  | 84.874 | [23 empty] | VV | 0
|  | 2,423*9,85 : | [25 empty] | VV | 0
|  | 23,867 |  | 23.867 | [23 empty] | VV | 0
3 | 131413702 | Hloubení nezapažených jam ručně s urovnáním dna do předepsaného profilu a spádu v hornině třídy, těžitelnosti II skupiny 5 nesoudržných | m3 | 132.883 | 2870 | 381374.21 | 0 | 0 | 2870 | 381374.21 | 21 | 461462.7941 | 0 | 0 | 0 | 0 |  | URS | ÚRS 24 02 | 0 | 0 |  | Práce | Běžná |  |  |  | POL1_1
|  | https://podminky.urs.cz/item/CS_URS_2024_02/131413702 | [25 empty] | POP
|  | "schodiště" : | [25 empty] | VV | 0
|  | 1,403*9,85 : | [25 empty] | VV | 0
|  | 0,988*9,85 : | [25 empty] | VV | 0
|  | 0,861*9,85 : | [25 empty] | VV | 0
|  | 1,505*9,85 : | [25 empty] | VV | 0
|  | "kotvící bloky" : | [25 empty] | VV | 0
|  | 2,204*7,09 : | [25 empty] | VV | 0
|  | 2,005*6,61 : | [25 empty] | VV | 0
|  | 2,605*3,1 : | [25 empty] | VV | 0
|  | 2,851*3,1 : | [25 empty] | VV | 0
|  | 3,233*3,1 : | [25 empty] | VV | 0
|  | 3,737*3,1 : | [25 empty] | VV | 0
|  | 114,257 |  | 114.257 | [23 empty] | VV | 0
|  | 1,891*9,85 : | [25 empty] | VV | 0
|  | 18,626 |  | 18.626 | [23 empty] | VV | 0
4 | 155213612 | Trny z injekčních zavrtávacích tyčí prováděné horolezeckou technikou zainjektované cementovou maltou, průměru 32 mm včetně vrtů přenosnými vrtacími kladivy na ztracenou korunku průměru 51 mm, délky | kus | 46 | 2990 | 137540 | 0 | 0 | 2990 | 137540 | 21 | 166423.4 | 0.0371 | 1.71 | 0 | 0 |  | URS | ÚRS 24 02 | 0 | 0 |  | Práce | Běžná |  |  |  | POL1_1
|  | přes 2 do 3 m | [25 empty] | POP
|  | https://podminky.urs.cz/item/CS_URS_2024_02/155213612 | [25 empty] | POP
|  | 12*2"základové bloky" : | [25 empty] | VV | 0
|  | 8*2"kotevní bloky" : | [25 empty] | VV | 0
|  | 40 |  | 40 | [23 empty] | VV | 0
|  | 3*2"základové bloky" : | [25 empty] | VV | 0
|  | 6 |  | 6 | [23 empty] | VV | 0
5 | 155213613 | Trny z injekčních zavrtávacích tyčí prováděné horolezeckou technikou zainjektované cementovou maltou, průměru 32 mm včetně vrtů přenosnými vrtacími kladivy na ztracenou korunku průměru 51 mm, délky | kus | 46 | 3580 | 164680 | 0 | 0 | 3580 | 164680 | 21 | 199262.8 | 0.047 | 2.16 | 0 | 0 |  | URS | ÚRS 24 02 | 0 | 0 |  | Práce | Běžná |  |  |  | POL1_1
|  | přes 3 do 4 m | [25 empty] | POP
|  | https://podminky.urs.cz/item/CS_URS_2024_02/155213613 | [25 empty] | POP
|  | 12*2"základové bloky" : | [25 empty] | VV | 0
|  | 8*2"kotevní bloky" : | [25 empty] | VV | 0
|  | 40 |  | 40 | [23 empty] | VV | 0
|  | 3*2"základové bloky" : | [25 empty] | VV | 0
|  | 6 |  | 6 | [23 empty] | VV | 0
6 | 162201401 | Vodorovné přemístění větví, kmenů nebo pařezů s naložením, složením a dopravou do 1000 m větví, stromů listnatých, průměru kmene přes 100 do 300 mm | kus | 3 | 33.6 | 100.8 | 0 | 0 | 33.6 | 100.8 | 21 | 121.968 | 0 | 0 | 0 | 0 |  | URS | ÚRS 24 02 | 0 | 0 |  | Práce | Běžná |  |  |  | POL1_1
|  | https://podminky.urs.cz/item/CS_URS_2024_02/162201401 | [25 empty] | POP
|  | 3 : | [25 empty] | VV | 0
|  | 3 |  | 3 | [23 empty] | VV | 0
7 | 162201411 | Vodorovné přemístění větví, kmenů nebo pařezů s naložením, složením a dopravou do 1000 m kmenů, stromů listnatých, průměru přes 100 do 300 mm | kus | 3 | 505 | 1515 | 0 | 0 | 505 | 1515 | 21 | 1833.15 | 0 | 0 | 0 | 0 |  | URS | ÚRS 24 02 | 0 | 0 |  | Práce | Běžná |  |  |  | POL1_1
|  | https://podminky.urs.cz/item/CS_URS_2024_02/162201411 | [25 empty] | POP
|  | 3 : | [25 empty] | VV | 0
|  | 3 |  | 3 | [23 empty] | VV | 0
8 | 162301931 | Vodorovné přemístění větví, kmenů nebo pařezů s naložením, složením a dopravou Příplatek k cenám za, každých dalších i započatých 1000 m přes 1000 m větví stromů listnatých, průměru kmene přes 100 do | kus | 57 | 1.73 | 98.61 | 0 | 0 | 1.73 | 98.61 | 21 | 119.3181 | 0 | 0 | 0 | 0 |  | URS | ÚRS 24 02 | 0 | 0 |  | Práce | Běžná |  |  |  | POL1_1
|  | 300 mm | [25 empty] | POP
|  | https://podminky.urs.cz/item/CS_URS_2024_02/162301931 | [25 empty] | POP
|  | 3*19 : | [25 empty] | VV | 0
|  | 57 |  | 57 | [23 empty] | VV | 0
9 | 162301951 | Vodorovné přemístění větví, kmenů nebo pařezů s naložením, složením a dopravou Příplatek k cenám za, každých dalších i započatých 1000 m přes 1000 m kmenů stromů listnatých, o průměru přes 100 do 300 | kus | 57 | 2.87 | 163.59 | 0 | 0 | 2.87 | 163.59 | 21 | 197.9439 | 0 | 0 | 0 | 0 |  | URS | ÚRS 24 02 | 0 | 0 |  | Práce | Běžná |  |  |  | POL1_1
|  | mm | [25 empty] | POP
|  | https://podminky.urs.cz/item/CS_URS_2024_02/162301951 | [25 empty] | POP
|  | 3*19 : | [25 empty] | VV | 0
|  | 57 |  | 57 | [23 empty] | VV | 0
10 | 174111103 | Zásyp sypaninou z jakékoliv horniny ručně s uložením výkopku ve vrstvách se zhutněním zářezů se, šikmými stěnami pro podzemní vedení a kolem objektů zřízených v těchto zářezech | m3 | 162.933 | 215 | 35030.6 | 0 | 0 | 215 | 35030.6 | 21 | 42387.026 | 0 | 0 | 0 | 0 |  | URS | ÚRS 24 02 | 0 | 0 |  | Práce | Běžná |  |  |  | POL1_1
|  | https://podminky.urs.cz/item/CS_URS_2024_02/174111103 | [25 empty] | POP
|  | "schodiště" : | [25 empty] | VV | 0
|  | 0,272*9,85+1,596*6,1 : | [25 empty] | VV | 0
|  | 0,276*9,85+1,324*6,1 : | [25 empty] | VV | 0
|  | 0,415*9,85+1,651*6,1 : | [25 empty] | VV | 0
|  | 0,543*9,85+2,796*6,1 : | [25 empty] | VV | 0
|  | "kotvící bloky" : | [25 empty] | VV | 0
|  | (1,066+2,204)*7,09-1,777*3 : | [25 empty] | VV | 0
|  | (1,069+2,005)*6,61-1,738*3 : | [25 empty] | VV | 0
|  | (0,741+2,605)*3,1-1,787*1,5 : | [25 empty] | VV | 0
|  | (1,038+2,851)*3,1-1,789*1,5 : | [25 empty] | VV | 0
|  | (3,388+3,233)*3,1-2,565*1,5 : | [25 empty] | VV | 0
|  | (3,237+3,737)*3,1-2,552*1,5 : | [25 empty] | VV | 0
|  | 144,264 |  | 144.264 | [23 empty] | VV | 0
|  | 0,77*9,85 : | [25 empty] | VV | 0
|  | 1,817*6,1 : | [25 empty] | VV | 0
|  | 18,669 |  | 18.669 | [23 empty] | VV | 0
11 | 162701105RT3.1 | Vodorovné přemístění výkopku z hor.1-7 určené k likvidaci zákonným způsobem | m3 | 78.691 | 248.5 | 19554.71 | 0 | 0 | 248.5 | 19554.71 | 21 | 23661.1991 | 0 | 0 | 0 | 0 |  | Vlastní | RTS 24/ II | 0.0052 | 0.41 |  | Práce | Běžná |  |  |  | POL1_
|  | přebytek likvidace : | [25 empty] | VV | 0
|  | 54,867 |  | 54.867 | [23 empty] | VV | 0
|  | likvidace přebytku : | [25 empty] | VV | 0
|  | 23,824 |  | 23.824 | [23 empty] | VV | 0
12 | 199000002R00.1 | Likvidace zemin z hornin 1-7 zákonným způsobem | m3 | 78.691 | 604 | 47529.36 | 0 | 0 | 604 | 47529.36 | 21 | 57510.5256 | 0 | 0 | 0 | 0 |  | Vlastní | RTS 24/ II | 0 | 0 |  | Práce | Běžná |  |  |  | POL1_
|  | Odkaz na mn. položky pořadí 11 : 78,69100 |  | 78.691 | [23 empty] | VV | 5
Díl: | 2 | Zakládání |  |  |  | 1967.35 |  | 1258.95 |  | 708.4 |  | 2380.4935 |  | 0.02 |  | 0 |  |  |  |  | 0 | [6 empty] | DIL
13 | 219991112 | Položení chráničky z plastových trubek vnitřní průměr přes 35 do 50 mm | m | 22 | 32.2 | 708.4 | 0 | 0 | 32.2 | 708.4 | 21 | 857.164 | 0 | 0 | 0 | 0 |  | URS | ÚRS 24 02 | 0 | 0 |  | Práce | Běžná |  |  |  | POL1_1
|  | https://podminky.urs.cz/item/CS_URS_2024_02/219991112 | [25 empty] | POP
|  | 0,5*4*12"základové bloky" : | [25 empty] | VV | 0
|  | 0,5*4*8"kotevní bloky" : | [25 empty] | VV | 0
|  | 16 |  | 16 | [23 empty] | VV | 0
|  | 0,5*4*3"základové bloky" : | [25 empty] | VV | 0
|  | 6 |  | 6 | [23 empty] | VV | 0
14 | 28613765 | potrubí vodovodní jednovrstvé LDPE-40 D 50x4,6mm PN6 | m | 23.1 | 54.5 | 1258.95 | 54.5 | 1258.95 | 0 | 0 | 21 | 1523.3295 | 0.00066 | 0.02 | 0 | 0 |  | URS | ÚRS 24 02 | 0 | 0 |  | Specifikace | Běžná |  |  |  | POL3_0
|  | Odkaz na mn. položky pořadí 13 : 22,00000*1,05 |  | 23.1 | [23 empty] | VV | 5
Díl: | 3 | Svislé a kompletní konstrukce |  |  |  | 1813701.58 |  | 0 |  | 1813701.58 |  | 2194578.9118 |  | 244.66 |  | 0 |  |  |  |  | 0 | [6 empty] | DIL
15 | 321311115 | Konstrukce vodních staveb z betonu přehrad, jezů a plavebních komor, spodní stavby vodních, ostatních konstrukcí prostého pro prostředí s mrazovými cykly tř. C 25/30 | m3 | 4.646 | 6990 | 32475.54 | 0 | 0 | 6990 | 32475.54 | 21 | 39295.4034 | 2.5 | 11.62 | 0 | 0 |  | URS | ÚRS 24 02 | 0 | 0 |  | Práce | Běžná |  |  |  | POL1_1
|  | https://podminky.urs.cz/item/CS_URS_2024_02/321311115 | [25 empty] | POP
|  | "podklad beton pod základ bloky" : | [25 empty] | VV | 0
|  | 0,1*1,36*1,45*3 : | [25 empty] | VV | 0
|  | 0,1*1,16*1,45*3 : | [25 empty] | VV | 0
|  | 0,1*0,91*1,45*2 : | [25 empty] | VV | 0
|  | 0,1*1,31*1,45*1 : | [25 empty] | VV | 0
|  | 0,1*1,01*1,45*3 : | [25 empty] | VV | 0
|  | "podklad beton vázací bloky" : | [25 empty] | VV | 0
|  | 0,1*1,7*1,7*8 : | [25 empty] | VV | 0
|  | 4,302 |  | 4.302 | [23 empty] | VV | 0
|  | "podklad beton pod základ bloky" : | [25 empty] | VV | 0
|  | 0,1*0,79*1,45*3 : | [25 empty] | VV | 0
|  | 0,344 |  | 0.344 | [23 empty] | VV | 0
16 | 321311116 | Konstrukce vodních staveb z betonu přehrad, jezů a plavebních komor, spodní stavby vodních, ostatních konstrukcí prostého pro prostředí s mrazovými cykly tř. C 30/37 | m3 | 0.932 | 7120 | 6635.84 | 0 | 0 | 7120 | 6635.84 | 21 | 8029.3664 | 2.5 | 2.33 | 0 | 0 |  | URS | ÚRS 24 02 | 0 | 0 |  | Práce | Běžná |  |  |  | POL1_1
|  | https://podminky.urs.cz/item/CS_URS_2024_02/321311116 | [25 empty] | POP
|  | "podesta"0,6*0,45*3,45 : | [25 empty] | VV | 0
|  | 0,932 |  | 0.932 | [23 empty] | VV | 0
17 | 321321116.1 | Konstrukce vodních staveb z betonu přehrad, jezů a plavebních komor, spodní stavby vodních, ostatních konstrukcí železového pro prostředí s mrazovými cykly tř. C 30/37 | m3 | 85.9585 | 7550 | 648986.68 | 0 | 0 | 7550 | 648986.68 | 21 | 785273.8828 | 2.5 | 214.9 | 0 | 0 |  | Vlastní | Indiv | 0 | 0 |  | Práce | Běžná |  |  |  | POL1_1
|  | https://podminky.urs.cz/item/CS_URS_2024_02/321321116 | [25 empty] | POP
|  | "základový blok 01"2,338*1,25 : | [25 empty] | VV | 0
|  | "základový blok 02"2,338*1,25 : | [25 empty] | VV | 0
|  | "základový blok 03"2,338*1,25 : | [25 empty] | VV | 0
|  | "základový blok 04"2,514*1,25 : | [25 empty] | VV | 0
|  | "základový blok 05"2,514*1,25 : | [25 empty] | VV | 0
|  | "základový blok 06"2,514*1,25 : | [25 empty] | VV | 0
|  | "základový blok 07"2,809*1,25 : | [25 empty] | VV | 0
|  | "základový blok 08"2,809*1,25 : | [25 empty] | VV | 0
|  | "základový blok 09"2,809*1,25 : | [25 empty] | VV | 0
|  | "základový blok 10"4,32*1,25 : | [25 empty] | VV | 0
|  | "základový blok 11"4,32*1,25 : | [25 empty] | VV | 0
|  | "základový blok 12"4,32*1,25 : | [25 empty] | VV | 0
|  | "kotevní blok 16"(1,2*0,7+(1,2+0,97)*0,5*0,8)*1,5 : | [25 empty] | VV | 0
|  | "kotevní blok 17"(1,2*0,54+(1,2+0,97)*0,5*0,96)*1,5 : | [25 empty] | VV | 0
|  | "kotevní blok 18"(1,2*0,88+(1,2+0,97)*0,5*0,62)*1,5 : | [25 empty] | VV | 0
|  | "kotevní blok 19"(1,2*0,88+(1,2+0,97)*0,5*0,62)*1,5 : | [25 empty] | VV | 0
|  | "kotevní blok 20"(1,2*0,75+(1,2+0,97)*0,5*0,75)*1,5 : | [25 empty] | VV | 0
|  | "kotevní blok 21"(1,2*0,9+(1,2+0,97)*0,5*0,6)*1,5 : | [25 empty] | VV | 0
|  | "kotevní blok 22"(1,7*1+(1,7+1,37)*0,5*0,5)*1,5 : | [25 empty] | VV | 0
|  | "kotevní blok 23"(1,7*0,95+(1,7+1,37)*0,5*0,55)*1,5 : | [25 empty] | VV | 0
|  | 67,771 |  | 67.771 | [23 empty] | VV | 0
|  | "základový blok 13"4,85*1,25 : | [25 empty] | VV | 0
|  | "základový blok 14"4,85*1,25 : | [25 empty] | VV | 0
|  | "základový blok 15"4,85*1,25 : | [25 empty] | VV | 0
|  | (4,85*1,25)*3 |  | 18.1875 | [23 empty] | VV | 0
18 | 321351010 | Bednění konstrukcí z betonu prostého nebo železového vodních staveb přehrad, jezů a plavebních komor, , spodní stavby vodních elektráren, jader přehrad, odběrných věží a výpustných zařízení, opěrných | m2 | 271.829 | 1610 | 437644.69 | 0 | 0 | 1610 | 437644.69 | 21 | 529550.0749 | 0.00865 | 2.35 | 0 | 0 |  | URS | ÚRS 24 02 | 0 | 0 |  | Práce | Běžná |  |  |  | POL1_1
|  | zdí, šachet, šachtic a ostatních konstrukcí zřízení ploch rovinných | [25 empty] | POP
|  | https://podminky.urs.cz/item/CS_URS_2024_02/321351010 | [25 empty] | POP
|  | "podklad beton pod základ bloky" : | [25 empty] | VV | 0
|  | 0,1*(1,36+1,45)*2*3 : | [25 empty] | VV | 0
|  | 0,1*(1,16+1,45)*2*3 : | [25 empty] | VV | 0
|  | 0,1*(0,91+1,45)*2*2 : | [25 empty] | VV | 0
|  | 0,1*(1,31+1,45)*2*1 : | [25 empty] | VV | 0
|  | 0,1*(1,01+1,45)*2*3 : | [25 empty] | VV | 0
|  | "základový blok 01-03"(2,338*2+1,453*1,25*2)*3 : | [25 empty] | VV | 0
|  | "základový blok 04-06"(2,514*2+1,25*1,72*2)*3 : | [25 empty] | VV | 0
|  | "základový blok 07-09"(2,809*2+1,25*2,2*2)*3 : | [25 empty] | VV | 0
|  | "základový blok 10-12"(4,32*2+1,25*2,96*2)*3 : | [25 empty] | VV | 0
|  | "kotevní blok 16"1,2*1,5+0,97*1,5+(1,2*0,7+(1,2+0,97)*0,5*0,8)*2 : | [25 empty] | VV | 0
|  | "kotevní blok 17"(1,2*0,54+(1,2+0,97)*0,5*0,96)*2+1,2*1,5+0,97*1,5 : | [25 empty] | VV | 0
|  | "kotevní blok 18"(1,2*0,88+(1,2+0,97)*0,5*0,62)*2+1,2*1,5+0,97*1,5 : | [25 empty] | VV | 0
|  | "kotevní blok 19"(1,2*0,88+(1,2+0,97)*0,5*0,62)*2+1,2*1,5+0,97*1,5 : | [25 empty] | VV | 0
|  | "kotevní blok 20"(1,2*0,75+(1,2+0,97)*0,5*0,75)*2+1,2*1,5+0,97*1,5 : | [25 empty] | VV | 0
|  | "kotevní blok 21"(1,2*0,9+(1,2+0,97)*0,5*0,6)*2+1,2*1,5+0,97*1,5 : | [25 empty] | VV | 0
|  | "kotevní blok 22"(1,7*1+(1,7+1,37)*0,5*0,5)*2+1,7*1,5+1,37*1,5 : | [25 empty] | VV | 0
|  | "kotevní blok 23"(1,7*0,95+(1,7+1,37)*0,5*0,55)*2+1,7*1,5+1,37*1,5 : | [25 empty] | VV | 0
|  | 0,1*1,7*4*8"podklad beton" : | [25 empty] | VV | 0
|  | "podesta"0,6*(0,45+3,45)*2 : | [25 empty] | VV | 0
|  | 209,921 |  | 209.921 | [23 empty] | VV | 0
|  | "podklad beton pod základ bloky" : | [25 empty] | VV | 0
|  | 0,1*(1,36+1,45)*2*3 : | [25 empty] | VV | 0
|  | 0,1*(1,16+1,45)*2*3 : | [25 empty] | VV | 0
|  | 0,1*(0,79+1,45)*2*3 : | [25 empty] | VV | 0
|  | "základový blok 13-15"(4,902*2+1,25*3,72*2)*3 : | [25 empty] | VV | 0
|  | 61,908 |  | 61.908 | [23 empty] | VV | 0
19 | 321352010 | Bednění konstrukcí z betonu prostého nebo železového vodních staveb přehrad, jezů a plavebních komor, , spodní stavby vodních elektráren, jader přehrad, odběrných věží a výpustných zařízení, opěrných | m2 | 271.829 | 262 | 71219.2 | 0 | 0 | 262 | 71219.2 | 21 | 86175.232 | 0 | 0 | 0 | 0 |  | URS | ÚRS 24 02 | 0 | 0 |  | Práce | Běžná |  |  |  | POL1_1
|  | zdí, šachet, šachtic a ostatních konstrukcí odstranění ploch rovinných | [25 empty] | POP
|  | https://podminky.urs.cz/item/CS_URS_2024_02/321352010 | [25 empty] | POP
|  | Odkaz na mn. položky pořadí 18 : 271,82900 |  | 271.829 | [23 empty] | VV | 5
20 | 321366111 | Výztuž železobetonových konstrukcí vodních staveb přehrad, jezů a plavebních komor, spodní stavby, vodních elektráren, jader přehrad, odběrných věží a výpustných zařízení, opěrných zdí, šachet, | t | 12.2857 | 50200 | 616739.63 | 0 | 0 | 50200 | 616739.63 | 21 | 746254.9523 | 1.0953 | 13.46 | 0 | 0 |  | URS | ÚRS 24 02 | 0 | 0 |  | Práce | Běžná |  |  |  | POL1_1
|  | šachtic a ostatních konstrukcí jednotlivé pruty průměru do 12 mm, z oceli 10 505 (R) nebo BSt 500 | [25 empty] | POP
|  | https://podminky.urs.cz/item/CS_URS_2024_02/321366111 | [25 empty] | POP
|  | "kotevní blok"1394/1000 : 1394/1000 |  | 1.394 | [23 empty] | VV | 0
|  | I.etapa celkem 7362 kg + 5% : 7362/1000*1,05 |  | 7.7301 | [23 empty] | VV | 0
|  | II. ETAPA celkem 3011 kg + 5% : 3011/1000*1,05 |  | 3.1616 | [23 empty] | VV | 0
Díl: | 9 | Ostatní konstrukce a práce, bourání |  |  |  | 755.2 |  | 0 |  | 755.2 |  | 913.792 |  | 0 |  | 0 |  |  |  |  | 0 | [6 empty] | DIL
21 | 953961213 | Kotva chemická s vyvrtáním otvoru do betonu, železobetonu nebo tvrdého kamene chemická patrona,, velikost M 12, hloubka 110 mm | kus | 4 | 110 | 440 | 0 | 0 | 110 | 440 | 21 | 532.4 | 4e-05 | 0 | 0 | 0 |  | URS | ÚRS 24 02 | 0 | 0 |  | Práce | Běžná |  |  |  | POL1_1
|  | https://podminky.urs.cz/item/CS_URS_2024_02/953961213 | [25 empty] | POP
|  | "Spojovací lávka"4 : | [25 empty] | VV | 0
|  | 4 |  | 4 | [23 empty] | VV | 0
22 | 953965121 | Kotva chemická s vyvrtáním otvoru kotevní šrouby pro chemické kotvy, velikost M 12, délka 160 mm | kus | 4 | 78.8 | 315.2 | 0 | 0 | 78.8 | 315.2 | 21 | 381.392 | 0.00013 | 0 | 0 | 0 |  | URS | ÚRS 24 02 | 0 | 0 |  | Práce | Běžná |  |  |  | POL1_1
|  | https://podminky.urs.cz/item/CS_URS_2024_02/953965121 | [25 empty] | POP
|  | "Spojovací lávka"4 : | [25 empty] | VV | 0
|  | 4 |  | 4 | [23 empty] | VV | 0
Díl: | 99 | Staveništní přesun hmot |  |  |  | 107739.19 |  | 0 |  | 107739.19 |  | 130364.4199 |  | 0 |  | 0 |  |  |  |  | 90.22 | [6 empty] | DIL
23 | 998325011R00 | Přesun hmot pro objekty plavební přesun hmot pro objekty plavební, | t | 248.5333 | 433.5 | 107739.19 | 0 | 0 | 433.5 | 107739.19 | 21 | 130364.4199 | 0 | 0 | 0 | 0 | 832-1 | RTS 25/ I | RTS 24/ II | 0.363 | 90.22 |  | Přesun hmot | Běžná |  |  |  | POL7_1
Díl: | 762 | Konstrukce tesařské |  |  |  | 368847.76 |  | 294549.26 |  | 74298.5 |  | 446305.7896 |  | 10.14 |  | 0 |  |  |  |  | 0 | [6 empty] | DIL
24 | 762713260 | Montáž prostorových vázaných konstrukcí z řeziva hraněného nebo polohraněného pomocí tesařských, spojů s vyztužením ocelovými spojkami (spojky ve specifikaci) průřezové plochy přes 600 cm2 | m | 93.9 | 635 | 59626.5 | 0 | 0 | 635 | 59626.5 | 21 | 72148.065 | 0 | 0 | 0 | 0 |  | URS | ÚRS 24 02 | 0 | 0 |  | Práce | Běžná |  |  |  | POL1_7
|  | https://podminky.urs.cz/item/CS_URS_2024_02/762713260 | [25 empty] | POP
POP
|  | provedení včetně detailů kotvení dle D.11.002-10 úpravou zádlabem pro dodatečnou výplň mazuvzd. silikonem. | [25 empty] | POP |  | provedení včetně detailů kotvení dle D.11.002-10 úpravou zádlabem pro dodatečnou výplň mazuvzd. silikonem.
|  | Kotevní prvky viz specifikace dílu 762 | [25 empty] | POP
|  | "dřevěné trámce"8,1*3*3 : | [25 empty] | VV | 0
|  | 72,9 |  | 72.9 | [23 empty] | VV | 0
|  | "dřevěné trámce"6,8*1*2 : | [25 empty] | VV | 0
|  | 13,6 |  | 13.6 | [23 empty] | VV | 0
|  | ukončovací trámec vč. seříznuntí konců dle detailů : 7,4 |  | 7.4 | [23 empty] | VV | 0
25 | 60512147 | hranol stavební řezivo průřezu nad 450cm2 přes dl 8m | m3 | 10.6334 | 18900 | 200972.02 | 18900 | 200972.02 | 0 | 0 | 21 | 243176.1442 | 0.55 | 5.85 | 0 | 0 |  | URS | ÚRS 24 02 | 0 | 0 |  | Specifikace | Běžná |  |  |  | POL3_0
|  | "dřevěné trámce"0,4*0,24*8,1*3*3*1,1 : | [25 empty] | VV | 0
|  | 7,698 |  | 7.698 | [23 empty] | VV | 0
|  | "dřevěné trámce"0,4*0,24*6,8*1*3*1,1 : | [25 empty] | VV | 0
|  | 2,154 |  | 2.154 | [23 empty] | VV | 0
|  | ukončovací trámec : 7,4*0,4*0,24*1,1 |  | 0.78144 | [23 empty] | VV | 0
26 | 55283901 | trubka ocelová bezešvá hladká jakost 11 353 38x4,0mm | m | 40.5 | 190 | 7695 | 190 | 7695 | 0 | 0 | 21 | 9310.95 | 0.00301 | 0.12 | 0 | 0 |  | URS | ÚRS 24 02 | 0 | 0 |  | Specifikace | Běžná |  |  |  | POL3_0
|  | viz detail larsen/závitová tyč M24 : 90*3*2*0,075 |  | 40.5 | [23 empty] | VV | 0
27 | PODL25 | Ploché podložky DIN 125A Nerez A2, D 25 | kus | 300 | 9.6 | 2880 | 9.6 | 2880 | 0 | 0 | 21 | 3484.8 | 0.00323 | 0.97 | 0 | 0 |  | Vlastní | Indiv | 0 | 0 |  | R-položka | Běžná |  |  |  | POL12_0
|  | 1000mm/kus - prvek 700 mm - patky : 28*6 |  | 168 | [23 empty] | VV | 0
|  | larsen á 1000 mm mezi patky : 18*6 |  | 108 | [23 empty] | VV | 0
|  | 24 |  | 24 | [23 empty] | VV | 0
28 | M16KOT.LARZ. | Závitové tyče M16 DIN 975 Nerez A2 | kus | 64 | 169 | 10816 | 169 | 10816 | 0 | 0 | 21 | 13087.36 | 0 | 0 | 0 | 0 |  | Vlastní | Indiv | 0 | 0 |  | Specifikace | Běžná |  |  |  | POL3_
|  | kotvení M16 pod podkladní plech štět. larsen k bloku délka 250 mm 8 kus á deska : | [25 empty] | VV | 0
|  | 24 x podkladní deska á 8 kus : 24*8*0,25 |  | 48 | [23 empty] | VV | 0
|  | kotvení ztuž. trámce ke konstrukci á 300 mm - 4 x sestava směr. á 1000 mm : 8*4*0,3+0,4 |  | 10 | [23 empty] | VV | 0
|  | ostatni kotvy dle výkresu D.1.1.002-10 DETAILY : 24*1*0,25 |  | 6 | [23 empty] | VV | 0
29 | PODL17 | Ploché podložky DIN 125A Nerez A2, D 17 | kus | 992 | 3.37 | 3343.04 | 3.37 | 3343.04 | 0 | 0 | 21 | 4045.0784 | 0.00323 | 3.2 | 0 | 0 |  | Vlastní | Indiv | 0 | 0 |  | R-položka | Běžná |  |  |  | POL12_0
|  | Odkaz na mn. položky pořadí 32 : 992,00000 |  | 992 | [23 empty] | VV | 5
30 | M24KOT.LARZ. | Závitové tyče M24 DIN 975 Nerez A2 | kus | 138 | 408 | 56304 | 408 | 56304 | 0 | 0 | 21 | 68127.84 | 0 | 0 | 0 | 0 |  | Vlastní | Indiv | 0 | 0 |  | Specifikace | Běžná |  |  |  | POL3_
|  | 1000mm/kus - prvek 700 mm - patky : 28*3 |  | 84 | [23 empty] | VV | 0
|  | larsen á 1000 mm mezi patky : 18*3 |  | 54 | [23 empty] | VV | 0
31 | M24MATICE | Šestihranné matice M24 DIN 934 Nerez A2 | kus | 200 | 25 | 5000 | 25 | 5000 | 0 | 0 | 21 | 6050 | 0 | 0 | 0 | 0 |  | Vlastní | Indiv | 0 | 0 |  | Specifikace | Běžná |  |  |  | POL3_0
|  | 1000mm/kus - prvek 700 mm - patky : 28*4 |  | 112 | [23 empty] | VV | 0
|  | larsen á 1000 mm mezi patky : 18*4 |  | 72 | [23 empty] | VV | 0
|  | 16 |  | 16 | [23 empty] | VV | 0
32 | M16MATICE | Šestihranné matice M16 DIN 934 Nerez A2 | kus | 992 | 7.6 | 7539.2 | 7.6 | 7539.2 | 0 | 0 | 21 | 9122.432 | 0 | 0 | 0 | 0 |  | Vlastní | Indiv | 0 | 0 |  | Specifikace | Běžná |  |  |  | POL3_0
|  | kotvení M16 pod podkladní plech štět. larsen k bloku délka 250 mm 8 kus á deska : | [25 empty] | VV | 0
|  | 24 x podkladní deska á 8 kus : 24*8*4 |  | 768 | [23 empty] | VV | 0
|  | kotvení ztuž. trámce ke konstrukci á 300 mm - 4 x sestava směr. á 1000 mm : 8*4*4 |  | 128 | [23 empty] | VV | 0
|  | ostatni kotvy dle výkresu D.1.1.002-10 DETAILY : 24*4 |  | 96 | [23 empty] | VV | 0
33 | 998762111 | Přesun hmot pro konstrukce tesařské stanovený z hmotnosti přesunovaného materiálu vodorovná dopravní, vzdálenost do 50 m s omezením mechanizace v objektech výšky do 6 m | t | 5.6 | 2620 | 14672 | 0 | 0 | 2620 | 14672 | 21 | 17753.12 | 0 | 0 | 0 | 0 |  | URS | ÚRS 24 02 | 0 | 0 |  | Práce | Běžná |  |  |  | POL1_7
|  | https://podminky.urs.cz/item/CS_URS_2024_02/998762111 | [25 empty] | POP
Díl: | 767 | Konstrukce zámečnické |  |  |  | 1803686.94 |  | 853155.89 |  | 950531.06 |  | 2182461.1974 |  | 17.27 |  | 0 |  |  |  |  | 1505.64 | [6 empty] | DIL
34 | 767995104R00 | Výroba a montáž atypických kovovových doplňků staveb hmotnosti přes 20 do 50 kg | kg | 15056.404 | 73 | 1099117.49 | 12.17 | 183236.44 | 60.83 | 915881.06 | 21 | 1329932.1629 | 5e-05 | 0.75 | 0 | 0 | 800-767 | RTS 25/ I | RTS 24/ II | 0.1 | 1505.64 |  | Práce | Běžná |  |  |  | POL1_
|  | "kotevní bloky"85,29*8 : | [25 empty] | VV | 0
|  | "spojovací lávka"127 : | [25 empty] | VV | 0
|  | "schodiště"14064-1309,68-712,64-42,19-40,69-36,984-626,4 : | [25 empty] | VV | 0
|  | 12104,736 |  | 12104.736 | [23 empty] | VV | 0
|  | "schodiště"1309,68+712,64+42,19+40,69+36,984+626,4 : | [25 empty] | VV | 0
|  | 2768,584 |  | 2768.584 | [23 empty] | VV | 0
|  | Odkaz na mn. položky pořadí 57 : 0,18308*1000 |  | 183.084 | [23 empty] | VV | 5
35 | 13611248 | plech ocelový hladký jakost S235JR tl 20mm tabule | t | 0.363 | 35700 | 12959.1 | 35700 | 12959.1 | 0 | 0 | 21 | 15680.511 | 1 | 0.36 | 0 | 0 |  | URS | ÚRS 24 02 | 0 | 0 |  | Specifikace | Běžná |  |  |  | POL3_0
|  | "kotevní blok"24,73*8/1000 : | [25 empty] | VV | 0
|  | "schodiště"164,85/1000 : | [25 empty] | VV | 0
|  | 0,363 |  | 0.363 | [23 empty] | VV | 0
36 | 14011110R | trubka ocelová bezešvá hladká jakost 11 353 273x7,0mm | m | 4 | 2910 | 11640 | 2910 | 11640 | 0 | 0 | 21 | 14084.4 | 0.05094 | 0.2 | 0 | 0 |  | Vlastní | Indiv | 0 | 0 |  | Specifikace | Běžná |  |  |  | POL3_0
|  | "kotevní blok"0,5*8 : | [25 empty] | VV | 0
|  | 4 |  | 4 | [23 empty] | VV | 0
37 | 13311002 | tyč ocelová kruhová jakost S235JR (11 375) D 50mm | t | 0.122 | 33400 | 4074.8 | 33400 | 4074.8 | 0 | 0 | 21 | 4930.508 | 1 | 0.12 | 0 | 0 |  | URS | ÚRS 24 02 | 0 | 0 |  | Specifikace | Běžná |  |  |  | POL3_0
|  | "kotevní blok"(0,233+0,755)*15,4*8/1000 : | [25 empty] | VV | 0
|  | 0,122 |  | 0.122 | [23 empty] | VV | 0
38 | 13513116 | ocel široká jakost S235JR 180x8mm | t | 0.059 | 37300 | 2200.7 | 37300 | 2200.7 | 0 | 0 | 21 | 2662.847 | 1 | 0.06 | 0 | 0 |  | URS | ÚRS 24 02 | 0 | 0 |  | Specifikace | Běžná |  |  |  | POL3_0
|  | "kotevní blok"7,35*8/1000 : | [25 empty] | VV | 0
|  | 0,059 |  | 0.059 | [23 empty] | VV | 0
39 | 13010978 | ocel profilová jakost S235JR (11 375) průřez HEB 180 | t | 0.936 | 33100 | 30981.6 | 33100 | 30981.6 | 0 | 0 | 21 | 37487.736 | 1 | 0.94 | 0 | 0 |  | URS | ÚRS 24 02 | 0 | 0 |  | Specifikace | Běžná |  |  |  | POL3_0
|  | "schodiště"780,8/1000+155,136/1000 : | [25 empty] | VV | 0
|  | 0,936 |  | 0.936 | [23 empty] | VV | 0
40 | 13522530 | ocel široká jakost S235JR 250x20mm | t | 0.353 | 38100 | 13449.3 | 38100 | 13449.3 | 0 | 0 | 21 | 16273.653 | 1 | 0.35 | 0 | 0 |  | URS | ÚRS 24 02 | 0 | 0 |  | Specifikace | Běžná |  |  |  | POL3_0
|  | "schodiště"353,25/1000 : | [25 empty] | VV | 0
|  | 0,353 |  | 0.353 | [23 empty] | VV | 0
41 | 13010222 | tyč ocelová plochá jakost S235JR (11 375) 50x8mm | t | 0.019 | 30600 | 581.4 | 30600 | 581.4 | 0 | 0 | 21 | 703.494 | 1 | 0.02 | 0 | 0 |  | URS | ÚRS 24 02 | 0 | 0 |  | Specifikace | Běžná |  |  |  | POL3_0
|  | "kotevní blok"2,36*8/1000 : | [25 empty] | VV | 0
|  | 0,019 |  | 0.019 | [23 empty] | VV | 0
42 | 13010320 | tyč ocelová plochá jakost S235JR (11 375) 150x16mm | t | 0.067 | 32100 | 2150.7 | 32100 | 2150.7 | 0 | 0 | 21 | 2602.347 | 1 | 0.07 | 0 | 0 |  | URS | ÚRS 24 02 | 0 | 0 |  | Specifikace | Běžná |  |  |  | POL3_0
|  | "schodiště"26,38/1000 : | [25 empty] | VV | 0
|  | 0,026 |  | 0.026 | [23 empty] | VV | 0
|  | "schodiště"40,69/1000 : | [25 empty] | VV | 0
|  | 0,041 |  | 0.041 | [23 empty] | VV | 0
43 | 13321026 | tyč ocelová plochá jakost S235JR (11 375) 120x15mm | t | 0.036 | 32500 | 1170 | 32500 | 1170 | 0 | 0 | 21 | 1415.7 | 1 | 0.04 | 0 | 0 |  | URS | ÚRS 24 02 | 0 | 0 |  | Specifikace | Běžná |  |  |  | POL3_0
|  | "schodiště"36,17/1000 : | [25 empty] | VV | 0
|  | 0,036 |  | 0.036 | [23 empty] | VV | 0
44 | 13321035 | tyč ocelová plochá jakost S235JR (11 375) 130x15mm | t | 0.039 | 32500 | 1267.5 | 32500 | 1267.5 | 0 | 0 | 21 | 1533.675 | 1 | 0.04 | 0 | 0 |  | URS | ÚRS 24 02 | 0 | 0 |  | Specifikace | Běžná |  |  |  | POL3_0
|  | "schodiště"39,19/1000 : | [25 empty] | VV | 0
|  | 0,039 |  | 0.039 | [23 empty] | VV | 0
45 | 13321000 | tyč ocelová plochá jakost S235JR (11 375) 60x16mm | t | 0.016 | 32100 | 513.6 | 32100 | 513.6 | 0 | 0 | 21 | 621.456 | 1 | 0.02 | 0 | 0 |  | URS | ÚRS 24 02 | 0 | 0 |  | Specifikace | Běžná |  |  |  | POL3_0
|  | "schodiště"16,29/1000 : | [25 empty] | VV | 0
|  | 0,016 |  | 0.016 | [23 empty] | VV | 0
46 | 13321002 | tyč ocelová plochá jakost S235JR (11 375) 70x15mm | t | 0.019 | 32500 | 617.5 | 32500 | 617.5 | 0 | 0 | 21 | 747.175 | 1 | 0.02 | 0 | 0 |  | URS | ÚRS 24 02 | 0 | 0 |  | Specifikace | Běžná |  |  |  | POL3_0
|  | "schodiště"18,99/1000 : | [25 empty] | VV | 0
|  | 0,019 |  | 0.019 | [23 empty] | VV | 0
47 | 13321012 | tyč ocelová plochá jakost S235JR (11 375) 90x16mm | t | 0.024 | 32100 | 770.4 | 32100 | 770.4 | 0 | 0 | 21 | 932.184 | 1 | 0.02 | 0 | 0 |  | URS | ÚRS 24 02 | 0 | 0 |  | Specifikace | Běžná |  |  |  | POL3_0
|  | "schodiště"24,41/1000 : | [25 empty] | VV | 0
|  | 0,024 |  | 0.024 | [23 empty] | VV | 0
48 | 13010294 | tyč ocelová plochá jakost S235JR (11 375) 100x16mm | t | 0.027 | 32100 | 866.7 | 32100 | 866.7 | 0 | 0 | 21 | 1048.707 | 1 | 0.03 | 0 | 0 |  | URS | ÚRS 24 02 | 0 | 0 |  | Specifikace | Běžná |  |  |  | POL3_0
|  | "schodiště"27,13/1000 : | [25 empty] | VV | 0
|  | 0,027 |  | 0.027 | [23 empty] | VV | 0
49 | 13511121 | ocel široká jakost S235JR 160x15mm | t | 0.085 | 34400 | 2924 | 34400 | 2924 | 0 | 0 | 21 | 3538.04 | 1 | 0.09 | 0 | 0 |  | URS | ÚRS 24 02 | 0 | 0 |  | Specifikace | Běžná |  |  |  | POL3_0
|  | "schodiště"48,24/1000 : | [25 empty] | VV | 0
|  | 0,048 |  | 0.048 | [23 empty] | VV | 0
|  | "schodiště"36,984/1000 : | [25 empty] | VV | 0
|  | 0,037 |  | 0.037 | [23 empty] | VV | 0
50 | 13611238 | plech ocelový hladký jakost S235JR tl 15mm tabule | t | 0.092 | 35900 | 3302.8 | 35900 | 3302.8 | 0 | 0 | 21 | 3996.388 | 1 | 0.09 | 0 | 0 |  | URS | ÚRS 24 02 | 0 | 0 |  | Specifikace | Běžná |  |  |  | POL3_0
|  | "schodiště"(51,24+40,992)/1000 : | [25 empty] | VV | 0
|  | 0,092 |  | 0.092 | [23 empty] | VV | 0
51 | spm159-2 | Larzena VL603 | t | 5.99 | 36500 | 218635 | 36500 | 218635 | 0 | 0 | 21 | 264548.35 | 1 | 5.99 | 0 | 0 |  | Vlastní | Indiv | 0 | 0 |  | Specifikace | Běžná |  |  |  | POL3_0
|  | "schodiště"1560,06*3/1000 : | [25 empty] | VV | 0
|  | 4,68 |  | 4.68 | [23 empty] | VV | 0
|  | "schodiště"1309,68/1000 : | [25 empty] | VV | 0
|  | 1,31 |  | 1.31 | [23 empty] | VV | 0
52 | 19140110R | drát metalizační zinkový; pr. 2,00 mm; balení cívky po 460 kg | kg | 460 | 98.1 | 45126 | 98.1 | 45126 | 0 | 0 | 21 | 54602.46 | 0.001 | 0.46 | 0 | 0 | SPCM | RTS 25/ I | RTS 24/ II | 0 | 0 |  | Specifikace | Běžná |  |  |  | POL3_0
|  | bal 460 kg : 460 |  | 460 | [23 empty] | VV | 0
53 | 13321038 | tyč ocelová plochá jakost S235JR (11 375) 140x15mm | t | 0.042 | 32100 | 1348.2 | 32100 | 1348.2 | 0 | 0 | 21 | 1631.322 | 1 | 0.04 | 0 | 0 |  | URS | Indiv | 0 | 0 |  | Specifikace | Běžná |  |  |  | POL3_0
|  | "ocelové schodiště"42,19/1000 : | [25 empty] | VV | 0
|  | 0,042 |  | 0.042 | [23 empty] | VV | 0
54 | 13321008 | tyč ocelová plochá jakost S235JR (11 375) 90x6mm | t | 0.003 | 31400 | 94.2 | 31400 | 94.2 | 0 | 0 | 21 | 113.982 | 1 | 0 | 0 | 0 |  | URS | ÚRS 24 02 | 0 | 0 |  | Specifikace | Běžná |  |  |  | POL3_0
|  | "spojovací lávka"2,544/1000 : | [25 empty] | VV | 0
|  | 0,003 |  | 0.003 | [23 empty] | VV | 0
55 | 13010716 | ocel profilová jakost S235JR (11 375) průřez I (IPN) 140 | t | 0.079 | 33500 | 2646.5 | 33500 | 2646.5 | 0 | 0 | 21 | 3202.265 | 1 | 0.08 | 0 | 0 |  | URS | ÚRS 24 02 | 0 | 0 |  | Specifikace | Běžná |  |  |  | POL3_0
|  | "spojovací lávka"78,65/1000 : | [25 empty] | VV | 0
|  | 0,079 |  | 0.079 | [23 empty] | VV | 0
56 | 13010710 | ocel profilová jakost S235JR (11 375) průřez I (IPN) 80 | t | 0.017 | 33500 | 569.5 | 33500 | 569.5 | 0 | 0 | 21 | 689.095 | 1 | 0.02 | 0 | 0 |  | URS | ÚRS 24 02 | 0 | 0 |  | Specifikace | Běžná |  |  |  | POL3_0
|  | "schodiště"16,9884/1000 : | [25 empty] | VV | 0
|  | 0,017 |  | 0.017 | [23 empty] | VV | 0
57 | 13485315R | Tyč ocelová válcovaná za tepla průřez: UPE; značka: S235JR (1.0038); h = 200 mm; b = 80 mm; s = 6,0 mm; t = 11,0 mm | t | 0.18308 | 34620 | 6338.23 | 34620 | 6338.23 | 0 | 0 | 21 | 7669.2583 | 1 | 0.18 | 0 | 0 | SPCM | RTS 25/ I | RTS 24/ II | 0 | 0 |  | Specifikace | Běžná |  |  |  | POL3_
|  | Hmotnost: 22,80 kg/m : 7,3*22,8/1000*1,1 |  | 0.18308 | [23 empty] | VV | 0
58 | 13010814 | ocel profilová jakost S235JR (11 375) průřez U (UPN) 80 | t | 0.087 | 33300 | 2897.1 | 33300 | 2897.1 | 0 | 0 | 21 | 3505.491 | 1 | 0.09 | 0 | 0 |  | URS | ÚRS 24 02 | 0 | 0 |  | Specifikace | Běžná |  |  |  | POL3_0
|  | "schodiště"86,5728/1000 : | [25 empty] | VV | 0
|  | 0,087 |  | 0.087 | [23 empty] | VV | 0
59 | 13010722 | ocel profilová jakost S235JR (11 375) průřez I (IPN) 200 | t | 3.26 | 34300 | 111818 | 34300 | 111818 | 0 | 0 | 21 | 135299.78 | 1 | 3.26 | 0 | 0 |  | URS | ÚRS 24 02 | 0 | 0 |  | Specifikace | Běžná |  |  |  | POL3_0
|  | "schodiště"848,88*3/1000 : | [25 empty] | VV | 0
|  | 2,547 |  | 2.547 | [23 empty] | VV | 0
|  | "schodiště"712,64/1000 : | [25 empty] | VV | 0
|  | 0,713 |  | 0.713 | [23 empty] | VV | 0
60 | 13010406 | úhelník ocelový rovnostranný jakost S235JR (11 375) 30x30x4mm | t | 0.881 | 31900 | 28103.9 | 31900 | 28103.9 | 0 | 0 | 21 | 34005.719 | 1 | 0.88 | 0 | 0 |  | URS | ÚRS 24 02 | 0 | 0 |  | Specifikace | Běžná |  |  |  | POL3_0
|  | "spojovací lávka"12,161/1000 : | [25 empty] | VV | 0
|  | "schodiště"(12,03*15+11,53*20+11,18*26)/1000 : | [25 empty] | VV | 0
|  | 0,714 |  | 0.714 | [23 empty] | VV | 0
|  | "schodiště"(6,18*27)/1000 : | [25 empty] | VV | 0
|  | 0,167 |  | 0.167 | [23 empty] | VV | 0
61 | 13010418 | úhelník ocelový rovnostranný jakost S235JR (11 375) 45x45x5mm | t | 0.04 | 33300 | 1332 | 33300 | 1332 | 0 | 0 | 21 | 1611.72 | 1 | 0.04 | 0 | 0 |  | URS | ÚRS 24 02 | 0 | 0 |  | Specifikace | Běžná |  |  |  | POL3_0
|  | "schodiště"39,82/1000 : | [25 empty] | VV | 0
|  | 0,04 |  | 0.04 | [23 empty] | VV | 0
62 | spm553-1 | rošt podlahový - pororošt pozink 25/3, oka 33x33mm | m2 | 82.652 | 1510 | 124804.52 | 1510 | 124804.52 | 0 | 0 | 21 | 151013.4692 | 0.032 | 2.64 | 0 | 0 |  | Vlastní | Indiv | 0 | 0 |  | Specifikace | Běžná |  |  |  | POL3_0
|  | "lávka"1,76 : | [25 empty] | VV | 0
|  | "schodiště"(1,456*15+1,064*20+0,784*26) : | [25 empty] | VV | 0
|  | 65,264 |  | 65.264 | [23 empty] | VV | 0
|  | "schodiště"0,644*27 : | [25 empty] | VV | 0
|  | 17,388 |  | 17.388 | [23 empty] | VV | 0
63 | spm553-4 | rošt podlahový - pororošt pozink 40/2, | m2 | 8.49 | 1880 | 15961.2 | 1880 | 15961.2 | 0 | 0 | 21 | 19313.052 | 0.04 | 0.34 | 0 | 0 |  | Vlastní | Indiv | 0 | 0 |  | Specifikace | Běžná |  |  |  | POL3_0
|  | "schodiště"8,49 : | [25 empty] | VV | 0
|  | 8,49 |  | 8.49 | [23 empty] | VV | 0
64 | 13021015 | tyč ocelová kruhová žebírková DIN 488 jakost B500B (10 505) výztuž do betonu D 16mm | t | 0.025 | 31000 | 775 | 31000 | 775 | 0 | 0 | 21 | 937.75 | 1 | 0.03 | 0 | 0 |  | URS | ÚRS 24 02 | 0 | 0 |  | Specifikace | Běžná |  |  |  | POL3_0
|  | "kotevní blok"3,16*8/1000 : | [25 empty] | VV | 0
|  | 0,025 |  | 0.025 | [23 empty] | VV | 0
65 | spm130-1 | Spojovací materiál - závitové tyče, podložky kotven. dub trámce, šroubové spoje - schodiště | kpl | 1 | 20000 | 20000 | 20000 | 20000 | 0 | 0 | 21 | 24200 | 0 | 0 | 0 | 0 |  | Vlastní | Indiv | 0 | 0 |  | Specifikace | Běžná |  |  |  | POL3_0
|  | Poznámka k položce: | [25 empty] | POP
|  | viz výkres D.1.1.002-10 | [25 empty] | POP
66 | 998767111 | Přesun hmot pro zámečnické konstrukce stanovený z hmotnosti přesunovaného materiálu vodorovná, dopravní vzdálenost do 50 m s omezením mechanizace v objektech výšky do 6 m | t | 16.5 | 2100 | 34650 | 0 | 0 | 2100 | 34650 | 21 | 41926.5 | 0 | 0 | 0 | 0 |  | URS | ÚRS 24 02 | 0 | 0 |  | Práce | Běžná |  |  |  | POL1_7
|  | https://podminky.urs.cz/item/CS_URS_2024_02/998767111 | [25 empty] | POP
Díl: | 783 | Nátěry |  |  |  | 327511.45 |  | 212187.9 |  | 115323.55 |  | 396288.8545 |  | 0.31 |  | 0 |  |  |  |  | 121.44 | [6 empty] | DIL
67 | 78317R1 | Povrchová úprava konstrukcí a ocelových prvků | m2 | 343.063 | 950 | 325909.85 | 618.51 | 212187.9 | 331.49 | 113721.95 | 21 | 394350.9185 | 0.00089 | 0.31 | 0 | 0 |  | Vlastní | Indiv | 0.354 | 121.44 |  | Agregovaná položka | Běžná |  |  |  | POL2_
|  | Poznámka k položce: | [25 empty] | POP
|  | popis nátěrů viz výkres D.1.1.002-04 | [25 empty] | POP
POP
|  | technické provedení a soubor agregace: | [25 empty] | POP
POP
|  | POVRCHY VŠECH OCEL. PRVKŮ SCHODIŠTĚ VYJMA POROROŠTU, KTERÝ BUDE VŽDY POZINKOVANÝ (PODESTA ,STUPNĚ), BUDOU OTRYSKÁNY KŘEMIČ. PÍSKEM NA STUPEŇ SA 2,5 A OPATŘENY METALIZACÍ ZINCACOREM 850 V TL. 120 MM. DÁLE BUDOU NATŘENY: | [25 empty] | POP |  | POVRCHY VŠECH OCEL. PRVKŮ SCHODIŠTĚ VYJMA POROROŠTU, KTERÝ BUDE VŽDY POZINKOVANÝ (PODESTA ,STUPNĚ), BUDOU OTRYSKÁNY KŘEMIČ. PÍSKEM NA STUPEŇ SA 2,5 A OPATŘENY METALIZACÍ ZINCACOREM 850 V TL. 120 MM. DÁLE BUDOU NATŘENY:
POP
|  | ZÁKLADNÍ NÁTĚR ..................NAPŘ. PENGUARD EXPRES MIO, ...…..…. TL. 100 ?M | [25 empty] | POP
|  | MEZIVRSTVA ..........................NAPŘ. JOTAMASTIC 87,.........................…...TL. 200 ?M | [25 empty] | POP
|  | KRYCÍ VRSTVA ...................... NAPŘ. NORMADUR 65 HS,.....................…..TL. 80 ?M - NEBO TÓNOVACÍ VRSTVA.................NAPŘ. EPOTEX HP | [25 empty] | POP |  | KRYCÍ VRSTVA ...................... NAPŘ. NORMADUR 65 HS,.....................…..TL. 80 ?M - NEBO TÓNOVACÍ VRSTVA.................NAPŘ. EPOTEX HP
|  | KONKRÉTNÍ BAREVNÉ PROVEDENÍ BUDE ZVOLENO NA ZÁKLADĚ VZORKOVÁNÍ A ODSOUHLASENÍ INVESTOREM - ŠEDÁ BARVA. | [25 empty] | POP |  | KONKRÉTNÍ BAREVNÉ PROVEDENÍ BUDE ZVOLENO NA ZÁKLADĚ VZORKOVÁNÍ A ODSOUHLASENÍ INVESTOREM - ŠEDÁ BARVA.
POP
POP
|  | Upozornění: | [25 empty] | POP
POP
|  | VEŠKERÉ POVRCHOVÉ ÚPRAVY BUDOU PROVEDENY V MAXÍMÁLNÍ MÍŘE NA DÍLNÁCH ZHOTOVITELE!!! | [25 empty] | POP
POP
|  | NÁTĚRY NA MÍSTĚ PROVÁDĚNY POUZE PO NEZBYTNÝCH OPRAVÁCH PŘI MANIPULACI A PO SPOJOVÁNÍ MATERIÁLU. | [25 empty] | POP
POP
POP
|  | VŠE V SOULADU DLE PKO POVODÍ VLTAVY | [25 empty] | POP
|  | "kotevní bloky" : | [25 empty] | VV | 0
|  | 0,45*0,35*8 : | [25 empty] | VV | 0
|  | 0,05*pi*0,233*8 : | [25 empty] | VV | 0
|  | 0,05*pi*0,755*8 : | [25 empty] | VV | 0
|  | 0,18*0,65*8 : | [25 empty] | VV | 0
|  | "spojovací lávka" : | [25 empty] | VV | 0
|  | 0,96*2*0,6 : | [25 empty] | VV | 0
|  | 0,506*5,5 : | [25 empty] | VV | 0
|  | 0,125*6,832 : | [25 empty] | VV | 0
|  | "ocelové schodiště" : | [25 empty] | VV | 0
|  | 0,698*15,25 : | [25 empty] | VV | 0
|  | 0,27*2*9 : | [25 empty] | VV | 0
|  | 0,37*2*3 : | [25 empty] | VV | 0
|  | 0,74*2*(24,3*3) : | [25 empty] | VV | 0
|  | 0,709*32,4*3 : | [25 empty] | VV | 0
|  | 0,166*1,4*2 : | [25 empty] | VV | 0
|  | 0,136*2*2,4 : | [25 empty] | VV | 0
|  | 0,146*2,4*2 : | [25 empty] | VV | 0
|  | 0,076*2*2,16 : | [25 empty] | VV | 0
|  | 0,086*2*2,16 : | [25 empty] | VV | 0
|  | 0,106*2*2,16 : | [25 empty] | VV | 0
|  | 0,176*2*2,4 : | [25 empty] | VV | 0
|  | 0,186*2*2,4 : | [25 empty] | VV | 0
|  | 0,186*2*1,92 : | [25 empty] | VV | 0
|  | 0,698*3,03 : | [25 empty] | VV | 0
|  | 0,314*10,02 : | [25 empty] | VV | 0
|  | 0,303*2,86 : | [25 empty] | VV | 0
|  | 0,125*(6,76*15+6,28*26+6,48*20) : | [25 empty] | VV | 0
|  | 0,176*11,78 : | [25 empty] | VV | 0
|  | 265,674 |  | 265.674 | [23 empty] | VV | 0
|  | "ocelové schodiště" : | [25 empty] | VV | 0
|  | 0,74*2*20,4 : | [25 empty] | VV | 0
|  | 0,709*27,2 : | [25 empty] | VV | 0
|  | 0,156*2*2,4 : | [25 empty] | VV | 0
|  | 0,166*2*2,16 : | [25 empty] | VV | 0
|  | 0,176*2*1,84 : | [25 empty] | VV | 0
|  | 0,125*(6,18*27) : | [25 empty] | VV | 0
|  | 72,449 |  | 72.449 | [23 empty] | VV | 0
|  | Hmotnost: 25,30 kg/m : 7,6*0,65 |  | 4.94 | [23 empty] | VV | 0
68 | 783009421 | Bezpečnostní šrafování rohových hran stěnových nebo podlahových | m | 5.2 | 308 | 1601.6 | 0 | 0 | 308 | 1601.6 | 21 | 1937.936 | 0.00021 | 0 | 0 | 0 |  | URS | ÚRS 24 02 | 0 | 0 |  | Práce | Běžná |  |  |  | POL1_7
|  | https://podminky.urs.cz/item/CS_URS_2024_02/783009421 | [25 empty] | POP
POP
|  | Poznámka k položce: | [25 empty] | POP
|  | popis nátěrů viz výkres D.1.1.002-04 | [25 empty] | POP
|  | "kotevní bloky"0,65*8 : | [25 empty] | VV | 0
|  | 5,2 |  | 5.2 | [23 empty] | VV | 0
[26 empty] | 12 | 21 | DPH
| Celkem |  |  |  |  | 5300038.6 | [19 empty] | 0 | 5300038.6 | SUM
END
Note on S6: Jedná se o informaci, zda se jedná o položku, která je do rozpočtu zadána z cenové soustavy RTS, nebo vlastní.
Note on T6: Jedná se o název CÚ, která je zadána u položky rozpočtu

## 003 SO 003 Pol
Položkový soupis prací a dodávek | [27 empty] | #TypZaznamu#
S: | 3508 | PD Zvíkov - modernizace provozního zázemí VVC | [25 empty] | STA
O: | 003 | SO 003 STÁNÍ SLUŽEBNÍCH PLAVIDEL | [22 empty] | STA |  |  | OBJ
R: | SO 003 | Stání služebních vozidel | [25 empty] | ROZ
P.č. | Číslo položky | Název položky | MJ | Množství | Cena / MJ | Celkem | Dodávka | Dodávka celk. | Montáž | Montáž celk. | DPH | Cena s DPH | Hmotnost / MJ | Hmotnost celk.(t) | Dem. hmotnost / MJ | Dem. hmotnost celk.(t) | Ceník | Cen. soustava / platnost | Cenová úroveň | Nhod / MJ | Nhod celk. | Dodavatel | Typ položky | Stav položky
Díl: | 1 | Zemní práce |  |  |  | 464998.49 |  | 0 |  | 464998.49 |  | 562648.1729 |  | 1.01 |  | 0 |  |  |  |  | 0.45 | [6 empty] | DIL
1 | 131113702 | Hloubení nezapažených jam ručně s urovnáním dna do předepsaného profilu a spádu v hornině třídy, těžitelnosti I skupiny 1 a 2 nesoudržných | m3 | 23.258 | 806 | 18745.95 | 0 | 0 | 806 | 18745.95 | 21 | 22682.5995 | 0 | 0 | 0 | 0 |  | URS | ÚRS 24 02 | 0 | 0 |  | Práce | Běžná |  |  |  | POL1_1
|  | https://podminky.urs.cz/item/CS_URS_2024_02/131113702 | [25 empty] | POP
|  | "celková" : | [25 empty] | VV | 0
|  | 0,99*3,9 : | [25 empty] | VV | 0
|  | "kotvící bloky" : | [25 empty] | VV | 0
|  | 3,175*3,1 : | [25 empty] | VV | 0
|  | 3,082*3,1 : | [25 empty] | VV | 0
|  | 23,258 |  | 23.258 | [23 empty] | VV | 0
2 | 131413702 | Hloubení nezapažených jam ručně s urovnáním dna do předepsaného profilu a spádu v hornině třídy, těžitelnosti II skupiny 5 nesoudržných | m3 | 99.453 | 2870 | 285430.11 | 0 | 0 | 2870 | 285430.11 | 21 | 345370.4331 | 0 | 0 | 0 | 0 |  | URS | ÚRS 24 02 | 0 | 0 |  | Práce | Běžná |  |  |  | POL1_1
|  | https://podminky.urs.cz/item/CS_URS_2024_02/131413702 | [25 empty] | POP
|  | "celková" : | [25 empty] | VV | 0
|  | 8,12*3,9 : | [25 empty] | VV | 0
|  | "schodiště" : | [25 empty] | VV | 0
|  | 2,552*3,9 : | [25 empty] | VV | 0
|  | 2,68*3,9 : | [25 empty] | VV | 0
|  | 2,68*3,9 : | [25 empty] | VV | 0
|  | 3,702*3,9 : | [25 empty] | VV | 0
|  | "kotvící bloky" : | [25 empty] | VV | 0
|  | 3,624*3,1 : | [25 empty] | VV | 0
|  | 3,631*3,1 : | [25 empty] | VV | 0
|  | 99,453 |  | 99.453 | [23 empty] | VV | 0
3 | 155213612 | Trny z injekčních zavrtávacích tyčí prováděné horolezeckou technikou zainjektované cementovou maltou, průměru 32 mm včetně vrtů přenosnými vrtacími kladivy na ztracenou korunku průměru 51 mm, délky | kus | 12 | 2990 | 35880 | 0 | 0 | 2990 | 35880 | 21 | 43414.8 | 0.0371 | 0.45 | 0 | 0 |  | URS | ÚRS 24 02 | 0 | 0 |  | Práce | Běžná |  |  |  | POL1_1
|  | přes 2 do 3 m | [25 empty] | POP
|  | https://podminky.urs.cz/item/CS_URS_2024_02/155213612 | [25 empty] | POP
|  | 4*2"základové bloky" : | [25 empty] | VV | 0
|  | 2*2"kotevní bloky" : | [25 empty] | VV | 0
|  | 12 |  | 12 | [23 empty] | VV | 0
4 | 155213613 | Trny z injekčních zavrtávacích tyčí prováděné horolezeckou technikou zainjektované cementovou maltou, průměru 32 mm včetně vrtů přenosnými vrtacími kladivy na ztracenou korunku průměru 51 mm, délky | kus | 12 | 3580 | 42960 | 0 | 0 | 3580 | 42960 | 21 | 51981.6 | 0.047 | 0.56 | 0 | 0 |  | URS | ÚRS 24 02 | 0 | 0 |  | Práce | Běžná |  |  |  | POL1_1
|  | přes 3 do 4 m | [25 empty] | POP
|  | https://podminky.urs.cz/item/CS_URS_2024_02/155213613 | [25 empty] | POP
|  | 4*2"základové bloky" : | [25 empty] | VV | 0
|  | 2*2"kotevní bloky" : | [25 empty] | VV | 0
|  | 12 |  | 12 | [23 empty] | VV | 0
5 | 174111103 | Zásyp sypaninou z jakékoliv horniny ručně s uložením výkopku ve vrstvách se zhutněním zářezů se, šikmými stěnami pro podzemní vedení a kolem objektů zřízených v těchto zářezech | m3 | 35.496 | 215 | 7631.64 | 0 | 0 | 215 | 7631.64 | 21 | 9234.2844 | 0 | 0 | 0 | 0 |  | URS | ÚRS 24 02 | 0 | 0 |  | Práce | Běžná |  |  |  | POL1_1
|  | https://podminky.urs.cz/item/CS_URS_2024_02/174111103 | [25 empty] | POP
|  | "schodiště" : | [25 empty] | VV | 0
|  | (0,755+0,187)*3,9+1,738*1,6 : | [25 empty] | VV | 0
|  | (0,755+0,187)*3,9+1,738*1,6 : | [25 empty] | VV | 0
|  | (0,538+0,187)*3,9+1,955*1,6 : | [25 empty] | VV | 0
|  | (0,508+0,293)*3,9+2,901*1,6 : | [25 empty] | VV | 0
|  | "kotvící bloky" : | [25 empty] | VV | 0
|  | 2,675*1,6 : | [25 empty] | VV | 0
|  | 2,865*1,6 : | [25 empty] | VV | 0
|  | 35,496 |  | 35.496 | [23 empty] | VV | 0
6 | 162701105RT3.1 | Vodorovné přemístění výkopku z hor.1-7 určené k likvidaci zákonným způsobem | m3 | 87.215 | 248.5 | 21672.93 | 0 | 0 | 248.5 | 21672.93 | 21 | 26224.2453 | 0 | 0 | 0 | 0 |  | Vlastní | RTS 24/ II | 0.0052 | 0.45 |  | Práce | Běžná |  |  |  | POL1_
|  | likvidace přebytku : | [25 empty] | VV | 0
|  | 87,215 |  | 87.215 | [23 empty] | VV | 0
7 | 199000002R00.1 | Likvidace zemin z hornin 1-7 zákonným způsobem | m3 | 87.215 | 604 | 52677.86 | 0 | 0 | 604 | 52677.86 | 21 | 63740.2106 | 0 | 0 | 0 | 0 |  | Vlastní | RTS 24/ II | 0 | 0 |  | Práce | Běžná |  |  |  | POL1_
|  | Odkaz na mn. položky pořadí 6 : 87,21500 |  | 87.215 | [23 empty] | VV | 5
Díl: | 2 | Zakládání |  |  |  | 357.7 |  | 228.9 |  | 128.8 |  | 432.817 |  | 0 |  | 0 |  |  |  |  | 0 | [6 empty] | DIL
8 | 219991112 | Položení chráničky z plastových trubek vnitřní průměr přes 35 do 50 mm | m | 4 | 32.2 | 128.8 | 0 | 0 | 32.2 | 128.8 | 21 | 155.848 | 0 | 0 | 0 | 0 |  | URS | ÚRS 24 02 | 0 | 0 |  | Práce | Běžná |  |  |  | POL1_1
|  | https://podminky.urs.cz/item/CS_URS_2024_02/219991112 | [25 empty] | POP
|  | 0,5*4*4"základové bloky" : | [25 empty] | VV | 0
|  | 0,5*4*2"kotevní bloky" : | [25 empty] | VV | 0
|  | 4 |  | 4 | [23 empty] | VV | 0
9 | 28613765 | potrubí vodovodní jednovrstvé LDPE-40 D 50x4,6mm PN6 | m | 4.2 | 54.5 | 228.9 | 54.5 | 228.9 | 0 | 0 | 21 | 276.969 | 0.00066 | 0 | 0 | 0 |  | URS | ÚRS 24 02 | 0 | 0 |  | Specifikace | Běžná |  |  |  | POL3_0
|  | 4*1,05 'Přepočtené koeficientem množství : | [25 empty] | VV | 0
|  | 4,2 |  | 4.2 | [23 empty] | VV | 0
Díl: | 3 | Svislé a kompletní konstrukce |  |  |  | 634481.73 |  | 0 |  | 634481.73 |  | 767722.8933 |  | 80.46 |  | 0 |  |  |  |  | 0 | [6 empty] | DIL
10 | 321311115 | Konstrukce vodních staveb z betonu přehrad, jezů a plavebních komor, spodní stavby vodních, elektráren, jader přehrad, odběrných věží a výpustných zařízení, opěrných zdí, šachet, šachtic a | m3 | 2.078 | 6990 | 14525.22 | 0 | 0 | 6990 | 14525.22 | 21 | 17575.5162 | 2.5 | 5.2 | 0 | 0 |  | URS | ÚRS 24 02 | 0 | 0 |  | Práce | Běžná |  |  |  | POL1_1
|  | ostatních konstrukcí prostého pro prostředí s mrazovými cykly tř. C 25/30 | [25 empty] | POP
|  | https://podminky.urs.cz/item/CS_URS_2024_02/321311115 | [25 empty] | POP
|  | "podklad beton pod základ bloky" : | [25 empty] | VV | 0
|  | 0,1*1,5*2,5*4 : | [25 empty] | VV | 0
|  | "podklad beton vázací bloky" : | [25 empty] | VV | 0
|  | 0,1*1,7*1,7*2 : | [25 empty] | VV | 0
|  | 2,078 |  | 2.078 | [23 empty] | VV | 0
11 | 321311116 | Konstrukce vodních staveb z betonu přehrad, jezů a plavebních komor, spodní stavby vodních, elektráren, jader přehrad, odběrných věží a výpustných zařízení, opěrných zdí, šachet, šachtic a | m3 | 0.378 | 7120 | 2691.36 | 0 | 0 | 7120 | 2691.36 | 21 | 3256.5456 | 2.5 | 0.95 | 0 | 0 |  | URS | ÚRS 24 02 | 0 | 0 |  | Práce | Běžná |  |  |  | POL1_1
|  | ostatních konstrukcí prostého pro prostředí s mrazovými cykly tř. C 30/37 | [25 empty] | POP
|  | https://podminky.urs.cz/item/CS_URS_2024_02/321311116 | [25 empty] | POP
|  | "podesta"0,6*0,45*1,4 : | [25 empty] | VV | 0
|  | 0,378 |  | 0.378 | [23 empty] | VV | 0
12 | 321321116 | Konstrukce vodních staveb z betonu přehrad, jezů a plavebních komor, spodní stavby vodních, elektráren, jader přehrad, odběrných věží a výpustných zařízení, opěrných zdí, šachet, šachtic a | m3 | 27.191 | 7550 | 205292.05 | 0 | 0 | 7550 | 205292.05 | 21 | 248403.3805 | 2.5 | 67.98 | 0 | 0 |  | URS | ÚRS 24 02 | 0 | 0 |  | Práce | Běžná |  |  |  | POL1_1
|  | ostatních konstrukcí železového pro prostředí s mrazovými cykly tř. C 30/37 | [25 empty] | POP
|  | https://podminky.urs.cz/item/CS_URS_2024_02/321321116 | [25 empty] | POP
|  | "základový blok 01"1*1,4*2,3+0,56*0,55*2 : | [25 empty] | VV | 0
|  | "základový blok 02"1*1,4*2,3+0,56*0,55*2 : | [25 empty] | VV | 0
|  | "základový blok 03"1*1,4*2,3+0,832*0,55*2 : | [25 empty] | VV | 0
|  | "základový blok 04"2*1,4*2,3+0,832*0,55*2 : | [25 empty] | VV | 0
|  | "kotevní blok 05"2,589*1,5 : | [25 empty] | VV | 0
|  | "kotevní blok 06"2,763*1,5 : | [25 empty] | VV | 0
|  | 27,191 |  | 27.191 | [23 empty] | VV | 0
13 | 321351010 | Bednění konstrukcí z betonu prostého nebo železového vodních staveb přehrad, jezů a plavebních komor, , spodní stavby vodních elektráren, jader přehrad, odběrných věží a výpustných zařízení, opěrných | m2 | 82.78 | 1610 | 133275.8 | 0 | 0 | 1610 | 133275.8 | 21 | 161263.718 | 0.00865 | 0.72 | 0 | 0 |  | URS | ÚRS 24 02 | 0 | 0 |  | Práce | Běžná |  |  |  | POL1_1
|  | zdí, šachet, šachtic a ostatních konstrukcí zřízení ploch rovinných | [25 empty] | POP
|  | https://podminky.urs.cz/item/CS_URS_2024_02/321351010 | [25 empty] | POP
|  | "základový blok 01"1*(1,4+2,3)*2+(0,56*2+1*0,55+0,718*0,55)*2 : | [25 empty] | VV | 0
|  | "základový blok 02"1*(1,4+2,3)*2+(0,56*2+1*0,55+0,718*0,55)*2 : | [25 empty] | VV | 0
|  | "základový blok 03"1*(1,4+2,3)*2+(0,832*2+1*0,55+0,718*0,55)*2 : | [25 empty] | VV | 0
|  | "základový blok 04"2*(1,4+2,3)*2+(0,832*2+1*0,55+0,718*0,55)*2 : | [25 empty] | VV | 0
|  | "kotevní blok 05"2,589*2+1,8*1,5+1,4*1,5 : | [25 empty] | VV | 0
|  | "kotevní blok 06"2,763*2+1,8*1,5+1,4*1,5 : | [25 empty] | VV | 0
|  | "podklad beton pod základ bloky"0,1*(1,5+2,5)*2*4 : | [25 empty] | VV | 0
|  | "podklad kotevní blok"0,1*1,7*4*2 : | [25 empty] | VV | 0
|  | "podesta"0,6*(0,45+1,4)*2 : | [25 empty] | VV | 0
|  | 82,78 |  | 82.78 | [23 empty] | VV | 0
14 | 321352010 | Bednění konstrukcí z betonu prostého nebo železového vodních staveb přehrad, jezů a plavebních komor, , spodní stavby vodních elektráren, jader přehrad, odběrných věží a výpustných zařízení, opěrných | m2 | 82.78 | 262 | 21688.36 | 0 | 0 | 262 | 21688.36 | 21 | 26242.9156 | 0 | 0 | 0 | 0 |  | URS | ÚRS 24 02 | 0 | 0 |  | Práce | Běžná |  |  |  | POL1_1
|  | zdí, šachet, šachtic a ostatních konstrukcí odstranění ploch rovinných | [25 empty] | POP
|  | https://podminky.urs.cz/item/CS_URS_2024_02/321352010 | [25 empty] | POP
|  | "základový blok 01"1*(1,4+2,3)*2+(0,56*2+1*0,55+0,718*0,55)*2 : | [25 empty] | VV | 0
|  | "základový blok 02"1*(1,4+2,3)*2+(0,56*2+1*0,55+0,718*0,55)*2 : | [25 empty] | VV | 0
|  | "základový blok 03"1*(1,4+2,3)*2+(0,832*2+1*0,55+0,718*0,55)*2 : | [25 empty] | VV | 0
|  | "základový blok 04"2*(1,4+2,3)*2+(0,832*2+1*0,55+0,718*0,55)*2 : | [25 empty] | VV | 0
|  | "kotevní blok 05"2,589*2+1,8*1,5+1,4*1,5 : | [25 empty] | VV | 0
|  | "kotevní blok 06"2,763*2+1,8*1,5+1,4*1,5 : | [25 empty] | VV | 0
|  | "podklad beton pod základ bloky"0,1*(1,5+2,5)*2*4 : | [25 empty] | VV | 0
|  | "podklad kotevní blok"0,1*1,7*4*2 : | [25 empty] | VV | 0
|  | "podesta"0,6*(0,45+1,4)*2 : | [25 empty] | VV | 0
|  | 82,78 |  | 82.78 | [23 empty] | VV | 0
15 | 321366111 | Výztuž železobetonových konstrukcí vodních staveb přehrad, jezů a plavebních komor, spodní stavby, vodních elektráren, jader přehrad, odběrných věží a výpustných zařízení, opěrných zdí, šachet, | t | 5.1197 | 50200 | 257008.94 | 0 | 0 | 50200 | 257008.94 | 21 | 310980.8174 | 1.0953 | 5.61 | 0 | 0 |  | URS | ÚRS 24 02 | 0 | 0 |  | Práce | Běžná |  |  |  | POL1_1
|  | šachtic a ostatních konstrukcí jednotlivé pruty průměru do 12 mm, z oceli 10 505 (R) nebo BSt 500 | [25 empty] | POP
|  | https://podminky.urs.cz/item/CS_URS_2024_02/321366111 | [25 empty] | POP
|  | "kotevní blok"380/1000 : 380/1000 |  | 0.38 | [23 empty] | VV | 0
|  | CELKEM 4KS ZÁKLADOVÝCH BLOKŮ = 4514 Kg + 5 % : 4514/1000*1,05 |  | 4.7397 | [23 empty] | VV | 0
Díl: | 9 | Ostatní konstrukce a práce, bourání |  |  |  | 6936 |  | 0 |  | 6936 |  | 8392.56 |  | 0.01 |  | 0 |  |  |  |  | 0 | [6 empty] | DIL
16 | 953961214 | Kotva chemická s vyvrtáním otvoru do betonu, železobetonu nebo tvrdého kamene chemická patrona,, velikost M 16, hloubka 125 mm | kus | 24 | 149 | 3576 | 0 | 0 | 149 | 3576 | 21 | 4326.96 | 4e-05 | 0 | 0 | 0 |  | URS | ÚRS 24 02 | 0 | 0 |  | Práce | Běžná |  |  |  | POL1_1
|  | https://podminky.urs.cz/item/CS_URS_2024_02/953961214 | [25 empty] | POP
|  | "schodiště" : | [25 empty] | VV | 0
|  | 8*3 : | [25 empty] | VV | 0
|  | 24 |  | 24 | [23 empty] | VV | 0
17 | 953965131 | Kotva chemická s vyvrtáním otvoru kotevní šrouby pro chemické kotvy, velikost M 16, délka 190 mm | kus | 24 | 140 | 3360 | 0 | 0 | 140 | 3360 | 21 | 4065.6 | 0.00028 | 0.01 | 0 | 0 |  | URS | ÚRS 24 02 | 0 | 0 |  | Práce | Běžná |  |  |  | POL1_1
|  | https://podminky.urs.cz/item/CS_URS_2024_02/953965131 | [25 empty] | POP
|  | "schodiště" : | [25 empty] | VV | 0
|  | 8*3 : | [25 empty] | VV | 0
|  | 24 |  | 24 | [23 empty] | VV | 0
Díl: | 99 | Staveništní přesun hmot |  |  |  | 35313.21 |  | 0 |  | 35313.21 |  | 42728.9841 |  | 0 |  | 0 |  |  |  |  | 29.57 | [6 empty] | DIL
18 | 998325011R00 | Přesun hmot pro objekty plavební přesun hmot pro objekty plavební, | t | 81.4607 | 433.5 | 35313.21 | 0 | 0 | 433.5 | 35313.21 | 21 | 42728.9841 | 0 | 0 | 0 | 0 | 832-1 | RTS 25/ I | RTS 24/ II | 0.363 | 29.57 |  | Přesun hmot | Běžná |  |  |  | POL7_1
Díl: | 767 | Konstrukce zámečnické |  |  |  | 1057255.69 |  | 707021.57 |  | 350234.12 |  | 1279279.3849 |  | 7.83 |  | 0 |  |  |  |  | 519.88 | [6 empty] | DIL
19 | 19140110R | drát metalizační zinkový; pr. 2,00 mm; balení cívky po 460 kg | kg | 460 | 98.1 | 45126 | 98.1 | 45126 | 0 | 0 | 21 | 54602.46 | 0.001 | 0.46 | 0 | 0 | SPCM | RTS 25/ I | RTS 24/ II | 0 | 0 |  | Specifikace | Běžná |  |  |  | POL3_0
|  | Začátek provozního součtu | [25 empty] | VV
|  | Odkaz na mn. položky pořadí 22 : 3163997*0,0245 |  | 77517.9265 | [23 empty] | VV | 2
|  | Konec provozního součtu | [25 empty] | VV
|  | 460 |  | 460 | [23 empty] | VV | 0
20 | 767995104R00 | Výroba a montáž atypických kovovových doplňků staveb hmotnosti přes 20 do 50 kg | kg | 5198.84 | 73 | 379515.32 | 12.17 | 63269.88 | 60.83 | 316245.44 | 21 | 459213.5372 | 5e-05 | 0.26 | 0 | 0 | 800-767 | RTS 25/ I | RTS 24/ II | 0.1 | 519.88 |  | Práce | Běžná |  |  |  | POL1_
|  | "kotevní bloky"85,29*2 : | [25 empty] | VV | 0
|  | "schodiště"2032 : | [25 empty] | VV | 0
|  | "podesta"48 : | [25 empty] | VV | 0
|  | "Ližina"1834 : | [25 empty] | VV | 0
|  | "pojezd"2*85 : | [25 empty] | VV | 0
|  | "hlavní molo"661 : | [25 empty] | VV | 0
|  | "nástupní molo"63 : | [25 empty] | VV | 0
|  | "potrubí" 216 : | [25 empty] | VV | 0
|  | "úvaz"0,71*6 : | [25 empty] | VV | 0
|  | 5198,84 |  | 5198.84 | [23 empty] | VV | 0
21 | 767591002 | Montáž výrobků z kompozitů podlah nebo podest z pochůzných litých roštů hmotnosti přes 15 do 30, kg/m2 | m2 | 25.44 | 727 | 18494.88 | 0 | 0 | 727 | 18494.88 | 21 | 22378.8048 | 0.00067 | 0.02 | 0 | 0 |  | URS | ÚRS 24 02 | 0 | 0 |  | Práce | Běžná |  |  |  | POL1_7
|  | https://podminky.urs.cz/item/CS_URS_2024_02/767591002 | [25 empty] | POP
|  | "hlavní molo"24,75 : | [25 empty] | VV | 0
|  | "nástupní molo"0,69 : | [25 empty] | VV | 0
|  | 25,44 |  | 25.44 | [23 empty] | VV | 0
22 | 63126002 | rošt kompozitní pochůzný litý 38x38/30mm A15 | m2 | 25.44 | 2340 | 59529.6 | 2340 | 59529.6 | 0 | 0 | 21 | 72030.816 | 0.0146 | 0.37 | 0 | 0 |  | URS | ÚRS 24 02 | 0 | 0 |  | Specifikace | Běžná |  |  |  | POL3_0
|  | Poznámka k položce: | [25 empty] | POP
|  | kompozitní mřížkový pororošt ISO 30 - odstín šedý, protiskluzová úprava největší bezpečnosti dle skutečného výrobce, výška 30mm, oka 38x38/7mm, bodové zatížení 552kg/m2 - plošné zatížení 3334kg/m2 | [25 empty] | POP |  | kompozitní mřížkový pororošt ISO 30 - odstín šedý, protiskluzová úprava největší bezpečnosti dle skutečného výrobce, výška 30mm, oka 38x38/7mm, bodové zatížení 552kg/m2 - plošné zatížení 3334kg/m2
23 | 28613440 | potrubí kanalizační tlakové PE100 SDR17 se signalizační vrstvou 500x29,7mm | m | 29.61 | 7710 | 228293.1 | 7710 | 228293.1 | 0 | 0 | 21 | 276234.651 | 0.04425 | 1.31 | 0 | 0 |  | URS | ÚRS 24 02 | 0 | 0 |  | Specifikace | Běžná |  |  |  | POL3_0
|  | "hlavní molo"4,935*6 : | [25 empty] | VV | 0
|  | 29,61 |  | 29.61 | [23 empty] | VV | 0
24 | spm286-1 | záslepka PE DN 500 | kus | 12 | 4370 | 52440 | 4370 | 52440 | 0 | 0 | 21 | 63452.4 | 0.0001 | 0 | 0 | 0 |  | Vlastní | Indiv | 0 | 0 |  | Specifikace | Běžná |  |  |  | POL3_0
|  | "hlavní molo"6*2 : | [25 empty] | VV | 0
|  | 12 |  | 12 | [23 empty] | VV | 0
25 | 14550190 | profil ocelový svařovaný jakost S235 průřez obdelníkový 100x50x3mm | t | 0.589 | 38600 | 22735.4 | 38600 | 22735.4 | 0 | 0 | 21 | 27509.834 | 1 | 0.59 | 0 | 0 |  | URS | ÚRS 24 02 | 0 | 0 |  | Specifikace | Běžná |  |  |  | POL3_0
|  | "hlavní molo"(133,6+33,4+396,792)/1000 : | [25 empty] | VV | 0
|  | "nástupní molo"(12,024+13,36)/1000 : | [25 empty] | VV | 0
|  | 0,589 |  | 0.589 | [23 empty] | VV | 0
26 | 14550236 | profil ocelový svařovaný jakost S235 průřez čtvercový 40x40x3mm | t | 0.04 | 35900 | 1436 | 35900 | 1436 | 0 | 0 | 21 | 1737.56 | 1 | 0.04 | 0 | 0 |  | URS | ÚRS 24 02 | 0 | 0 |  | Specifikace | Běžná |  |  |  | POL3_0
|  | "hlavní molo"(17,01375+19,544)/1000 : | [25 empty] | VV | 0
|  | "nástupní molo"2,792/1000 : | [25 empty] | VV | 0
|  | 0,04 |  | 0.04 | [23 empty] | VV | 0
27 | 13011040 | tyč ocelová plochá jakost S235JR (11 375) 25x2mm | t | 0.029 | 35300 | 1023.7 | 35300 | 1023.7 | 0 | 0 | 21 | 1238.677 | 1 | 0.03 | 0 | 0 |  | URS | ÚRS 24 02 | 0 | 0 |  | Specifikace | Běžná |  |  |  | POL3_0
|  | "hlavní molo"(19,62+4,905)/1000 : | [25 empty] | VV | 0
|  | "nástupní molo"(1,7658+1,962)/1000 : | [25 empty] | VV | 0
|  | 0,029 |  | 0.029 | [23 empty] | VV | 0
28 | 13010218 | tyč ocelová plochá jakost S235JR (11 375) 50x5mm | t | 0.006 | 32000 | 192 | 32000 | 192 | 0 | 0 | 21 | 232.32 | 1 | 0.01 | 0 | 0 |  | URS | ÚRS 24 02 | 0 | 0 |  | Specifikace | Běžná |  |  |  | POL3_0
|  | "hlavní molo"(2,649+3,620)/1000 : | [25 empty] | VV | 0
|  | "nástupní molo"0,177/1000 : | [25 empty] | VV | 0
|  | 0,006 |  | 0.006 | [23 empty] | VV | 0
29 | 13611248 | plech ocelový hladký jakost S235JR tl 20mm tabule | t | 0.049 | 35700 | 1749.3 | 35700 | 1749.3 | 0 | 0 | 21 | 2116.653 | 1 | 0.05 | 0 | 0 |  | URS | ÚRS 24 02 | 0 | 0 |  | Specifikace | Běžná |  |  |  | POL3_0
|  | "kotevní blok"24,73*2/1000 : | [25 empty] | VV | 0
|  | 0,049 |  | 0.049 | [23 empty] | VV | 0
30 | 14011110R | trubka ocelová bezešvá hladká jakost 11 353 273x7,0mm | m | 1 | 2910 | 2910 | 2910 | 2910 | 0 | 0 | 21 | 3521.1 | 0.05094 | 0.05 | 0 | 0 |  | Vlastní | Indiv | 0 | 0 |  | Specifikace | Běžná |  |  |  | POL3_0
|  | "kotevní blok"0,5*2 : | [25 empty] | VV | 0
|  | 1 |  | 1 | [23 empty] | VV | 0
31 | 13311002 | tyč ocelová kruhová jakost S235JR (11 375) D 50mm | t | 0.03 | 33400 | 1002 | 33400 | 1002 | 0 | 0 | 21 | 1212.42 | 1 | 0.03 | 0 | 0 |  | URS | ÚRS 24 02 | 0 | 0 |  | Specifikace | Běžná |  |  |  | POL3_0
|  | "kotevní blok"(0,233+0,755)*15,4*2/1000 : | [25 empty] | VV | 0
|  | 0,03 |  | 0.03 | [23 empty] | VV | 0
32 | 13513116 | ocel široká jakost S235JR 180x8mm | t | 0.015 | 37300 | 559.5 | 37300 | 559.5 | 0 | 0 | 21 | 676.995 | 1 | 0.02 | 0 | 0 |  | URS | ÚRS 24 02 | 0 | 0 |  | Specifikace | Běžná |  |  |  | POL3_0
|  | "kotevní blok"7,35*2/1000 : | [25 empty] | VV | 0
|  | 0,015 |  | 0.015 | [23 empty] | VV | 0
33 | 13010222 | tyč ocelová plochá jakost S235JR (11 375) 50x8mm | t | 0.005 | 30600 | 153 | 30600 | 153 | 0 | 0 | 21 | 185.13 | 1 | 0.01 | 0 | 0 |  | URS | ÚRS 24 02 | 0 | 0 |  | Specifikace | Běžná |  |  |  | POL3_0
|  | "kotevní blok"2,36*2/1000 : | [25 empty] | VV | 0
|  | 0,005 |  | 0.005 | [23 empty] | VV | 0
34 | 13010290-1R | tyč ocelová plochá jakost nerez 100x12mm | t | 0.023 | 99821 | 2295.88 | 99821 | 2295.88 | 0 | 0 | 21 | 2778.0148 | 1 | 0.02 | 0 | 0 |  | Vlastní | Indiv | 0 | 0 |  | Specifikace | Běžná |  |  |  | POL3_0
|  | "ližina"22,608/1000 : | [25 empty] | VV | 0
|  | 0,023 |  | 0.023 | [23 empty] | VV | 0
35 | 13010716 | ocel profilová jakost S235JR (11 375) průřez I (IPN) 140 | t | 0.013 | 33500 | 435.5 | 33500 | 435.5 | 0 | 0 | 21 | 526.955 | 1 | 0.01 | 0 | 0 |  | URS | ÚRS 24 02 | 0 | 0 |  | Specifikace | Běžná |  |  |  | POL3_0
|  | "podesta"13,416/1000 : | [25 empty] | VV | 0
|  | 0,013 |  | 0.013 | [23 empty] | VV | 0
36 | 13010828 | ocel profilová jakost S235JR (11 375) průřez U (UPN) 220 | t | 1.212 | 33300 | 40359.6 | 33300 | 40359.6 | 0 | 0 | 21 | 48835.116 | 1 | 1.21 | 0 | 0 |  | URS | ÚRS 24 02 | 0 | 0 |  | Specifikace | Běžná |  |  |  | POL3_0
|  | "schodiště"(456,288+362,208+393,96)/1000 : | [25 empty] | VV | 0
|  | 1,212 |  | 1.212 | [23 empty] | VV | 0
37 | 13010514 | úhelník ocelový nerovnostranný jakost S235JR (11 375) 80x60x6mm | t | 0.024 | 34300 | 823.2 | 34300 | 823.2 | 0 | 0 | 21 | 996.072 | 1 | 0.02 | 0 | 0 |  | URS | ÚRS 24 02 | 0 | 0 |  | Specifikace | Běžná |  |  |  | POL3_0
|  | "schodiště"23,552/1000 : | [25 empty] | VV | 0
|  | 0,024 |  | 0.024 | [23 empty] | VV | 0
38 | 13432000 | úhelník ocelový nerovnostranný jakost S235JR (11 375) 200x100x10mm | t | 0.074 | 37500 | 2775 | 37500 | 2775 | 0 | 0 | 21 | 3357.75 | 1 | 0.07 | 0 | 0 |  | URS | ÚRS 24 02 | 0 | 0 |  | Specifikace | Běžná |  |  |  | POL3_0
|  | "schodiště"73,6/1000 : | [25 empty] | VV | 0
|  | 0,074 |  | 0.074 | [23 empty] | VV | 0
39 | 13010246 | tyč ocelová plochá jakost S235JR (11 375) 60x10mm | t | 0.042 | 32400 | 1360.8 | 32400 | 1360.8 | 0 | 0 | 21 | 1646.568 | 1 | 0.04 | 0 | 0 |  | URS | ÚRS 24 02 | 0 | 0 |  | Specifikace | Běžná |  |  |  | POL3_0
|  | "schodiště"42,39/1000 : | [25 empty] | VV | 0
|  | 0,042 |  | 0.042 | [23 empty] | VV | 0
40 | 13010274-1R | tyč ocelová plochá jakost nerez 80x12mm | t | 0.003 | 368275 | 1104.83 | 368275 | 1104.83 | 0 | 0 | 21 | 1336.8443 | 1 | 0 | 0 | 0 |  | Vlastní | Indiv | 0 | 0 |  | Specifikace | Běžná |  |  |  | POL3_0
|  | "ližina"3,2/1000 : | [25 empty] | VV | 0
|  | 0,003 |  | 0.003 | [23 empty] | VV | 0
41 | 14011102-1R | trubka ocelová bezešvá hladká jakost 11 353 152x12,5mm | m | 38.32 | 2740 | 104996.8 | 2740 | 104996.8 | 0 | 0 | 21 | 127046.128 | 0.04794 | 1.84 | 0 | 0 |  | Vlastní | Indiv | 0 | 0 |  | Specifikace | Běžná |  |  |  | POL3_0
|  | "ližina"12,6+12,32+13,4 : | [25 empty] | VV | 0
|  | 38,32 |  | 38.32 | [23 empty] | VV | 0
42 | 14011046 | trubka ocelová bezešvá hladká jakost 11 353 70x8,0mm | m | 2.5 | 767 | 1917.5 | 767 | 1917.5 | 0 | 0 | 21 | 2320.175 | 0.01223 | 0.03 | 0 | 0 |  | URS | ÚRS 24 02 | 0 | 0 |  | Specifikace | Běžná |  |  |  | POL3_0
|  | "nástupní molo"1,2+1,3 : | [25 empty] | VV | 0
|  | 2,5 |  | 2.5 | [23 empty] | VV | 0
43 | 55283928-1R | trubka ocelová bezešvá hladká jakost 11 353 178x12,5mm | m | 0.2 | 2030 | 406 | 2030 | 406 | 0 | 0 | 21 | 491.26 | 0.03572 | 0.01 | 0 | 0 |  | Vlastní | Indiv | 0 | 0 |  | Specifikace | Běžná |  |  |  | POL3_0
|  | "ližina"0,2 : | [25 empty] | VV | 0
|  | 0,2 |  | 0.2 | [23 empty] | VV | 0
44 | 13530826 | ocel široká jakost S235JR 300x16mm | t | 0.011 | 34400 | 378.4 | 34400 | 378.4 | 0 | 0 | 21 | 457.864 | 1 | 0.01 | 0 | 0 |  | URS | ÚRS 24 02 | 0 | 0 |  | Specifikace | Běžná |  |  |  | POL3_0
|  | "ližina"11,304/1000 : | [25 empty] | VV | 0
|  | 0,011 |  | 0.011 | [23 empty] | VV | 0
45 | 13321000 | tyč ocelová plochá jakost S235JR (11 375) 60x16mm | t | 0.003 | 32100 | 96.3 | 32100 | 96.3 | 0 | 0 | 21 | 116.523 | 1 | 0 | 0 | 0 |  | URS | ÚRS 24 02 | 0 | 0 |  | Specifikace | Běžná |  |  |  | POL3_0
|  | "ližina"2,7144/1000 : | [25 empty] | VV | 0
|  | 0,003 |  | 0.003 | [23 empty] | VV | 0
46 | 13515123 | ocel široká jakost S235JR 200x16mm | t | 0.004 | 34400 | 137.6 | 34400 | 137.6 | 0 | 0 | 21 | 166.496 | 1 | 0 | 0 | 0 |  | URS | ÚRS 24 02 | 0 | 0 |  | Specifikace | Běžná |  |  |  | POL3_0
|  | "ližina"3,6424/1000 : | [25 empty] | VV | 0
|  | 0,004 |  | 0.004 | [23 empty] | VV | 0
47 | 13611238 | plech ocelový hladký jakost S235JR tl 14mm tabule | t | 0.058 | 35900 | 2082.2 | 35900 | 2082.2 | 0 | 0 | 21 | 2519.462 | 1 | 0.06 | 0 | 0 |  | URS | ÚRS 24 02 | 0 | 0 |  | Specifikace | Běžná |  |  |  | POL3_0
|  | "Pojezd"29,04*2/1000 : | [25 empty] | VV | 0
|  | 0,058 |  | 0.058 | [23 empty] | VV | 0
48 | 13321038 | tyč ocelová plochá jakost S235JR (11 375) 140x14mm | t | 0.018 | 32500 | 585 | 32500 | 585 | 0 | 0 | 21 | 707.85 | 1 | 0.02 | 0 | 0 |  | URS | ÚRS 24 02 | 0 | 0 |  | Specifikace | Běžná |  |  |  | POL3_0
|  | "pojezd"9,234*2/1000 : | [25 empty] | VV | 0
|  | 0,018 |  | 0.018 | [23 empty] | VV | 0
49 | 13010292 | tyč ocelová plochá jakost S235JR (11 375) 100x14mm | t | 0.005 | 32500 | 162.5 | 32500 | 162.5 | 0 | 0 | 21 | 196.625 | 1 | 0.01 | 0 | 0 |  | URS | ÚRS 24 02 | 0 | 0 |  | Specifikace | Běžná |  |  |  | POL3_0
|  | "úvazový spoj"1,32*4/1000 : | [25 empty] | VV | 0
|  | 0,005 |  | 0.005 | [23 empty] | VV | 0
50 | 13321035 | tyč ocelová plochá jakost S235JR (11 375) 130x14mm | t | 0.055 | 32500 | 1787.5 | 32500 | 1787.5 | 0 | 0 | 21 | 2162.875 | 1 | 0.06 | 0 | 0 |  | URS | ÚRS 24 02 | 0 | 0 |  | Specifikace | Běžná |  |  |  | POL3_0
|  | "pojezd"17,148*2/1000 : | [25 empty] | VV | 0
|  | "pantový spoj"5,14*4/1000 : | [25 empty] | VV | 0
|  | 0,055 |  | 0.055 | [23 empty] | VV | 0
51 | 13010228 | tyč ocelová plochá jakost S235JR (11 375) 50x14mm | t | 0.004 | 32600 | 130.4 | 32600 | 130.4 | 0 | 0 | 21 | 157.784 | 1 | 0 | 0 | 0 |  | URS | ÚRS 24 02 | 0 | 0 |  | Specifikace | Běžná |  |  |  | POL3_0
|  | "pantový spoj"1,1*4/1000 : | [25 empty] | VV | 0
|  | 0,004 |  | 0.004 | [23 empty] | VV | 0
52 | 30921018 | šroub přírubový Pz M30x160/110mm | 100 kus | 0.04 | 89600 | 3584 | 89600 | 3584 | 0 | 0 | 21 | 4336.64 | 0.134 | 0.01 | 0 | 0 |  | URS | ÚRS 24 02 | 0 | 0 |  | Specifikace | Běžná |  |  |  | POL3_0
|  | 4/100 : | [25 empty] | VV | 0
|  | 0,04 |  | 0.04 | [23 empty] | VV | 0
53 | 31111012 | matice přesná šestihranná Pz DIN 934-8 M30 | 100 kus | 0.04 | 5300 | 212 | 5300 | 212 | 0 | 0 | 21 | 256.52 | 0.0223 | 0 | 0 | 0 |  | URS | ÚRS 24 02 | 0 | 0 |  | Specifikace | Běžná |  |  |  | POL3_0
|  | "pantový spoj"4/100 : | [25 empty] | VV | 0
|  | 0,04 |  | 0.04 | [23 empty] | VV | 0
54 | 31121031 | podložka DIN 125-A ZB D 30mm | 100 kus | 0.08 | 1490 | 119.2 | 1490 | 119.2 | 0 | 0 | 21 | 144.232 | 0.00423 | 0 | 0 | 0 |  | URS | ÚRS 24 02 | 0 | 0 |  | Specifikace | Běžná |  |  |  | POL3_0
|  | 4*2/100 : | [25 empty] | VV | 0
|  | 0,08 |  | 0.08 | [23 empty] | VV | 0
55 | spm311-1 | Silonová vložka mezikruží pr.50mm | kus | 8 | 78 | 624 | 78 | 624 | 0 | 0 | 21 | 755.04 | 0 | 0 | 0 | 0 |  | Vlastní | Indiv | 0 | 0 |  | Specifikace | Běžná |  |  |  | POL3_0
|  | "pantový spoj"2*4 : | [25 empty] | VV | 0
|  | 8 |  | 8 | [23 empty] | VV | 0
56 | spm311-2 | Pryžová vložka pr.80mm | kus | 12 | 50 | 600 | 50 | 600 | 0 | 0 | 21 | 726 | 0 | 0 | 0 | 0 |  | Vlastní | Indiv | 0 | 0 |  | Specifikace | Běžná |  |  |  | POL3_0
|  | "pantový spoj"3*4 : | [25 empty] | VV | 0
|  | 12 |  | 12 | [23 empty] | VV | 0
57 | 13321012 | tyč ocelová plochá jakost S235JR (11 375) 90x14mm | t | 0.024 | 32100 | 770.4 | 32100 | 770.4 | 0 | 0 | 21 | 932.184 | 1 | 0.02 | 0 | 0 |  | URS | ÚRS 24 02 | 0 | 0 |  | Specifikace | Běžná |  |  |  | POL3_0
|  | "pojezd"11,868*2/1000 : | [25 empty] | VV | 0
|  | 0,024 |  | 0.024 | [23 empty] | VV | 0
58 | 13321002 | tyč ocelová plochá jakost S235JR (11 375) 70x14mm | t | 0.029 | 32500 | 942.5 | 32500 | 942.5 | 0 | 0 | 21 | 1140.425 | 1 | 0.03 | 0 | 0 |  | URS | ÚRS 24 02 | 0 | 0 |  | Specifikace | Běžná |  |  |  | POL3_0
|  | "pojezd"14,4572*2/1000 : | [25 empty] | VV | 0
|  | 0,029 |  | 0.029 | [23 empty] | VV | 0
59 | 13221002 | tyč ocelová plochá jakost S235JR (11 375) 35x14mm | t | 0.007 | 32200 | 225.4 | 32200 | 225.4 | 0 | 0 | 21 | 272.734 | 1 | 0.01 | 0 | 0 |  | URS | ÚRS 24 02 | 0 | 0 |  | Specifikace | Běžná |  |  |  | POL3_0
|  | "pojezd"3,619*2/1000 : | [25 empty] | VV | 0
|  | 0,007 |  | 0.007 | [23 empty] | VV | 0
60 | 13010204 | tyč ocelová plochá jakost S235JR (11 375) 40x6mm | t | 0.002 | 31500 | 63 | 31500 | 63 | 0 | 0 | 21 | 76.23 | 1 | 0 | 0 | 0 |  | URS | ÚRS 24 02 | 0 | 0 |  | Specifikace | Běžná |  |  |  | POL3_0
|  | "úvaz"0,38*6/1000 : | [25 empty] | VV | 0
|  | 0,002 |  | 0.002 | [23 empty] | VV | 0
61 | 13010013 | tyč ocelová kruhová jakost S235JR (11 375) D 14mm | t | 0.002 | 33600 | 67.2 | 33600 | 67.2 | 0 | 0 | 21 | 81.312 | 1 | 0 | 0 | 0 |  | URS | ÚRS 24 02 | 0 | 0 |  | Specifikace | Běžná |  |  |  | POL3_0
|  | "úvaz"0,33*6/1000 : | [25 empty] | VV | 0
|  | 0,002 |  | 0.002 | [23 empty] | VV | 0
62 | 13010406 | úhelník ocelový rovnostranný jakost S235JR (11 375) 30x30x4mm | t | 0.324 | 31900 | 10335.6 | 31900 | 10335.6 | 0 | 0 | 21 | 12506.076 | 1 | 0.32 | 0 | 0 |  | URS | ÚRS 24 02 | 0 | 0 |  | Specifikace | Běžná |  |  |  | POL3_0
|  | "schodiště"(4,77*68)/1000 : | [25 empty] | VV | 0
|  | 0,324 |  | 0.324 | [23 empty] | VV | 0
63 | 13010015-1R | tyč ocelová kruhová jakost nerez D 18mm | t | 0.141 | 91435 | 12892.34 | 91435 | 12892.34 | 0 | 0 | 21 | 15599.7314 | 1 | 0.14 | 0 | 0 |  | Vlastní | Indiv | 0 | 0 |  | Specifikace | Běžná |  |  |  | POL3_0
|  | "ližina"141,12/1000 : | [25 empty] | VV | 0
|  | 0,141 |  | 0.141 | [23 empty] | VV | 0
64 | 13010418 | úhelník ocelový rovnostranný jakost S235JR (11 375) 45x45x5mm | t | 0.014 | 33300 | 466.2 | 33300 | 466.2 | 0 | 0 | 21 | 564.102 | 1 | 0.01 | 0 | 0 |  | URS | ÚRS 24 02 | 0 | 0 |  | Specifikace | Běžná |  |  |  | POL3_0
|  | "podesta"13,52/1000 : | [25 empty] | VV | 0
|  | 0,014 |  | 0.014 | [23 empty] | VV | 0
65 | spm553-1 | rošt podlahový - pororošt pozink 25/3, oka 33x33mm | m2 | 18.564 | 1510 | 28031.64 | 1510 | 28031.64 | 0 | 0 | 21 | 33918.2844 | 0.032 | 0.59 | 0 | 0 |  | Vlastní | Indiv | 0 | 0 |  | Specifikace | Běžná |  |  |  | POL3_0
|  | "schodiště"0,273*68 : | [25 empty] | VV | 0
|  | 18,564 |  | 18.564 | [23 empty] | VV | 0
66 | spm553-4 | rošt podlahový - pororošt pozink 40/2, | m2 | 0.77 | 1880 | 1447.6 | 1880 | 1447.6 | 0 | 0 | 21 | 1751.596 | 0.04 | 0.03 | 0 | 0 |  | Vlastní | Indiv | 0 | 0 |  | Specifikace | Běžná |  |  |  | POL3_0
|  | "podesta"0,77 : | [25 empty] | VV | 0
|  | 0,77 |  | 0.77 | [23 empty] | VV | 0
67 | spm767-1 | Pojezdové kolečko | kus | 12 | 350 | 4200 | 350 | 4200 | 0 | 0 | 21 | 5082 | 0 | 0 | 0 | 0 |  | Vlastní | Indiv | 0 | 0 |  | Specifikace | Běžná |  |  |  | POL3_0
|  | Poznámka k položce: | [25 empty] | POP
|  | Pojezdové kolečko - bronzové pojezdové homogenní kolečko, středový masivní náboj se závlačkou ve vodících platlích přivařených ke stěně pojezdu | [25 empty] | POP |  | Pojezdové kolečko - bronzové pojezdové homogenní kolečko, středový masivní náboj se závlačkou ve vodících platlích přivařených ke stěně pojezdu
|  | "pojezd"12 : | [25 empty] | VV | 0
|  | 12 |  | 12 | [23 empty] | VV | 0
68 | 13021015 | tyč ocelová kruhová žebírková DIN 488 jakost B500B (10 505) výztuž do betonu D 16mm | t | 0.006 | 31000 | 186 | 31000 | 186 | 0 | 0 | 21 | 225.06 | 1 | 0.01 | 0 | 0 |  | URS | ÚRS 24 02 | 0 | 0 |  | Specifikace | Běžná |  |  |  | POL3_0
|  | "kotevní blok"3,16*2/1000 : | [25 empty] | VV | 0
|  | 0,006 |  | 0.006 | [23 empty] | VV | 0
69 | 998767111 | Přesun hmot pro zámečnické konstrukce stanovený z hmotnosti přesunovaného materiálu vodorovná, dopravní vzdálenost do 50 m s omezením mechanizace v objektech výšky do 6 m | t | 7.378 | 2100 | 15493.8 | 0 | 0 | 2100 | 15493.8 | 21 | 18747.498 | 0 | 0 | 0 | 0 |  | URS | ÚRS 24 02 | 0 | 0 |  | Práce | Běžná |  |  |  | POL1_7
|  | https://podminky.urs.cz/item/CS_URS_2024_02/998767111 | [25 empty] | POP
Díl: | 783 | Dokončovací práce - nátěry |  |  |  | 108979.7 |  | 70691.98 |  | 38287.72 |  | 131865.437 |  | 0.1 |  | 0 |  |  |  |  | 40.46 | [6 empty] | DIL
70 | 783009421 | Bezpečnostní šrafování rohových hran stěnových nebo podlahových | m | 1.3 | 308 | 400.4 | 0 | 0 | 308 | 400.4 | 21 | 484.484 | 0.00021 | 0 | 0 | 0 |  | URS | ÚRS 24 02 | 0 | 0 |  | Práce | Běžná |  |  |  | POL1_7
|  | https://podminky.urs.cz/item/CS_URS_2024_02/783009421 | [25 empty] | POP
POP
|  | Poznámka k položce: | [25 empty] | POP
|  | popis nátěrů viz výkres D.1.1.003-04 | [25 empty] | POP
|  | "kotevní bloky"0,65*2 : | [25 empty] | VV | 0
|  | 1,3 |  | 1.3 | [23 empty] | VV | 0
71 | 78317R1 | Povrchová úprava konstrukcí a ocelových prvků | m2 | 114.294 | 950 | 108579.3 | 618.51 | 70691.98 | 331.49 | 37887.32 | 21 | 131380.953 | 0.00089 | 0.1 | 0 | 0 |  | Vlastní | Indiv | 0.354 | 40.46 |  | Agregovaná položka | Běžná |  |  |  | POL2_
|  | Poznámka k položce: | [25 empty] | POP
|  | popis nátěrů viz výkres D.1.1.003-04 | [25 empty] | POP
POP
|  | technické provedení a soubor agregace: | [25 empty] | POP
POP
|  | POVRCHY VŠECH OCELOVÝCH PRVKŮ BUDOU OTRYSKÁNY KŘEMIČITÝM PÍSKEM NA STUPEŇ SA 2.5 A OPATŘENY METALIZACÍ ZINAKOREM 850 V TLOUŠŤCE 120 mikroM. DÁLE | [25 empty] | POP |  | POVRCHY VŠECH OCELOVÝCH PRVKŮ BUDOU OTRYSKÁNY KŘEMIČITÝM PÍSKEM NA STUPEŇ SA 2.5 A OPATŘENY METALIZACÍ ZINAKOREM 850 V TLOUŠŤCE 120 mikroM. DÁLE
|  | BUDOU NATŘENY TĚMITO VRSTVAMI : | [25 empty] | POP
|  | ZÁKLADNÍ NÁTĚR ..................NAPŘ. PENGUARD EXPRES MIO, ...…..…. TL. 100 ?M | [25 empty] | POP
|  | MEZIVRSTVA ..........................NAPŘ. JOTAMASTIC 87,.........................…...TL. 200 ?M | [25 empty] | POP
|  | KRYCÍ VRSTVA ...................... NAPŘ. NORMADUR 65 HS,.....................…..TL. 80 ?M - NEBO TÓNOVACÍ VRSTVA.................NAPŘ. EPOTEX HP | [25 empty] | POP |  | KRYCÍ VRSTVA ...................... NAPŘ. NORMADUR 65 HS,.....................…..TL. 80 ?M - NEBO TÓNOVACÍ VRSTVA.................NAPŘ. EPOTEX HP
|  | KONKRÉTNÍ BAREVNÉ PROVEDENÍ BUDE ZVOLENO NA ZÁKLADĚ VZORKOVÁNÍ A ODSOUHLASENÍ INVESTOREM - ŠEDÁ BARVA. | [25 empty] | POP |  | KONKRÉTNÍ BAREVNÉ PROVEDENÍ BUDE ZVOLENO NA ZÁKLADĚ VZORKOVÁNÍ A ODSOUHLASENÍ INVESTOREM - ŠEDÁ BARVA.
POP
|  | Upozornění: | [25 empty] | POP
POP
|  | VEŠKERÉ POVRCHOVÉ ÚPRAVY BUDOU PROVEDENY V MAXÍMÁLNÍ MÍŘE NA DÍLNÁCH ZHOTOVITELE!!! | [25 empty] | POP
POP
|  | NÁTĚRY NA MÍSTĚ PROVÁDĚNY POUZE PO NEZBYTNÝCH OPRAVÁCH PŘI MANIPULACI A PO SPOJOVÁNÍ MATERIÁLU. | [25 empty] | POP
POP
POP
|  | VŠE V SOULADU DLE PKO POVODÍ VLTAVY | [25 empty] | POP
|  | "kotevní bloky" : | [25 empty] | VV | 0
|  | 0,45*0,35*2 : | [25 empty] | VV | 0
|  | 0,05*pi*0,233*2 : | [25 empty] | VV | 0
|  | 0,05*pi*0,755*2 : | [25 empty] | VV | 0
|  | 0,18*0,65*2 : | [25 empty] | VV | 0
|  | "schodiště" : | [25 empty] | VV | 0
|  | 0,718*(15,52+12,32+13,4) : | [25 empty] | VV | 0
|  | 0,286*3,2 : | [25 empty] | VV | 0
|  | 0,787*3,2 : | [25 empty] | VV | 0
|  | 0,07*2*9 : | [25 empty] | VV | 0
|  | 0,125*2,68*68 : | [25 empty] | VV | 0
|  | "podesta" : | [25 empty] | VV | 0
|  | 0,506*1,04 : | [25 empty] | VV | 0
|  | 0,176*4 : | [25 empty] | VV | 0
|  | "ližina" : | [25 empty] | VV | 0
|  | 0,152*pi*(12,6+12,32+13,4) : | [25 empty] | VV | 0
|  | 0,178*pi*0,2 : | [25 empty] | VV | 0
|  | 0,316*2*0,3 : | [25 empty] | VV | 0
|  | 0,076*2*0,36 : | [25 empty] | VV | 0
|  | 0,216*2*0,145 : | [25 empty] | VV | 0
|  | "pojezd" : | [25 empty] | VV | 0
|  | 0,414*0,66*2*2 : | [25 empty] | VV | 0
|  | 0,154*0,6*2*2 : | [25 empty] | VV | 0
|  | 0,144*1,2*2*2 : | [25 empty] | VV | 0
|  | 0,104*1,2*2*2 : | [25 empty] | VV | 0
|  | 0,084*1,88*2*2 : | [25 empty] | VV | 0
|  | 0,049*0,94*2*2 : | [25 empty] | VV | 0
|  | "hlavní molo" : | [25 empty] | VV | 0
|  | 0,150*2*(20+5+59,4) : | [25 empty] | VV | 0
|  | 0,04*4*(4,875+5,6) : | [25 empty] | VV | 0
|  | 0,027*2*25 : | [25 empty] | VV | 0
|  | 0,055*(2,7+3,69) : | [25 empty] | VV | 0
|  | 0,22*2*4 : | [25 empty] | VV | 0
|  | 0,13*0,18*2*4 : | [25 empty] | VV | 0
|  | 0,05*0,2*2*4 : | [25 empty] | VV | 0
|  | "nástupní molo" : | [25 empty] | VV | 0
|  | 0,15*2*(1,8+2) : | [25 empty] | VV | 0
|  | 0,04*4*0,8 : | [25 empty] | VV | 0
|  | 0,027*2*(1,8+2) : | [25 empty] | VV | 0
|  | 0,07*pi*(1,2+1,3) : | [25 empty] | VV | 0
|  | 0,055*2*0,18 : | [25 empty] | VV | 0
|  | "úvaz" : | [25 empty] | VV | 0
|  | 0,04*0,2*2*6 : | [25 empty] | VV | 0
|  | 0,014*pi*0,135*2*6 : | [25 empty] | VV | 0
|  | 114,294 |  | 114.294 | [23 empty] | VV | 0
[26 empty] | 12 | 21 | DPH
| Celkem |  |  |  |  | 2308322.52 | [19 empty] | 0 | 2308322.52 | SUM
END
Note on S6: Jedná se o informaci, zda se jedná o položku, která je do rozpočtu zadána z cenové soustavy RTS, nebo vlastní.
Note on T6: Jedná se o název CÚ, která je zadána u položky rozpočtu

## 004 SO 004 Pol
Položkový soupis prací a dodávek | [27 empty] | #TypZaznamu#
S: | 3508 | PD Zvíkov - modernizace provozního zázemí VVC | [25 empty] | STA
O: | 004 | SO 004 KOTEVNÍ VYVAZOVACÍ BLOKY | [22 empty] | STA |  |  | OBJ
R: | SO 004 | Kotevní vyvazovací bloky | [25 empty] | ROZ
P.č. | Číslo položky | Název položky | MJ | Množství | Cena / MJ | Celkem | Dodávka | Dodávka celk. | Montáž | Montáž celk. | DPH | Cena s DPH | Hmotnost / MJ | Hmotnost celk.(t) | Dem. hmotnost / MJ | Dem. hmotnost celk.(t) | Ceník | Cen. soustava / platnost | Cenová úroveň | Nhod / MJ | Nhod celk. | Dodavatel | Typ položky | Stav položky
Díl: | 1 | Zemní práce |  |  |  | 242238.28 |  | 0 |  | 242238.28 |  | 293108.3188 |  | 1.34 |  | 0 |  |  |  |  | 0.13 | [6 empty] | DIL
1 | 131113702 | Hloubení nezapažených jam ručně s urovnáním dna do předepsaného profilu a spádu v hornině třídy, těžitelnosti I skupiny 1 a 2 nesoudržných | m3 | 34.848 | 806 | 28087.49 | 0 | 0 | 806 | 28087.49 | 21 | 33985.8629 | 0 | 0 | 0 | 0 |  | URS | ÚRS 24 02 | 0 | 0 |  | Práce | Běžná |  |  |  | POL1_1
|  | https://podminky.urs.cz/item/CS_URS_2024_02/131113702 | [25 empty] | POP
|  | 0,4*3,3*3,3*8 : | [25 empty] | VV | 0
|  | 34,848 |  | 34.848 | [23 empty] | VV | 0
2 | 131413702 | Hloubení nezapažených jam ručně s urovnáním dna do předepsaného profilu a spádu v hornině třídy, těžitelnosti II skupiny 5 nesoudržných | m3 | 27.571 | 2870 | 79128.77 | 0 | 0 | 2870 | 79128.77 | 21 | 95745.8117 | 0 | 0 | 0 | 0 |  | URS | ÚRS 24 02 | 0 | 0 |  | Práce | Běžná |  |  |  | POL1_1
|  | https://podminky.urs.cz/item/CS_URS_2024_02/131413702 | [25 empty] | POP
|  | (0,7/3*(2,7*2,7+sqrt(2,7*2,7*1,7*1,7)+1,7*1,7))*8 : | [25 empty] | VV | 0
|  | 27,571 |  | 27.571 | [23 empty] | VV | 0
3 | 155213612 | Trny z injekčních zavrtávacích tyčí prováděné horolezeckou technikou zainjektované cementovou maltou, průměru 32 mm včetně vrtů přenosnými vrtacími kladivy na ztracenou korunku průměru 51 mm, délky | kus | 16 | 2990 | 47840 | 0 | 0 | 2990 | 47840 | 21 | 57886.4 | 0.0371 | 0.59 | 0 | 0 |  | URS | ÚRS 24 02 | 0 | 0 |  | Práce | Běžná |  |  |  | POL1_1
|  | přes 2 do 3 m | [25 empty] | POP
|  | https://podminky.urs.cz/item/CS_URS_2024_02/155213612 | [25 empty] | POP
|  | 8*2 : | [25 empty] | VV | 0
|  | 16 |  | 16 | [23 empty] | VV | 0
4 | 155213613 | Trny z injekčních zavrtávacích tyčí prováděné horolezeckou technikou zainjektované cementovou maltou, průměru 32 mm včetně vrtů přenosnými vrtacími kladivy na ztracenou korunku průměru 51 mm, délky | kus | 16 | 3580 | 57280 | 0 | 0 | 3580 | 57280 | 21 | 69308.8 | 0.047 | 0.75 | 0 | 0 |  | URS | ÚRS 24 02 | 0 | 0 |  | Práce | Běžná |  |  |  | POL1_1
|  | přes 3 do 4 m | [25 empty] | POP
|  | https://podminky.urs.cz/item/CS_URS_2024_02/155213613 | [25 empty] | POP
|  | 8*2 : | [25 empty] | VV | 0
|  | 16 |  | 16 | [23 empty] | VV | 0
5 | 174111103 | Zásyp sypaninou z jakékoliv horniny ručně s uložením výkopku ve vrstvách se zhutněním zářezů se, šikmými stěnami pro podzemní vedení a kolem objektů zřízených v těchto zářezech | m3 | 36.565 | 215 | 7861.48 | 0 | 0 | 215 | 7861.48 | 21 | 9512.3908 | 0 | 0 | 0 | 0 |  | URS | ÚRS 24 02 | 0 | 0 |  | Práce | Běžná |  |  |  | POL1_1
|  | https://podminky.urs.cz/item/CS_URS_2024_02/174111103 | [25 empty] | POP
|  | (1,1/3*(3,3*3,3+sqrt(3,3*3,3*1,7*1,7)+1,7*1,7))*8 : | [25 empty] | VV | 0
|  | -0,1*1,7*1,7*8 : | [25 empty] | VV | 0
|  | -1*1,5*1,5*8 : | [25 empty] | VV | 0
|  | 36,565 |  | 36.565 | [23 empty] | VV | 0
6 | 162701105RT3.1 | Vodorovné přemístění výkopku z hor.1-7 určené k likvidaci zákonným způsobem | m3 | 25.854 | 248.5 | 6424.72 | 0 | 0 | 248.5 | 6424.72 | 21 | 7773.9112 | 0 | 0 | 0 | 0 |  | Vlastní | RTS 24/ II | 0.0052 | 0.13 |  | Práce | Běžná |  |  |  | POL1_
|  | 34,848 : | [25 empty] | VV | 0
|  | 27,571 : | [25 empty] | VV | 0
|  | -36,565 : | [25 empty] | VV | 0
|  | 25,854 |  | 25.854 | [23 empty] | VV | 0
7 | 199000002R00.1 | Likvidace zemin z hornin 1-7 zákonným způsobem | m3 | 25.854 | 604 | 15615.82 | 0 | 0 | 604 | 15615.82 | 21 | 18895.1422 | 0 | 0 | 0 | 0 |  | Vlastní | RTS 24/ II | 0 | 0 |  | Práce | Běžná |  |  |  | POL1_
|  | 34,848 : | [25 empty] | VV | 0
|  | 27,571 : | [25 empty] | VV | 0
|  | -36,565 : | [25 empty] | VV | 0
|  | 25,854 |  | 25.854 | [23 empty] | VV | 0
Díl: | 2 | Zakládání |  |  |  | 1430.8 |  | 915.6 |  | 515.2 |  | 1731.268 |  | 0.01 |  | 0 |  |  |  |  | 0 | [6 empty] | DIL
8 | 219991112 | Položení chráničky z plastových trubek vnitřní průměr přes 35 do 50 mm | m | 16 | 32.2 | 515.2 | 0 | 0 | 32.2 | 515.2 | 21 | 623.392 | 0 | 0 | 0 | 0 |  | URS | ÚRS 24 02 | 0 | 0 |  | Práce | Běžná |  |  |  | POL1_1
|  | https://podminky.urs.cz/item/CS_URS_2024_02/219991112 | [25 empty] | POP
|  | 0,5*4*8 : | [25 empty] | VV | 0
|  | 16 |  | 16 | [23 empty] | VV | 0
9 | 28613765 | potrubí vodovodní jednovrstvé LDPE-40 D 50x4,6mm PN6 | m | 16.8 | 54.5 | 915.6 | 54.5 | 915.6 | 0 | 0 | 21 | 1107.876 | 0.00066 | 0.01 | 0 | 0 |  | URS | ÚRS 24 02 | 0 | 0 |  | Specifikace | Běžná |  |  |  | POL3_0
|  | 16*1,05 'Přepočtené koeficientem množství : | [25 empty] | VV | 0
|  | 16,8 |  | 16.8 | [23 empty] | VV | 0
Díl: | 3 | Svislé a kompletní konstrukce |  |  |  | 322898.77 |  | 0 |  | 322898.77 |  | 390707.5117 |  | 58.23 |  | 0 |  |  |  |  | 0 | [6 empty] | DIL
10 | 321311115 | Konstrukce vodních staveb z betonu přehrad, jezů a plavebních komor, spodní stavby vodních, elektráren, jader přehrad, odběrných věží a výpustných zařízení, opěrných zdí, šachet, šachtic a | m3 | 2.312 | 6990 | 16160.88 | 0 | 0 | 6990 | 16160.88 | 21 | 19554.6648 | 2.5 | 5.78 | 0 | 0 |  | URS | ÚRS 24 02 | 0 | 0 |  | Práce | Běžná |  |  |  | POL1_1
|  | ostatních konstrukcí prostého pro prostředí s mrazovými cykly tř. C 25/30 | [25 empty] | POP
|  | https://podminky.urs.cz/item/CS_URS_2024_02/321311115 | [25 empty] | POP
|  | "podklad beton" : | [25 empty] | VV | 0
|  | 0,1*1,7*1,7*8 : | [25 empty] | VV | 0
|  | 2,312 |  | 2.312 | [23 empty] | VV | 0
11 | 321321116 | Konstrukce vodních staveb z betonu přehrad, jezů a plavebních komor, spodní stavby vodních, elektráren, jader přehrad, odběrných věží a výpustných zařízení, opěrných zdí, šachet, šachtic a | m3 | 20.4 | 7550 | 154020 | 0 | 0 | 7550 | 154020 | 21 | 186364.2 | 2.5 | 51 | 0 | 0 |  | URS | ÚRS 24 02 | 0 | 0 |  | Práce | Běžná |  |  |  | POL1_1
|  | ostatních konstrukcí železového pro prostředí s mrazovými cykly tř. C 30/37 | [25 empty] | POP
|  | https://podminky.urs.cz/item/CS_URS_2024_02/321321116 | [25 empty] | POP
|  | "kotevní blok 01"(1,2*0,63+(1,2+0,97)*0,5*0,87)*1,5 : | [25 empty] | VV | 0
|  | "kotevní blok 02"(1,2*0,63+(1,2+0,97)*0,5*0,87)*1,5 : | [25 empty] | VV | 0
|  | "kotevní blok 03"(1,2*0,63+(1,2+0,97)*0,5*0,87)*1,5 : | [25 empty] | VV | 0
|  | "kotevní blok 04"(1,2*0,63+(1,2+0,97)*0,5*0,87)*1,5 : | [25 empty] | VV | 0
|  | "kotevní blok 05"(1,2*0,63+(1,2+0,97)*0,5*0,87)*1,5 : | [25 empty] | VV | 0
|  | "kotevní blok 06"(1,2*0,63+(1,2+0,97)*0,5*0,87)*1,5 : | [25 empty] | VV | 0
|  | "kotevní blok 07"(1,2*0,63+(1,2+0,97)*0,5*0,87)*1,5 : | [25 empty] | VV | 0
|  | "kotevní blok 08"(1,2*0,63+(1,2+0,97)*0,5*0,87)*1,5 : | [25 empty] | VV | 0
|  | 20,4 |  | 20.4 | [23 empty] | VV | 0
12 | 321351010 | Bednění konstrukcí z betonu prostého nebo železového vodních staveb přehrad, jezů a plavebních komor, , spodní stavby vodních elektráren, jader přehrad, odběrných věží a výpustných zařízení, opěrných | m2 | 58.679 | 1610 | 94473.19 | 0 | 0 | 1610 | 94473.19 | 21 | 114312.5599 | 0.00865 | 0.51 | 0 | 0 |  | URS | ÚRS 24 02 | 0 | 0 |  | Práce | Běžná |  |  |  | POL1_1
|  | zdí, šachet, šachtic a ostatních konstrukcí zřízení ploch rovinných | [25 empty] | POP
|  | https://podminky.urs.cz/item/CS_URS_2024_02/321351010 | [25 empty] | POP
|  | (1,2*1,5+0,97*1,5+(0,63*1,2+(1,2+0,97)*0,5*0,87)*2)*8"bloky" : | [25 empty] | VV | 0
|  | 0,1*1,7*4*8"podklad beton" : | [25 empty] | VV | 0
|  | 58,679 |  | 58.679 | [23 empty] | VV | 0
13 | 321352010 | Bednění konstrukcí z betonu prostého nebo železového vodních staveb přehrad, jezů a plavebních komor, , spodní stavby vodních elektráren, jader přehrad, odběrných věží a výpustných zařízení, opěrných | m2 | 58.679 | 262 | 15373.9 | 0 | 0 | 262 | 15373.9 | 21 | 18602.419 | 0 | 0 | 0 | 0 |  | URS | ÚRS 24 02 | 0 | 0 |  | Práce | Běžná |  |  |  | POL1_1
|  | zdí, šachet, šachtic a ostatních konstrukcí odstranění ploch rovinných | [25 empty] | POP
|  | https://podminky.urs.cz/item/CS_URS_2024_02/321352010 | [25 empty] | POP
|  | (1,2*1,5+0,97*1,5+(0,63*1,2+(1,2+0,97)*0,5*0,87)*2)*8 : | [25 empty] | VV | 0
|  | 0,1*1,7*4*8"podklad beton" : | [25 empty] | VV | 0
|  | 58,679 |  | 58.679 | [23 empty] | VV | 0
14 | 321366111 | Výztuž železobetonových konstrukcí vodních staveb přehrad, jezů a plavebních komor, spodní stavby, vodních elektráren, jader přehrad, odběrných věží a výpustných zařízení, opěrných zdí, šachet, | t | 0.854 | 50200 | 42870.8 | 0 | 0 | 50200 | 42870.8 | 21 | 51873.668 | 1.0953 | 0.94 | 0 | 0 |  | URS | ÚRS 24 02 | 0 | 0 |  | Práce | Běžná |  |  |  | POL1_1
|  | šachtic a ostatních konstrukcí jednotlivé pruty průměru do 12 mm, z oceli 10 505 (R) nebo BSt 500 | [25 empty] | POP
|  | https://podminky.urs.cz/item/CS_URS_2024_02/321366111 | [25 empty] | POP
|  | 854/1000 : | [25 empty] | VV | 0
|  | 0,854 |  | 0.854 | [23 empty] | VV | 0
Díl: | 99 | Staveništní přesun hmot |  |  |  | 25827.77 |  | 0 |  | 25827.77 |  | 31251.6017 |  | 0 |  | 0 |  |  |  |  | 21.63 | [6 empty] | DIL
15 | 998325011R00 | Přesun hmot pro objekty plavební přesun hmot pro objekty plavební, | t | 59.5796 | 433.5 | 25827.77 | 0 | 0 | 433.5 | 25827.77 | 21 | 31251.6017 | 0 | 0 | 0 | 0 | 832-1 | RTS 25/ I | RTS 24/ II | 0.363 | 21.63 |  | Přesun hmot | Běžná |  |  |  | POL7_1
Díl: | 767 | Konstrukce zámečnické |  |  |  | 134471.64 |  | 42517.29 |  | 91954.35 |  | 162710.6844 |  | 0.73 |  | 0 |  |  |  |  | 150.79 | [6 empty] | DIL
16 | 19140110R | drát metalizační zinkový; pr. 2,00 mm; balení cívky po 460 kg | kg | 57.9972 | 98.1 | 5689.53 | 98.1 | 5689.53 | 0 | 0 | 21 | 6884.3313 | 0.001 | 0.06 | 0 | 0 | SPCM | RTS 25/ I | RTS 24/ II | 0 | 0 |  | Specifikace | Běžná |  |  |  | POL3_0
|  | Odkaz na mn. položky pořadí 17 : 682,32000*0,085 |  | 57.9972 | [23 empty] | VV | 5
17 | 767995103R00 | Výroba a montáž atypických kovovových doplňků staveb hmotnosti přes 10 do 20 kg | kg | 682.32 | 148.5 | 101324.52 | 15.37 | 10487.26 | 133.13 | 90837.26 | 21 | 122602.6692 | 6e-05 | 0.04 | 0 | 0 | 800-767 | RTS 25/ I | RTS 24/ II | 0.221 | 150.79 |  | Práce | Běžná |  |  |  | POL1_
|  | 85,29*8 : | [25 empty] | VV | 0
|  | 682,32 |  | 682.32 | [23 empty] | VV | 0
18 | 13611248 | plech ocelový hladký jakost S235JR tl 20mm tabule | t | 0.198 | 35700 | 7068.6 | 35700 | 7068.6 | 0 | 0 | 21 | 8553.006 | 1 | 0.2 | 0 | 0 |  | URS | ÚRS 24 02 | 0 | 0 |  | Specifikace | Běžná |  |  |  | POL3_0
|  | 24,73*8/1000 : | [25 empty] | VV | 0
|  | 0,198 |  | 0.198 | [23 empty] | VV | 0
19 | 14011110R | trubka ocelová bezešvá hladká jakost 11 353 273x7,0mm | m | 4 | 2910 | 11640 | 2910 | 11640 | 0 | 0 | 21 | 14084.4 | 0.05094 | 0.2 | 0 | 0 |  | Vlastní | Indiv | 0 | 0 |  | Specifikace | Běžná |  |  |  | POL3_0
|  | 0,5*8 : | [25 empty] | VV | 0
|  | 4 |  | 4 | [23 empty] | VV | 0
20 | 13311002 | tyč ocelová kruhová jakost S235JR (11 375) D 50mm | t | 0.122 | 33400 | 4074.8 | 33400 | 4074.8 | 0 | 0 | 21 | 4930.508 | 1 | 0.12 | 0 | 0 |  | URS | ÚRS 24 02 | 0 | 0 |  | Specifikace | Běžná |  |  |  | POL3_0
|  | (0,233+0,755)*15,4*8/1000 : | [25 empty] | VV | 0
|  | 0,122 |  | 0.122 | [23 empty] | VV | 0
21 | 13513116 | ocel široká jakost S235JR 180x8mm | t | 0.059 | 37300 | 2200.7 | 37300 | 2200.7 | 0 | 0 | 21 | 2662.847 | 1 | 0.06 | 0 | 0 |  | URS | ÚRS 24 02 | 0 | 0 |  | Specifikace | Běžná |  |  |  | POL3_0
|  | 7,35*8/1000 : | [25 empty] | VV | 0
|  | 0,059 |  | 0.059 | [23 empty] | VV | 0
22 | 13010222 | tyč ocelová plochá jakost S235JR (11 375) 50x8mm | t | 0.019 | 30600 | 581.4 | 30600 | 581.4 | 0 | 0 | 21 | 703.494 | 1 | 0.02 | 0 | 0 |  | URS | ÚRS 24 02 | 0 | 0 |  | Specifikace | Běžná |  |  |  | POL3_0
|  | 2,36*8/1000 : | [25 empty] | VV | 0
|  | 0,019 |  | 0.019 | [23 empty] | VV | 0
23 | 13021015 | tyč ocelová kruhová žebírková DIN 488 jakost B500B (10 505) výztuž do betonu D 16mm | t | 0.025 | 31000 | 775 | 31000 | 775 | 0 | 0 | 21 | 937.75 | 1 | 0.03 | 0 | 0 |  | URS | ÚRS 24 02 | 0 | 0 |  | Specifikace | Běžná |  |  |  | POL3_0
|  | 3,16*8/1000 : | [25 empty] | VV | 0
|  | 0,025 |  | 0.025 | [23 empty] | VV | 0
24 | 998767101 | Přesun hmot pro zámečnické konstrukce stanovený z hmotnosti přesunovaného materiálu vodorovná, dopravní vzdálenost do 50 m základní v objektech výšky do 6 m | t | 0.661 | 1690 | 1117.09 | 0 | 0 | 1690 | 1117.09 | 21 | 1351.6789 | 0 | 0 | 0 | 0 |  | URS | ÚRS 24 02 | 0 | 0 |  | Práce | Běžná |  |  |  | POL1_7
|  | https://podminky.urs.cz/item/CS_URS_2024_02/998767101 | [25 empty] | POP
Díl: | 783 | Dokončovací práce - nátěry |  |  |  | 4867.7 |  | 2126.44 |  | 2741.26 |  | 5889.917 |  | 0 |  | 0 |  |  |  |  | 1.22 | [6 empty] | DIL
25 | 78317R1 | Povrchová úprava konstrukcí a ocelových prvků | m2 | 3.438 | 950 | 3266.1 | 618.51 | 2126.44 | 331.49 | 1139.66 | 21 | 3951.981 | 0.00089 | 0 | 0 | 0 |  | Vlastní | Indiv | 0.354 | 1.22 |  | Agregovaná položka | Běžná |  |  |  | POL2_
|  | Poznámka k položce: | [25 empty] | POP
|  | popis nátěrů viz výkres D.1.1.004-06 | [25 empty] | POP
POP
|  | technické provedení a soubor agregace: | [25 empty] | POP
POP
|  | POVRCHY VŠECH OCELOVÝCH PRVKŮ VÁZACÍHO KRUHU A PANCÉŘOVÁNÍ HRANY BUDOU OTRYSKÁNY PÍSKEM NA STUPEŇ SA 2.5 A | [25 empty] | POP |  | POVRCHY VŠECH OCELOVÝCH PRVKŮ VÁZACÍHO KRUHU A PANCÉŘOVÁNÍ HRANY BUDOU OTRYSKÁNY PÍSKEM NA STUPEŇ SA 2.5 A
|  | OPATŘENY METALIZACÍ ZINAKOREM 850 V TLOUŠŤCE 120 ?M. DÁLE BUDOU NATŘENY TĚMITO VRSTVAMI : | [25 empty] | POP
|  | ZÁKLADNÍ NÁTĚR .................NAPŘ. PENGUARD STAYER - ŠEDÝ, ...……… TL. 100 ?M | [25 empty] | POP
|  | MEZIVRSTVA .........................NAPŘ. JOTAMASTIC 87 - ŠEDÝ ........................TL. 200 ?M | [25 empty] | POP
|  | UZAVÍRACÍ VRSTVA .............NAPŘ. HARDTOP HB - RAL 7045 …...……...…..TL. 80 ?M | [25 empty] | POP
|  | KONKRÉTNÍ BAREVNÉ PROVEDENÍ BUDE ZVOLENO NA ZÁKLADĚ VZORKOVÁNÍ A ODSOUHLASENÍ INVESTOREM - ŠEDÁ BARVA. | [25 empty] | POP |  | KONKRÉTNÍ BAREVNÉ PROVEDENÍ BUDE ZVOLENO NA ZÁKLADĚ VZORKOVÁNÍ A ODSOUHLASENÍ INVESTOREM - ŠEDÁ BARVA.
POP
|  | Upozornění: | [25 empty] | POP
POP
|  | VEŠKERÉ POVRCHOVÉ ÚPRAVY BUDOU PROVEDENY V MAXÍMÁLNÍ MÍŘE NA DÍLNÁCH ZHOTOVITELE!!! | [25 empty] | POP
POP
|  | NÁTĚRY NA MÍSTĚ PROVÁDĚNY POUZE PO NEZBYTNÝCH OPRAVÁCH PŘI MANIPULACI A PO SPOJOVÁNÍ MATERIÁLU. | [25 empty] | POP
POP
POP
|  | VŠE V SOULADU DLE PKO POVODÍ VLTAVY | [25 empty] | POP
|  | 3,438 |  | 3.438 | [23 empty] | VV | 0
26 | 783009421 | Bezpečnostní šrafování rohových hran stěnových nebo podlahových | m | 5.2 | 308 | 1601.6 | 0 | 0 | 308 | 1601.6 | 21 | 1937.936 | 0.00021 | 0 | 0 | 0 |  | URS | ÚRS 24 02 | 0 | 0 |  | Práce | Běžná |  |  |  | POL1_7
|  | https://podminky.urs.cz/item/CS_URS_2024_02/783009421 | [25 empty] | POP
POP
|  | Poznámka k položce: | [25 empty] | POP
|  | popis nátěrů viz výkres D.1.1.004-06 | [25 empty] | POP
|  | 0,65*8 : | [25 empty] | VV | 0
|  | 5,2 |  | 5.2 | [23 empty] | VV | 0
[26 empty] | 12 | 21 | DPH
| Celkem |  |  |  |  | 731734.96 | [19 empty] | 0 | 731734.96 | SUM
END
Note on S6: Jedná se o informaci, zda se jedná o položku, která je do rozpočtu zadána z cenové soustavy RTS, nebo vlastní.
Note on T6: Jedná se o název CÚ, která je zadána u položky rozpočtu

## 005 SO 005 Pol
Položkový soupis prací a dodávek | [27 empty] | #TypZaznamu#
S: | 3508 | PD Zvíkov - modernizace provozního zázemí VVC | [25 empty] | STA
O: | 005 | SO 005 VEDENÍ VODOVODU | [22 empty] | STA |  |  | OBJ
R: | SO 005 | Vedení vodovodu | [25 empty] | ROZ
P.č. | Číslo položky | Název položky | MJ | Množství | Cena / MJ | Celkem | Dodávka | Dodávka celk. | Montáž | Montáž celk. | DPH | Cena s DPH | Hmotnost / MJ | Hmotnost celk.(t) | Dem. hmotnost / MJ | Dem. hmotnost celk.(t) | Ceník | Cen. soustava / platnost | Cenová úroveň | Nhod / MJ | Nhod celk. | Dodavatel | Typ položky | Stav položky
Díl: | 1 | Zemní práce |  |  |  | 69045.46 |  | 0 |  | 69045.46 |  | 83545.0066 |  | 0 |  | 0 |  |  |  |  | 0.11 | [6 empty] | DIL
1 | 115101201 | Čerpání vody na dopravní výšku do 10 m s uvažovaným průměrným přítokem do 500 l/min | hod | 6.54 | 85.4 | 558.52 | 0 | 0 | 85.4 | 558.52 | 21 | 675.8092 | 3e-05 | 0 | 0 | 0 |  | URS | ÚRS 24 02 | 0 | 0 |  | Práce | Běžná |  |  |  | POL1_1
|  | https://podminky.urs.cz/item/CS_URS_2024_02/115101201 | [25 empty] | POP
|  | 32,7*0,2 : | [25 empty] | VV | 0
|  | 6,54 |  | 6.54 | [23 empty] | VV | 0
2 | 115101301 | Pohotovost záložní čerpací soupravy pro dopravní výšku do 10 m s uvažovaným průměrným přítokem do, 500 l/min | den | 0.818 | 50.8 | 41.55 | 0 | 0 | 50.8 | 41.55 | 21 | 50.2755 | 0 | 0 | 0 | 0 |  | URS | ÚRS 24 02 | 0 | 0 |  | Práce | Běžná |  |  |  | POL1_1
|  | https://podminky.urs.cz/item/CS_URS_2024_02/115101301 | [25 empty] | POP
|  | 32,7*0,2/8 : | [25 empty] | VV | 0
|  | 0,818 |  | 0.818 | [23 empty] | VV | 0
3 | 132351253 | Hloubení nezapažených rýh šířky přes 800 do 2 000 mm strojně s urovnáním dna do předepsaného profilu, a spádu v hornině třídy těžitelnosti II skupiny 4 přes 50 do 100 m3 | m3 | 76.22 | 662 | 50457.64 | 0 | 0 | 662 | 50457.64 | 21 | 61053.7444 | 0 | 0 | 0 | 0 |  | URS | ÚRS 24 02 | 0 | 0 |  | Práce | Běžná |  |  |  | POL1_1
|  | https://podminky.urs.cz/item/CS_URS_2024_02/132351253 | [25 empty] | POP
|  | Rozpad figury: lo | [25 empty] | POP
|  | 2,94 | [25 empty] | POP
|  | "kabelové rozvody"5,12 | [25 empty] | POP
|  | Mezisoučet | [25 empty] | POP
|  | Rozpad figury: vr | [25 empty] | POP
|  | 50,62 | [25 empty] | POP
|  | "kabelové rozvody"25,6 | [25 empty] | POP
|  | Mezisoučet | [25 empty] | POP
|  | 50,62 : | [25 empty] | VV | 0
|  | "kabelové rozvody"25,6 : | [25 empty] | VV | 0
|  | Mezisoučet : | [25 empty] | VV | 0
|  | "tř. 4 - 100% : | [25 empty] | VV | 0
|  | 76,22 |  | 76.22 | [23 empty] | VV | 0
4 | 162701105RT3.1 | Vodorovné přemístění výkopku z hor.1-4 určené k likvidaci zákonným způsobem | m3 | 21.1 | 248.5 | 5243.35 | 0 | 0 | 248.5 | 5243.35 | 21 | 6344.4535 | 0 | 0 | 0 | 0 |  | Vlastní | RTS 24/ II | 0.0052 | 0.11 |  | Práce | Běžná |  |  |  | POL1_
|  | likvidace přebytku : | [25 empty] | VV | 0
|  | 21,1 |  | 21.1 | [23 empty] | VV | 0
5 | 199000002R00.1 | Likvidace zemin z hornin 1- 7 zákonným způsobem | m3 | 21.1 | 604 | 12744.4 | 0 | 0 | 604 | 12744.4 | 21 | 15420.724 | 0 | 0 | 0 | 0 |  | Vlastní | RTS 24/ II | 0 | 0 |  | Práce | Běžná |  |  |  | POL1_
|  | Odkaz na mn. položky pořadí 4 : 21,10000 |  | 21.1 | [23 empty] | VV | 5
Díl: | 99 | Staveništní přesun hmot |  |  |  | 4849.64 |  | 0 |  | 4849.64 |  | 5868.0644 |  | 0 |  | 0 |  |  |  |  | 5.6 | [6 empty] | DIL
6 | 998276101R00 | Přesun hmot pro trubní vedení z trub plastových nebo sklolaminátových v otevřeném výkopu | t | 26.5008 | 183 | 4849.64 | 0 | 0 | 183 | 4849.64 | 21 | 5868.0644 | 0 | 0 | 0 | 0 | 827-1 | RTS 25/ I | RTS 24/ II | 0.2115 | 5.6 |  | Přesun hmot | Běžná |  |  |  | POL7_1
|  | vodovodu nebo kanalizace ražené nebo hloubené (827 1.1, 827 1.9, 827 2.1, 827 2.9), drobných objektů | [25 empty] | SPI
|  | na vzdálenost 15 m od hrany výkopu nebo od okraje šachty | [25 empty] | POP
Díl: | 1 | Zemní práce |  |  |  | 26152.29 |  | 9653.42 |  | 16498.87 |  | 31644.2709 |  | 26.02 |  | 0 |  |  |  |  | 0 | [6 empty] | DIL
7 | 174151101 | Zásyp sypaninou z jakékoliv horniny strojně s uložením výkopku ve vrstvách se zhutněním jam, šachet,, rýh nebo kolem objektů v těchto vykopávkách | m3 | 55.12 | 157 | 8653.84 | 0 | 0 | 157 | 8653.84 | 21 | 10471.1464 | 0 | 0 | 0 | 0 |  | URS | ÚRS 24 02 | 0 | 0 |  | Práce | Běžná |  |  |  | POL1_1
|  | https://podminky.urs.cz/item/CS_URS_2024_02/174151101 | [25 empty] | POP
|  | Rozpad figury: lo | [25 empty] | POP
|  | 2,94 | [25 empty] | POP
|  | "kabelové rozvody"5,12 | [25 empty] | POP
|  | Mezisoučet | [25 empty] | POP
|  | 42,32 : | [25 empty] | VV | 0
|  | "kabelové rozvody"12,8 : | [25 empty] | VV | 0
|  | 55,12 |  | 55.12 | [23 empty] | VV | 0
8 | 175111101 | Obsypání potrubí ručně sypaninou z vhodných hornin třídy těžitelnosti I a II, skupiny 1 až 4 nebo, materiálem připraveným podél výkopu ve vzdálenosti do 3 m od jeho kraje pro jakoukoliv hloubku | m3 | 13.01 | 603 | 7845.03 | 0 | 0 | 603 | 7845.03 | 21 | 9492.4863 | 0 | 0 | 0 | 0 |  | URS | ÚRS 24 02 | 0 | 0 |  | Práce | Běžná |  |  |  | POL1_1
|  | výkopu a míru zhutnění bez prohození sypaniny | [25 empty] | POP
|  | https://podminky.urs.cz/item/CS_URS_2024_02/175111101 | [25 empty] | POP
|  | Rozpad figury: lo | [25 empty] | POP
|  | 2,94 | [25 empty] | POP
|  | "kabelové rozvody"5,12 | [25 empty] | POP
|  | Mezisoučet | [25 empty] | POP
|  | 5,33 : | [25 empty] | VV | 0
|  | "kabelové rozvody"7,68 : | [25 empty] | VV | 0
|  | 13,01 |  | 13.01 | [23 empty] | VV | 0
9 | 58337302 | štěrkopísek frakce 0/16 | t | 26.02 | 371 | 9653.42 | 371 | 9653.42 | 0 | 0 | 21 | 11680.6382 | 1 | 26.02 | 0 | 0 |  | URS | ÚRS 24 02 | 0 | 0 |  | Specifikace | Běžná |  |  |  | POL3_0
|  | Rozpad figury: ob1 | [25 empty] | POP
|  | 5,33 | [25 empty] | POP
|  | "kabelové rozvody"7,68 | [25 empty] | POP
|  | Součet | [25 empty] | POP
|  | ob1 : | [25 empty] | VV | 0
|  | 13,01*2 'Přepočtené koeficientem množství : | [25 empty] | VV | 0
|  | 26,02 |  | 26.02 | [23 empty] | VV | 0
Díl: | 4 | Vodorovné konstrukce |  |  |  | 9913.8 |  | 0 |  | 9913.8 |  | 11995.698 |  | 0 |  | 0 |  |  |  |  | 0 | [6 empty] | DIL
10 | 451573111 | Lože pod potrubí, stoky a drobné objekty v otevřeném výkopu z písku a štěrkopísku do 63 mm | m3 | 8.06 | 1230 | 9913.8 | 0 | 0 | 1230 | 9913.8 | 21 | 11995.698 | 0 | 0 | 0 | 0 |  | URS | ÚRS 24 02 | 0 | 0 |  | Práce | Běžná |  |  |  | POL1_1
|  | https://podminky.urs.cz/item/CS_URS_2024_02/451573111 | [25 empty] | POP
|  | Rozpad figury: lo | [25 empty] | POP
|  | 2,94 | [25 empty] | POP
|  | "kabelové rozvody"5,12 | [25 empty] | POP
|  | Mezisoučet | [25 empty] | POP
|  | 2,94 : | [25 empty] | VV | 0
|  | "kabelové rozvody"5,12 : | [25 empty] | VV | 0
|  | Mezisoučet : | [25 empty] | VV | 0
|  | 8,06 |  | 8.06 | [23 empty] | VV | 0
Díl: | 8 | Trubní vedení |  |  |  | 19370.39 |  | 2552.76 |  | 16817.63 |  | 23438.1719 |  | 0.49 |  | 0 |  |  |  |  | 0 | [6 empty] | DIL
11 | 871161211 | Montáž vodovodního potrubí z polyetylenu PE100 RC v otevřeném výkopu svařovaných elektrotvarovkou, SDR 11/PN16 d 32 x 3,0 mm | m | 32.7 | 84 | 2746.8 | 0 | 0 | 84 | 2746.8 | 21 | 3323.628 | 0 | 0 | 0 | 0 |  | URS | ÚRS 24 02 | 0 | 0 |  | Práce | Běžná |  |  |  | POL1_1
|  | https://podminky.urs.cz/item/CS_URS_2024_02/871161211 | [25 empty] | POP
|  | 32,7 : | [25 empty] | VV | 0
|  | 32,7 |  | 32.7 | [23 empty] | VV | 0
12 | 28613500 | potrubí vodovodní dvouvrstvé PE100 RC SDR11 32x3,0mm | m | 33.191 | 56.3 | 1868.65 | 56.3 | 1868.65 | 0 | 0 | 21 | 2261.0665 | 0.00027 | 0.01 | 0 | 0 |  | URS | ÚRS 24 02 | 0 | 0 |  | Specifikace | Běžná |  |  |  | POL3_0
|  | 32,7*1,015 'Přepočtené koeficientem množství : | [25 empty] | VV | 0
|  | 33,191 |  | 33.191 | [23 empty] | VV | 0
13 | 877161112 | Montáž tvarovek na vodovodním plastovém potrubí z polyetylenu PE 100 elektrotvarovek SDR 11/PN16, kolen 90° d 32 | kus | 2 | 239 | 478 | 0 | 0 | 239 | 478 | 21 | 578.38 | 0 | 0 | 0 | 0 |  | URS | ÚRS 24 02 | 0 | 0 |  | Práce | Běžná |  |  |  | POL1_1
|  | https://podminky.urs.cz/item/CS_URS_2024_02/877161112 | [25 empty] | POP
|  | 2 : | [25 empty] | VV | 0
|  | 2 |  | 2 | [23 empty] | VV | 0
14 | 28653052 | elektrokoleno 90° PE 100 D 32mm | kus | 2.03 | 337 | 684.11 | 337 | 684.11 | 0 | 0 | 21 | 827.7731 | 8e-05 | 0 | 0 | 0 |  | URS | ÚRS 24 02 | 0 | 0 |  | Specifikace | Běžná |  |  |  | POL3_0
|  | 2*1,015 'Přepočtené koeficientem množství : | [25 empty] | VV | 0
|  | 2,03 |  | 2.03 | [23 empty] | VV | 0
15 | 892233122 | Proplach a dezinfekce vodovodního potrubí DN od 40 do 70 | m | 32.7 | 30.6 | 1000.62 | 0 | 0 | 30.6 | 1000.62 | 21 | 1210.7502 | 0 | 0 | 0 | 0 |  | URS | ÚRS 24 02 | 0 | 0 |  | Práce | Běžná |  |  |  | POL1_1
|  | https://podminky.urs.cz/item/CS_URS_2024_02/892233122 | [25 empty] | POP
|  | 32,7 : | [25 empty] | VV | 0
|  | 32,7 |  | 32.7 | [23 empty] | VV | 0
16 | 892241111 | Tlakové zkoušky vodou na potrubí DN do 80 | m | 32.7 | 21.5 | 703.05 | 0 | 0 | 21.5 | 703.05 | 21 | 850.6905 | 0 | 0 | 0 | 0 |  | URS | ÚRS 24 02 | 0 | 0 |  | Práce | Běžná |  |  |  | POL1_1
|  | https://podminky.urs.cz/item/CS_URS_2024_02/892241111 | [25 empty] | POP
|  | 32,7 : | [25 empty] | VV | 0
|  | 32,7 |  | 32.7 | [23 empty] | VV | 0
17 | 892372111 | Tlakové zkoušky vodou zabezpečení konců potrubí při tlakových zkouškách DN do 300 | kus | 1 | 8920 | 8920 | 0 | 0 | 8920 | 8920 | 21 | 10793.2 | 0.45937 | 0.46 | 0 | 0 |  | URS | ÚRS 24 02 | 0 | 0 |  | Práce | Běžná |  |  |  | POL1_1
|  | https://podminky.urs.cz/item/CS_URS_2024_02/892372111 | [25 empty] | POP
|  | 1 : | [25 empty] | VV | 0
|  | 1 |  | 1 | [23 empty] | VV | 0
18 | 899721111 | Signalizační vodič na potrubí DN do 150 mm | m | 32.7 | 56.8 | 1857.36 | 0 | 0 | 56.8 | 1857.36 | 21 | 2247.4056 | 0.00019 | 0.01 | 0 | 0 |  | URS | ÚRS 24 02 | 0 | 0 |  | Práce | Běžná |  |  |  | POL1_1
|  | https://podminky.urs.cz/item/CS_URS_2024_02/899721111 | [25 empty] | POP
|  | 32,7 : | [25 empty] | VV | 0
|  | 32,7 |  | 32.7 | [23 empty] | VV | 0
19 | 899722113 | Krytí potrubí z plastů výstražnou fólií z PVC šířky přes 25 do 34 cm | m | 65.4 | 17 | 1111.8 | 0 | 0 | 17 | 1111.8 | 21 | 1345.278 | 9e-05 | 0.01 | 0 | 0 |  | URS | ÚRS 24 02 | 0 | 0 |  | Práce | Běžná |  |  |  | POL1_1
|  | https://podminky.urs.cz/item/CS_URS_2024_02/899722113 | [25 empty] | POP
|  | 32,7+32,7 : | [25 empty] | VV | 0
|  | 65,4 |  | 65.4 | [23 empty] | VV | 0
[26 empty] | 12 | 21 | DPH
| Celkem |  |  |  |  | 129331.58 | [19 empty] | 0 | 129331.58 | SUM
END
Note on S6: Jedná se o informaci, zda se jedná o položku, která je do rozpočtu zadána z cenové soustavy RTS, nebo vlastní.
Note on T6: Jedná se o název CÚ, která je zadána u položky rozpočtu

## 006 SO 006 Pol
Položkový soupis prací a dodávek | [27 empty] | #TypZaznamu#
S: | 3508 | PD Zvíkov - modernizace provozního zázemí VVC | [25 empty] | STA
O: | 006 | SO 006 ČISTÍRNA ODPOADNÍCH VOD A VEDENÍ SPLAŠKOVÉ KANALIZACE | [22 empty] | STA |  |  | OBJ
R: | SO 006 | ČOV a vedení splaškové kanalizace | [25 empty] | ROZ
P.č. | Číslo položky | Název položky | MJ | Množství | Cena / MJ | Celkem | Dodávka | Dodávka celk. | Montáž | Montáž celk. | DPH | Cena s DPH | Hmotnost / MJ | Hmotnost celk.(t) | Dem. hmotnost / MJ | Dem. hmotnost celk.(t) | Ceník | Cen. soustava / platnost | Cenová úroveň | Nhod / MJ | Nhod celk. | Dodavatel | Typ položky | Stav položky
Díl: | 1 | Zemní práce |  |  |  | 142359.11 |  | 9349.2 |  | 133009.91 |  | 172254.5231 |  | 25.21 |  | 0 |  |  |  |  | 0.1 | [6 empty] | DIL
1 | 115101201 | Čerpání vody na dopravní výšku do 10 m s uvažovaným průměrným přítokem do 500 l/min | hod | 486.44 | 85.4 | 41541.98 | 0 | 0 | 85.4 | 41541.98 | 21 | 50265.7958 | 3e-05 | 0.01 | 0 | 0 |  | URS | ÚRS 24 02 | 0 | 0 |  | Práce | Běžná |  |  |  | POL1_1
|  | https://podminky.urs.cz/item/CS_URS_2024_02/115101201 | [25 empty] | POP
|  | Rozpad figury: dl1 | [25 empty] | POP
|  | 32,2 | [25 empty] | POP
|  | (dl1)*0,2 : | [25 empty] | VV | 0
|  | 24*20 : | [25 empty] | VV | 0
|  | 486,44 |  | 486.44 | [23 empty] | VV | 0
2 | 115101301 | Pohotovost záložní čerpací soupravy pro dopravní výšku do 10 m s uvažovaným průměrným přítokem do, 500 l/min | den | 20.805 | 50.8 | 1056.89 | 0 | 0 | 50.8 | 1056.89 | 21 | 1278.8369 | 0 | 0 | 0 | 0 |  | URS | ÚRS 24 02 | 0 | 0 |  | Práce | Běžná |  |  |  | POL1_1
|  | https://podminky.urs.cz/item/CS_URS_2024_02/115101301 | [25 empty] | POP
|  | Rozpad figury: dl1 | [25 empty] | POP
|  | 32,2 | [25 empty] | POP
|  | (dl1)*0,2/8 : | [25 empty] | VV | 0
|  | 20 : | [25 empty] | VV | 0
|  | 20,805 |  | 20.805 | [23 empty] | VV | 0
3 | 131351103 | Hloubení nezapažených jam a zářezů strojně s urovnáním dna do předepsaného profilu a spádu v hornině, třídy těžitelnosti II skupiny 4 přes 50 do 100 m3 | m3 | 27.38 | 466 | 12759.08 | 0 | 0 | 466 | 12759.08 | 21 | 15438.4868 | 0 | 0 | 0 | 0 |  | URS | ÚRS 24 02 | 0 | 0 |  | Práce | Běžná |  |  |  | POL1_1
|  | https://podminky.urs.cz/item/CS_URS_2024_02/131351103 | [25 empty] | POP
|  | Rozpad figury: vj | [25 empty] | POP
|  | 27,38 | [25 empty] | POP
|  | Mezisoučet | [25 empty] | POP
|  | 27,38 : | [25 empty] | VV | 0
|  | Mezisoučet : | [25 empty] | VV | 0
|  | "tř. 4 - 100%"0,1*vj : | [25 empty] | VV | 0
|  | 27,38 |  | 27.38 | [23 empty] | VV | 0
4 | 132351253 | Hloubení nezapažených rýh šířky přes 800 do 2 000 mm strojně s urovnáním dna do předepsaného profilu, a spádu v hornině třídy těžitelnosti II skupiny 4 přes 50 do 100 m3 | m3 | 63.21 | 662 | 41845.02 | 0 | 0 | 662 | 41845.02 | 21 | 50632.4742 | 0 | 0 | 0 | 0 |  | URS | ÚRS 24 02 | 0 | 0 |  | Práce | Běžná |  |  |  | POL1_1
|  | https://podminky.urs.cz/item/CS_URS_2024_02/132351253 | [25 empty] | POP
|  | Rozpad figury: vr | [25 empty] | POP
|  | 63,21 | [25 empty] | POP
|  | Mezisoučet | [25 empty] | POP
|  | 63,21 |  | 63.21 | [23 empty] | VV | 0
5 | 199000002R00.1 | Likvidace zemin z hornin 1- 4 zákonným způsobem | m3 | 20.11 | 604 | 12146.44 | 0 | 0 | 604 | 12146.44 | 21 | 14697.1924 | 0 | 0 | 0 | 0 |  | Vlastní | RTS 24/ II | 0 | 0 |  | Práce | Běžná |  |  |  | POL1_
|  | přebytek : 20,11 |  | 20.11 | [23 empty] | VV | 0
6 | 162701105RT3.1 | Vodorovné přemístění výkopku z hor.1-4 určené k likvidaci zákonným způsobem | m3 | 20.11 | 248.5 | 4997.34 | 0 | 0 | 248.5 | 4997.34 | 21 | 6046.7814 | 0 | 0 | 0 | 0 |  | Vlastní | RTS 24/ II | 0.0052 | 0.1 |  | Práce | Běžná |  |  |  | POL1_
|  | Odkaz na mn. položky pořadí 5 : 20,11000 |  | 20.11 | [23 empty] | VV | 5
7 | 174151101 | Zásyp sypaninou z jakékoliv horniny strojně s uložením výkopku ve vrstvách se zhutněním jam, šachet,, rýh nebo kolem objektů v těchto vykopávkách | m3 | 70.48 | 157 | 11065.36 | 0 | 0 | 157 | 11065.36 | 21 | 13389.0856 | 0 | 0 | 0 | 0 |  | URS | ÚRS 24 02 | 0 | 0 |  | Práce | Běžná |  |  |  | POL1_1
|  | https://podminky.urs.cz/item/CS_URS_2024_02/174151101 | [25 empty] | POP
|  | 47,08+23,4 : | [25 empty] | VV | 0
|  | 70,48 |  | 70.48 | [23 empty] | VV | 0
8 | 175111101 | Obsypání potrubí ručně sypaninou z vhodných hornin třídy těžitelnosti I a II, skupiny 1 až 4 nebo, materiálem připraveným podél výkopu ve vzdálenosti do 3 m od jeho kraje pro jakoukoliv hloubku | m3 | 12.6 | 603 | 7597.8 | 0 | 0 | 603 | 7597.8 | 21 | 9193.338 | 0 | 0 | 0 | 0 |  | URS | ÚRS 24 02 | 0 | 0 |  | Práce | Běžná |  |  |  | POL1_1
|  | výkopu a míru zhutnění bez prohození sypaniny | [25 empty] | POP
|  | https://podminky.urs.cz/item/CS_URS_2024_02/175111101 | [25 empty] | POP
|  | 12,6 : | [25 empty] | VV | 0
|  | 12,6 |  | 12.6 | [23 empty] | VV | 0
9 | 58337302 | štěrkopísek frakce 0/16 | t | 25.2 | 371 | 9349.2 | 371 | 9349.2 | 0 | 0 | 21 | 11312.532 | 1 | 25.2 | 0 | 0 |  | URS | ÚRS 24 02 | 0 | 0 |  | Specifikace | Běžná |  |  |  | POL3_0
|  | Rozpad figury: ob1 | [25 empty] | POP
|  | 12,6 | [25 empty] | POP
|  | Součet | [25 empty] | POP
|  | ob1 : | [25 empty] | VV | 0
|  | 12,6*2 'Přepočtené koeficientem množství : | [25 empty] | VV | 0
|  | 25,2 |  | 25.2 | [23 empty] | VV | 0
Díl: | 2 | Zakládání |  |  |  | 4852.84 |  | 498.96 |  | 4353.88 |  | 5871.9364 |  | 2.11 |  | 0 |  |  |  |  | 0 | [6 empty] | DIL
10 | 213311141 | Polštáře zhutněné pod základy ze štěrkopísku tříděného | m3 | 0.58 | 1270 | 736.6 | 0 | 0 | 1270 | 736.6 | 21 | 891.286 | 2.16 | 1.25 | 0 | 0 |  | URS | ÚRS 24 02 | 0 | 0 |  | Práce | Běžná |  |  |  | POL1_1
|  | https://podminky.urs.cz/item/CS_URS_2024_02/213311141 | [25 empty] | POP
|  | "ČOV"0,58 : | [25 empty] | VV | 0
|  | 0,58 |  | 0.58 | [23 empty] | VV | 0
11 | 219991113 | Položení chráničky z plastových trubek vnitřní průměr přes 50 do 100 mm | m | 8 | 36.6 | 292.8 | 0 | 0 | 36.6 | 292.8 | 21 | 354.288 | 0 | 0 | 0 | 0 |  | URS | ÚRS 24 02 | 0 | 0 |  | Práce | Běžná |  |  |  | POL1_1
|  | https://podminky.urs.cz/item/CS_URS_2024_02/219991113 | [25 empty] | POP
|  | 8 : | [25 empty] | VV | 0
|  | 8 |  | 8 | [23 empty] | VV | 0
12 | 34571355 | trubka elektroinstalační ohebná dvouplášťová korugovaná HDPE+LDPE (chránička) D 93/110mm | m | 8.4 | 59.4 | 498.96 | 59.4 | 498.96 | 0 | 0 | 21 | 603.7416 | 0.00069 | 0.01 | 0 | 0 |  | URS | ÚRS 24 02 | 0 | 0 |  | Specifikace | Běžná |  |  |  | POL3_0
|  | 8*1,05 'Přepočtené koeficientem množství : | [25 empty] | VV | 0
|  | 8,4 |  | 8.4 | [23 empty] | VV | 0
13 | 273321411 | Základy z betonu železového (bez výztuže) desky z betonu bez zvláštních nároků na prostředí tř. C, 20/25 | m3 | 0.324 | 4250 | 1377 | 0 | 0 | 4250 | 1377 | 21 | 1666.17 | 2.5019 | 0.81 | 0 | 0 |  | URS | ÚRS 24 02 | 0 | 0 |  | Práce | Běžná |  |  |  | POL1_1
|  | https://podminky.urs.cz/item/CS_URS_2024_02/273321411 | [25 empty] | POP
|  | 3,24*0,1 : | [25 empty] | VV | 0
|  | 0,324 |  | 0.324 | [23 empty] | VV | 0
14 | 273351121 | Bednění základů desek zřízení | m2 | 0.72 | 670 | 482.4 | 0 | 0 | 670 | 482.4 | 21 | 583.704 | 0.00294 | 0 | 0 | 0 |  | URS | ÚRS 24 02 | 0 | 0 |  | Práce | Běžná |  |  |  | POL1_1
|  | https://podminky.urs.cz/item/CS_URS_2024_02/273351121 | [25 empty] | POP
|  | "ČOV"0,1*1,8*4 : | [25 empty] | VV | 0
|  | 0,72 |  | 0.72 | [23 empty] | VV | 0
15 | 273351122 | Bednění základů desek odstranění | m2 | 0.72 | 139 | 100.08 | 0 | 0 | 139 | 100.08 | 21 | 121.0968 | 0 | 0 | 0 | 0 |  | URS | ÚRS 24 02 | 0 | 0 |  | Práce | Běžná |  |  |  | POL1_1
|  | https://podminky.urs.cz/item/CS_URS_2024_02/273351122 | [25 empty] | POP
|  | "ČOV"0,1*1,8*4 : | [25 empty] | VV | 0
|  | 0,72 |  | 0.72 | [23 empty] | VV | 0
16 | 273362021 | Výztuž základů desek ze svařovaných sítí z drátů typu KARI | t | 0.035 | 39000 | 1365 | 0 | 0 | 39000 | 1365 | 21 | 1651.65 | 1.0628 | 0.04 | 0 | 0 |  | URS | ÚRS 24 02 | 0 | 0 |  | Práce | Běžná |  |  |  | POL1_1
|  | https://podminky.urs.cz/item/CS_URS_2024_02/273362021 | [25 empty] | POP
|  | 3,24*5,4*2/1000 : | [25 empty] | VV | 0
|  | 0,035 |  | 0.035 | [23 empty] | VV | 0
Díl: | 3 | Svislé a kompletní konstrukce |  |  |  | 74143.66 |  | 13336 |  | 60807.66 |  | 89713.8286 |  | 0.64 |  | 0 |  |  |  |  | 0 | [6 empty] | DIL
17 | 359901111 | Vyčištění stok jakékoliv výšky | m | 32.2 | 41.8 | 1345.96 | 0 | 0 | 41.8 | 1345.96 | 21 | 1628.6116 | 0 | 0 | 0 | 0 |  | URS | ÚRS 24 02 | 0 | 0 |  | Práce | Běžná |  |  |  | POL1_1
|  | https://podminky.urs.cz/item/CS_URS_2024_02/359901111 | [25 empty] | POP
|  | Rozpad figury: dl1 | [25 empty] | POP
|  | 32,2 | [25 empty] | POP
|  | dl1 : | [25 empty] | VV | 0
|  | 32,2 |  | 32.2 | [23 empty] | VV | 0
18 | 359901211 | Monitoring stok (kamerový systém) jakékoli výšky nová kanalizace | m | 32.2 | 48.5 | 1561.7 | 0 | 0 | 48.5 | 1561.7 | 21 | 1889.657 | 0 | 0 | 0 | 0 |  | URS | ÚRS 24 02 | 0 | 0 |  | Práce | Běžná |  |  |  | POL1_1
|  | https://podminky.urs.cz/item/CS_URS_2024_02/359901211 | [25 empty] | POP
|  | Rozpad figury: dl1 | [25 empty] | POP
|  | 32,2 | [25 empty] | POP
|  | dl1 : | [25 empty] | VV | 0
|  | 32,2 |  | 32.2 | [23 empty] | VV | 0
19 | 386411111 | Čistírny odpadních vod (ČOV) z polypropylenu PP domovní počet ekvivalentních obyvatel (EO) 1 - 4 | kus | 1 | 57900 | 57900 | 0 | 0 | 57900 | 57900 | 21 | 70059 | 0.6415 | 0.64 | 0 | 0 |  | URS | ÚRS 24 02 | 0 | 0 |  | Práce | Běžná |  |  |  | POL1_1
|  | https://podminky.urs.cz/item/CS_URS_2024_02/386411111 | [25 empty] | POP
|  | 1 : | [25 empty] | VV | 0
|  | 1 |  | 1 | [23 empty] | VV | 0
20 | spm3-1 | Nástavec pro DČOV 4EO - výšky 0,7m | kus | 1 | 5631 | 5631 | 5631 | 5631 | 0 | 0 | 21 | 6813.51 | 0 | 0 | 0 | 0 |  | Vlastní | Indiv | 0 | 0 |  | Specifikace | Běžná |  |  |  | POL3_0
|  | 1 : | [25 empty] | VV | 0
|  | 1 |  | 1 | [23 empty] | VV | 0
21 | spm3-2 | Víko pro DČOV 4EO | kus | 1 | 7705 | 7705 | 7705 | 7705 | 0 | 0 | 21 | 9323.05 | 0 | 0 | 0 | 0 |  | Vlastní | Indiv | 0 | 0 |  | Specifikace | Běžná |  |  |  | POL3_0
|  | 1 : | [25 empty] | VV | 0
|  | 1 |  | 1 | [23 empty] | VV | 0
Díl: | 4 | Vodorovné konstrukce |  |  |  | 3542.4 |  | 0 |  | 3542.4 |  | 4286.304 |  | 0 |  | 0 |  |  |  |  | 0 | [6 empty] | DIL
22 | 451573111 | Lože pod potrubí, stoky a drobné objekty v otevřeném výkopu z písku a štěrkopísku do 63 mm | m3 | 2.88 | 1230 | 3542.4 | 0 | 0 | 1230 | 3542.4 | 21 | 4286.304 | 0 | 0 | 0 | 0 |  | URS | ÚRS 24 02 | 0 | 0 |  | Práce | Běžná |  |  |  | POL1_1
|  | https://podminky.urs.cz/item/CS_URS_2024_02/451573111 | [25 empty] | POP
|  | 2,88 : | [25 empty] | VV | 0
|  | Mezisoučet : | [25 empty] | VV | 0
|  | 2,88 |  | 2.88 | [23 empty] | VV | 0
Díl: | 8 | Trubní vedení |  |  |  | 36663.41 |  | 15340.61 |  | 21322.8 |  | 44362.7261 |  | 0.29 |  | 0 |  |  |  |  | 0 | [6 empty] | DIL
23 | 871313123 | Montáž kanalizačního potrubí z tvrdého PVC-U hladkého plnostěnného tuhost SN 12 DN 160 | m | 32.2 | 182 | 5860.4 | 0 | 0 | 182 | 5860.4 | 21 | 7091.084 | 1e-05 | 0 | 0 | 0 |  | URS | ÚRS 24 02 | 0 | 0 |  | Práce | Běžná |  |  |  | POL1_1
|  | https://podminky.urs.cz/item/CS_URS_2024_02/871313123 | [25 empty] | POP
|  | 32,2 : | [25 empty] | VV | 0
|  | 32,2 |  | 32.2 | [23 empty] | VV | 0
24 | 28612005 | trubka kanalizační PVC plnostěnná třívrstvá DN 160x6000mm SN12 | m | 33.166 | 409 | 13564.89 | 409 | 13564.89 | 0 | 0 | 21 | 16413.5169 | 0.00411 | 0.14 | 0 | 0 |  | URS | ÚRS 24 02 | 0 | 0 |  | Specifikace | Běžná |  |  |  | POL3_0
|  | Poznámka k položce: | [25 empty] | POP
|  | dle ČSN EN 1401 | [25 empty] | POP
|  | trubka kanalizační PVC plnostěnná třívrstvá s rázovou odolností | [25 empty] | POP
|  | 32,2*1,03 'Přepočtené koeficientem množství : | [25 empty] | VV | 0
|  | 33,166 |  | 33.166 | [23 empty] | VV | 0
25 | 877310310 | Montáž tvarovek na kanalizačním plastovém potrubí z PP nebo PVC-U hladkého plnostěnného kolen, víček, nebo hrdlových uzávěrů DN 150 | kus | 4 | 281 | 1124 | 0 | 0 | 281 | 1124 | 21 | 1360.04 | 0 | 0 | 0 | 0 |  | URS | ÚRS 24 02 | 0 | 0 |  | Práce | Běžná |  |  |  | POL1_1
|  | https://podminky.urs.cz/item/CS_URS_2024_02/877310310 | [25 empty] | POP
|  | 4 : | [25 empty] | VV | 0
|  | 4 |  | 4 | [23 empty] | VV | 0
26 | 28612202 | koleno kanalizační plastové PVC KG DN 160/45° SN12/16 | kus | 4.12 | 431 | 1775.72 | 431 | 1775.72 | 0 | 0 | 21 | 2148.6212 | 0.0014 | 0.01 | 0 | 0 |  | URS | ÚRS 24 02 | 0 | 0 |  | Specifikace | Běžná |  |  |  | POL3_0
|  | 4*1,03 'Přepočtené koeficientem množství : | [25 empty] | VV | 0
|  | 4,12 |  | 4.12 | [23 empty] | VV | 0
27 | 892312121 | Tlakové zkoušky vzduchem těsnícími vaky ucpávkovými DN 150 | úsek | 2 | 807 | 1614 | 0 | 0 | 807 | 1614 | 21 | 1952.94 | 0.0001 | 0 | 0 | 0 |  | URS | ÚRS 24 02 | 0 | 0 |  | Práce | Běžná |  |  |  | POL1_1
|  | https://podminky.urs.cz/item/CS_URS_2024_02/892312121 | [25 empty] | POP
|  | 2 : | [25 empty] | VV | 0
|  | 2 |  | 2 | [23 empty] | VV | 0
28 | 894812202 | Revizní a čistící šachta z polypropylenu PP pro hladké trouby DN 425 šachtové dno (DN šachty / DN, trubního vedení) DN 425/150 průtočné 30°,60°,90° | kus | 1 | 4050 | 4050 | 0 | 0 | 4050 | 4050 | 21 | 4900.5 | 0.06896 | 0.07 | 0 | 0 |  | URS | ÚRS 24 02 | 0 | 0 |  | Práce | Běžná |  |  |  | POL1_1
|  | https://podminky.urs.cz/item/CS_URS_2024_02/894812202 | [25 empty] | POP
|  | 1 : | [25 empty] | VV | 0
|  | 1 |  | 1 | [23 empty] | VV | 0
29 | 894812231 | Revizní a čistící šachta z polypropylenu PP pro hladké trouby DN 425 roura šachtová korugovaná bez, hrdla, světlé hloubky 1500 mm | kus | 1 | 2420 | 2420 | 0 | 0 | 2420 | 2420 | 21 | 2928.2 | 0.01136 | 0.01 | 0 | 0 |  | URS | ÚRS 24 02 | 0 | 0 |  | Práce | Běžná |  |  |  | POL1_1
|  | https://podminky.urs.cz/item/CS_URS_2024_02/894812231 | [25 empty] | POP
|  | 1 : | [25 empty] | VV | 0
|  | 1 |  | 1 | [23 empty] | VV | 0
30 | 894812241 | Revizní a čistící šachta z polypropylenu PP pro hladké trouby DN 425 roura šachtová korugovaná, teleskopická (včetně těsnění) 375 mm | kus | 1 | 1060 | 1060 | 0 | 0 | 1060 | 1060 | 21 | 1282.6 | 0.00622 | 0.01 | 0 | 0 |  | URS | ÚRS 24 02 | 0 | 0 |  | Práce | Běžná |  |  |  | POL1_1
|  | https://podminky.urs.cz/item/CS_URS_2024_02/894812241 | [25 empty] | POP
|  | 1 : | [25 empty] | VV | 0
|  | 1 |  | 1 | [23 empty] | VV | 0
31 | 894812249 | Revizní a čistící šachta z polypropylenu PP pro hladké trouby DN 425 roura šachtová korugovaná, Příplatek k cenám 2231 - 2242 za uříznutí šachtové roury | kus | 1 | 107 | 107 | 0 | 0 | 107 | 107 | 21 | 129.47 | 0 | 0 | 0 | 0 |  | URS | ÚRS 24 02 | 0 | 0 |  | Práce | Běžná |  |  |  | POL1_1
|  | https://podminky.urs.cz/item/CS_URS_2024_02/894812249 | [25 empty] | POP
|  | 1 : | [25 empty] | VV | 0
|  | 1 |  | 1 | [23 empty] | VV | 0
32 | 894812262 | Revizní a čistící šachta z polypropylenu PP pro hladké trouby DN 425 poklop litinový (pro třídu, zatížení) plný do teleskopické trubky (D400) | kus | 1 | 4540 | 4540 | 0 | 0 | 4540 | 4540 | 21 | 5493.4 | 0.05454 | 0.05 | 0 | 0 |  | URS | ÚRS 24 02 | 0 | 0 |  | Práce | Běžná |  |  |  | POL1_1
|  | https://podminky.urs.cz/item/CS_URS_2024_02/894812262 | [25 empty] | POP
|  | 1 : | [25 empty] | VV | 0
|  | 1 |  | 1 | [23 empty] | VV | 0
33 | 899722113 | Krytí potrubí z plastů výstražnou fólií z PVC šířky přes 25 do 34 cm | m | 32.2 | 17 | 547.4 | 0 | 0 | 17 | 547.4 | 21 | 662.354 | 9e-05 | 0 | 0 | 0 |  | URS | ÚRS 24 02 | 0 | 0 |  | Práce | Běžná |  |  |  | POL1_1
|  | https://podminky.urs.cz/item/CS_URS_2024_02/899722113 | [25 empty] | POP
|  | Rozpad figury: dl1 | [25 empty] | POP
|  | 32,2 | [25 empty] | POP
|  | dl1 : | [25 empty] | VV | 0
|  | 32,2 |  | 32.2 | [23 empty] | VV | 0
Díl: | 99 | Staveništní přesun hmot |  |  |  | 5169.97 |  | 0 |  | 5169.97 |  | 6255.6637 |  | 0 |  | 0 |  |  |  |  | 5.98 | [6 empty] | DIL
34 | 998276101R00 | Přesun hmot pro trubní vedení z trub plastových nebo sklolaminátových v otevřeném výkopu | t | 28.2512 | 183 | 5169.97 | 0 | 0 | 183 | 5169.97 | 21 | 6255.6637 | 0 | 0 | 0 | 0 | 827-1 | RTS 25/ I | RTS 24/ II | 0.2115 | 5.98 |  | Přesun hmot | Běžná |  |  |  | POL7_1
|  | vodovodu nebo kanalizace ražené nebo hloubené (827 1.1, 827 1.9, 827 2.1, 827 2.9), drobných objektů | [25 empty] | SPI
|  | na vzdálenost 15 m od hrany výkopu nebo od okraje šachty | [25 empty] | POP
[26 empty] | 12 | 21 | DPH
| Celkem |  |  |  |  | 266731.39 | [19 empty] | 0 | 266731.39 | SUM
END
Note on S6: Jedná se o informaci, zda se jedná o položku, která je do rozpočtu zadána z cenové soustavy RTS, nebo vlastní.
Note on T6: Jedná se o název CÚ, která je zadána u položky rozpočtu

## 007 SO 007 Pol
Položkový soupis prací a dodávek | [27 empty] | #TypZaznamu#
S: | 3508 | PD Zvíkov - modernizace provozního zázemí VVC | [25 empty] | STA
O: | 007 | SO 007 NAKLÁDÁNÍ S DEŠŤOVÝMI VODAMI A VEDENÍ DĚŠŤOVÉ KANALIZACE | [22 empty] | STA |  |  | OBJ
R: | SO 007 | Nakládání s dešťovými vodami a vedení dešťové kanalizace | [25 empty] | ROZ
P.č. | Číslo položky | Název položky | MJ | Množství | Cena / MJ | Celkem | Dodávka | Dodávka celk. | Montáž | Montáž celk. | DPH | Cena s DPH | Hmotnost / MJ | Hmotnost celk.(t) | Dem. hmotnost / MJ | Dem. hmotnost celk.(t) | Ceník | Cen. soustava / platnost | Cenová úroveň | Nhod / MJ | Nhod celk. | Dodavatel | Typ položky | Stav položky
Díl: | 1 | Zemní práce |  |  |  | 420886.94 |  | 45684.94 |  | 375202 |  | 509273.1974 |  | 123.16 |  | 0 |  |  |  |  | 0.07 | [6 empty] | DIL
1 | 115101201 | Čerpání vody na dopravní výšku do 10 m s uvažovaným průměrným přítokem do 500 l/min | hod | 503.06 | 85.4 | 42961.32 | 0 | 0 | 85.4 | 42961.32 | 21 | 51983.1972 | 3e-05 | 0.02 | 0 | 0 |  | URS | ÚRS 24 02 | 0 | 0 |  | Práce | Běžná |  |  |  | POL1_1
|  | https://podminky.urs.cz/item/CS_URS_2024_02/115101201 | [25 empty] | POP
|  | (15,7+16,3+29,8+44,5+9)*0,2 : | [25 empty] | VV | 0
|  | 24*20 : | [25 empty] | VV | 0
|  | 503,06 |  | 503.06 | [23 empty] | VV | 0
2 | 115101301 | Pohotovost záložní čerpací soupravy pro dopravní výšku do 10 m s uvažovaným průměrným přítokem do, 500 l/min | den | 22.658 | 50.8 | 1151.03 | 0 | 0 | 50.8 | 1151.03 | 21 | 1392.7463 | 0 | 0 | 0 | 0 |  | URS | ÚRS 24 02 | 0 | 0 |  | Práce | Běžná |  |  |  | POL1_1
|  | https://podminky.urs.cz/item/CS_URS_2024_02/115101301 | [25 empty] | POP
|  | (15,7+16,3+29,8+44,5)*0,2/8 : | [25 empty] | VV | 0
|  | 20 : | [25 empty] | VV | 0
|  | 22,658 |  | 22.658 | [23 empty] | VV | 0
3 | 131351103 | Hloubení nezapažených jam a zářezů strojně s urovnáním dna do předepsaného profilu a spádu v hornině, třídy těžitelnosti II skupiny 4 přes 50 do 100 m3 | m3 | 19.92 | 466 | 9282.72 | 0 | 0 | 466 | 9282.72 | 21 | 11232.0912 | 0 | 0 | 0 | 0 |  | URS | ÚRS 24 02 | 0 | 0 |  | Práce | Běžná |  |  |  | POL1_1
|  | https://podminky.urs.cz/item/CS_URS_2024_02/131351103 | [25 empty] | POP
|  | Rozpad figury: sk | [25 empty] | POP
|  | vr1+vr2+vr3+vj-za | [25 empty] | POP
|  | Rozpad figury: vj | [25 empty] | POP
|  | "horská vpusť"19,92 | [25 empty] | POP
|  | Mezisoučet | [25 empty] | POP
|  | "horská vpusť"19,92 : | [25 empty] | VV | 0
|  | Mezisoučet : | [25 empty] | VV | 0
|  | "tř. 4 - 100%"0,1*vj : | [25 empty] | VV | 0
|  | 19,92 |  | 19.92 | [23 empty] | VV | 0
4 | 132351253 | Hloubení nezapažených rýh šířky přes 800 do 2 000 mm strojně s urovnáním dna do předepsaného profilu, a spádu v hornině třídy těžitelnosti II skupiny 4 přes 50 do 100 m3 | m3 | 332.54 | 662 | 220141.48 | 0 | 0 | 662 | 220141.48 | 21 | 266371.1908 | 0 | 0 | 0 | 0 |  | URS | ÚRS 24 02 | 0 | 0 |  | Práce | Běžná |  |  |  | POL1_1
|  | https://podminky.urs.cz/item/CS_URS_2024_02/132351253 | [25 empty] | POP
|  | Rozpad figury: lo | [25 empty] | POP
|  | "D.A"3,58 | [25 empty] | POP
|  | "D.B"4,45 | [25 empty] | POP
|  | "J"3,2 | [25 empty] | POP
|  | "dešťové přípojky"0,81 | [25 empty] | POP
|  | Mezisoučet | [25 empty] | POP
|  | Rozpad figury: vr1 | [25 empty] | POP
|  | "D.A"129,48 | [25 empty] | POP
|  | "D.B"78,84 | [25 empty] | POP
|  | "J"86,16 | [25 empty] | POP
|  | Mezisoučet | [25 empty] | POP
|  | Rozpad figury: vr2 | [25 empty] | POP
|  | "příkop žlabovky"11,13 | [25 empty] | POP
|  | "příkop žulová dlažba"17,33 | [25 empty] | POP
|  | Mezisoučet | [25 empty] | POP
|  | Rozpad figury: vr3 | [25 empty] | POP
|  | "dešťové přípojky"9,6 | [25 empty] | POP
|  | Mezisoučet | [25 empty] | POP
|  | "D.A"129,48 : 129,48 |  | 129.48 | [23 empty] | VV | 0
|  | "D.B"78,84 : 78,84 |  | 78.84 | [23 empty] | VV | 0
|  | "J"86,16 : 86,16 |  | 86.16 | [23 empty] | VV | 0
|  | "příkop žlabovky"11,13 : 11,13 |  | 11.13 | [23 empty] | VV | 0
|  | "příkop žulová dlažba"17,33 : 17,33 |  | 17.33 | [23 empty] | VV | 0
|  | "dešťové přípojky"9,6 : 9,6 |  | 9.6 | [23 empty] | VV | 0
5 | 162701105RT3.1 | Vodorovné přemístění výkopku z hor.1-7 určené k likvidaci zákonným způsobem | m3 | 13.44 | 248.5 | 3339.84 | 0 | 0 | 248.5 | 3339.84 | 21 | 4041.2064 | 0 | 0 | 0 | 0 |  | Vlastní | RTS 24/ II | 0.0052 | 0.07 |  | Práce | Běžná |  |  |  | POL1_
|  | přebytek dle výpočtu : 113,44 |  | 113.44 | [23 empty] | VV | 0
|  | odečet monžství z tř. hor. 1 - 7 - celkem 100 m3 zůstane na pozemku : -100 |  | -100 | [23 empty] | VV | 0
6 | 199000002R00.1 | Likvidace zemin z hornin 1- 7 zákonným způsobem | m3 | 13.44 | 604 | 8117.76 | 0 | 0 | 604 | 8117.76 | 21 | 9822.4896 | 0 | 0 | 0 | 0 |  | Vlastní | RTS 24/ II | 0 | 0 |  | Práce | Běžná |  |  |  | POL1_
|  | Odkaz na mn. položky pořadí 5 : 13,44000 |  | 13.44 | [23 empty] | VV | 5
7 | 174151101 | Zásyp sypaninou z jakékoliv horniny strojně s uložením výkopku ve vrstvách se zhutněním jam, šachet,, rýh nebo kolem objektů v těchto vykopávkách | m3 | 239.02 | 157 | 37526.14 | 0 | 0 | 157 | 37526.14 | 21 | 45406.6294 | 0 | 0 | 0 | 0 |  | URS | ÚRS 24 02 | 0 | 0 |  | Práce | Běžná |  |  |  | POL1_1
|  | https://podminky.urs.cz/item/CS_URS_2024_02/174151101 | [25 empty] | POP
|  | Rozpad figury: lo | [25 empty] | POP
|  | "D.A"3,58 | [25 empty] | POP
|  | "D.B"4,45 | [25 empty] | POP
|  | "J"3,2 | [25 empty] | POP
|  | "dešťové přípojky"0,81 | [25 empty] | POP
|  | Mezisoučet | [25 empty] | POP
|  | Rozpad figury: sk | [25 empty] | POP
|  | vr1+vr2+vr3+vj-za | [25 empty] | POP
|  | "D.A"103,91 : | [25 empty] | VV | 0
|  | "D.B"52,14 : | [25 empty] | VV | 0
|  | "J"58,16 : | [25 empty] | VV | 0
|  | "příkop žlabovky"3,16 : | [25 empty] | VV | 0
|  | "příkop žulová dlažba"1,05 : | [25 empty] | VV | 0
|  | "horská vpusť"15,25 : | [25 empty] | VV | 0
|  | "dešťové přípojky"5,35 : | [25 empty] | VV | 0
|  | 239,02 |  | 239.02 | [23 empty] | VV | 0
8 | 175111101 | Obsypání potrubí ručně sypaninou z vhodných hornin třídy těžitelnosti I a II, skupiny 1 až 4 nebo, materiálem připraveným podél výkopu ve vzdálenosti do 3 m od jeho kraje pro jakoukoliv hloubku | m3 | 61.57 | 603 | 37126.71 | 0 | 0 | 603 | 37126.71 | 21 | 44923.3191 | 0 | 0 | 0 | 0 |  | URS | ÚRS 24 02 | 0 | 0 |  | Práce | Běžná |  |  |  | POL1_1
|  | výkopu a míru zhutnění bez prohození sypaniny | [25 empty] | POP
|  | https://podminky.urs.cz/item/CS_URS_2024_02/175111101 | [25 empty] | POP
|  | "D.A"19,67 : | [25 empty] | VV | 0
|  | "D.B"20,85 : | [25 empty] | VV | 0
|  | "J"17,72 : | [25 empty] | VV | 0
|  | "dešťové přípojky"3,33 : | [25 empty] | VV | 0
|  | 61,57 |  | 61.57 | [23 empty] | VV | 0
9 | 58337302 | štěrkopísek frakce 0/16 | t | 123.14 | 371 | 45684.94 | 371 | 45684.94 | 0 | 0 | 21 | 55278.7774 | 1 | 123.14 | 0 | 0 |  | URS | ÚRS 24 02 | 0 | 0 |  | Specifikace | Běžná |  |  |  | POL3_0
|  | Rozpad figury: ob1 | [25 empty] | POP
|  | "D.A"19,67 | [25 empty] | POP
|  | "D.B"20,85 | [25 empty] | POP
|  | "J"17,72 | [25 empty] | POP
|  | "dešťové přípojky"3,33 | [25 empty] | POP
|  | Součet | [25 empty] | POP
|  | ob1 : | [25 empty] | VV | 0
|  | 61,57*2 'Přepočtené koeficientem množství : | [25 empty] | VV | 0
|  | 123,14 |  | 123.14 | [23 empty] | VV | 0
10 | 182113121 | Svahování trvalých svahů do projektovaných profilů ručně s potřebným přemístěním výkopku při, svahování v zářezech v hornině třídy těžitelnosti II skupiny 4 | m2 | 85 | 183 | 15555 | 0 | 0 | 183 | 15555 | 21 | 18821.55 | 0 | 0 | 0 | 0 |  | URS | ÚRS 24 02 | 0 | 0 |  | Práce | Běžná |  |  |  | POL1_1
|  | https://podminky.urs.cz/item/CS_URS_2024_02/182113121 | [25 empty] | POP
|  | 29,5*(0,6+0,15+0,65) : | [25 empty] | VV | 0
|  | 43,7 : | [25 empty] | VV | 0
|  | 85 |  | 85 | [23 empty] | VV | 0
Díl: | 2 | Zakládání |  |  |  | 927.1 |  | 0 |  | 927.1 |  | 1121.791 |  | 1.58 |  | 0 |  |  |  |  | 0 | [6 empty] | DIL
11 | 213311141 | Polštáře zhutněné pod základy ze štěrkopísku tříděného | m3 | 0.73 | 1270 | 927.1 | 0 | 0 | 1270 | 927.1 | 21 | 1121.791 | 2.16 | 1.58 | 0 | 0 |  | URS | ÚRS 24 02 | 0 | 0 |  | Práce | Běžná |  |  |  | POL1_1
|  | https://podminky.urs.cz/item/CS_URS_2024_02/213311141 | [25 empty] | POP
|  | "HV"0,15*1,9*1,28*2 : | [25 empty] | VV | 0
|  | 0,73 |  | 0.73 | [23 empty] | VV | 0
Díl: | 3 | Svislé a kompletní konstrukce |  |  |  | 10411.59 |  | 0 |  | 10411.59 |  | 12598.0239 |  | 0 |  | 0 |  |  |  |  | 0 | [6 empty] | DIL
12 | 359901111 | Vyčištění stok jakékoliv výšky | m | 115.3 | 41.8 | 4819.54 | 0 | 0 | 41.8 | 4819.54 | 21 | 5831.6434 | 0 | 0 | 0 | 0 |  | URS | ÚRS 24 02 | 0 | 0 |  | Práce | Běžná |  |  |  | POL1_1
|  | https://podminky.urs.cz/item/CS_URS_2024_02/359901111 | [25 empty] | POP
|  | "J"15,7+16,3 : | [25 empty] | VV | 0
|  | "D.A"29,8 : | [25 empty] | VV | 0
|  | "D.B"44,5 : | [25 empty] | VV | 0
|  | "přípojky od svodů"9 : | [25 empty] | VV | 0
|  | 115,3 |  | 115.3 | [23 empty] | VV | 0
13 | 359901211 | Monitoring stok (kamerový systém) jakékoli výšky nová kanalizace | m | 115.3 | 48.5 | 5592.05 | 0 | 0 | 48.5 | 5592.05 | 21 | 6766.3805 | 0 | 0 | 0 | 0 |  | URS | ÚRS 24 02 | 0 | 0 |  | Práce | Běžná |  |  |  | POL1_1
|  | https://podminky.urs.cz/item/CS_URS_2024_02/359901211 | [25 empty] | POP
|  | "J"15,7+16,3 : | [25 empty] | VV | 0
|  | "D.A"29,8 : | [25 empty] | VV | 0
|  | "D.B"44,5 : | [25 empty] | VV | 0
|  | "přípojky od svodů"9 : | [25 empty] | VV | 0
|  | 115,3 |  | 115.3 | [23 empty] | VV | 0
Díl: | 4 | Vodorovné konstrukce |  |  |  | 14809.2 |  | 0 |  | 14809.2 |  | 17919.132 |  | 0 |  | 0 |  |  |  |  | 0 | [6 empty] | DIL
14 | 451573111 | Lože pod potrubí, stoky a drobné objekty v otevřeném výkopu z písku a štěrkopísku do 63 mm | m3 | 12.04 | 1230 | 14809.2 | 0 | 0 | 1230 | 14809.2 | 21 | 17919.132 | 0 | 0 | 0 | 0 |  | URS | ÚRS 24 02 | 0 | 0 |  | Práce | Běžná |  |  |  | POL1_1
|  | https://podminky.urs.cz/item/CS_URS_2024_02/451573111 | [25 empty] | POP
|  | "D.A"3,58 : | [25 empty] | VV | 0
|  | "D.B"4,45 : | [25 empty] | VV | 0
|  | "J"3,2 : | [25 empty] | VV | 0
|  | "dešťové přípojky"0,81 : | [25 empty] | VV | 0
|  | Mezisoučet : | [25 empty] | VV | 0
|  | 12,04 |  | 12.04 | [23 empty] | VV | 0
Díl: | 5 | Komunikace pozemní |  |  |  | 101775 |  | 7102.06 |  | 94672.94 |  | 123147.75 |  | 30.79 |  | 0 |  |  |  |  | 0 | [6 empty] | DIL
15 | 596411111 | Kladení dlažby z betonových vegetačních dlaždic komunikací pro pěší s ložem z kameniva těženého nebo, drceného tl. do 40 mm, s vyplněním spár a vegetačních otvorů, s hutněním vibrováním tl. do 80 mm, | m2 | 15.6 | 348 | 5428.8 | 0 | 0 | 348 | 5428.8 | 21 | 6568.848 | 0.08003 | 1.25 | 0 | 0 |  | URS | ÚRS 24 02 | 0 | 0 |  | Práce | Běžná |  |  |  | POL1_1
|  | pro plochy do 50 m2 | [25 empty] | POP
|  | https://podminky.urs.cz/item/CS_URS_2024_02/596411111 | [25 empty] | POP
|  | 26*0,6 : | [25 empty] | VV | 0
|  | 15,6 |  | 15.6 | [23 empty] | VV | 0
16 | 59246016 | dlažba plošná vegetační betonová 600x400mm tl 80mm přírodní | m2 | 16.068 | 442 | 7102.06 | 442 | 7102.06 | 0 | 0 | 21 | 8593.4926 | 0.108 | 1.74 | 0 | 0 |  | URS | ÚRS 24 02 | 0 | 0 |  | Specifikace | Běžná |  |  |  | POL3_0
|  | 15,6*1,03 'Přepočtené koeficientem množství : | [25 empty] | VV | 0
|  | 16,068 |  | 16.068 | [23 empty] | VV | 0
17 | 597069111 | Rigol dlážděný Příplatek k cenám za každých dalších i započatých 10 mm tloušťky lože přes 100 mm | m2 | 262.2 | 38.7 | 10147.14 | 0 | 0 | 38.7 | 10147.14 | 21 | 12278.0394 | 0.02256 | 5.92 | 0 | 0 |  | URS | ÚRS 24 02 | 0 | 0 |  | Práce | Běžná |  |  |  | POL1_1
|  | https://podminky.urs.cz/item/CS_URS_2024_02/597069111 | [25 empty] | POP
|  | 43,7*6 : | [25 empty] | VV | 0
|  | 262,2 |  | 262.2 | [23 empty] | VV | 0
18 | 597661111 | Rigol dlážděný do lože z betonu prostého tl. 100 mm, s vyplněním a zatřením spár cementovou maltou z, dlažebních kostek drobných | m2 | 43.7 | 1810 | 79097 | 0 | 0 | 1810 | 79097 | 21 | 95707.37 | 0.50077 | 21.88 | 0 | 0 |  | URS | ÚRS 24 02 | 0 | 0 |  | Práce | Běžná |  |  |  | POL1_1
|  | https://podminky.urs.cz/item/CS_URS_2024_02/597661111 | [25 empty] | POP
|  | 43,7 : | [25 empty] | VV | 0
|  | 43,7 |  | 43.7 | [23 empty] | VV | 0
Díl: | 8 | Trubní vedení |  |  |  | 475257.86 |  | 335403.8 |  | 139854.06 |  | 575062.0106 |  | 22.12 |  | 0 |  |  |  |  | 0 | [6 empty] | DIL
19 | 871313121 | Montáž kanalizačního potrubí z tvrdého PVC-U hladkého plnostěnného tuhost SN 8 DN 160 | m | 9 | 171 | 1539 | 0 | 0 | 171 | 1539 | 21 | 1862.19 | 1e-05 | 0 | 0 | 0 |  | URS | ÚRS 24 02 | 0 | 0 |  | Práce | Běžná |  |  |  | POL1_1
|  | https://podminky.urs.cz/item/CS_URS_2024_02/871313121 | [25 empty] | POP
|  | "dešťová přípojka"9 : | [25 empty] | VV | 0
|  | 9 |  | 9 | [23 empty] | VV | 0
20 | 28611128 | trubka kanalizační PVC DN 125x3000mm SN8 | m | 9.27 | 151 | 1399.77 | 151 | 1399.77 | 0 | 0 | 21 | 1693.7217 | 0.00178 | 0.02 | 0 | 0 |  | URS | ÚRS 24 02 | 0 | 0 |  | Specifikace | Běžná |  |  |  | POL3_0
|  | 9*1,03 'Přepočtené koeficientem množství : | [25 empty] | VV | 0
|  | 9,27 |  | 9.27 | [23 empty] | VV | 0
21 | 871353123 | Montáž kanalizačního potrubí z tvrdého PVC-U hladkého plnostěnného tuhost SN 12 DN 200 | m | 44.5 | 192 | 8544 | 0 | 0 | 192 | 8544 | 21 | 10338.24 | 1e-05 | 0 | 0 | 0 |  | URS | ÚRS 24 02 | 0 | 0 |  | Práce | Běžná |  |  |  | POL1_1
|  | https://podminky.urs.cz/item/CS_URS_2024_02/871353123 | [25 empty] | POP
|  | "D.B"44,5 : | [25 empty] | VV | 0
|  | 44,5 |  | 44.5 | [23 empty] | VV | 0
22 | 28611107 | trubka kanalizační PVC-U plnostěnná jednovrstvá s rázovou odolností DN 200x6000mm SN12 | m | 45.835 | 895 | 41022.33 | 895 | 41022.33 | 0 | 0 | 21 | 49637.0193 | 0.00673 | 0.31 | 0 | 0 |  | URS | ÚRS 24 02 | 0 | 0 |  | Specifikace | Běžná |  |  |  | POL3_0
|  | Poznámka k položce: | [25 empty] | POP
|  | dle ČSN EN 1401 | [25 empty] | POP
|  | trubka kanalizační PVC plnostěnná s rázovou odolností | [25 empty] | POP
|  | 44,5*1,03 'Přepočtené koeficientem množství : | [25 empty] | VV | 0
|  | 45,835 |  | 45.835 | [23 empty] | VV | 0
23 | 871373123 | Montáž kanalizačního potrubí z tvrdého PVC-U hladkého plnostěnného tuhost SN 12 DN 315 | m | 46.1 | 205 | 9450.5 | 0 | 0 | 205 | 9450.5 | 21 | 11435.105 | 2e-05 | 0 | 0 | 0 |  | URS | ÚRS 24 02 | 0 | 0 |  | Práce | Běžná |  |  |  | POL1_1
|  | https://podminky.urs.cz/item/CS_URS_2024_02/871373123 | [25 empty] | POP
|  | "J"16,3 : | [25 empty] | VV | 0
|  | "D.A"29,8 : | [25 empty] | VV | 0
|  | 46,1 |  | 46.1 | [23 empty] | VV | 0
24 | 28611109 | trubka kanalizační PVC-U plnostěnná jednovrstvá s rázovou odolností DN 315x6000mm SN12 | m | 47.483 | 2070 | 98289.81 | 2070 | 98289.81 | 0 | 0 | 21 | 118930.6701 | 0.01662 | 0.79 | 0 | 0 |  | URS | ÚRS 24 02 | 0 | 0 |  | Specifikace | Běžná |  |  |  | POL3_0
|  | Poznámka k položce: | [25 empty] | POP
|  | dle ČSN EN 1401 | [25 empty] | POP
|  | trubka kanalizační PVC plnostěnná s rázovou odolností | [25 empty] | POP
|  | 46,1*1,03 'Přepočtené koeficientem množství : | [25 empty] | VV | 0
|  | 47,483 |  | 47.483 | [23 empty] | VV | 0
25 | 871393123 | Montáž kanalizačního potrubí z tvrdého PVC-U hladkého plnostěnného tuhost SN 12 DN 400 | m | 15.7 | 230 | 3611 | 0 | 0 | 230 | 3611 | 21 | 4369.31 | 3e-05 | 0 | 0 | 0 |  | URS | ÚRS 24 02 | 0 | 0 |  | Práce | Běžná |  |  |  | POL1_1
|  | https://podminky.urs.cz/item/CS_URS_2024_02/871393123 | [25 empty] | POP
|  | "J"15,7 : | [25 empty] | VV | 0
|  | 15,7 |  | 15.7 | [23 empty] | VV | 0
26 | 28611110 | trubka kanalizační PVC-U plnostěnná jednovrstvá s rázovou odolností DN 400x6000mm SN12 | m | 16.171 | 3350 | 54172.85 | 3350 | 54172.85 | 0 | 0 | 21 | 65549.1485 | 0.02683 | 0.43 | 0 | 0 |  | URS | ÚRS 24 02 | 0 | 0 |  | Specifikace | Běžná |  |  |  | POL3_0
|  | Poznámka k položce: | [25 empty] | POP
|  | dle ČSN EN 1401 | [25 empty] | POP
|  | trubka kanalizační PVC plnostěnná s rázovou odolností | [25 empty] | POP
|  | 15,7*1,03 'Přepočtené koeficientem množství : | [25 empty] | VV | 0
|  | 16,171 |  | 16.171 | [23 empty] | VV | 0
27 | 877270310 | Montáž tvarovek na kanalizačním plastovém potrubí z PP nebo PVC-U hladkého plnostěnného kolen, víček, nebo hrdlových uzávěrů DN 125 | kus | 6 | 257 | 1542 | 0 | 0 | 257 | 1542 | 21 | 1865.82 | 0 | 0 | 0 | 0 |  | URS | ÚRS 24 02 | 0 | 0 |  | Práce | Běžná |  |  |  | POL1_1
|  | https://podminky.urs.cz/item/CS_URS_2024_02/877270310 | [25 empty] | POP
|  | 3+3 : | [25 empty] | VV | 0
|  | 6 |  | 6 | [23 empty] | VV | 0
28 | 28611356 | koleno kanalizační PVC KG 125x45° | kus | 3.09 | 88.1 | 272.23 | 88.1 | 272.23 | 0 | 0 | 21 | 329.3983 | 0.00035 | 0 | 0 | 0 |  | URS | ÚRS 24 02 | 0 | 0 |  | Specifikace | Běžná |  |  |  | POL3_0
|  | 3*1,03 'Přepočtené koeficientem množství : | [25 empty] | VV | 0
|  | 3,09 |  | 3.09 | [23 empty] | VV | 0
29 | 28611355 | koleno kanalizační PVC KG 125x30° | kus | 3.09 | 80.4 | 248.44 | 80.4 | 248.44 | 0 | 0 | 21 | 300.6124 | 0.00034 | 0 | 0 | 0 |  | URS | ÚRS 24 02 | 0 | 0 |  | Specifikace | Běžná |  |  |  | POL3_0
|  | 3*1,03 'Přepočtené koeficientem množství : | [25 empty] | VV | 0
|  | 3,09 |  | 3.09 | [23 empty] | VV | 0
30 | 877350330 | Montáž tvarovek na kanalizačním plastovém potrubí z PP nebo PVC-U hladkého plnostěnného spojek nebo, redukcí DN 200 | kus | 3 | 306 | 918 | 0 | 0 | 306 | 918 | 21 | 1110.78 | 0 | 0 | 0 | 0 |  | URS | ÚRS 24 02 | 0 | 0 |  | Práce | Běžná |  |  |  | POL1_1
|  | https://podminky.urs.cz/item/CS_URS_2024_02/877350330 | [25 empty] | POP
|  | 3 : | [25 empty] | VV | 0
|  | 3 |  | 3 | [23 empty] | VV | 0
31 | 28651253 | redukce kanalizační PVC 200/125 | kus | 3.09 | 153 | 472.77 | 153 | 472.77 | 0 | 0 | 21 | 572.0517 | 0.0008 | 0 | 0 | 0 |  | URS | ÚRS 24 02 | 0 | 0 |  | Specifikace | Běžná |  |  |  | POL3_0
|  | 3*1,03 'Přepočtené koeficientem množství : | [25 empty] | VV | 0
|  | 3,09 |  | 3.09 | [23 empty] | VV | 0
32 | 877370310 | Montáž tvarovek na kanalizačním plastovém potrubí z PP nebo PVC-U hladkého plnostěnného kolen, víček, nebo hrdlových uzávěrů DN 300 | kus | 1 | 498 | 498 | 0 | 0 | 498 | 498 | 21 | 602.58 | 0 | 0 | 0 | 0 |  | URS | ÚRS 24 02 | 0 | 0 |  | Práce | Běžná |  |  |  | POL1_1
|  | https://podminky.urs.cz/item/CS_URS_2024_02/877370310 | [25 empty] | POP
|  | "D.A"1 : | [25 empty] | VV | 0
|  | 1 |  | 1 | [23 empty] | VV | 0
33 | 28651210 | koleno kanalizační PVC-U plnostěnné 300x30° | kus | 1.03 | 2680 | 2760.4 | 2680 | 2760.4 | 0 | 0 | 21 | 3340.084 | 0.0039 | 0 | 0 | 0 |  | URS | ÚRS 24 02 | 0 | 0 |  | Specifikace | Běžná |  |  |  | POL3_0
|  | 1*1,03 'Přepočtené koeficientem množství : | [25 empty] | VV | 0
|  | 1,03 |  | 1.03 | [23 empty] | VV | 0
34 | 891312421 | Montáž kanalizačních armatur na potrubí koncových klapek PE-HD na kolmou stěnu DN 150 | kus | 1 | 602 | 602 | 0 | 0 | 602 | 602 | 21 | 728.42 | 0 | 0 | 0 | 0 |  | URS | ÚRS 24 02 | 0 | 0 |  | Práce | Běžná |  |  |  | POL1_1
|  | https://podminky.urs.cz/item/CS_URS_2024_02/891312421 | [25 empty] | POP
|  | 1"HV" : | [25 empty] | VV | 0
|  | 1 |  | 1 | [23 empty] | VV | 0
35 | 42283103 | klapka koncová PE-HD na kolmou betonovou stěnu DN 150 | kus | 1.01 | 14600 | 14746 | 14600 | 14746 | 0 | 0 | 21 | 17842.66 | 0.004 | 0 | 0 | 0 |  | URS | ÚRS 24 02 | 0 | 0 |  | Specifikace | Běžná |  |  |  | POL3_0
|  | 1*1,01 'Přepočtené koeficientem množství : | [25 empty] | VV | 0
|  | 1,01 |  | 1.01 | [23 empty] | VV | 0
36 | 892372121 | Tlakové zkoušky vzduchem těsnícími vaky ucpávkovými DN 300 | úsek | 2 | 1150 | 2300 | 0 | 0 | 1150 | 2300 | 21 | 2783 | 0.00031 | 0 | 0 | 0 |  | URS | ÚRS 24 02 | 0 | 0 |  | Práce | Běžná |  |  |  | POL1_1
|  | https://podminky.urs.cz/item/CS_URS_2024_02/892372121 | [25 empty] | POP
|  | 2 : | [25 empty] | VV | 0
|  | 2 |  | 2 | [23 empty] | VV | 0
37 | 894138001 | Šachty kanalizační zděné Příplatek k cenám šachet na stokách kruhových a vejčitých za každých, dalších 0,60 m výšky | kus | 3 | 2050 | 6150 | 0 | 0 | 2050 | 6150 | 21 | 7441.5 | 0.03575 | 0.11 | 0 | 0 |  | URS | ÚRS 24 02 | 0 | 0 |  | Práce | Běžná |  |  |  | POL1_1
|  | https://podminky.urs.cz/item/CS_URS_2024_02/894138001 | [25 empty] | POP
|  | 1+2 : | [25 empty] | VV | 0
|  | 3 |  | 3 | [23 empty] | VV | 0
38 | 894411121 | Zřízení šachet kanalizačních z betonových dílců výšky vstupu do 1,50 m s obložením dna betonem tř. C, 25/30, na potrubí DN přes 200 do 300 | kus | 1 | 14500 | 14500 | 0 | 0 | 14500 | 14500 | 21 | 17545 | 2.1159 | 2.12 | 0 | 0 |  | URS | ÚRS 24 02 | 0 | 0 |  | Práce | Běžná |  |  |  | POL1_1
|  | https://podminky.urs.cz/item/CS_URS_2024_02/894411121 | [25 empty] | POP
|  | 1 : | [25 empty] | VV | 0
|  | 1 |  | 1 | [23 empty] | VV | 0
39 | 894411231 | Zřízení šachet kanalizačních z betonových dílců výšky vstupu do 1,50 m s obložením dna kameninou, nebo kanalizačními cihlami, na potrubí DN přes 300 do 400 | kus | 1 | 19100 | 19100 | 0 | 0 | 19100 | 19100 | 21 | 23111 | 2.5071 | 2.51 | 0 | 0 |  | URS | ÚRS 24 02 | 0 | 0 |  | Práce | Běžná |  |  |  | POL1_1
|  | https://podminky.urs.cz/item/CS_URS_2024_02/894411231 | [25 empty] | POP
|  | 1 : | [25 empty] | VV | 0
|  | 1 |  | 1 | [23 empty] | VV | 0
40 | 59224312 | konus betonové šachty DN 1000 kanalizační 100x62,5x58cm tl stěny 12 stupadla poplastovaná | kus | 2 | 3030 | 6060 | 3030 | 6060 | 0 | 0 | 21 | 7332.6 | 0.585 | 1.17 | 0 | 0 |  | URS | ÚRS 24 02 | 0 | 0 |  | Specifikace | Běžná |  |  |  | POL3_0
|  | 2 : | [25 empty] | VV | 0
|  | 2 |  | 2 | [23 empty] | VV | 0
41 | 59224595 | skruž betonové šachty DN 1000 kanalizační DEHA 100x25x12cm, se stupadly | kus | 1.01 | 1700 | 1717 | 1700 | 1717 | 0 | 0 | 21 | 2077.57 | 0.25 | 0.25 | 0 | 0 |  | URS | ÚRS 24 02 | 0 | 0 |  | Specifikace | Běžná |  |  |  | POL3_0
|  | 1*1,01 : | [25 empty] | VV | 0
|  | 1,01 |  | 1.01 | [23 empty] | VV | 0
42 | 59224597 | skruž betonové šachty DN 1000 kanalizační DEHA 100x100x12cm, se stupadly | kus | 1.01 | 4220 | 4262.2 | 4220 | 4262.2 | 0 | 0 | 21 | 5157.262 | 1.02 | 1.03 | 0 | 0 |  | URS | ÚRS 24 02 | 0 | 0 |  | Specifikace | Běžná |  |  |  | POL3_0
|  | 1*1,01 : | [25 empty] | VV | 0
|  | 1,01 |  | 1.01 | [23 empty] | VV | 0
43 | 59224548 | dno betonové šachty DN 1000 kanalizační výšky 50cm | kus | 1.01 | 11400 | 11514 | 11400 | 11514 | 0 | 0 | 21 | 13931.94 | 1.23 | 1.24 | 0 | 0 |  | URS | ÚRS 24 02 | 0 | 0 |  | Specifikace | Běžná |  |  |  | POL3_0
|  | 1*1,01 : | [25 empty] | VV | 0
|  | 1,01 |  | 1.01 | [23 empty] | VV | 0
44 | 59224339 | dno betonové šachty DN 1000 kanalizační výšky 100cm | kus | 1.01 | 13200 | 13332 | 13200 | 13332 | 0 | 0 | 21 | 16131.72 | 2.1 | 2.12 | 0 | 0 |  | URS | ÚRS 24 02 | 0 | 0 |  | Specifikace | Běžná |  |  |  | POL3_0
|  | 1*1,01 : | [25 empty] | VV | 0
|  | 1,01 |  | 1.01 | [23 empty] | VV | 0
45 | 59224348 | těsnění elastomerové pro spojení šachetních dílů DN 1000 | kus | 4 | 330 | 1320 | 330 | 1320 | 0 | 0 | 21 | 1597.2 | 0.002 | 0.01 | 0 | 0 |  | URS | ÚRS 24 02 | 0 | 0 |  | Specifikace | Běžná |  |  |  | POL3_0
|  | 2+2 : | [25 empty] | VV | 0
|  | 4 |  | 4 | [23 empty] | VV | 0
46 | 894812206 | Revizní a čistící šachta z polypropylenu PP pro hladké trouby DN 425 šachtové dno (DN šachty / DN, trubního vedení) DN 425/200 průtočné 30°,60°,90° | kus | 1 | 4300 | 4300 | 0 | 0 | 4300 | 4300 | 21 | 5203 | 0.07437 | 0.07 | 0 | 0 |  | URS | ÚRS 24 02 | 0 | 0 |  | Práce | Běžná |  |  |  | POL1_1
|  | https://podminky.urs.cz/item/CS_URS_2024_02/894812206 | [25 empty] | POP
|  | 1 : | [25 empty] | VV | 0
|  | 1 |  | 1 | [23 empty] | VV | 0
47 | 894812207 | Revizní a čistící šachta z polypropylenu PP pro hladké trouby DN 425 šachtové dno (DN šachty / DN, trubního vedení) DN 425/200 s přítokem tvaru T | kus | 2 | 4630 | 9260 | 0 | 0 | 4630 | 9260 | 21 | 11204.6 | 0.08415 | 0.17 | 0 | 0 |  | URS | ÚRS 24 02 | 0 | 0 |  | Práce | Běžná |  |  |  | POL1_1
|  | https://podminky.urs.cz/item/CS_URS_2024_02/894812207 | [25 empty] | POP
|  | 2 : | [25 empty] | VV | 0
|  | 2 |  | 2 | [23 empty] | VV | 0
48 | 894812231 | Revizní a čistící šachta z polypropylenu PP pro hladké trouby DN 425 roura šachtová korugovaná bez, hrdla, světlé hloubky 1500 mm | kus | 3 | 2420 | 7260 | 0 | 0 | 2420 | 7260 | 21 | 8784.6 | 0.01136 | 0.03 | 0 | 0 |  | URS | ÚRS 24 02 | 0 | 0 |  | Práce | Běžná |  |  |  | POL1_1
|  | https://podminky.urs.cz/item/CS_URS_2024_02/894812231 | [25 empty] | POP
|  | 3 : | [25 empty] | VV | 0
|  | 3 |  | 3 | [23 empty] | VV | 0
49 | 894812241 | Revizní a čistící šachta z polypropylenu PP pro hladké trouby DN 425 roura šachtová korugovaná, teleskopická (včetně těsnění) 375 mm | kus | 3 | 1060 | 3180 | 0 | 0 | 1060 | 3180 | 21 | 3847.8 | 0.00622 | 0.02 | 0 | 0 |  | URS | ÚRS 24 02 | 0 | 0 |  | Práce | Běžná |  |  |  | POL1_1
|  | https://podminky.urs.cz/item/CS_URS_2024_02/894812241 | [25 empty] | POP
|  | 3 : | [25 empty] | VV | 0
|  | 3 |  | 3 | [23 empty] | VV | 0
50 | 894812249 | Revizní a čistící šachta z polypropylenu PP pro hladké trouby DN 425 roura šachtová korugovaná, Příplatek k cenám 2231 - 2242 za uříznutí šachtové roury | kus | 3 | 107 | 321 | 0 | 0 | 107 | 321 | 21 | 388.41 | 0 | 0 | 0 | 0 |  | URS | ÚRS 24 02 | 0 | 0 |  | Práce | Běžná |  |  |  | POL1_1
|  | https://podminky.urs.cz/item/CS_URS_2024_02/894812249 | [25 empty] | POP
|  | 3 : | [25 empty] | VV | 0
|  | 3 |  | 3 | [23 empty] | VV | 0
51 | 894812262 | Revizní a čistící šachta z polypropylenu PP pro hladké trouby DN 425 poklop litinový (pro třídu, zatížení) plný do teleskopické trubky (D400) | kus | 3 | 4540 | 13620 | 0 | 0 | 4540 | 13620 | 21 | 16480.2 | 0.05454 | 0.16 | 0 | 0 |  | URS | ÚRS 24 02 | 0 | 0 |  | Práce | Běžná |  |  |  | POL1_1
|  | https://podminky.urs.cz/item/CS_URS_2024_02/894812262 | [25 empty] | POP
|  | 3 : | [25 empty] | VV | 0
|  | 3 |  | 3 | [23 empty] | VV | 0
52 | 895941104 | Osazení vpusti kanalizační horské z betonových dílců rozměru 1240/620 mm | kus | 2 | 4640 | 9280 | 0 | 0 | 4640 | 9280 | 21 | 11228.8 | 0.45829 | 0.92 | 0 | 0 |  | URS | ÚRS 24 02 | 0 | 0 |  | Práce | Běžná |  |  |  | POL1_1
|  | https://podminky.urs.cz/item/CS_URS_2024_02/895941104 | [25 empty] | POP
|  | 2 : | [25 empty] | VV | 0
|  | 2 |  | 2 | [23 empty] | VV | 0
53 | 59224448 | vpusť horská betonová spodní díl 124x62x153 | kus | 2.02 | 16700 | 33734 | 16700 | 33734 | 0 | 0 | 21 | 40818.14 | 2.255 | 4.56 | 0 | 0 |  | URS | ÚRS 24 02 | 0 | 0 |  | Specifikace | Běžná |  |  |  | POL3_0
|  | 2*1,01 'Přepočtené koeficientem množství : | [25 empty] | VV | 0
|  | 2,02 |  | 2.02 | [23 empty] | VV | 0
54 | 899103112 | Osazení poklopů šachtových litinových, ocelových nebo železobetonových včetně rámů pro třídu, zatížení B125, C250 | kus | 2 | 3690 | 7380 | 0 | 0 | 3690 | 7380 | 21 | 8929.8 | 0.09 | 0.18 | 0 | 0 |  | URS | ÚRS 24 02 | 0 | 0 |  | Práce | Běžná |  |  |  | POL1_1
|  | https://podminky.urs.cz/item/CS_URS_2024_02/899103112 | [25 empty] | POP
|  | 2 : | [25 empty] | VV | 0
|  | 2 |  | 2 | [23 empty] | VV | 0
55 | 28661933 | poklop šachtový litinový DN 600 pro třídu zatížení B125 | kus | 2 | 5540 | 11080 | 5540 | 11080 | 0 | 0 | 21 | 13406.8 | 0.08 | 0.16 | 0 | 0 |  | URS | ÚRS 24 02 | 0 | 0 |  | Specifikace | Běžná |  |  |  | POL3_0
56 | 899203112 | Osazení mříží litinových včetně rámů a košů na bahno pro třídu zatížení B125, C250 | kus | 2 | 1440 | 2880 | 0 | 0 | 1440 | 2880 | 21 | 3484.8 | 0.21734 | 0.43 | 0 | 0 |  | URS | ÚRS 24 02 | 0 | 0 |  | Práce | Běžná |  |  |  | POL1_1
|  | https://podminky.urs.cz/item/CS_URS_2024_02/899203112 | [25 empty] | POP
|  | 2 : | [25 empty] | VV | 0
|  | 2 |  | 2 | [23 empty] | VV | 0
57 | 59224450 | mříž dvojitá B125 pro horskou vpusť betonovou 120x60cm | kus | 2 | 19500 | 39000 | 19500 | 39000 | 0 | 0 | 21 | 47190 | 0.16 | 0.32 | 0 | 0 |  | URS | ÚRS 24 02 | 0 | 0 |  | Specifikace | Běžná |  |  |  | POL3_0
58 | 899633231 | Obetonování potrubí nebo zdiva stok betonem železovým v otevřeném výkopu se zvýšenými nároky na, prostředí tř. C 25/30 | m3 | 1.16 | 5050 | 5858 | 0 | 0 | 5050 | 5858 | 21 | 7088.18 | 2.5019 | 2.9 | 0 | 0 |  | URS | ÚRS 24 02 | 0 | 0 |  | Práce | Běžná |  |  |  | POL1_1
|  | https://podminky.urs.cz/item/CS_URS_2024_02/899633231 | [25 empty] | POP
|  | "VO"1,16 : | [25 empty] | VV | 0
|  | 1,16 |  | 1.16 | [23 empty] | VV | 0
59 | 899643121 | Bednění pro obetonování potrubí v otevřeném výkopu zřízení | m2 | 7.2 | 478 | 3441.6 | 0 | 0 | 478 | 3441.6 | 21 | 4164.336 | 0.0046 | 0.03 | 0 | 0 |  | URS | ÚRS 24 02 | 0 | 0 |  | Práce | Běžná |  |  |  | POL1_1
|  | https://podminky.urs.cz/item/CS_URS_2024_02/899643121 | [25 empty] | POP
|  | "VO"0,75*3,3*2+(0,3+0,7)*2*0,3*2+0,7*0,75*2 : | [25 empty] | VV | 0
|  | 7,2 |  | 7.2 | [23 empty] | VV | 0
60 | 899643122 | Bednění pro obetonování potrubí v otevřeném výkopu odstranění | m2 | 7.2 | 99.8 | 718.56 | 0 | 0 | 99.8 | 718.56 | 21 | 869.4576 | 0 | 0 | 0 | 0 |  | URS | ÚRS 24 02 | 0 | 0 |  | Práce | Běžná |  |  |  | POL1_1
|  | https://podminky.urs.cz/item/CS_URS_2024_02/899643122 | [25 empty] | POP
|  | "VO"0,75*3,3*2+(0,3+0,7)*2*0,3*2+0,7*0,75*2 : | [25 empty] | VV | 0
|  | 7,2 |  | 7.2 | [23 empty] | VV | 0
61 | 899658211 | Výztuž pro obetonování potrubí ze svařovaných sítí typu Kari | t | 0.047 | 34900 | 1640.3 | 0 | 0 | 34900 | 1640.3 | 21 | 1984.763 | 0.99735 | 0.05 | 0 | 0 |  | URS | ÚRS 24 02 | 0 | 0 |  | Práce | Běžná |  |  |  | POL1_1
|  | https://podminky.urs.cz/item/CS_URS_2024_02/899658211 | [25 empty] | POP
|  | "VO"46,6/1000 : | [25 empty] | VV | 0
|  | 0,047 |  | 0.047 | [23 empty] | VV | 0
62 | 899722113 | Krytí potrubí z plastů výstražnou fólií z PVC šířky přes 25 do 34 cm | m | 115.3 | 17 | 1960.1 | 0 | 0 | 17 | 1960.1 | 21 | 2371.721 | 9e-05 | 0.01 | 0 | 0 |  | URS | ÚRS 24 02 | 0 | 0 |  | Práce | Běžná |  |  |  | POL1_1
|  | https://podminky.urs.cz/item/CS_URS_2024_02/899722113 | [25 empty] | POP
|  | "J"15,7+16,3 : | [25 empty] | VV | 0
|  | "D.A"29,8 : | [25 empty] | VV | 0
|  | "D.B"44,5 : | [25 empty] | VV | 0
|  | "přípojky od svodů"9 : | [25 empty] | VV | 0
|  | 115,3 |  | 115.3 | [23 empty] | VV | 0
Díl: | 9 | Ostatní konstrukce a práce, bourání |  |  |  | 93072.11 |  | 49382.36 |  | 43689.75 |  | 112617.2531 |  | 28.08 |  | 20.13 |  |  |  |  | 0 | [6 empty] | DIL
63 | 916131213 | Osazení silničního obrubníku betonového se zřízením lože, s vyplněním a zatřením spár cementovou, maltou stojatého s boční opěrou z betonu prostého, do lože z betonu prostého | m | 26 | 349 | 9074 | 0 | 0 | 349 | 9074 | 21 | 10979.54 | 0.1554 | 4.04 | 0 | 0 |  | URS | ÚRS 24 02 | 0 | 0 |  | Práce | Běžná |  |  |  | POL1_1
|  | https://podminky.urs.cz/item/CS_URS_2024_02/916131213 | [25 empty] | POP
|  | 26 : | [25 empty] | VV | 0
|  | 26 |  | 26 | [23 empty] | VV | 0
64 | 59217031 | obrubník silniční betonový 1000x150x250mm | m | 26.52 | 232 | 6152.64 | 232 | 6152.64 | 0 | 0 | 21 | 7444.6944 | 0.08 | 2.12 | 0 | 0 |  | URS | ÚRS 24 02 | 0 | 0 |  | Specifikace | Běžná |  |  |  | POL3_0
|  | 26*1,02 'Přepočtené koeficientem množství : | [25 empty] | VV | 0
|  | 26,52 |  | 26.52 | [23 empty] | VV | 0
65 | 916241213 | Osazení obrubníku kamenného se zřízením lože, s vyplněním a zatřením spár cementovou maltou, stojatého s boční opěrou z betonu prostého, do lože z betonu prostého | m | 63 | 313 | 19719 | 0 | 0 | 313 | 19719 | 21 | 23859.99 | 0.14067 | 8.86 | 0 | 0 |  | URS | ÚRS 24 02 | 0 | 0 |  | Práce | Běžná |  |  |  | POL1_1
|  | https://podminky.urs.cz/item/CS_URS_2024_02/916241213 | [25 empty] | POP
|  | 63 : | [25 empty] | VV | 0
|  | 63 |  | 63 | [23 empty] | VV | 0
66 | 58380220 | krajník kamenný žulový silniční 110x250x800-2500mm | m | 64.26 | 446 | 28659.96 | 446 | 28659.96 | 0 | 0 | 21 | 34678.5516 | 0.057 | 3.66 | 0 | 0 |  | URS | ÚRS 24 02 | 0 | 0 |  | Specifikace | Běžná |  |  |  | POL3_0
|  | 63*1,02 'Přepočtené koeficientem množství : | [25 empty] | VV | 0
|  | 64,26 |  | 64.26 | [23 empty] | VV | 0
67 | 935112211 | Osazení betonového příkopového žlabu s vyplněním a zatřením spár cementovou maltou s ložem tl. 100, mm z betonu prostého z betonových příkopových tvárnic šířky přes 500 do 800 mm | m | 29.5 | 343 | 10118.5 | 0 | 0 | 343 | 10118.5 | 21 | 12243.385 | 0.16371 | 4.83 | 0 | 0 |  | URS | ÚRS 24 02 | 0 | 0 |  | Práce | Běžná |  |  |  | POL1_1
|  | https://podminky.urs.cz/item/CS_URS_2024_02/935112211 | [25 empty] | POP
|  | 29,5 : | [25 empty] | VV | 0
|  | 29,5 |  | 29.5 | [23 empty] | VV | 0
68 | 59227016 | žlabovka příkopová betonová s lomenými stěnami 300x650x245mm | m | 29.795 | 489 | 14569.76 | 489 | 14569.76 | 0 | 0 | 21 | 17629.4096 | 0.15332 | 4.57 | 0 | 0 |  | URS | ÚRS 24 02 | 0 | 0 |  | Specifikace | Běžná |  |  |  | POL3_0
|  | 29,5*1,01 'Přepočtené koeficientem množství : | [25 empty] | VV | 0
|  | 29,795 |  | 29.795 | [23 empty] | VV | 0
69 | 966008212 | Bourání odvodňovacího žlabu s odklizením a uložením vybouraného materiálu na skládku na vzdálenost, do 10 m nebo s naložením na dopravní prostředek z betonových příkopových tvárnic nebo desek šířky | m | 57.5 | 83.1 | 4778.25 | 0 | 0 | 83.1 | 4778.25 | 21 | 5781.6825 | 0 | 0 | 0.35 | 20.13 |  | URS | ÚRS 24 02 | 0 | 0 |  | Práce | Běžná |  |  |  | POL1_1
|  | přes 500 do 800 mm | [25 empty] | POP
|  | https://podminky.urs.cz/item/CS_URS_2024_02/966008212 | [25 empty] | POP
|  | 29,5+28 : | [25 empty] | VV | 0
|  | 57,5 |  | 57.5 | [23 empty] | VV | 0
Díl: | D96 | Přesuny suti a vybouraných hmot |  |  |  | 11068.75 |  | 0 |  | 11068.75 |  | 13393.1875 |  | 0 |  | 0 |  |  |  |  | 9.86 | [6 empty] | DIL
70 | 979081111SKL | Odvoz suti a vybouraných hmot určených k likvidaci zákonným způsobem | t | 20.125 | 550 | 11068.75 | 0 | 0 | 550 | 11068.75 | 21 | 13393.1875 | 0 | 0 | 0 | 0 |  | Vlastní | Indiv | 0.49 | 9.86 |  | Práce | Běžná |  |  |  | POL1_
|  | Odkaz na dem. hmot. položky pořadí 69 : 20,12500 |  | 20.125 | [23 empty] | VV | 7
Díl: | 99 | Staveništní přesun hmot |  |  |  | 37649.44 |  | 0 |  | 37649.44 |  | 45555.8224 |  | 0 |  | 0 |  |  |  |  | 43.51 | [6 empty] | DIL
71 | 998276101R00 | Přesun hmot pro trubní vedení z trub plastových nebo sklolaminátových v otevřeném výkopu | t | 205.7346 | 183 | 37649.44 | 0 | 0 | 183 | 37649.44 | 21 | 45555.8224 | 0 | 0 | 0 | 0 | 827-1 | RTS 25/ I | RTS 24/ II | 0.2115 | 43.51 |  | Přesun hmot | Běžná |  |  |  | POL7_1
|  | vodovodu nebo kanalizace ražené nebo hloubené (827 1.1, 827 1.9, 827 2.1, 827 2.9), drobných objektů | [25 empty] | SPI
|  | na vzdálenost 15 m od hrany výkopu nebo od okraje šachty | [25 empty] | POP
Díl: | 715 | Izolace proti chemickým vlivům |  |  |  | 2830.15 |  | 1342.23 |  | 1487.92 |  | 3424.4815 |  | 0.1 |  | 0 |  |  |  |  | 0 | [6 empty] | DIL
72 | 715174012 | Provedení izolace stavebních konstrukcí speciální obklady nádrží, kanálů nebo šachet do tmelů, s, úpravou spár čedičovými tl. 25 až 40 mm | m2 | 1.414 | 937 | 1324.92 | 0 | 0 | 937 | 1324.92 | 21 | 1603.1532 | 0.00024 | 0 | 0 | 0 |  | URS | ÚRS 24 02 | 0 | 0 |  | Práce | Běžná |  |  |  | POL1_7
|  | https://podminky.urs.cz/item/CS_URS_2024_02/715174012 | [25 empty] | POP
|  | 1*1*pi/4+0,2*1*pi : | [25 empty] | VV | 0
|  | 1,414 |  | 1.414 | [23 empty] | VV | 0
73 | 63232810 | dlaždice z taveného čediče průmyslové jemný rastr 200x200x22mm | m2 | 1.527 | 879 | 1342.23 | 879 | 1342.23 | 0 | 0 | 21 | 1624.0983 | 0.065 | 0.1 | 0 | 0 |  | URS | ÚRS 24 02 | 0 | 0 |  | Specifikace | Běžná |  |  |  | POL3_0
|  | 1,414*1,08 'Přepočtené koeficientem množství : | [25 empty] | VV | 0
|  | 1,527 |  | 1.527 | [23 empty] | VV | 0
74 | 998715101 | Přesun hmot pro izolace proti chemickým vlivům stanovený z hmotnosti přesunovaného materiálu, vodorovná dopravní vzdálenost do 50 m základní v objektech výšky do 6 m | t | 0.1 | 1630 | 163 | 0 | 0 | 1630 | 163 | 21 | 197.23 | 0 | 0 | 0 | 0 |  | URS | ÚRS 24 02 | 0 | 0 |  | Práce | Běžná |  |  |  | POL1_7
|  | https://podminky.urs.cz/item/CS_URS_2024_02/998715101 | [25 empty] | POP
[26 empty] | 12 | 21 | DPH
| Celkem |  |  |  |  | 1168688.14 | [19 empty] | 0 | 1168688.14 | SUM
END
Note on S6: Jedná se o informaci, zda se jedná o položku, která je do rozpočtu zadána z cenové soustavy RTS, nebo vlastní.
Note on T6: Jedná se o název CÚ, která je zadána u položky rozpočtu

## 008 a 009 008 a 009 Pol
Položkový soupis prací a dodávek | [27 empty] | #TypZaznamu#
S: | 3508 | PD Zvíkov - modernizace provozního zázemí VVC | [25 empty] | STA
O: | 008 a 009 | ZPEVNĚNÉ PLOCHY A PŘÍJEZDOVÁ KOMUNIKACE | [22 empty] | STA |  |  | OBJ
R: | 008 a 009 | SO 008 ZPEVNĚNÉ PLOCHY a SO 009 PŘÍJEZDOVÁ KOMUNIKACE | [25 empty] | ROZ
P.č. | Číslo položky | Název položky | MJ | Množství | Cena / MJ | Celkem | Dodávka | Dodávka celk. | Montáž | Montáž celk. | DPH | Cena s DPH | Hmotnost / MJ | Hmotnost celk.(t) | Dem. hmotnost / MJ | Dem. hmotnost celk.(t) | Ceník | Cen. soustava / platnost | Cenová úroveň | Nhod / MJ | Nhod celk. | Dodavatel | Typ položky | Stav položky
Díl: | 1 | Zemní práce |  |  |  | 223532.2 |  | 554.09 |  | 222978.11 |  | 270473.962 |  | 0 |  | 0 |  |  |  |  | 337.3 | [6 empty] | DIL
1 | 100004101R00 | Uložení sypaniny při tloušťce nezhutněné vrstvy do 600 mm | m3 | 96.7 | 117 | 11313.9 | 0 | 0 | 117 | 11313.9 | 21 | 13689.819 | 0 | 0 | 0 | 0 | 800-1 | RTS 25/ I | RTS 24/ II | 0.106 | 10.25 |  | Práce | Běžná |  |  |  | POL1_
|  | z hornin 5 až 7 do hráze a rozprostřením do vrstev a s urovnáním jejich povrchu, bez zhutnění, | [25 empty] | SPI
|  | Odkaz na mn. položky pořadí 5 : 96,70000 |  | 96.7 | [23 empty] | VV | 5
2 | 119001101R00 | Úprava výkopku vlhčením za účelem dosažení optimální vlhkost | m3 | 96.7 | 82.2 | 7948.74 | 5.73 | 554.09 | 76.47 | 7394.65 | 21 | 9617.9754 | 0 | 0 | 0 | 0 | 800-1 | RTS 25/ I | RTS 24/ II | 0 | 0 |  | Práce | Běžná |  |  |  | POL1_
|  | za účelem dosažení optimální vlhkosti, | [25 empty] | SPI
|  | Odkaz na mn. položky pořadí 1 : 96,70000 |  | 96.7 | [23 empty] | VV | 5
3 | 122207119R00 | Odkopávky nebo prokopávky nezapažené hornina třídy 3, příplatek za lepivost | m3 | 96.7 | 17.3 | 1672.91 | 0 | 0 | 17.3 | 1672.91 | 21 | 2024.2211 | 0 | 0 | 0 | 0 | 823-1 | RTS 25/ I | RTS 24/ II | 0.027 | 2.61 |  | Práce | Běžná |  |  |  | POL1_
|  | při pozemkových úpravách, s přehozením výkopku na vzdálenost do 3 m nebo s naložením na dopravní prostředek, | [25 empty] | SPI |  | při pozemkových úpravách, s přehozením výkopku na vzdálenost do 3 m nebo s naložením na dopravní prostředek,
|  | Odkaz na mn. položky pořadí 4 : 96,70000 |  | 96.7 | [23 empty] | VV | 5
4 | 122201101R00 | Odkopávky a prokopávky nezapažené v hornině 3 do 100 m3 | m3 | 96.7 | 246.5 | 23836.55 | 0 | 0 | 246.5 | 23836.55 | 21 | 28842.2255 | 0 | 0 | 0 | 0 | 800-1 | RTS 25/ I | RTS 24/ II | 0.368 | 35.59 |  | Práce | Běžná |  |  |  | POL1_
|  | s přehozením výkopku na vzdálenost do 3 m nebo s naložením na dopravní prostředek, | [25 empty] | SPI
|  | Odkaz na mn. položky pořadí 8 : 490,00000*0,1 |  | 49 | [23 empty] | VV | 5
|  | Odkaz na mn. položky pořadí 9 : 477,00000*0,1 |  | 47.7 | [23 empty] | VV | 5
5 | 162301101R00 | Vodorovné přemístění výkopku z horniny 1 až 4, na vzdálenost přes 50 do 500 m | m3 | 96.7 | 114.5 | 11072.15 | 0 | 0 | 114.5 | 11072.15 | 21 | 13397.3015 | 0 | 0 | 0 | 0 | 800-1 | RTS 25/ I | RTS 24/ II | 0.011 | 1.06 |  | Práce | Běžná |  |  |  | POL1_
|  | po suchu, bez naložení výkopku, avšak se složením bez rozhrnutí, zpáteční cesta vozidla. | [25 empty] | SPI
|  | Odkaz na mn. položky pořadí 4 : 96,70000 |  | 96.7 | [23 empty] | VV | 5
6 | 181101102R00 | Úprava pláně v zářezech v hornině 1 až 4, se zhutněním | m2 | 483.5 | 17 | 8219.5 | 0 | 0 | 17 | 8219.5 | 21 | 9945.595 | 0 | 0 | 0 | 0 | 800-1 | RTS 25/ I | RTS 24/ II | 0.018 | 8.7 |  | Práce | Běžná |  |  |  | POL1_
|  | vyrovnáním výškových rozdílů, ploch vodorovných a ploch do sklonu 1 : 5. | [25 empty] | SPI
|  | Odkaz na mn. položky pořadí 10 : 483,50000 |  | 483.5 | [23 empty] | VV | 5
7 | 181201102R00 | Úprava pláně v násypech v hornině 1 až 4, se zhutněním | m2 | 483.5 | 17 | 8219.5 | 0 | 0 | 17 | 8219.5 | 21 | 9945.595 | 0 | 0 | 0 | 0 | 800-1 | RTS 25/ I | RTS 24/ II | 0.018 | 8.7 |  | Práce | Běžná |  |  |  | POL1_
|  | vyrovnání výškových rozdílů, plochy vodorovné a plochy do sklonu 1 : 5, | [25 empty] | SPI
|  | Odkaz na mn. položky pořadí 11 : 483,50000 |  | 483.5 | [23 empty] | VV | 5
8 | 182001112R00 | Plošná úprava terénu při nerovnostech terénu přes 50 do 100 mm, na svahu přes 1:5 do 1:2 | m2 | 490 | 85.8 | 42042 | 0 | 0 | 85.8 | 42042 | 21 | 50870.82 | 0 | 0 | 0 | 0 | 823-1 | RTS 25/ I | RTS 24/ II | 0.171 | 83.79 |  | Práce | Běžná |  |  |  | POL1_
|  | s urovnáním povrchu, bez doplnění ornice, v hornině 1 až 4, | [25 empty] | SPI
|  | Odkaz na mn. položky pořadí 25 : 490,00000 |  | 490 | [23 empty] | VV | 5
9 | 182001131R00 | Plošná úprava terénu při nerovnostech terénu přes 150 do 200 mm, v rovině nebo na svahu do 1:5 | m2 | 477 | 76.8 | 36633.6 | 0 | 0 | 76.8 | 36633.6 | 21 | 44326.656 | 0 | 0 | 0 | 0 | 823-1 | RTS 25/ I | RTS 24/ II | 0.153 | 72.98 |  | Práce | Běžná |  |  |  | POL1_
|  | s urovnáním povrchu, bez doplnění ornice, v hornině 1 až 4, | [25 empty] | SPI
|  | Odkaz na mn. položky pořadí 15 : 406,00000 |  | 406 | [23 empty] | VV | 5
|  | Odkaz na mn. položky pořadí 16 : 19,00000 |  | 19 | [23 empty] | VV | 5
|  | Odkaz na mn. položky pořadí 17 : 16,00000 |  | 16 | [23 empty] | VV | 5
|  | Odkaz na mn. položky pořadí 22 : 36,00000 |  | 36 | [23 empty] | VV | 5
10 | 182101101R00 | Svahování v zářezech v hornině 1 až 4 | m2 | 483.5 | 81.1 | 39211.85 | 0 | 0 | 81.1 | 39211.85 | 21 | 47446.3385 | 0 | 0 | 0 | 0 | 800-1 | RTS 25/ I | RTS 24/ II | 0.128 | 61.89 |  | Práce | Běžná |  |  |  | POL1_
|  | trvalých svahů do projektovaných profilů s potřebným přemístěním výkopku při svahování v zářezech, | [25 empty] | SPI
|  | Odkaz na mn. položky pořadí 8 : 490,00000*0,5 |  | 245 | [23 empty] | VV | 5
|  | Odkaz na mn. položky pořadí 9 : 477,00000*0,5 |  | 238.5 | [23 empty] | VV | 5
11 | 182201101R00 | Svahování násypů bez rozlišení horniny | m2 | 483.5 | 69 | 33361.5 | 0 | 0 | 69 | 33361.5 | 21 | 40367.415 | 0 | 0 | 0 | 0 | 800-1 | RTS 25/ I | RTS 24/ II | 0.107 | 51.73 |  | Práce | Běžná |  |  |  | POL1_
|  | trvalých svahů do projektovaných profilů s potřebným přemístěním výkopku při svahování v násypech, | [25 empty] | SPI
|  | Odkaz na mn. položky pořadí 8 : 490,00000*0,5 |  | 245 | [23 empty] | VV | 5
|  | Odkaz na mn. položky pořadí 9 : 477,00000*0,5 |  | 238.5 | [23 empty] | VV | 5
Díl: | 5 | Komunikace |  |  |  | 1392415.11 |  | 1037262.11 |  | 355153.02 |  | 1684822.2831 |  | 1374.99 |  | 0 |  |  |  |  | 307.64 | [6 empty] | DIL
12 | 452312131R00 | Podkladní a zajišťovací konstrukce z betonu sedlové lože, z betonu prostého třídy C 12/15 | m3 | 0.9 | 3945 | 3550.5 | 3146.85 | 2832.17 | 798.15 | 718.34 | 21 | 4296.105 | 2.5 | 2.25 | 0 | 0 | 827-1 | RTS 25/ I | RTS 24/ II | 1.365 | 1.23 |  | Práce | Běžná |  |  |  | POL1_
|  | z cementu portlandského nebo struskoportlandského, v otevřeném výkopu, | [25 empty] | SPI
|  | Odkaz na mn. položky pořadí 28 : 6,00000*0,15 |  | 0.9 | [23 empty] | VV | 5
13 | 564761111R00 | Podklad nebo kryt z kameniva hrubého drceného tloušťka po zhutnění 200 mm | m2 | 406 | 281 | 114086 | 244.81 | 99392.86 | 36.19 | 14693.14 | 21 | 138044.06 | 0.43 | 174.58 | 0 | 0 | 822-1 | RTS 25/ I | RTS 24/ II | 0.028 | 11.37 |  | Práce | Běžná |  |  |  | POL1_
|  | velikost 32 - 63 mm s rozprostřením a zhutněním | [25 empty] | SPI
|  | Odkaz na mn. položky pořadí 15 : 406,00000 |  | 406 | [23 empty] | VV | 5
14 | 564851111R00 | Podklad ze štěrkodrti s rozprostřením a zhutněním frakce 0-63 mm, tloušťka po zhutnění 150 mm | m2 | 35 | 190 | 6650 | 156.85 | 5489.75 | 33.15 | 1160.25 | 21 | 8046.5 | 0.378 | 13.23 | 0 | 0 | 822-1 | RTS 25/ I | RTS 24/ II | 0.026 | 0.91 |  | Práce | Běžná |  |  |  | POL1_
|  | Odkaz na mn. položky pořadí 16 : 19,00000 |  | 19 | [23 empty] | VV | 5
|  | Odkaz na mn. položky pořadí 17 : 16,00000 |  | 16 | [23 empty] | VV | 5
15 | 581132111R00 | Kryt cementobetonový silničních komunikací skupiny 1 a 2, tloušťky 200 mm | m2 | 406 | 862 | 349972 | 819.47 | 332704.82 | 42.53 | 17267.18 | 21 | 423466.12 | 0.51815 | 210.37 | 0 | 0 | 822-1 | RTS 25/ I | RTS 24/ II | 0.02 | 8.12 |  | Práce | Běžná |  |  |  | POL1_
|  | S27,S27a : 406 |  | 406 | [23 empty] | VV | 0
16 | 596415040R00 | Kladení dlažby z kamenných desek do drtě tloušťka dlažby 80 mm, tloušťka lože 40 mm | m2 | 19 | 527 | 10013 | 55.61 | 1056.59 | 471.39 | 8956.41 | 21 | 12115.73 | 0.0739 | 1.4 | 0 | 0 | 822-1 | RTS 25/ I | RTS 24/ II | 0.748 | 14.21 |  | Práce | Běžná |  |  |  | POL1_
|  | s provedením lože z kameniva drceného, s vyplněním spár, s dvojitým hutněním vibrováním, a se smetením přebytečného materiálu na krajnici. S dodáním hmot pro lože a výplň spár. | [25 empty] | SPI |  | s provedením lože z kameniva drceného, s vyplněním spár, s dvojitým hutněním vibrováním, a se smetením přebytečného materiálu na krajnici. S dodáním hmot pro lože a výplň spár.
|  | S28 : 19 |  | 19 | [23 empty] | VV | 0
17 | 596811111R00 | Kladení dlažby do lože z kameniva těženého tloušťky do 30 mm | m2 | 16 | 245 | 3920 | 25.66 | 410.56 | 219.34 | 3509.44 | 21 | 4743.2 | 0.072 | 1.15 | 0 | 0 | 822-1 | RTS 25/ I | RTS 24/ II | 0.375 | 6 |  | Práce | Běžná |  |  |  | POL1_
|  | komunikací pro pěší, z dlaždic betonových a teracových, do velikosti dlaždic 0,25 m2, s provedením lože do tl. 30 mm, s vyplněním spár a se smetením přebytečného materiálu na vzdálenost do 3 m | [25 empty] | SPI |  | komunikací pro pěší, z dlaždic betonových a teracových, do velikosti dlaždic 0,25 m2, s provedením lože do tl. 30 mm, s vyplněním spár a se smetením přebytečného materiálu na vzdálenost do 3 m
|  | S29 : 16 |  | 16 | [23 empty] | VV | 0
18 | 631316115R00 | Mazanina z betonu prostého speciální povrchové úpravy mazanin postřik nových betonových podlah proti prvotnímu vysychání, , Hmota nátěrová | m2 | 406 | 57.5 | 23345 | 45.23 | 18363.38 | 12.27 | 4981.62 | 21 | 28247.45 | 0.00022 | 0.09 | 0 | 0 | 801-1 | RTS 25/ I | RTS 24/ II | 0.02 | 8.12 |  | Práce | Běžná |  |  |  | POL1_
|  | (z kameniva) hlazená dřevěným hladítkem | [25 empty] | SPI
|  | Odkaz na mn. položky pořadí 15 : 406,00000 |  | 406 | [23 empty] | VV | 5
19 | 631317105R00 | Mazanina z betonu prostého řezání dilatačních spár v čerstvém betonu prostém, hloubky 0-50 mm | m | 426.3 | 73.5 | 31333.05 | 38.11 | 16246.29 | 35.39 | 15086.76 | 21 | 37912.9905 | 0 | 0 | 0 | 0 | 801-1 | RTS 25/ I | RTS 24/ II | 0.0412 | 17.56 |  | Práce | Běžná |  |  |  | POL1_
|  | (z kameniva) hlazená dřevěným hladítkem | [25 empty] | SPI
|  | 406*1,05 |  | 426.3 | [23 empty] | VV | 0
20 | 639571210R00 | Kačírek pro okapový chodník tl. 100 mm | m2 | 3.4785 | 777 | 2702.79 | 686.74 | 2388.83 | 90.26 | 313.97 | 21 | 3270.3759 | 0.168 | 0.58 | 0 | 0 | 801-1 | RTS 25/ I | RTS 24/ II | 0.18 | 0.63 |  | Práce | Běžná |  |  |  | POL1_
|  | S29 : (21,42+9,5)*0,1 |  | 3.092 | [23 empty] | VV | 0
|  | spára 50 mm : (21,42+9,5)/2*0,5*0,05 |  | 0.3865 | [23 empty] | VV | 0
21 | 564761111R00.1 | Podklad z kameniva drceného vel.16-32 mm,tl. 20 cm | m2 | 36 | 281 | 10116 | 238.69 | 8592.84 | 42.31 | 1523.16 | 21 | 12240.36 | 0.43 | 15.48 | 0 | 0 |  | Vlastní | Indiv | 0.026 | 0.94 |  | Práce | Běžná |  |  |  | POL1_
|  | S31 pěšiny ke stáním : 36 |  | 36 | [23 empty] | VV | 0
22 | 564922105RT1.2 | Mlatový kryt z mech.zpevněného kameniva tl. 10 cm, prosívka fr. 0-4 mm | m2 | 36 | 230 | 8280 | 154.92 | 5577.12 | 75.08 | 2702.88 | 21 | 10018.8 | 0.1012 | 3.64 | 0 | 0 |  | Vlastní | Indiv | 0.024 | 0.86 |  | Práce | Běžná |  |  |  | POL1_
23 | 5TMEL1 | Těsnění spár styků tmelením - vytmelení řezaných smršťovacích spár pružným tmelem | m2 | 406 | 33.34 | 13536.04 | 0 | 0 | 33.34 | 13536.04 | 21 | 16378.6084 | 0 | 0 | 0 | 0 |  | Vlastní | Indiv | 0.062 | 25.17 |  | Práce | Běžná |  |  |  | POL1_
|  | Odkaz na mn. položky pořadí 15 : 406,00000 |  | 406 | [23 empty] | VV | 5
24 | 63002001 | Vyplnění smršťovacích spar trvale pružným tmelem | m | 426.3 | 61.64 | 26277.13 | 0 | 0 | 61.64 | 26277.13 | 21 | 31795.3273 | 0 | 0 | 0 | 0 |  | Vlastní | Indiv | 0.10526 | 44.87 |  | Práce | Běžná |  |  |  | POL1_
|  | Odkaz na mn. položky pořadí 19 : 426,30000 |  | 426.3 | [23 empty] | VV | 5
25 | 574000011RAD | Komunikace s krytem z penetrač.makadamu dle TP 170 D2-N-5-V-PII, celková tloušťka 400 mm, s nátěrem, bez výkopových prací | m2 | 490 | 1172 | 574280 | 908.41 | 445120.9 | 263.59 | 129159.1 | 21 | 694878.8 | 1.9322 | 946.77 | 0 | 0 | AP-HSV | RTS 25/ I | RTS 24/ II | 0.33231 | 162.83 |  | Agregovaná položka | Běžná |  |  |  | POL2_
|  | včetně betonového obrubníku. | [25 empty] | SPI
|  | Skladba: | [25 empty] | POP
|  | nátěr živičný | [25 empty] | POP
|  | penetrační makadam 100 mm | [25 empty] | POP
|  | štěrkodrť 150 mm | [25 empty] | POP
|  | štěrkodrť 150 mm | [25 empty] | POP
|  | S-30 : 490 |  | 490 | [23 empty] | VV | 0
26 | 599000010RA0.1 | Oprava příjezdové komunikace, oprava příjezdové komunikace po dobu výstavby | soubor | 1 | 75000 | 75000 | 14983.44 | 14983.44 | 60016.56 | 60016.56 | 21 | 90750 | 0.65983 | 0.66 | 0 | 0 |  | Vlastní | Indiv | 2.4142 | 2.41 |  | Agregovaná položka | Běžná |  |  |  | POL2_
|  | předpoklad opětovného využití části výkopku a odtěžené horniny | [25 empty] | POP
27 | 599000010RA0.2 | Oprava lesní soukromé cesty, oprava příjezdové komunikace po dobu výstavby | soubor | 1 | 50000 | 50000 | 9988.96 | 9988.96 | 40011.04 | 40011.04 | 21 | 60500 | 0.65983 | 0.66 | 0 | 0 |  | Vlastní | Indiv | 2.4142 | 2.41 |  | Agregovaná položka | Běžná |  |  |  | POL2_
|  | předpoklad opětovného využití části výkopku a odtěžené horniny | [25 empty] | POP
POP
|  | týká se vlastníka pozemku na parcelách č. 33/1 , 33/2, 240 , st. 126 katastrální území Zvíkovské Podhradí (793981) | [25 empty] | POP |  | týká se vlastníka pozemku na parcelách č. 33/1 , 33/2, 240 , st. 126 katastrální území Zvíkovské Podhradí (793981)
28 | OCEL_ŽLAB | Výroba a montáž ocelového příčného žlabu před bránou, včetně kotevních a spřahujicích trnů | m | 6 | 2540 | 15240 | 0 | 0 | 2540 | 15240 | 21 | 18440.4 | 0 | 0 | 0 | 0 |  | Vlastní | Indiv | 0 | 0 |  | Agregovaná položka | Běžná |  |  |  | POL2_
|  | předpokládaná hmotnost 16 kg/mb , DN 100 mm | [25 empty] | POP
29 | 58381913R.1 | Dlažba pískovcová 400 x 600 x 50 mm | m2 | 20.9 | 3160 | 66044 | 3160 | 66044 | 0 | 0 | 21 | 79913.24 | 0.105 | 2.19 | 0 | 0 |  | Vlastní | RTS 24/ II | 0 | 0 |  | Specifikace | Běžná |  |  |  | POL3_
|  | Odkaz na mn. položky pořadí 16 : 19,00000*1,1 |  | 20.9 | [23 empty] | VV | 5
30 | 592453331R | Dlažba betonová typ: dvouvrstvý, s fazetou; tl = 50,00 mm; dl = 500,0 mm; š = 500,0 mm; povrch: impregnace, hladký; zátěž: pochozí | m2 | 17.6 | 458.5 | 8069.6 | 458.5 | 8069.6 | 0 | 0 | 21 | 9764.216 | 0.11 | 1.94 | 0 | 0 | SPCM | RTS 25/ I | RTS 24/ II | 0 | 0 |  | Specifikace | Běžná |  |  |  | POL3_
|  | Odkaz na mn. položky pořadí 17 : 16,00000*1,1 |  | 17.6 | [23 empty] | VV | 5
Díl: | 91 | Doplňující práce na komunikaci |  |  |  | 15230.46 |  | 10128.97 |  | 5101.49 |  | 18428.8566 |  | 6.49 |  | 0 |  |  |  |  | 8.41 | [6 empty] | DIL
31 | 917862111R00 | Osazení silničního nebo chodníkového obrubníku stojatého, s boční opěrou z betonu prostého, do lože z betonu prostého C 12/15 | m | 30.92 | 385.5 | 11919.66 | 220.51 | 6818.17 | 164.99 | 5101.49 | 21 | 14422.7886 | 0.188 | 5.81 | 0 | 0 | 822-1 | RTS 25/ I | RTS 24/ II | 0.272 | 8.41 |  | Práce | Běžná |  |  |  | POL1_
|  | S dodáním hmot pro lože tl. 80-100 mm. | [25 empty] | SPI
|  | S29 : (21,42+9,5) |  | 30.92 | [23 empty] | VV | 0
32 | 59217512R | obrubník parkový materiál beton; l = 500,0 mm; š = 50,0 mm; h = 200,0 mm; barva šedá | kus | 62 | 53.4 | 3310.8 | 53.4 | 3310.8 | 0 | 0 | 21 | 4006.068 | 0.011 | 0.68 | 0 | 0 | SPCM | RTS 25/ I | RTS 24/ II | 0 | 0 |  | Specifikace | Běžná |  |  |  | POL3_
Díl: | 99 | Staveništní přesun hmot |  |  |  | 22233.8 |  | 0 |  | 22233.8 |  | 26902.898 |  | 0 |  | 0 |  |  |  |  | 4.77 | [6 empty] | DIL
33 | 998224111R00 | Přesun hmot komunikací, kryt monolitický betonový jakékoliv délky objektu | t | 433.4074 | 51.3 | 22233.8 | 0 | 0 | 51.3 | 22233.8 | 21 | 26902.898 | 0 | 0 | 0 | 0 | 822-1 | RTS 25/ I | RTS 24/ II | 0.011 | 4.77 |  | Přesun hmot | Běžná |  |  |  | POL7_
|  | vodorovně do 200 m | [25 empty] | SPI
[26 empty] | 15 | 21 | DPH
| Celkem |  |  |  |  | 1653411.57 | [19 empty] | 0 | 1653411.57 | SUM
END
Note on S6: Jedná se o informaci, zda se jedná o položku, která je do rozpočtu zadána z cenové soustavy RTS, nebo vlastní.
Note on T6: Jedná se o název CÚ, která je zadána u položky rozpočtu

## 010_011 a 012 SO 010 Pol
Položkový soupis prací a dodávek | [27 empty] | #TypZaznamu#
S: | 3508 | PD Zvíkov - modernizace provozního zázemí VVC | [25 empty] | STA
O: | 010_011 a 012 | VEDENÍ NN NA VLAST. POZEMKU + VENKOVNÍ OSVĚTLENÍ + KAMEROVÝ SYSTÉM | [22 empty] | STA |  |  | OBJ
R: | SO 010 | VEDENÍ NN NA VLAST. POZEMKU | [25 empty] | ROZ
P.č. | Číslo položky | Název položky | MJ | Množství | Cena / MJ | Celkem | Dodávka | Dodávka celk. | Montáž | Montáž celk. | DPH | Cena s DPH | Hmotnost / MJ | Hmotnost celk.(t) | Dem. hmotnost / MJ | Dem. hmotnost celk.(t) | Ceník | Cen. soustava / platnost | Cenová úroveň | Nhod / MJ | Nhod celk. | Dodavatel | Typ položky | Stav položky
Díl: | M69 | VEDENÍ NN NA VLASTNÍM POZEMKU - SPECIFIKACE |  |  |  | 2860 |  | 0 |  | 2860 |  | 3460.6 |  | 0 |  | 0 |  |  |  |  | 0 | [6 empty] | DIL
1 | SPECM6901 | Korugovaná trubka pr. 40 v zemi/podlaze | m | 130 | 22 | 2860 | 0 | 0 | 22 | 2860 | 21 | 3460.6 | 0 | 0 | 0 | 0 |  | Vlastní | Indiv | 0 | 0 |  | Práce | Běžná |  |  |  | POL1_9
Díl: | M99 | Ostatní práce "M" |  |  |  | 27600 |  | 1800 |  | 25800 |  | 33396 |  | 0 |  | 0 |  |  |  |  | 0 | [6 empty] | DIL
2 | VN001 | Doprava | soubor | 1 | 800 | 800 | 800 | 800 | 0 | 0 | 21 | 968 | 0 | 0 | 0 | 0 |  | Vlastní | Indiv | 0 | 0 |  | Specifikace | Běžná |  |  |  | POL3_0
3 | VN002 | Podružný materiál | soubor | 1 | 1000 | 1000 | 1000 | 1000 | 0 | 0 | 21 | 1210 | 0 | 0 | 0 | 0 |  | Vlastní | Indiv | 0 | 0 |  | Specifikace | Běžná |  |  |  | POL3_0
4 | VN003 | Přídružné výkony | soubor | 1 | 800 | 800 | 0 | 0 | 800 | 800 | 21 | 968 | 0 | 0 | 0 | 0 |  | Vlastní | Indiv | 0 | 0 |  | Práce | Běžná |  |  |  | POL1_9
5 | VN005 | Výchozí revize | kpl | 1 | 25000 | 25000 | 0 | 0 | 25000 | 25000 | 21 | 30250 | 0 | 0 | 0 | 0 |  | Vlastní | Indiv | 0 | 0 |  | Práce | Běžná |  |  |  | POL1_9
Díl: | M69 | VEDENÍ NN NA VLASTNÍM POZEMKU - SPECIFIKACE |  |  |  | 660 |  | 0 |  | 660 |  | 798.6 |  | 0 |  | 0 |  |  |  |  | 0 | [6 empty] | DIL
6 | SPECM6902 | Korugovaná trubka pr. 110 v zemi/podlaze | m | 10 | 66 | 660 | 0 | 0 | 66 | 660 | 21 | 798.6 | 0 | 0 | 0 | 0 |  | Vlastní | Indiv | 0 | 0 |  | Práce | Běžná |  |  |  | POL1_9
Díl: | M46 | Zemní práce při montážích |  |  |  | 132193.6 |  | 31512.16 |  | 100681.44 |  | 159954.256 |  | 37.21 |  | 0 |  |  |  |  | 123.62 | [6 empty] | DIL
7 | 460200265R00 | Výkop kabelové rýhy 50/80 cm hor.5 | m | 148 | 405.5 | 60014 | 0 | 0 | 405.5 | 60014 | 21 | 72616.94 | 0 | 0 | 0 | 0 |  | RTS 25/ I | RTS 24/ II | 0.30028 | 44.44 |  | Práce | Běžná |  |  |  | POL1_
|  | Odkaz na mn. položky pořadí 1 : 130,00000 |  | 130 | [23 empty] | VV | 5
|  | ostatní v rámci venkovních sítí : 18 |  | 18 | [23 empty] | VV | 0
8 | 460420303RT1 | Zřízení kabel. lože, kryt cihly š. 45 cm, na šířku, lože a zásyp z prosáté zeminy, Prvek zdicí pálený funkce: cihla plná; dl = 290 mm; š = 140 mm; v = 65 mm; fb = 20,0 N/mm2 | m | 148 | 212.5 | 31450 | 130.5 | 19314 | 82 | 12136 | 21 | 38054.5 | 0.04664 | 6.9 | 0 | 0 |  | RTS 25/ I | RTS 24/ II | 0.15 | 22.2 |  | Práce | Běžná |  |  |  | POL1_
|  | Odkaz na mn. položky pořadí 7 : 148,00000 |  | 148 | [23 empty] | VV | 5
9 | 460420022R00 | Zřízení kabelového lože v rýze š. do 65 cm z písku | m | 148 | 126.5 | 18722 | 72.94 | 10795.12 | 53.56 | 7926.88 | 21 | 22653.62 | 0.20475 | 30.3 | 0 | 0 |  | RTS 25/ I | RTS 24/ II | 0.098 | 14.5 |  | Práce | Běžná |  |  |  | POL1_
|  | Odkaz na mn. položky pořadí 7 : 148,00000 |  | 148 | [23 empty] | VV | 5
10 | 460560265R00 | Zához rýhy 50/80 cm, hornina třídy 5 | m | 148 | 125 | 18500 | 0 | 0 | 125 | 18500 | 21 | 22385 | 0 | 0 | 0 | 0 |  | RTS 25/ I | RTS 24/ II | 0.261 | 38.63 |  | Práce | Běžná |  |  |  | POL1_
|  | Odkaz na mn. položky pořadí 7 : 148,00000 |  | 148 | [23 empty] | VV | 5
11 | 460490012R00 | Fólie výstražná z PVC, šířka 33 cm | m | 148 | 23.7 | 3507.6 | 9.48 | 1403.04 | 14.22 | 2104.56 | 21 | 4244.196 | 6e-05 | 0.01 | 0 | 0 |  | RTS 25/ I | RTS 24/ II | 0.026 | 3.85 |  | Práce | Běžná |  |  |  | POL1_
|  | Odkaz na mn. položky pořadí 7 : 148,00000 |  | 148 | [23 empty] | VV | 5
Díl: | M69 | VEDENÍ NN NA VLASTNÍM POZEMKU - SPECIFIKACE |  |  |  | 5821 |  | 0 |  | 5821 |  | 7043.41 |  | 0 |  | 0 |  |  |  |  | 0 | [6 empty] | DIL
12 | SPECM6903 | CYKY-J 4x16 v korug. trubce v zemi | m | 15 | 193 | 2895 | 0 | 0 | 193 | 2895 | 21 | 3502.95 | 0 | 0 | 0 | 0 |  | Vlastní | Indiv | 0 | 0 |  | Práce | Běžná |  |  |  | POL1_9
13 | SPECM6904 | CYKY-J 5x2,5 v korug. trubce v zemI | m | 77 | 38 | 2926 | 0 | 0 | 38 | 2926 | 21 | 3540.46 | 0 | 0 | 0 | 0 |  | Vlastní | Indiv | 0 | 0 |  | Práce | Běžná |  |  |  | POL1_9
Díl: | M69.1 | VEDENÍ NN NA VLASTNÍM POZEMKU - MONTÁŽ |  |  |  | 8607 |  | 0 |  | 8607 |  | 10414.47 |  | 0 |  | 0 |  |  |  |  | 0 | [6 empty] | DIL
14 | MONTM6901 | Korugovaná trubka pr. 40 v zemi/podlaze | m | 130 | 27 | 3510 | 0 | 0 | 27 | 3510 | 21 | 4247.1 | 0 | 0 | 0 | 0 |  | Vlastní | Indiv | 0 | 0 |  | Práce | Běžná |  |  |  | POL1_9
15 | MONTM6902 | Korugovaná trubka pr. 110 v zemi/podlaze | m | 10 | 58 | 580 | 0 | 0 | 58 | 580 | 21 | 701.8 | 0 | 0 | 0 | 0 |  | Vlastní | Indiv | 0 | 0 |  | Práce | Běžná |  |  |  | POL1_9
16 | MONTM6903 | CYKY-J 4x16 v korug. trubce v zemi | m | 15 | 88 | 1320 | 0 | 0 | 88 | 1320 | 21 | 1597.2 | 0 | 0 | 0 | 0 |  | Vlastní | Indiv | 0 | 0 |  | Práce | Běžná |  |  |  | POL1_9
17 | MONTM6904 | CYKY-J 5x2,5 v korug. trubce v zemI | m | 77 | 36 | 2772 | 0 | 0 | 36 | 2772 | 21 | 3354.12 | 0 | 0 | 0 | 0 |  | Vlastní | Indiv | 0 | 0 |  | Práce | Běžná |  |  |  | POL1_9
18 | MONTM6905 | ukončení kabelu CYKY 4x16 ve stávajícím rozvaděči RE | kpl | 1 | 425 | 425 | 0 | 0 | 425 | 425 | 21 | 514.25 | 0 | 0 | 0 | 0 |  | Vlastní | Indiv | 0 | 0 |  | Práce | Běžná |  |  |  | POL1_9
[26 empty] | 12 | 21 | DPH
| Celkem |  |  |  |  | 177741.6 | [19 empty] | 0 | 177741.6 | SUM
END
Note on S6: Jedná se o informaci, zda se jedná o položku, která je do rozpočtu zadána z cenové soustavy RTS, nebo vlastní.
Note on T6: Jedná se o název CÚ, která je zadána u položky rozpočtu

## 010_011 a 012 SO 011 Pol
Položkový soupis prací a dodávek | [27 empty] | #TypZaznamu#
S: | 3508 | PD Zvíkov - modernizace provozního zázemí VVC | [25 empty] | STA
O: | 010_011 a 012 | VEDENÍ NN NA VLAST. POZEMKU + VENKOVNÍ OSVĚTLENÍ + KAMEROVÝ SYSTÉM | [22 empty] | STA |  |  | OBJ
R: | SO 011 | VENKOVNÍ OSVĚTLENÍ | [25 empty] | ROZ
P.č. | Číslo položky | Název položky | MJ | Množství | Cena / MJ | Celkem | Dodávka | Dodávka celk. | Montáž | Montáž celk. | DPH | Cena s DPH | Hmotnost / MJ | Hmotnost celk.(t) | Dem. hmotnost / MJ | Dem. hmotnost celk.(t) | Ceník | Cen. soustava / platnost | Cenová úroveň | Nhod / MJ | Nhod celk. | Dodavatel | Typ položky | Stav položky
Díl: | M70 | VENKOVNÍ OSVĚTLENÍ - SPECIFIKACE |  |  |  | 80854 |  | 159 |  | 80695 |  | 97833.34 |  | 0 |  | 0 |  |  |  |  | 0 | [6 empty] | DIL
1 | SPECM7001 | VO1- searchlight-2340bk-porch-led-nastenne-svitidlo-9w-600lm-ip65 | ks | 2 | 2160 | 4320 | 0 | 0 | 2160 | 4320 | 21 | 5227.2 | 0 | 0 | 0 | 0 |  | Vlastní | Indiv | 0 | 0 |  | Práce | Běžná |  |  |  | POL1_9
2 | SPECM7002 | VO2 - PHILIPS BRP102 LED55/740 II DM 42-60A LED Svítidlo veřejné 39W 4600lm 4 000 K, 60 000 h VČETNĚ, SLOUPU v.4M S VÝLOŽNÍKEM vč. výzbroje a jistících prvků, připojení uzemnění | kpl | 3 | 14682 | 44046 | 0 | 0 | 14682 | 44046 | 21 | 53295.66 | 0 | 0 | 0 | 0 |  | Vlastní | Indiv | 0 | 0 |  | Práce | Běžná |  |  |  | POL1_9
3 | SPECM7003 | Korugovaná trubka pr. 40 v zemi/podlaze | m | 160 | 22 | 3520 | 0 | 0 | 22 | 3520 | 21 | 4259.2 | 0 | 0 | 0 | 0 |  | Vlastní | Indiv | 0 | 0 |  | Práce | Běžná |  |  |  | POL1_9
4 | SPECM7004 | CYKY-J 5x4 v korug. trubce v zemi | m | 180 | 62 | 11160 | 0 | 0 | 62 | 11160 | 21 | 13503.6 | 0 | 0 | 0 | 0 |  | Vlastní | Indiv | 0 | 0 |  | Práce | Běžná |  |  |  | POL1_9
5 | SPECM7005 | CYKY-J 3x1,5 ve stožáru | m | 15 | 14 | 210 | 0 | 0 | 14 | 210 | 21 | 254.1 | 0 | 0 | 0 | 0 |  | Vlastní | Indiv | 0 | 0 |  | Práce | Běžná |  |  |  | POL1_9
6 | SPECM7006 | CYKY-J 3x1,5 pod omítkou/v podhledech/v trubkách | m | 62 | 14 | 868 | 0 | 0 | 14 | 868 | 21 | 1050.28 | 0 | 0 | 0 | 0 |  | Vlastní | Indiv | 0 | 0 |  | Práce | Běžná |  |  |  | POL1_9
7 | SPECM7007 | betonový základ pro stožár vč. výkopu a armatury | kpl | 3 | 2500 | 7500 | 0 | 0 | 2500 | 7500 | 21 | 9075 | 0 | 0 | 0 | 0 |  | Vlastní | Indiv | 0 | 0 |  | Práce | Běžná |  |  |  | POL1_9
8 | SPECM7008 | páska FeZn 30/4 | m | 131 | 62 | 8122 | 0 | 0 | 62 | 8122 | 21 | 9827.62 | 0 | 0 | 0 | 0 |  | Vlastní | Indiv | 0 | 0 |  | Práce | Běžná |  |  |  | POL1_9
9 | SPECM7009 | Drát FeZn 10 | m | 10 | 38 | 380 | 0 | 0 | 38 | 380 | 21 | 459.8 | 0 | 0 | 0 | 0 |  | Vlastní | Indiv | 0 | 0 |  | Práce | Běžná |  |  |  | POL1_9
10 | SPECM7010 | svorka pas-drát SR03 | ks | 3 | 53 | 159 | 53 | 159 | 0 | 0 | 21 | 192.39 | 0 | 0 | 0 | 0 |  | Vlastní | Indiv | 0 | 0 |  | Specifikace | Běžná |  |  |  | POL3_0
11 | SPECM7011 | svorka připojovací SP1 | ks | 3 | 23 | 69 | 0 | 0 | 23 | 69 | 21 | 83.49 | 0 | 0 | 0 | 0 |  | Vlastní | Indiv | 0 | 0 |  | Práce | Běžná |  |  |  | POL1_9
12 | SPECM7012 | antikorozní ochrana zemních spojů | kpl | 1 | 500 | 500 | 0 | 0 | 500 | 500 | 21 | 605 | 0 | 0 | 0 | 0 |  | Vlastní | Indiv | 0 | 0 |  | Práce | Běžná |  |  |  | POL1_9
Díl: | M70.1 | VENKOVNÍ OSVĚTLENÍ - MONTÁŽ |  |  |  | 47647.75 |  | 93 |  | 47554.75 |  | 57653.7775 |  | 0 |  | 0 |  |  |  |  | 0 | [6 empty] | DIL
13 | MONTM7001 | VO1- searchlight-2340bk-porch-led-nastenne-svitidlo-9w-600lm-ip65 | ks | 2 | 1500 | 3000 | 0 | 0 | 1500 | 3000 | 21 | 3630 | 0 | 0 | 0 | 0 |  | Vlastní | Indiv | 0 | 0 |  | Práce | Běžná |  |  |  | POL1_9
14 | MONTM7002 | VO2 - PHILIPS BRP102 LED55/740 II DM 42-60A LED Svítidlo veřejné 39W 4600lm 4 000 K, 60 000 h VČETNĚ, SLOUPU v.4M S VÝLOŽNÍKEM vč. výzbroje a jistících prvků, připojení uzemnění | kpl | 3 | 3500 | 10500 | 0 | 0 | 3500 | 10500 | 21 | 12705 | 0 | 0 | 0 | 0 |  | Vlastní | Indiv | 0 | 0 |  | Práce | Běžná |  |  |  | POL1_9
15 | MONTM7003 | Korugovaná trubka pr. 40 v zemi/podlaze | m | 160 | 27 | 4320 | 0 | 0 | 27 | 4320 | 21 | 5227.2 | 0 | 0 | 0 | 0 |  | Vlastní | Indiv | 0 | 0 |  | Práce | Běžná |  |  |  | POL1_9
16 | MONTM7004 | CYKY-J 5x4 v korug. trubce v zemi | m | 180 | 57 | 10260 | 0 | 0 | 57 | 10260 | 21 | 12414.6 | 0 | 0 | 0 | 0 |  | Vlastní | Indiv | 0 | 0 |  | Práce | Běžná |  |  |  | POL1_9
17 | MONTM7005 | CYKY-J 3x1,5 ve stožáru | m | 15 | 22 | 330 | 0 | 0 | 22 | 330 | 21 | 399.3 | 0 | 0 | 0 | 0 |  | Vlastní | Indiv | 0 | 0 |  | Práce | Běžná |  |  |  | POL1_9
18 | MONTM7006 | CYKY-J 3x1,5 pod omítkou/v podhledech/v trubkách | m | 62 | 22 | 1364 | 0 | 0 | 22 | 1364 | 21 | 1650.44 | 0 | 0 | 0 | 0 |  | Vlastní | Indiv | 0 | 0 |  | Práce | Běžná |  |  |  | POL1_9
19 | MONTM7007 | betonový základ pro stožár vč. výkopu a armatury | kpl | 3 | 1000 | 3000 | 0 | 0 | 1000 | 3000 | 21 | 3630 | 0 | 0 | 0 | 0 |  | Vlastní | Indiv | 0 | 0 |  | Práce | Běžná |  |  |  | POL1_9
20 | MONTM7008 | páska FeZn 30/4 | m | 131 | 97 | 12707 | 0 | 0 | 97 | 12707 | 21 | 15375.47 | 0 | 0 | 0 | 0 |  | Vlastní | Indiv | 0 | 0 |  | Práce | Běžná |  |  |  | POL1_9
21 | MONTM7009 | Drát FeZn 10 | m | 10 | 48 | 480 | 0 | 0 | 48 | 480 | 21 | 580.8 | 0 | 0 | 0 | 0 |  | Vlastní | Indiv | 0 | 0 |  | Práce | Běžná |  |  |  | POL1_9
22 | MONTM7010 | svorka pas-drát SR03 | ks | 3 | 31 | 93 | 31 | 93 | 0 | 0 | 21 | 112.53 | 0 | 0 | 0 | 0 |  | Vlastní | Indiv | 0 | 0 |  | Specifikace | Běžná |  |  |  | POL3_0
23 | MONTM7011 | svorka připojovací SP1 | ks | 3 | 31 | 93 | 0 | 0 | 31 | 93 | 21 | 112.53 | 0 | 0 | 0 | 0 |  | Vlastní | Indiv | 0 | 0 |  | Práce | Běžná |  |  |  | POL1_9
24 | MONTM7012 | antikorozní ochrana zemních spojů | kpl | 1 | 1500.75 | 1500.75 | 0 | 0 | 1500.75 | 1500.75 | 21 | 1815.9075 | 0 | 0 | 0 | 0 |  | Vlastní | Indiv | 0 | 0 |  | Práce | Běžná |  |  |  | POL1_9
Díl: | M99 | OSTATNÍ |  |  |  | 20000 |  | 0 |  | 20000 |  | 24200 |  | 0 |  | 0 |  |  |  |  | 0 | [6 empty] | DIL
25 | 99009 | doprava a použití montážní plošiny | kpl | 1 | 10000 | 10000 | 0 | 0 | 10000 | 10000 | 21 | 12100 | 0 | 0 | 0 | 0 |  | Vlastní | Indiv | 0 | 0 |  | Práce | Běžná |  |  |  | POL1_9
26 | 99010 | doprava a použití jeřábu | kpl | 1 | 10000 | 10000 | 0 | 0 | 10000 | 10000 | 21 | 12100 | 0 | 0 | 0 | 0 |  | Vlastní | Indiv | 0 | 0 |  | Práce | Běžná |  |  |  | POL1_9
[26 empty] | 12 | 21 | DPH
| Celkem |  |  |  |  | 148501.75 | [19 empty] | 0 | 148501.75 | SUM
END
Note on S6: Jedná se o informaci, zda se jedná o položku, která je do rozpočtu zadána z cenové soustavy RTS, nebo vlastní.
Note on T6: Jedná se o název CÚ, která je zadána u položky rozpočtu

## 010_011 a 012 SO 012 Pol
Položkový soupis prací a dodávek | [27 empty] | #TypZaznamu#
S: | 3508 | PD Zvíkov - modernizace provozního zázemí VVC | [25 empty] | STA
O: | 010_011 a 012 | VEDENÍ NN NA VLAST. POZEMKU + VENKOVNÍ OSVĚTLENÍ + KAMEROVÝ SYSTÉM | [22 empty] | STA |  |  | OBJ
R: | SO 012 | KAMEROVÝ SYSTÉM | [25 empty] | ROZ
P.č. | Číslo položky | Název položky | MJ | Množství | Cena / MJ | Celkem | Dodávka | Dodávka celk. | Montáž | Montáž celk. | DPH | Cena s DPH | Hmotnost / MJ | Hmotnost celk.(t) | Dem. hmotnost / MJ | Dem. hmotnost celk.(t) | Ceník | Cen. soustava / platnost | Cenová úroveň | Nhod / MJ | Nhod celk. | Dodavatel | Typ položky | Stav položky
Díl: | M71 | KAMEROVÝ SYSTÉM CCTV - SPECIFIKACE |  |  |  | 114550 |  | 0 |  | 114550 |  | 138605.5 |  | 0 |  | 0 |  |  |  |  | 0 | [6 empty] | DIL
1 | SPECM7101 | trubka MONOFLEX 40 pod omítkou | m | 5 | 28 | 140 | 0 | 0 | 28 | 140 | 21 | 169.4 | 0 | 0 | 0 | 0 |  | Vlastní | Indiv | 0 | 0 |  | Práce | Běžná |  |  |  | POL1_9
2 | SPECM7102 | trubka HDPE 40 v zemi/podlaze | m | 250 | 35 | 8750 | 0 | 0 | 35 | 8750 | 21 | 10587.5 | 0 | 0 | 0 | 0 |  | Vlastní | Indiv | 0 | 0 |  | Práce | Běžná |  |  |  | POL1_9
3 | SPECM7103 | Krabice KT250 vč. zasekání | ks | 1 | 493 | 493 | 0 | 0 | 493 | 493 | 21 | 596.53 | 0 | 0 | 0 | 0 |  | Vlastní | Indiv | 0 | 0 |  | Práce | Běžná |  |  |  | POL1_9
4 | SPECM7104 | Kabel UTP cat.6 v korug trubce v zemi | m | 275 | 17 | 4675 | 0 | 0 | 17 | 4675 | 21 | 5656.75 | 0 | 0 | 0 | 0 |  | Vlastní | Indiv | 0 | 0 |  | Práce | Běžná |  |  |  | POL1_9
5 | SPECM7105 | konektor RJ45 UTP cat.6 | ks | 8 | 15 | 120 | 0 | 0 | 15 | 120 | 21 | 145.2 | 0 | 0 | 0 | 0 |  | Vlastní | Indiv | 0 | 0 |  | Práce | Běžná |  |  |  | POL1_9
6 | SPECM7106 | Patchpanel UTP cat.6 komplet vč. keystonů a zapojení | kpl | 1 | 1520 | 1520 | 0 | 0 | 1520 | 1520 | 21 | 1839.2 | 0 | 0 | 0 | 0 |  | Vlastní | Indiv | 0 | 0 |  | Práce | Běžná |  |  |  | POL1_9
7 | SPECM7107 | 4MPx IP venkovní PTZ kamera Hikvision DS-2DE5425IW-AE(T5) (Powered by Darkfighter - pro lepší obraz, v horších světelných podmínkách) s varifokálním objektivem a ohniskovou vzdáleností 4.8-120mm, | ks | 3 | 17700 | 53100 | 0 | 0 | 17700 | 53100 | 21 | 64251 | 0 | 0 | 0 | 0 |  | Vlastní | Indiv | 0 | 0 |  | Práce | Běžná |  |  |  | POL1_9
|  | optický zoom 25x a digitální zoom 16x. Kamera je vybavena snímačem CMOS 1/2.8" s vysokou citlivostí 0,005lux a maximálním rozlišením 2560 x 1440 při 25fps. Moderní video komprese - H.265+/H.265/H.264+/H.264. Kamera disponuje 120dB WDR a podporuje řadu funkcí - 3D DNR, BLC, HLC, Defog. IR přísvit dosahuje vzdálenosti až do 150m. Tento model je vybavený slotem na SD kartu až do kapacity 256Gb, dále je tato kamera vybavena Audio vstupy a výstupy pro připojení dalších technologií. Síťové připojení je zajištěno pomocí portu RJ45 až do rychlosti 100Mbps a případný mobilní monitoring je umožněn přes aplikaci Hik-Connect. Ochranu zařízení zajišťuje krytí IP66. Napájení kamery je 24V AC/PoE. Provozní teplota -30°C až do +65°C. | [25 empty] | POP | optický zoom 25x a digitální zoom 16x. Kamera je vybavena snímačem CMOS 1/2.8" s vysokou citlivostí 0,005lux a maximálním rozlišením 2560 x 1440 při 25fps. Moderní video komprese - H.265+/H.265/H.264+/H.264. Kamera disponuje 120dB WDR a podporuje řadu funkcí - 3D DNR, BLC, HLC, Defog. IR přísvit dosahuje vzdálenosti až do 150m. Tento model je vybavený slotem na SD kartu až do kapacity 256Gb, dále je tato kamera vybavena Audio vstupy a výstupy pro připojení dalších technologií. Síťové připojení je zajištěno pomocí portu RJ45 až do rychlosti 100Mbps a případný mobilní monitoring je umožněn přes aplikaci Hik-Connect. Ochranu zařízení zajišťuje krytí IP66. Napájení kamery je 24V AC/PoE. Provozní teplota -30°C až do +65°C.
8 | SPECM7108 | atypický držák otočné kamery na sloup VO vč. upevňovacích prvků | ks | 2 | 1500 | 3000 | 0 | 0 | 1500 | 3000 | 21 | 3630 | 0 | 0 | 0 | 0 |  | Vlastní | Indiv | 0 | 0 |  | Práce | Běžná |  |  |  | POL1_9
9 | SPECM7109 | atypický držák otočné kamery na stěnu vč. upevňovacích prvků | ks | 1 | 800 | 800 | 0 | 0 | 800 | 800 | 21 | 968 | 0 | 0 | 0 | 0 |  | Vlastní | Indiv | 0 | 0 |  | Práce | Běžná |  |  |  | POL1_9
10 | SPECM7110 | 4MPx IP venkovní AcuSense Bullet kamera Hikvision DS-2CD2643G2-IZS s varifokálním objektivem a, ohniskovou vzdáleností 2,8-12mm. Kamera je vybavena snímačem CMOS 1/3" s vyšší citlivostí 0,005lux a | ks | 1 | 7421 | 7421 | 0 | 0 | 7421 | 7421 | 21 | 8979.41 | 0 | 0 | 0 | 0 |  | Vlastní | Indiv | 0 | 0 |  | Práce | Běžná |  |  |  | POL1_9
|  | maximálním rozlišením 2592 x 1944 při 25fps. Moderní video komprese - H.265/H.264/MJPEG. Kamera disponuje 120dB WDR a podporuje řadu funkcí - 3D DNR, BLC, HLC. IR přísvit dosahuje vzdálenosti až do 60m. Tento model je vybavený slotem na SD kartu až do kapacity 256Gb, dále je tato kamera vybavena Alarm a Audio vstupy, výstupy. Možnost resetování pomocí tlačítka pro snadnější uvedení kamery do továrního nastavení. Síťové připojení je zajištěno pomocí portu RJ45 až do rychlosti 100Mbps, nechybí ani podpora protokolu ONVIF a případný mobilní monitoring je umožněn přes aplikaci Hik-Connect. Ochranu zařízení zajišťuje krytí IP67 a stupeň odolnosti IK10. Napájení kamery je 12V DC/PoE. Provozní teplota -30°C až do +60°C. | [25 empty] | POP | maximálním rozlišením 2592 x 1944 při 25fps. Moderní video komprese - H.265/H.264/MJPEG. Kamera disponuje 120dB WDR a podporuje řadu funkcí - 3D DNR, BLC, HLC. IR přísvit dosahuje vzdálenosti až do 60m. Tento model je vybavený slotem na SD kartu až do kapacity 256Gb, dále je tato kamera vybavena Alarm a Audio vstupy, výstupy. Možnost resetování pomocí tlačítka pro snadnější uvedení kamery do továrního nastavení. Síťové připojení je zajištěno pomocí portu RJ45 až do rychlosti 100Mbps, nechybí ani podpora protokolu ONVIF a případný mobilní monitoring je umožněn přes aplikaci Hik-Connect. Ochranu zařízení zajišťuje krytí IP67 a stupeň odolnosti IK10. Napájení kamery je 12V DC/PoE. Provozní teplota -30°C až do +60°C.
POP
POP
POP
|  | AcuSense - Funkce hloubkové analýzy sloužící k eliminaci falešných poplachů, kterými mohou být na příklad - déšť, zvěř, sluneční svit, sněžení apod. | [25 empty] | POP | AcuSense - Funkce hloubkové analýzy sloužící k eliminaci falešných poplachů, kterými mohou být na příklad - déšť, zvěř, sluneční svit, sněžení apod.
POP
|  | AcuSense - Spolehlivá detekce osoby či vozidla, snížení falešných poplachů, což má za následek úsporu kapacity na pevném disku. | [25 empty] | POP | AcuSense - Spolehlivá detekce osoby či vozidla, snížení falešných poplachů, což má za následek úsporu kapacity na pevném disku.
POP
|  | AcuSense - Snadné a rychlé vyhledávání poplachu dle typu v záznamu. | [25 empty] | POP
11 | SPECM7111 | atypický držák bullet kamery na sloup VO vč. upevňovacích prvků | kpl | 1 | 1500 | 1500 | 0 | 0 | 1500 | 1500 | 21 | 1815 | 0 | 0 | 0 | 0 |  | Vlastní | Indiv | 0 | 0 |  | Práce | Běžná |  |  |  | POL1_9
12 | SPECM7112 | Síťový AcuSense videorekordér Hikvision DS-7604NXI-K1/4P(D) pro připojení až 4 IP kamer s maximálním, rozlišením 12MPx a vstupní datové propustnosti 40Mb/s, výstupní 80Mb/s. Zařízení umožňuje napájet | ks | 1 | 5763 | 5763 | 0 | 0 | 5763 | 5763 | 21 | 6973.23 | 0 | 0 | 0 | 0 |  | Vlastní | Indiv | 0 | 0 |  | Práce | Běžná |  |  |  | POL1_9
|  | až 4 IP kamery. Rekordér umožňuje připojení 1x HDD SATA o velikosti až 16TB. Podpora video komprese je zajištěna pomocí video kodeků H.265+/H.265/H.264+/H.264.Síťové připojení o rychlosti 1Gbps zajišťuje dostatečnou rychlost pro tok dat ze záznamového do sítě. Video výstup je umožněn konektory 1x VGA a 1x HDMI, nechybí ani 2x USB 2.0, dále audio vstupy, výstupy pro připojení dalších technologií. Napájení videorekordéru je 48V DC. Provozní teplota -10°C až do +55°C. | [25 empty] | POP | až 4 IP kamery. Rekordér umožňuje připojení 1x HDD SATA o velikosti až 16TB. Podpora video komprese je zajištěna pomocí video kodeků H.265+/H.265/H.264+/H.264.Síťové připojení o rychlosti 1Gbps zajišťuje dostatečnou rychlost pro tok dat ze záznamového do sítě. Video výstup je umožněn konektory 1x VGA a 1x HDMI, nechybí ani 2x USB 2.0, dále audio vstupy, výstupy pro připojení dalších technologií. Napájení videorekordéru je 48V DC. Provozní teplota -10°C až do +55°C.
|  | Detekce obličeje v obrazu - 1 kanál nebo porovnávání obrázků obličeje na 4 kanálech | [25 empty] | POP
|  | Chytrá detekce pohybu Motion Detection 2.0 - na všech kanálech | [25 empty] | POP
|  | VCA události (překročení čáry, vstup do oblasti, výstup z oblasti, detekce narušení) na 1 kanálu | [25 empty] | POP
|  | AcuSense - Funkce hloubkové analýzy sloužící k eliminaci falešných poplachů, kterými mohou být na příklad - déšť, zvěř, sluneční svit, sněžení apod. | [25 empty] | POP | AcuSense - Funkce hloubkové analýzy sloužící k eliminaci falešných poplachů, kterými mohou být na příklad - déšť, zvěř, sluneční svit, sněžení apod.
|  | AcuSense - Spolehlivá detekce osoby či vozidla, snížení falešných poplachů, což má za následek úsporu kapacity na pevném disku. | [25 empty] | POP | AcuSense - Spolehlivá detekce osoby či vozidla, snížení falešných poplachů, což má za následek úsporu kapacity na pevném disku.
13 | SPECM7113 | 27" monitor Hikvision DS-D5027F2-1P2 s ultra tenkým rámečkem a maximálním rozlišením 1920 x 1080,, odezvou 5ms a obnovovací frekvencí 100Hz. Pozorovací úhel u toho modelu činí 178°/178°. Funkce | ks | 1 | 3213 | 3213 | 0 | 0 | 3213 | 3213 | 21 | 3887.73 | 0 | 0 | 0 | 0 |  | Vlastní | Indiv | 0 | 0 |  | Práce | Běžná |  |  |  | POL1_9
|  | redukce 3D šumu a filtr modrého světla. Monitor disponuje video výstupy 1x HDMI, 1x VGA. VESA 100 x 100, rovněž i pro instalaci na zeď. Napájení monitoru je 12V DC. Rozměry jsou 613 x 449,7 x 216 mm. Provozní teplota 0°C až do +40°C. Monitory Hikvision jsou vhodné pro všechny kamerové systémy, jelikož jsou testované a certifikované na nepřetržitý provoz. | [25 empty] | POP | redukce 3D šumu a filtr modrého světla. Monitor disponuje video výstupy 1x HDMI, 1x VGA. VESA 100 x 100, rovněž i pro instalaci na zeď. Napájení monitoru je 12V DC. Rozměry jsou 613 x 449,7 x 216 mm. Provozní teplota 0°C až do +40°C. Monitory Hikvision jsou vhodné pro všechny kamerové systémy, jelikož jsou testované a certifikované na nepřetržitý provoz.
POP
POP
POP
|  | Rychlost čtení i zápisu je 180 Mb/s, Vyrovnávací paměť (cache) je 256Mb. Velikost disku je 3,5". | [25 empty] | POP
14 | SPECM7114 | Pevný disk Western Digital Purple (WD33PURZ) s kapacitou 3TB určený pro trvalý provoz v záznamových, zařízení pro kamerové systémy. Tento disk je vhodnější než klasické disky, které nejsou | ks | 1 | 2203 | 2203 | 0 | 0 | 2203 | 2203 | 21 | 2665.63 | 0 | 0 | 0 | 0 |  | Vlastní | Indiv | 0 | 0 |  | Práce | Běžná |  |  |  | POL1_9
|  | konstruovány na nepřetržitý provoz. Disky Purple také mají vyšší odolnost proti vibracím a odolaávají vyšším teplotám. | [25 empty] | POP | konstruovány na nepřetržitý provoz. Disky Purple také mají vyšší odolnost proti vibracím a odolaávají vyšším teplotám.
POP
POP
POP
|  | Rychlost čtení i zápisu je 180 Mb/s, Vyrovnávací paměť (cache) je 256Mb. Velikost disku je 3,5". | [25 empty] | POP
15 | SPECM7115 | HDMI kabel 7m Rychlost čtení i zápisu je 180 Mb/s, Vyrovnávací paměť (cache) je 256Mb. Velikost, disku je 3,5". | ks | 1 | 852 | 852 | 0 | 0 | 852 | 852 | 21 | 1030.92 | 0 | 0 | 0 | 0 |  | Vlastní | Indiv | 0 | 0 |  | Práce | Běžná |  |  |  | POL1_9
16 | SPECM7116 | doprava a použití montážní plošiny | kpl | 1 | 10000 | 10000 | 0 | 0 | 10000 | 10000 | 21 | 12100 | 0 | 0 | 0 | 0 |  | Vlastní | Indiv | 0 | 0 |  | Práce | Běžná |  |  |  | POL1_9
17 | SPECM7117 | Pomocné práce | kpl | 1 | 5000 | 5000 | 0 | 0 | 5000 | 5000 | 21 | 6050 | 0 | 0 | 0 | 0 |  | Vlastní | Indiv | 0 | 0 |  | Práce | Běžná |  |  |  | POL1_9
18 | SPECM7118 | Zaškolení obsluhy | kpl | 1 | 1000 | 1000 | 0 | 0 | 1000 | 1000 | 21 | 1210 | 0 | 0 | 0 | 0 |  | Vlastní | Indiv | 0 | 0 |  | Práce | Běžná |  |  |  | POL1_9
19 | SPECM7119 | Úpravy systému v rámci zkušebního provozu | kpl | 1 | 5000 | 5000 | 0 | 0 | 5000 | 5000 | 21 | 6050 | 0 | 0 | 0 | 0 |  | Vlastní | Indiv | 0 | 0 |  | Práce | Běžná |  |  |  | POL1_9
Díl: | M71.1 | KAMEROVÝ SYSTÉM CCTV - MONTÁŽ |  |  |  | 54032 |  | 0 |  | 54032 |  | 65378.72 |  | 0 |  | 0 |  |  |  |  | 0 | [6 empty] | DIL
20 | MONTM7101 | trubka MONOFLEX 40 pod omítkou | m | 5 | 45 | 225 | 0 | 0 | 45 | 225 | 21 | 272.25 | 0 | 0 | 0 | 0 |  | Vlastní | Indiv | 0 | 0 |  | Práce | Běžná |  |  |  | POL1_9
21 | MONTM7102 | trubka HDPE 40 v zemi/podlaze | m | 250 | 28 | 7000 | 0 | 0 | 28 | 7000 | 21 | 8470 | 0 | 0 | 0 | 0 |  | Vlastní | Indiv | 0 | 0 |  | Práce | Běžná |  |  |  | POL1_9
22 | MONTM7103 | Krabice KT250 vč. zasekání | ks | 1 | 332 | 332 | 0 | 0 | 332 | 332 | 21 | 401.72 | 0 | 0 | 0 | 0 |  | Vlastní | Indiv | 0 | 0 |  | Práce | Běžná |  |  |  | POL1_9
23 | MONTM7104 | Kabel UTP cat.6 v korug trubce v zemi | m | 275 | 18 | 4950 | 0 | 0 | 18 | 4950 | 21 | 5989.5 | 0 | 0 | 0 | 0 |  | Vlastní | Indiv | 0 | 0 |  | Práce | Běžná |  |  |  | POL1_9
24 | MONTM7105 | konektor RJ45 UTP cat.6 | ks | 8 | 15 | 120 | 0 | 0 | 15 | 120 | 21 | 145.2 | 0 | 0 | 0 | 0 |  | Vlastní | Indiv | 0 | 0 |  | Práce | Běžná |  |  |  | POL1_9
25 | MONTM7106 | Patchpanel UTP cat.6 komplet vč. keystonů a zapojení | kpl | 1 | 2800 | 2800 | 0 | 0 | 2800 | 2800 | 21 | 3388 | 0 | 0 | 0 | 0 |  | Vlastní | Indiv | 0 | 0 |  | Práce | Běžná |  |  |  | POL1_9
26 | MONTM7107 | 4MPx IP venkovní PTZ kamera Hikvision DS-2DE5425IW-AE(T5) (Powered by Darkfighter - pro lepší obraz, v horších světelných podmínkách) s varifokálním objektivem a ohniskovou vzdáleností 4.8-120mm, | ks | 3 | 7500 | 22500 | 0 | 0 | 7500 | 22500 | 21 | 27225 | 0 | 0 | 0 | 0 |  | Vlastní | Indiv | 0 | 0 |  | Práce | Běžná |  |  |  | POL1_9
|  | optický zoom 25x a digitální zoom 16x. Kamera je vybavena snímačem CMOS 1/2.8" s vysokou citlivostí 0,005lux a maximálním rozlišením 2560 x 1440 při 25fps. Moderní video komprese - H.265+/H.265/H.264+/H.264. Kamera disponuje 120dB WDR a podporuje řadu funkcí - 3D DNR, BLC, HLC, Defog. IR přísvit dosahuje vzdálenosti až do 150m. Tento model je vybavený slotem na SD kartu až do kapacity 256Gb, dále je tato kamera vybavena Audio vstupy a výstupy pro připojení dalších technologií. Síťové připojení je zajištěno pomocí portu RJ45 až do rychlosti 100Mbps a případný mobilní monitoring je umožněn přes aplikaci Hik-Connect. Ochranu zařízení zajišťuje krytí IP66. Napájení kamery je 24V AC/PoE. Provozní teplota -30°C až do +65°C. | [25 empty] | POP | optický zoom 25x a digitální zoom 16x. Kamera je vybavena snímačem CMOS 1/2.8" s vysokou citlivostí 0,005lux a maximálním rozlišením 2560 x 1440 při 25fps. Moderní video komprese - H.265+/H.265/H.264+/H.264. Kamera disponuje 120dB WDR a podporuje řadu funkcí - 3D DNR, BLC, HLC, Defog. IR přísvit dosahuje vzdálenosti až do 150m. Tento model je vybavený slotem na SD kartu až do kapacity 256Gb, dále je tato kamera vybavena Audio vstupy a výstupy pro připojení dalších technologií. Síťové připojení je zajištěno pomocí portu RJ45 až do rychlosti 100Mbps a případný mobilní monitoring je umožněn přes aplikaci Hik-Connect. Ochranu zařízení zajišťuje krytí IP66. Napájení kamery je 24V AC/PoE. Provozní teplota -30°C až do +65°C.
27 | MONTM7108 | atypický držák otočné kamery na sloup VO vč. upevňovacích prvků | ks | 2 | 450 | 900 | 0 | 0 | 450 | 900 | 21 | 1089 | 0 | 0 | 0 | 0 |  | Vlastní | Indiv | 0 | 0 |  | Práce | Běžná |  |  |  | POL1_9
28 | MONTM7109 | atypický držák otočné kamery na stěnu vč. upevňovacích prvků | ks | 1 | 450 | 450 | 0 | 0 | 450 | 450 | 21 | 544.5 | 0 | 0 | 0 | 0 |  | Vlastní | Indiv | 0 | 0 |  | Práce | Běžná |  |  |  | POL1_9
29 | MONTM7110 | 4MPx IP venkovní AcuSense Bullet kamera Hikvision DS-2CD2643G2-IZS s varifokálním objektivem a, ohniskovou vzdáleností 2,8-12mm. Kamera je vybavena snímačem CMOS 1/3" s vyšší citlivostí 0,005lux a | ks | 1 | 4500 | 4500 | 0 | 0 | 4500 | 4500 | 21 | 5445 | 0 | 0 | 0 | 0 |  | Vlastní | Indiv | 0 | 0 |  | Práce | Běžná |  |  |  | POL1_9
|  | maximálním rozlišením 2592 x 1944 při 25fps. Moderní video komprese - H.265/H.264/MJPEG. Kamera disponuje 120dB WDR a podporuje řadu funkcí - 3D DNR, BLC, HLC. IR přísvit dosahuje vzdálenosti až do 60m. Tento model je vybavený slotem na SD kartu až do kapacity 256Gb, dále je tato kamera vybavena Alarm a Audio vstupy, výstupy. Možnost resetování pomocí tlačítka pro snadnější uvedení kamery do továrního nastavení. Síťové připojení je zajištěno pomocí portu RJ45 až do rychlosti 100Mbps, nechybí ani podpora protokolu ONVIF a případný mobilní monitoring je umožněn přes aplikaci Hik-Connect. Ochranu zařízení zajišťuje krytí IP67 a stupeň odolnosti IK10. Napájení kamery je 12V DC/PoE. Provozní teplota -30°C až do +60°C. | [25 empty] | POP | maximálním rozlišením 2592 x 1944 při 25fps. Moderní video komprese - H.265/H.264/MJPEG. Kamera disponuje 120dB WDR a podporuje řadu funkcí - 3D DNR, BLC, HLC. IR přísvit dosahuje vzdálenosti až do 60m. Tento model je vybavený slotem na SD kartu až do kapacity 256Gb, dále je tato kamera vybavena Alarm a Audio vstupy, výstupy. Možnost resetování pomocí tlačítka pro snadnější uvedení kamery do továrního nastavení. Síťové připojení je zajištěno pomocí portu RJ45 až do rychlosti 100Mbps, nechybí ani podpora protokolu ONVIF a případný mobilní monitoring je umožněn přes aplikaci Hik-Connect. Ochranu zařízení zajišťuje krytí IP67 a stupeň odolnosti IK10. Napájení kamery je 12V DC/PoE. Provozní teplota -30°C až do +60°C.
POP
POP
POP
|  | AcuSense - Funkce hloubkové analýzy sloužící k eliminaci falešných poplachů, kterými mohou být na příklad - déšť, zvěř, sluneční svit, sněžení apod. | [25 empty] | POP | AcuSense - Funkce hloubkové analýzy sloužící k eliminaci falešných poplachů, kterými mohou být na příklad - déšť, zvěř, sluneční svit, sněžení apod.
POP
|  | AcuSense - Spolehlivá detekce osoby či vozidla, snížení falešných poplachů, což má za následek úsporu kapacity na pevném disku. | [25 empty] | POP | AcuSense - Spolehlivá detekce osoby či vozidla, snížení falešných poplachů, což má za následek úsporu kapacity na pevném disku.
POP
|  | AcuSense - Snadné a rychlé vyhledávání poplachu dle typu v záznamu. | [25 empty] | POP
30 | MONTM7111 | atypický držák bullet kamery na sloup VO vč. upevňovacích prvků | kpl | 1 | 450 | 450 | 0 | 0 | 450 | 450 | 21 | 544.5 | 0 | 0 | 0 | 0 |  | Vlastní | Indiv | 0 | 0 |  | Práce | Běžná |  |  |  | POL1_9
31 | MONTM7112 | Síťový AcuSense videorekordér Hikvision DS-7604NXI-K1/4P(D) pro připojení až 4 IP kamer s maximálním, rozlišením 12MPx a vstupní datové propustnosti 40Mb/s, výstupní 80Mb/s. Zařízení umožňuje napájet | ks | 1 | 2500 | 2500 | 0 | 0 | 2500 | 2500 | 21 | 3025 | 0 | 0 | 0 | 0 |  | Vlastní | Indiv | 0 | 0 |  | Práce | Běžná |  |  |  | POL1_9
|  | až 4 IP kamery. Rekordér umožňuje připojení 1x HDD SATA o velikosti až 16TB. Podpora video komprese je zajištěna pomocí video kodeků H.265+/H.265/H.264+/H.264.Síťové připojení o rychlosti 1Gbps zajišťuje dostatečnou rychlost pro tok dat ze záznamového do sítě. Video výstup je umožněn konektory 1x VGA a 1x HDMI, nechybí ani 2x USB 2.0, dále audio vstupy, výstupy pro připojení dalších technologií. Napájení videorekordéru je 48V DC. Provozní teplota -10°C až do +55°C. | [25 empty] | POP | až 4 IP kamery. Rekordér umožňuje připojení 1x HDD SATA o velikosti až 16TB. Podpora video komprese je zajištěna pomocí video kodeků H.265+/H.265/H.264+/H.264.Síťové připojení o rychlosti 1Gbps zajišťuje dostatečnou rychlost pro tok dat ze záznamového do sítě. Video výstup je umožněn konektory 1x VGA a 1x HDMI, nechybí ani 2x USB 2.0, dále audio vstupy, výstupy pro připojení dalších technologií. Napájení videorekordéru je 48V DC. Provozní teplota -10°C až do +55°C.
|  | Detekce obličeje v obrazu - 1 kanál nebo porovnávání obrázků obličeje na 4 kanálech | [25 empty] | POP
|  | Chytrá detekce pohybu Motion Detection 2.0 - na všech kanálech | [25 empty] | POP
|  | VCA události (překročení čáry, vstup do oblasti, výstup z oblasti, detekce narušení) na 1 kanálu | [25 empty] | POP
|  | AcuSense - Funkce hloubkové analýzy sloužící k eliminaci falešných poplachů, kterými mohou být na příklad - déšť, zvěř, sluneční svit, sněžení apod. | [25 empty] | POP | AcuSense - Funkce hloubkové analýzy sloužící k eliminaci falešných poplachů, kterými mohou být na příklad - déšť, zvěř, sluneční svit, sněžení apod.
|  | AcuSense - Spolehlivá detekce osoby či vozidla, snížení falešných poplachů, což má za následek úsporu kapacity na pevném disku. | [25 empty] | POP | AcuSense - Spolehlivá detekce osoby či vozidla, snížení falešných poplachů, což má za následek úsporu kapacity na pevném disku.
32 | MONTM7113 | 27" monitor Hikvision DS-D5027F2-1P2 s ultra tenkým rámečkem a maximálním rozlišením 1920 x 1080,, odezvou 5ms a obnovovací frekvencí 100Hz. Pozorovací úhel u toho modelu činí 178°/178°. Funkce | ks | 1 | 1500 | 1500 | 0 | 0 | 1500 | 1500 | 21 | 1815 | 0 | 0 | 0 | 0 |  | Vlastní | Indiv | 0 | 0 |  | Práce | Běžná |  |  |  | POL1_9
|  | redukce 3D šumu a filtr modrého světla. Monitor disponuje video výstupy 1x HDMI, 1x VGA. VESA 100 x 100, rovněž i pro instalaci na zeď. Napájení monitoru je 12V DC. Rozměry jsou 613 x 449,7 x 216 mm. Provozní teplota 0°C až do +40°C. Monitory Hikvision jsou vhodné pro všechny kamerové systémy, jelikož jsou testované a certifikované na nepřetržitý provoz. | [25 empty] | POP | redukce 3D šumu a filtr modrého světla. Monitor disponuje video výstupy 1x HDMI, 1x VGA. VESA 100 x 100, rovněž i pro instalaci na zeď. Napájení monitoru je 12V DC. Rozměry jsou 613 x 449,7 x 216 mm. Provozní teplota 0°C až do +40°C. Monitory Hikvision jsou vhodné pro všechny kamerové systémy, jelikož jsou testované a certifikované na nepřetržitý provoz.
POP
POP
POP
|  | Rychlost čtení i zápisu je 180 Mb/s, Vyrovnávací paměť (cache) je 256Mb. Velikost disku je 3,5". | [25 empty] | POP
33 | MONTM7114 | Pevný disk Western Digital Purple (WD33PURZ) s kapacitou 3TB určený pro trvalý provoz v záznamových, zařízení pro kamerové systémy. Tento disk je vhodnější než klasické disky, které nejsou | ks | 1 | 850 | 850 | 0 | 0 | 850 | 850 | 21 | 1028.5 | 0 | 0 | 0 | 0 |  | Vlastní | Indiv | 0 | 0 |  | Práce | Běžná |  |  |  | POL1_9
|  | konstruovány na nepřetržitý provoz. Disky Purple také mají vyšší odolnost proti vibracím a odolaávají vyšším teplotám. | [25 empty] | POP | konstruovány na nepřetržitý provoz. Disky Purple také mají vyšší odolnost proti vibracím a odolaávají vyšším teplotám.
POP
POP
POP
|  | Rychlost čtení i zápisu je 180 Mb/s, Vyrovnávací paměť (cache) je 256Mb. Velikost disku je 3,5". | [25 empty] | POP
34 | MONTM7115 | HDMI kabel 7m Rychlost čtení i zápisu je 180 Mb/s, Vyrovnávací paměť (cache) je 256Mb. Velikost, disku je 3,5". | ks | 1 | 155 | 155 | 0 | 0 | 155 | 155 | 21 | 187.55 | 0 | 0 | 0 | 0 |  | Vlastní | Indiv | 0 | 0 |  | Práce | Běžná |  |  |  | POL1_9
35 | MONTM7116 | doprava a použití montážní plošiny | kpl | 1 | 3500 | 3500 | 0 | 0 | 3500 | 3500 | 21 | 4235 | 0 | 0 | 0 | 0 |  | Vlastní | Indiv | 0 | 0 |  | Práce | Běžná |  |  |  | POL1_9
36 | MONTM7117 | Pomocné práce | kpl | 1 | 350 | 350 | 0 | 0 | 350 | 350 | 21 | 423.5 | 0 | 0 | 0 | 0 |  | Vlastní | Indiv | 0 | 0 |  | Práce | Běžná |  |  |  | POL1_9
37 | MONTM7118 | Zaškolení obsluhy | kpl | 1 | 500 | 500 | 0 | 0 | 500 | 500 | 21 | 605 | 0 | 0 | 0 | 0 |  | Vlastní | Indiv | 0 | 0 |  | Práce | Běžná |  |  |  | POL1_9
38 | MONTM7119 | Úpravy systému v rámci zkušebního provozu | kpl | 1 | 450 | 450 | 0 | 0 | 450 | 450 | 21 | 544.5 | 0 | 0 | 0 | 0 |  | Vlastní | Indiv | 0 | 0 |  | Práce | Běžná |  |  |  | POL1_9
[26 empty] | 12 | 21 | DPH
| Celkem |  |  |  |  | 168582 | [19 empty] | 0 | 168582 | SUM
END
Note on S6: Jedná se o informaci, zda se jedná o položku, která je do rozpočtu zadána z cenové soustavy RTS, nebo vlastní.
Note on T6: Jedná se o název CÚ, která je zadána u položky rozpočtu

## 013 SO 013 Pol
Položkový soupis prací a dodávek | [27 empty] | #TypZaznamu#
S: | 3508 | PD Zvíkov - modernizace provozního zázemí VVC | [25 empty] | STA
O: | 013 | VJEZDOVÁ BRÁNA A OPLOCENÍ | [22 empty] | STA |  |  | OBJ
R: | SO 013 | VJEZDOVÁ BRÁNA A OPLOCENÍ | [25 empty] | ROZ
P.č. | Číslo položky | Název položky | MJ | Množství | Cena / MJ | Celkem | Dodávka | Dodávka celk. | Montáž | Montáž celk. | DPH | Cena s DPH | Hmotnost / MJ | Hmotnost celk.(t) | Dem. hmotnost / MJ | Dem. hmotnost celk.(t) | Ceník | Cen. soustava / platnost | Cenová úroveň | Nhod / MJ | Nhod celk. | Dodavatel | Typ položky | Stav položky
Díl: | 767 | Konstrukce zámečnické |  |  |  | 255056 |  | 90945.76 |  | 164110.24 |  | 308617.76 |  | 7.69 |  | 0 |  |  |  |  | 138.89 | [6 empty] | DIL
1 | 767001 | Kontrola stávajícího oplocení s návrhem oprav | soubor | 1 | 5000 | 5000 | 0 | 0 | 5000 | 5000 | 21 | 6050 | 0 | 0 | 0 | 0 |  | Vlastní | Indiv | 0 | 0 |  | Agregovaná položka | Běžná |  |  |  | POL2_
2 | 767VÝR01 | D+M brána s brankou šíře 4100 + 900 mm vč. sloupků, výplně dle výkresu D.1.013-02 | SOUBOR | 1 | 90000 | 90000 | 0 | 0 | 90000 | 90000 | 21 | 108900 | 0 | 0 | 0 | 0 |  | Vlastní | Indiv | 0 | 0 |  | Agregovaná položka | Běžná |  |  |  | POL2_
3 | 900100002RA0.1 | Oplocení z poplastovaného pletiva, ocelové sloupky | 100 m | 1.52 | 105300 | 160056 | 59832.74 | 90945.76 | 45467.26 | 69110.24 | 21 | 193667.76 | 5.0608 | 7.69 | 0 | 0 |  | Vlastní | Indiv | 91.3732 | 138.89 |  | Agregovaná položka | Běžná |  |  |  | POL2_
|  | Hloubení šachet pro osazení sloupků, s naložením na dopravní prostředek a odvozem výkopku do 20 m, se složením, bez rozhrnutí, v hornině 3, dodávka a osazení sloupků a vzpěr plotových ocelových trubkových výšky 255 cm typových, se zabetonováním do 0,05 m3 betonem C 25/30, dodávka a montáž pletiva se čtvercovými oky 50,0 x 2,24 x 2,0 mm, ostnatého drátu čtyřšpičkového 2,24 mm, do výšky 2 m. | [25 empty] | POP |  | Hloubení šachet pro osazení sloupků, s naložením na dopravní prostředek a odvozem výkopku do 20 m, se složením, bez rozhrnutí, v hornině 3, dodávka a osazení sloupků a vzpěr plotových ocelových trubkových výšky 255 cm typových, se zabetonováním do 0,05 m3 betonem C 25/30, dodávka a montáž pletiva se čtvercovými oky 50,0 x 2,24 x 2,0 mm, ostnatého drátu čtyřšpičkového 2,24 mm, do výšky 2 m.
|  | 1,52 |  | 1.52 | [23 empty] | VV | 0
[26 empty] | 15 | 21 | DPH
| Celkem |  |  |  |  | 255056 | [19 empty] | 0 | 255056 | SUM
END
Note on S6: Jedná se o informaci, zda se jedná o položku, která je do rozpočtu zadána z cenové soustavy RTS, nebo vlastní.
Note on T6: Jedná se o název CÚ, která je zadána u položky rozpočtu

## 014 a 015 SO 014 a SO 015 Pol
Položkový soupis prací a dodávek | [27 empty] | #TypZaznamu#
S: | 3508 | PD Zvíkov - modernizace provozního zázemí VVC | [25 empty] | STA
O: | 014 a 015 | ČISTÉ TERÉNNÍ ÚPRAVY, PARKOVÉ ÚPRAVY A MOBILIÁŘ | [22 empty] | STA |  |  | OBJ
R: | SO 014 a SO 015 | ČISTÉ TERÉNNÍ ÚPRAVY A MOBILIÁŘ | [25 empty] | ROZ
P.č. | Číslo položky | Název položky | MJ | Množství | Cena / MJ | Celkem | Dodávka | Dodávka celk. | Montáž | Montáž celk. | DPH | Cena s DPH | Hmotnost / MJ | Hmotnost celk.(t) | Dem. hmotnost / MJ | Dem. hmotnost celk.(t) | Ceník | Cen. soustava / platnost | Cenová úroveň | Nhod / MJ | Nhod celk. | Dodavatel | Typ položky | Stav položky
Díl: | 110 | Sadové a krajinářské úpravy |  |  |  | 95224.6 |  | 44815.74 |  | 50408.86 |  | 115221.766 |  | 6.44 |  | 0 |  |  |  |  | 35.8 | [6 empty] | DIL
1 | 183101121R00 | Hloubení jamek bez výměny půdy v rovině objem přes 0,4 do 1 m3 | kus | 10 | 1594 | 15940 | 0 | 0 | 1594 | 15940 | 21 | 19287.4 | 0 | 0 | 0 | 0 | 823-1 | RTS 25/ I | RTS 24/ II | 2.866 | 28.66 |  | Práce | Běžná |  |  |  | POL1_
|  | pro vysazování rostlin v hornině 1 až 4 bez výměny půdy, s případným naložením přebytečných výkopků na dopravní prostředek, s odvozem na vzdálenost do 20 km a se složením, | [25 empty] | SPI |  | pro vysazování rostlin v hornině 1 až 4 bez výměny půdy, s případným naložením přebytečných výkopků na dopravní prostředek, s odvozem na vzdálenost do 20 km a se složením,
2 | 183204112R00 | Výsadba květin do připravené půdy se zalitím výsadba trvalek do připravené půdy se zalitím | kus | 300 | 7.8 | 2340 | 0.11 | 33 | 7.69 | 2307 | 21 | 2831.4 | 0 | 0 | 0 | 0 | 823-1 | RTS 25/ I | RTS 24/ II | 0.013 | 3.9 |  | Práce | Běžná |  |  |  | POL1_
|  | zeleň A 35 M2 6 kus/m2 : 35*6 |  | 210 | [23 empty] | VV | 0
|  | typ B 15 M2 6 kus/m2 : 15*6 |  | 90 | [23 empty] | VV | 0
3 | 184301311R00 | Výsadba sazenic lesních dřevin výška přes 600 mm, bez jamky, běžná zemina, třída 1, 2 a 3 | kus | 10 | 12.2 | 122 | 0 | 0 | 12.2 | 122 | 21 | 147.62 | 0 | 0 | 0 | 0 | 823-2 | RTS 25/ I | RTS 24/ II | 0.023 | 0.23 |  | Práce | Běžná |  |  |  | POL1_
4 | 184802111R00 | Chemické odplevelení půdy před založením kultury postřikem naširoko, v rovině nebo na svahu do 1:5 | m2 | 100 | 5.7 | 570 | 0.04 | 4 | 5.66 | 566 | 21 | 689.7 | 0 | 0 | 0 | 0 | 823-1 | RTS 25/ I | RTS 24/ II | 0.0035 | 0.35 |  | Práce | Běžná |  |  |  | POL1_
|  | nebo trávníku nebo zpevněných ploch o výměře jednotlivě přes 20 m2, | [25 empty] | SPI
|  | Včetně dovozu vody do 10 km. | [25 empty] | POP
5 | 185803111R00 | Ošetření trávníku v rovině nebo na svahu do 1:5 | m2 | 100 | 6.7 | 670 | 0 | 0 | 6.7 | 670 | 21 | 810.7 | 0 | 0 | 0 | 0 | 823-1 | RTS 25/ I | RTS 24/ II | 0.011 | 1.1 |  | Práce | Běžná |  |  |  | POL1_
|  | bez ohledu na způsob založení, tj. pokosení se shrabáním, naložením shrabků na dopravní prostředek s odvezením do 20 km a se složením, | [25 empty] | SPI |  | bez ohledu na způsob založení, tj. pokosení se shrabáním, naložením shrabků na dopravní prostředek s odvezením do 20 km a se složením,
6 | 185804312R00 | Zalití rostlin vodou plocha přes 20 m2, | m3 | 4.475 | 188 | 841.3 | 57.26 | 256.24 | 130.74 | 585.06 | 21 | 1017.973 | 0 | 0 | 0 | 0 | 823-1 | RTS 25/ I | RTS 24/ II | 0.26 | 1.16 |  | Práce | Běžná |  |  |  | POL1_
|  | 10*0,02 |  | 0.2 | [23 empty] | VV | 0
|  | 285*0,015 |  | 4.275 | [23 empty] | VV | 0
7 | 460620006RT1 | Osetí povrchu trávou, včetně dodávky osiva | m2 | 8 | 31 | 248 | 3.65 | 29.2 | 27.35 | 218.8 | 21 | 300.08 | 2e-05 | 0 | 0 | 0 |  | RTS 25/ I | RTS 24/ II | 0.05 | 0.4 |  | Práce | Běžná |  |  |  | POL1_
8 | 9003ROK | Rozvojová péče po dobu jednoho roku | SOUBOR | 1 | 30000 | 30000 | 0 | 0 | 30000 | 30000 | 21 | 36300 | 0 | 0 | 0 | 0 |  | Vlastní | Indiv | 0 | 0 |  | Práce | Běžná |  |  |  | POL1_
|  | Během rozvojové péče bude u výsadeb sledována vitalita a celkový stav vysazených dřevin a případné | [25 empty] | POP
|  | změny, zhoršení stavu, nebo jiná poškození (např. poškození třetí osobou) budou neprodleně fotograficky | [25 empty] | POP |  | změny, zhoršení stavu, nebo jiná poškození (např. poškození třetí osobou) budou neprodleně fotograficky
|  | zdokumentovány a nahlašovány investorovi. Případné návrhy k dalším pěstebním zásahům mimo rámec | [25 empty] | POP
|  | předepsané povýsadbové péče budou předem konzultovány s investorem nebo autorským dozorem. | [25 empty] | POP
|  | Zhotovitel výsadeb zajistí dostatečnou zálivku prostřednictvím závlahových vaků instalovaných ke kmeni | [25 empty] | POP |  | Zhotovitel výsadeb zajistí dostatečnou zálivku prostřednictvím závlahových vaků instalovaných ke kmeni
|  | stromu (min 60 l /strom) v období přísušků. Četnost zálivky je závislá na průběhu počasí v daném roce. | [25 empty] | POP |  | stromu (min 60 l /strom) v období přísušků. Četnost zálivky je závislá na průběhu počasí v daném roce.
|  | V prvním roce po výsadbě bude nutných cca 12 opakování zálivky, v následujících letech může intenzita | [25 empty] | POP |  | V prvním roce po výsadbě bude nutných cca 12 opakování zálivky, v následujících letech může intenzita
|  | zálivky postupně klesat. Jednotlivé pokyny k zálivce vydá investor případně jím pověřená osoba na základě | [25 empty] | POP |  | zálivky postupně klesat. Jednotlivé pokyny k zálivce vydá investor případně jím pověřená osoba na základě
|  | aktuální situace, zhotovitel je oprávněn požadovat, aby byl tento pokyn během sezóny vydán minimálně v | [25 empty] | POP |  | aktuální situace, zhotovitel je oprávněn požadovat, aby byl tento pokyn během sezóny vydán minimálně v
|  | rozsahu počtu opakování stanoveného výkazem výměr s ohledem na záruku, kterou na rostlinný materiál | [25 empty] | POP
|  | poskytuje. | [25 empty] | POP
|  | Prostor výsadbové jámy bude pravidelně kontrolován (minimálně 4 x ročně) a zbavován náletů plevelů i | [25 empty] | POP
|  | odpadků. | [25 empty] | POP
|  | 4X ročně bude provedena kontrola kotvení a úvazků, odstranění výmladků, kontrola funkčnosti kotvení a | [25 empty] | POP |  | 4X ročně bude provedena kontrola kotvení a úvazků, odstranění výmladků, kontrola funkčnosti kotvení a
|  | úvazků. Při jakékoli zjištěné závadě na konstrukci kotvení a ochrany kmene musí být okamžitě uvědomen | [25 empty] | POP |  | úvazků. Při jakékoli zjištěné závadě na konstrukci kotvení a ochrany kmene musí být okamžitě uvědomen
|  | investor a zjednána náprava, tak aby nedošlo k poškození stromků. Textilní úvazek nesmí umožňovat volný | [25 empty] | POP |  | investor a zjednána náprava, tak aby nedošlo k poškození stromků. Textilní úvazek nesmí umožňovat volný
|  | pohyb kmínku, zároveň mu však nesmí bránit v tloušťkovému přírůstku (zaškrcovat jej), z toho důvodu musí | [25 empty] | POP |  | pohyb kmínku, zároveň mu však nesmí bránit v tloušťkovému přírůstku (zaškrcovat jej), z toho důvodu musí
|  | být pravidelně povolován. Ve třetím roce po výsadbě bude textilní úvazek kmene odstraněn (stromy by již | [25 empty] | POP |  | být pravidelně povolován. Ve třetím roce po výsadbě bude textilní úvazek kmene odstraněn (stromy by již
|  | měly být pevně ukotveny vlastním kořenovým systémem), konstrukce kotvení a ochrany kmene však bude | [25 empty] | POP
|  | nadále ponechána. | [25 empty] | POP
|  | Výmladky (kořenové i kmenové) budou kontrolovány a případně odstraňovány 1x ročně (podzim), v této | [25 empty] | POP
|  | době bude také obnovován ochranný nátěr kmene přípravkem Arboflex (či obdobným nátěrem zajišťujícím | [25 empty] | POP
|  | ochranu kmene před nepříznivými teplotními vlivy (zejména jarním sluncem). | [25 empty] | POP
|  | Ve třetím roce po výsadbě bude proveden výchovný řez stromů. Cílem řezu bude zajištění vhodné a stabilní | [25 empty] | POP |  | Ve třetím roce po výsadbě bude proveden výchovný řez stromů. Cílem řezu bude zajištění vhodné a stabilní
|  | architektury koruny i dostatečné podchodné výšky, tak aby finálně byla úroveň spodních větví minimálně 2,5 | [25 empty] | POP |  | architektury koruny i dostatečné podchodné výšky, tak aby finálně byla úroveň spodních větví minimálně 2,5
|  | m nad povrchem. | [25 empty] | POP
|  | Řezem budou řešeny zásadní strukturální defekty s cílem: | [25 empty] | POP
|  | • podpora, případné znovuzaložení průběžného terminálu | [25 empty] | POP
|  | • odstranění konkurenčních výhonů | [25 empty] | POP
|  | • založení kosterních větví s dostatečnými rozestupy | [25 empty] | POP
|  | • odstranění, zakrácení ostře se větvících výhonů, hrozících vznikem tlakového větvení | [25 empty] | POP
|  | • odstranění výhonů u větvení se zarůstající kůrou | [25 empty] | POP
|  | • odstranění křížících se výhonů | [25 empty] | POP
|  | • odstranění, nebo zakrácení poškozených, nemocných výhonů | [25 empty] | POP
|  | • odstranění některých výhonů v přeslenech | [25 empty] | POP
9 | 02660223R.1 | ZELEŇ B typu výsadby | kus | 10 | 1400 | 14000 | 1400 | 14000 | 0 | 0 | 21 | 16940 | 0.001 | 0.01 | 0 | 0 |  | Vlastní | Indiv | 0 | 0 |  | Specifikace | Běžná |  |  |  | POL3_
10 | 10371510R | substrát zahradnický; balení PE po 75 litech | kus | 5 | 132.66 | 663.3 | 132.66 | 663.3 | 0 | 0 | 21 | 802.593 | 0.025 | 0.13 | 0 | 0 | SPCM | RTS 23/ II | Kalkul | 0 | 0 |  | Specifikace | Běžná |  |  |  | POL3_
11 | 10391100R1 | Kůra mulčovací VL nebo dřevní štěpka | m3 | 10 | 850 | 8500 | 850 | 8500 | 0 | 0 | 21 | 10285 | 0.6 | 6 | 0 | 0 |  | Vlastní | Indiv | 0 | 0 |  | Specifikace | Běžná |  |  |  | POL3_
|  | 100*0,1 |  | 10 | [23 empty] | VV | 0
12 | trvalka0 | Deschampsia cespitosa ‚Pálava‘ metlice K9 | kus | 90 | 65 | 5850 | 65 | 5850 | 0 | 0 | 21 | 7078.5 | 0.001 | 0.09 | 0 | 0 |  | Vlastní | Indiv | 0 | 0 |  | Specifikace | Běžná |  |  |  | POL3_
13 | trvalka1 | Sedum ´Herbstfreude´ rozchodník K9 | kus | 90 | 68 | 6120 | 68 | 6120 | 0 | 0 | 21 | 7405.2 | 0.001 | 0.09 | 0 | 0 |  | Vlastní | Indiv | 0 | 0 |  | Specifikace | Běžná |  |  |  | POL3_
14 | trvalka10 | Iris sibirica kosatec K9 | kus | 120 | 78 | 9360 | 78 | 9360 | 0 | 0 | 21 | 11325.6 | 0.001 | 0.12 | 0 | 0 |  | Vlastní | Indiv | 0 | 0 |  | Specifikace | Běžná |  |  |  | POL3_
Díl: | 95 | Dokončovací konstrukce na pozemních stavbách |  |  |  | 34000 |  | 0 |  | 34000 |  | 41140 |  | 0 |  | 0 |  |  |  |  | 0 | [6 empty] | DIL
15 | mob.01 | D+M kovová lavice pro ext. použití - barva černá 1500/600 mm | kus | 2 | 4500 | 9000 | 0 | 0 | 4500 | 9000 | 21 | 10890 | 0 | 0 | 0 | 0 |  | Vlastní | Indiv | 0 | 0 |  | Agregovaná položka | Běžná |  |  |  | POL2_
16 | mob.02 | D+M stůl pro ext. použití - barva černá, dřevěna stolová deska 1500/900 mm | kus | 2 | 12500 | 25000 | 0 | 0 | 12500 | 25000 | 21 | 30250 | 0 | 0 | 0 | 0 |  | Vlastní | Indiv | 0 | 0 |  | Agregovaná položka | Běžná |  |  |  | POL2_
[26 empty] | 15 | 21 | DPH
| Celkem |  |  |  |  | 129224.6 | [19 empty] | 0 | 129224.6 | SUM
END
Note on S6: Jedná se o informaci, zda se jedná o položku, která je do rozpočtu zadána z cenové soustavy RTS, nebo vlastní.
Note on T6: Jedná se o název CÚ, která je zadána u položky rozpočtu

## VN VRN Pol
Položkový soupis prací a dodávek | [27 empty] | #TypZaznamu#
S: | 3508 | PD Zvíkov - modernizace provozního zázemí VVC | [25 empty] | STA
O: | VN | OSTATNÍ A VEDLEJŠÍ ROZPOČTOVÉ NÁKLADY STAVBY | [22 empty] | STA |  |  | OBJ
R: | VRN | VEDLEJŠÍ A OSTATNÍ ROZPOČTOVÉ NÁKLADY STAVBY | [25 empty] | ROZ
P.č. | Číslo položky | Název položky | MJ | Množství | Cena / MJ | Celkem | Dodávka | Dodávka celk. | Montáž | Montáž celk. | DPH | Cena s DPH | Hmotnost / MJ | Hmotnost celk.(t) | Dem. hmotnost / MJ | Dem. hmotnost celk.(t) | Ceník | Cen. soustava / platnost | Cenová úroveň | Nhod / MJ | Nhod celk. | Dodavatel | Typ položky | Stav položky
Díl: | VN | Vedlejší náklady |  |  |  | 903000 |  | 0 |  | 903000 |  | 1092630 |  | 0 |  | 0 |  |  |  |  | 0 | [6 empty] | DIL
1 | 005111021R | Vytyčení inženýrských sítí | Soubor | 1 | 3000 | 3000 | 0 | 0 | 3000 | 3000 | 21 | 3630 | 0 | 0 | 0 | 0 |  | RTS 25/ I | Indiv | 0 | 0 |  | VRN | Běžná |  |  |  | POL99_8
|  | Zaměření a vytýčení stávajících inženýrských sítí v místě stavby z hlediska jejich ochrany při provádění stavby. | [25 empty] | POP |  | Zaměření a vytýčení stávajících inženýrských sítí v místě stavby z hlediska jejich ochrany při provádění stavby.
2 | 005121 R | Zařízení staveniště | Soubor | 1 | 800000 | 800000 | 0 | 0 | 800000 | 800000 | 21 | 968000 | 0 | 0 | 0 | 0 |  | RTS 25/ I | Indiv | 0 | 0 |  | VRN | Běžná |  |  |  | POL99_8
|  | Veškeré náklady spojené s vybudováním, provozem a odstraněním zařízení staveniště. | [25 empty] | POP
|  | Řešení zázemí proůběhu realizace dle výkresu č. C5. | [25 empty] | POP
POP
|  | Dočasná zpevněná plocha včetně bunkoviště po dobu výstavby. | [25 empty] | POP
|  | Bunkoviště pro zázemí pracovníků Povodí Vltavy a oddělené pro stavbu. | [25 empty] | POP
3 | 00512 R1 | Extrémní místo provádění | Soubor | 1 | 100000 | 100000 | 0 | 0 | 100000 | 100000 | 21 | 121000 | 0 | 0 | 0 | 0 |  | Vlastní | Indiv | 0 | 0 |  | VRN | Běžná |  |  |  | POL99_8
|  | Náklady na ztížené provádění stavebních prací v neobvyklém a práci ztěžujícím prostředí, práce probíhajicí za plného provozu poříčního dozorství PVL. | [25 empty] | POP |  | Náklady na ztížené provádění stavebních prací v neobvyklém a práci ztěžujícím prostředí, práce probíhajicí za plného provozu poříčního dozorství PVL.
|  | Přístup nestandardní komunikací. | [25 empty] | POP
|  | Příplatek za použití horolezecké techniky a pomocného lešení pro zhotovení objektů SO 002, SO 003 a SO 004. | [25 empty] | POP |  | Příplatek za použití horolezecké techniky a pomocného lešení pro zhotovení objektů SO 002, SO 003 a SO 004.
Díl: | ON | Ostatní náklady |  |  |  | 137000 |  | 0 |  | 137000 |  | 165770 |  | 0 |  | 0 |  |  |  |  | 0 | [6 empty] | DIL
4 | 005241010R | Dokumentace skutečného provedení | Soubor | 1 | 30000 | 30000 | 0 | 0 | 30000 | 30000 | 21 | 36300 | 0 | 0 | 0 | 0 |  | RTS 25/ I | Indiv | 0 | 0 |  | VRN | Běžná |  |  |  | POL99_8
|  | Náklady na vyhotovení dokumentace skutečného provedení stavby a její předání objednateli v požadované formě a požadovaném počtu. | [25 empty] | POP |  | Náklady na vyhotovení dokumentace skutečného provedení stavby a její předání objednateli v požadované formě a požadovaném počtu.
5 | 0041 R | Vypracování výrobně technické dokumentace | Soubor | 3 | 10000 | 30000 | 0 | 0 | 10000 | 30000 | 21 | 36300 | 0 | 0 | 0 | 0 |  | Vlastní | Indiv | 0 | 0 |  | VRN | Běžná |  |  |  | POL99_8
|  | kotevní bloky a zámečnické výrobky objektů: : | [25 empty] | VV | 0
|  | SO 002 : 1 |  | 1 | [23 empty] | VV | 0
|  | SO 003 : 1 |  | 1 | [23 empty] | VV | 0
|  | SO 004 : 1 |  | 1 | [23 empty] | VV | 0
6 | 00511 R1 | Geodetické práce, vytyčení stavby | Soubor | 1 | 25000 | 25000 | 0 | 0 | 25000 | 25000 | 21 | 30250 | 0 | 0 | 0 | 0 |  | Vlastní | Indiv | 0 | 0 |  | VRN | Běžná |  |  |  | POL99_8
7 | 00511 R2 | Geodetické práce - vypracování geometrického plánu včetně geodetických prací na pozemku | Soubor | 1 | 32000 | 32000 | 0 | 0 | 32000 | 32000 | 21 | 38720 | 0 | 0 | 0 | 0 |  | Vlastní | Indiv | 0 | 0 |  | VRN | Běžná |  |  |  | POL99_8
8 | 00511 R3 | Geodetické práce - činnosti geodeta v průběhu výstavby, kontrolní zaměření a ověření po dobu výstavby | Soubor | 1 | 20000 | 20000 | 0 | 0 | 20000 | 20000 | 21 | 24200 | 0 | 0 | 0 | 0 |  | Vlastní | Indiv | 0 | 0 |  | VRN | Běžná |  |  |  | POL99_8
[26 empty] | 12 | 21 | DPH
| Celkem |  |  |  |  | 1040000 | [19 empty] | 0 | 1040000 | SUM
END
Note on S6: Jedná se o informaci, zda se jedná o položku, která je do rozpočtu zadána z cenové soustavy RTS, nebo vlastní.
Note on T6: Jedná se o název CÚ, která je zadána u položky rozpočtu