## Specifikace
Příloha č. 1 - Požadované technické parametry a funkcionality
SAN switch
Požadované technické parametry a funkcionality jednoho switche:
Popis požadavku | Limit hodnoty | Hodnota | Jednotka | Uvedeno v nabídce
Výrobce:
Typ, model:
Typová řada |  | Cisco MDS
Konstruční provedení |  | rackmount 19"
Počet aktivních portů (licence, SFP) | min | 24, s možností rozšíření na 48 | ks
SFP - typ |  | FC, vyměnitelné za provozu
SFP - konektivita | min | 32 Gbps, plně kompatibilní se SAN 8 Gbps | Gbps
Napájení |  | redundantní napájecí zdroje vyměnitelné za provozu
Další požadované vlastnosti |  | podpora VSAN, Port-Channel
Záruka na HW a SW |  | 5 let v režimu Next Business Day - služba Cisco Smart Net Total Care Delivered 8x5xNext Business Day. Za účelem ověření dodavatel při dodání zboží předloží na vyžádání prohlášení výrobce dodávaného zařízení či jeho oficiálního zastoupení o tom, že na dodávané zboží (seznam sériových čísel) bude kupujícímu jako koncovému zákazníkovi poskytnuta k dodávanému zařízení požadovaná záruka výrobce v plném výrobcem poskytovaném rozsahu.
Podmínky dodání |  | Zařízení musí být dodána oficiálním distribučním a prodejním kanálem výrobce. Zařízení musí být originální a nová, určená pro český trh. V databázi výrobce musí být kupující veden jako první uživatel zboží a licencí/subscripcí/operačních systémů.
Uchazeč doplní žlutě označená pole, buď přesnou specifikací nebo "ano" v případě, že zcela splňuje daný požadavek.