## Rekapitulace stavby
Export Komplet | [27 empty] | 2.0 | ZAMOK |  |  |  |  | False | False | {be174e68-2178-4dd6-b4cb-062411aa98e5}
[33 empty] | 0,01 | 21
[33 empty] | 0,01 | 12
|  | REKAPITULACE STAVBY | [17 empty] | v --- níže se nacházejí doplnkové a pomocné údaje k sestavám --- v | [11 empty] | Návod na vyplnění | 0,001
|  | Kód: |  |  |  |  | 2026/22 | [24 empty] | Měnit lze pouze buňky se žlutým podbarvením! 1) na prvním listu Rekapitulace stavby vyplňte v sestavě a) Souhrnný list - údaje o Uchazeči (přenesou se do ostatních sestav i v jiných listech) b) Rekapitulace objektů - potřebné Ostatní náklady 2) na vybraných listech vyplňte v sestavě a) Krycí list - údaje o Uchazeči, pokud se liší od údajů o Uchazeči na Souhrnném listu (údaje se přenesou do ostatních sestav v daném listu) b) Rekapitulace rozpočtu - potřebné Ostatní náklady c) Celkové náklady za stavbu - ceny u položek - množství, pokud má žluté podbarvení - a v případě potřeby poznámku (ta je ve skrytém sloupci) | 0,01
|  | Stavba: |  |  |  |  | Nature Connect Dyje/Thaya, napojení odstaveného ramene D13 Dyje, rovnovážná dynamika odtokových poměrů - napojení odstaveného ramene D13 - část AT | [25 empty] | 0,01
|  | KSO: | [13 empty] | CC-CZ: | [16 empty] | 0,01
|  | Místo: |  |  |  |  | Břeclav | [8 empty] | Datum: |  | 2025-02-28 | [14 empty] | 0,01
0,01
|  | Zadavatel: | [13 empty] | IČ: | [16 empty] | 0,01
|  |  | Povodí Moravy, s.p. | [12 empty] | DIČ: | [16 empty] | 0,01
0,01
|  | Uchazeč: | [13 empty] | IČ: |  | Vyplň údaj | [14 empty] | 0,01
|  |  | Vyplň údaj | [12 empty] | DIČ: |  | Vyplň údaj | [14 empty] | 0,01
False
|  | Projektant: | [13 empty] | IČ: | [16 empty] | False
|  |  | Ing. Adam Balažovič | [12 empty] | DIČ: | [16 empty] | True
0,01
|  | Zpracovatel: | [13 empty] | IČ: | [16 empty] | 0,01
[16 empty] | DIČ: | [16 empty] | True
Poznámka:
|  | Cena bez DPH | [13 empty] | 0
[8 empty] | Sazba daně |  |  | Základ daně |  |  |  |  | Výše daně
|  | DPH |  | základní |  |  |  | 21% |  |  | 0 |  |  |  |  | 0
|  |  |  | snížená |  |  |  | 12% |  |  | 0 |  |  |  |  | 0
|  |  |  | zákl. přenesená |  |  |  | 21% |  |  | 0 |  |  |  |  | 0
|  |  |  | sníž. přenesená |  |  |  | 12% |  |  | 0 |  |  |  |  | 0
|  |  |  | nulová |  |  |  | 0% |  |  | 0 |  |  |  |  | 0
|  | Cena s DPH | [6 empty] | v |  |  | EUR |  |  |  | 0
|  | Projektant | [11 empty] | Zpracovatel
|  | Datum a podpis: | [7 empty] | Razítko |  |  |  | Datum a podpis: |  |  | Razítko
|  | Objednavatel | [11 empty] | Uchazeč
|  | Datum a podpis: | [7 empty] | Razítko |  |  |  | Datum a podpis: |  |  | Razítko
REKAPITULACE OBJEKTŮ STAVBY A SOUPISŮ PRACÍ
| Kód: | [6 empty] | 2026/22
| Stavba: | [6 empty] | Nature Connect Dyje/Thaya, napojení odstaveného ramene D13 Dyje, rovnovážná dynamika odtokových poměrů - napojení odstaveného ramene D13 - část AT
| Místo: | [6 empty] | Břeclav | [6 empty] | Datum: |  | 2025-02-28
| Zadavatel: | [6 empty] | Povodí Moravy, s.p. | [6 empty] | Projektant: |  | Ing. Adam Balažovič |  |  | Informatívní údaje z listů zakázek
| Uchazeč: | [13 empty] | Zpracovatel:
| Kód |  |  |  | Popis | [7 empty] | Cena bez DPH [EUR] |  |  |  |  | Cena s DPH [EUR] | Typ | z toho Ostat. náklady [CZK] | DPH [CZK] | Normohodiny [h] | DPH základní [CZK] | DPH snížená [CZK] | DPH základní přenesená [CZK] | DPH snížená přenesená [CZK] | Základna DPH základní | Základna DPH snížená | Základna DPH zákl. přenesená | Základna DPH sníž. přenesená | Základna DPH nulová
| Náklady z rozpočtů | [11 empty] | 0 |  |  |  |  | 0 |  | 0 | 0 | 0 | 0 | 0 | 0 | 0 | 0 | 0 | 0 | 0 | 0 |  | D | 0 | ###NOIMPORT### | IMPORT | {be174e68-2178-4dd6-b4cb-062411aa98e5} | {00000000-0000-0000-0000-000000000000}
/ |  | SO-02-AT |  |  |  | Rozdělovací objekt | [6 empty] | 0 |  |  |  |  | 0 | STA | 0 | 0 | 0 | 0 | 0 | 0 | 0 | 0 | 0 | 0 | 0 | 0 |  |  | 1 |  | IMPORT | {e81b60d7-ee43-4f01-b583-d81533519d97} | {be174e68-2178-4dd6-b4cb-062411aa98e5} | 2

## SO-02-AT - Rozdělovací ob...
{e81b60d7-ee43-4f01-b583-d81533519d97}
2
| KRYCÍ LIST SOUPISU PRACÍ | [7 empty] | v --- níže se nacházejí doplnkové a pomocné údaje k sestavám --- v | [8 empty] | False
Stavba:
Nature Connect Dyje/Thaya, napojení odstaveného ramene D13 Dyje, rovnovážná dynamika odtokových poměrů - napojení odstaveného ramene D13 - část AT
Objekt:
SO-02-AT - Rozdělovací objekt
| KSO: |  |  |  |  | CC-CZ:
| Místo: |  | Břeclav |  |  | Datum: | 2025-01-08
| Zadavatel: |  |  |  |  | IČ:
|  | Povodí Moravy, s.p. |  |  |  | DIČ:
| Uchazeč: |  |  |  |  | IČ: | Vyplň údaj
|  | Vyplň údaj |  |  |  | DIČ: | Vyplň údaj
| Projektant: |  |  |  |  | IČ:
|  | Ing. Adam Balažovič |  |  |  | DIČ:
| Zpracovatel: |  |  |  |  | IČ:
DIČ:
Poznámka:
| Cena bez DPH | [5 empty] | 0
|  |  | Základ daně |  |  | Sazba daně | Výše daně
| DPH | základní | 0 |  |  | 21% | 0
|  | snížená | 0 |  |  | 12% | 0
|  | zákl. přenesená | 0 |  |  | 21% | 0
|  | sníž. přenesená | 0 |  |  | 12% | 0
|  | nulová | 0 |  |  | 0% | 0
| Cena s DPH |  |  | v | EUR |  | 0
| Projektant |  |  | Zpracovatel
| Datum a podpis: |  | Razítko | Datum a podpis: |  |  | Razítko
| Objednavatel |  |  | Uchazeč
| Datum a podpis: |  | Razítko | Datum a podpis: |  |  | Razítko
REKAPITULACE ČLENĚNÍ SOUPISU PRACÍ
Stavba:
Nature Connect Dyje/Thaya, napojení odstaveného ramene D13 Dyje, rovnovážná dynamika odtokových poměrů - napojení odstaveného ramene D13 - část AT
Objekt:
SO-02-AT - Rozdělovací objekt
Místo: |  |  | Břeclav |  |  | Datum: | 2025-01-08
Zadavatel: |  |  | Povodí Moravy, s.p. |  |  | Projektant: | Ing. Adam Balažovič
Uchazeč: |  |  | Vyplň údaj |  |  | Zpracovatel:
Kód dílu - Popis | [6 empty] | Cena celkem [EUR]
Náklady ze soupisu prací | [6 empty] | 0 | [11 empty] | -1
| HSV - Práce a dodávky HSV | [5 empty] | 0
| 1 - Zemní práce | [5 empty] | 0
| 2 - Zakládání | [5 empty] | 0
| 3 - Svislé a kompletní konstrukce | [5 empty] | 0
| 4 - Vodorovné konstrukce | [5 empty] | 0
| 95 - Různé dokončovací konstrukce a práce pozemních staveb | [5 empty] | 0
| 998 - Přesun hmot | [5 empty] | 0
SOUPIS PRACÍ
Stavba:
Nature Connect Dyje/Thaya, napojení odstaveného ramene D13 Dyje, rovnovážná dynamika odtokových poměrů - napojení odstaveného ramene D13 - část AT
Objekt:
SO-02-AT - Rozdělovací objekt
Místo: |  |  | Břeclav |  |  | Datum: | 2025-01-08
Zadavatel: |  |  | Povodí Moravy, s.p. |  |  | Projektant: | Ing. Adam Balažovič
Uchazeč: |  |  | Vyplň údaj |  |  | Zpracovatel:
PČ | Typ | Kód | Popis | MJ | Množství | J.cena [EUR] | Cena celkem [EUR] | Cenová soustava |  | DPH | J. Nh [h] | Nh celkem [h] | J. hmotnost [t] | Hmotnost celkem [t] | J. suť [t] | Suť Celkem [t]
Náklady soupisu celkem | [6 empty] | 0 |  |  |  |  | 0 |  | 1542.5151 |  | 0 |  | D | -1 | [10 empty] | 0
| D | HSV | Práce a dodávky HSV |  |  |  | 0 |  |  |  |  | 0 |  | 1542.5151 |  | 0 | 1 | D | 0 |  |  |  | ROZPOCET | [6 empty] | 0
| D | 1 | Zemní práce |  |  |  | 0 |  |  |  |  | 0 |  | 0.14014 |  | 0 | 1 | D | 1 |  |  |  | ROZPOCET | [6 empty] | 0
1 | K | 115101203 | Čerpání vody na dopravní výšku do 10 m průměrný přítok přes 1 000 do 2 000 l/min | hod | 840 |  | 0 | CS ÚRS 2024 01 |  | základní |  | 0 | 5.0989e-05 | 0.042831 | 0 | 0 | 4 | K | 2 |  |  |  | ROZPOCET | 0 | 0 | 0 | 0 | 0 | 1 | 0 | 4 | -1423764421
| PP |  | Čerpání vody na dopravní výšku do 10 m s uvažovaným průměrným přítokem přes 1 000 do 2 000 l/min | [14 empty] | PP | 2
| VV |  | (60*14) |  | 840 | [12 empty] | VV | 2 | 2 | True | 0 | ROZPOCET
| VV |  | Čerpání vody - počet dní x hodin denně - 1/2 CZ a 1/2 AT |  | 840 | [12 empty] | VV | 2 | 3 | True | 0 | ROZPOCET
| VV |  | Součet |  | 840 | [12 empty] | VV | 2 | 4 | True | 1 | ROZPOCET
2 | K | 115101303 | Pohotovost čerpací soupravy pro dopravní výšku do 10 m přítok přes 1 000 do 2 000 l/min | den | 60 |  | 0 | CS ÚRS 2024 01 |  | základní |  | 0 | 0 | 0 | 0 | 0 | 4 | K | 2 |  |  |  | ROZPOCET | 0 | 0 | 0 | 0 | 0 | 1 | 0 | 4 | 776046378
| PP |  | Pohotovost záložní čerpací soupravy pro dopravní výšku do 10 m s uvažovaným průměrným přítokem přes 1 000 do 2 000 l/min | [14 empty] | PP | 2
| VV |  | 60 |  | 20 | [12 empty] | VV | 2 | 2 | True | 0 | ROZPOCET
| VV |  | - 1/2 CZ a 1/2 AT |  | 20 | [12 empty] | VV | 2 | 3 | True | 0 | ROZPOCET
| VV |  | Součet |  | 20 | [12 empty] | VV | 2 | 4 | True | 1 | ROZPOCET
3 | K | 127751113 | Vykopávky pod vodou v hornině třídy těžitelnosti I a II skupiny 1 až 4 tl vrstvy přes 0,5 m objem přes 5000 m3 strojně | m3 | 1000.1 |  | 0 | CS ÚRS 2024 01 |  | základní |  | 0 | 0 | 0 | 0 | 0 | 4 | K | 2 |  |  |  | ROZPOCET | 0 | 0 | 0 | 0 | 0 | 1 | 0 | 4 | 754093482
| PP |  | Vykopávky pod vodou strojně na hloubku do 5 m pod projektem stanovenou hladinou vody v horninách třídy těžitelnosti I a II skupiny 1 až 4, průměrné tloušťky projektované vrstvy přes 0,50 m přes 5 000 m3 | [14 empty] | PP | 2
| VV |  | (130*3,1)/2 |  | 201.5 | [12 empty] | VV | 2 | 2 | True | 0 | ROZPOCET
| VV |  | Výkop dna mezi štětovnicemi - plocha x výška - 1/2 CZ a 1/2 AT |  | 201.5 | [12 empty] | VV | 2 | 3 | True | 0 | ROZPOCET
| VV |  | (20*23)/2 |  | 230 | [12 empty] | VV | 2 | 2 | True | 0 | ROZPOCET
| VV |  | Výkop skluzu za vývarem - plocha x průměrná šířka - 1/2 CZ a 1/2 AT |  | 230 | [12 empty] | VV | 2 | 3 | True | 0 | ROZPOCET
| VV |  | (31*1,50*0,8)/2 |  | 18.6 | [12 empty] | VV | 2 | 2 | True | 0 | ROZPOCET
| VV |  | Práh na konci za vývarem - prům. délka x šířka x tl. - 1/2 CZ a 1/2 AT |  | 18.6 | [12 empty] | VV | 2 | 3 | True | 0 | ROZPOCET
| VV |  | (25*28)/2 |  | 350 | [12 empty] | VV | 2 | 2 | True | 0 | ROZPOCET
| VV |  | Skluz před vývarem - plocha x průměrná šířka - 1/2 CZ a 1/2 AT |  | 350 | [12 empty] | VV | 2 | 3 | True | 0 | ROZPOCET
| VV |  | (10*40)/2 |  | 200 | [12 empty] | VV | 2 | 2 | True | 0 | ROZPOCET
| VV |  | Výkop pod konstrukcí stupně - plocha x průměrná délka - 1/2 CZ a 1/2 AT |  | 200 | [12 empty] | VV | 2 | 3 | True | 0 | ROZPOCET
| VV |  | Součet |  | 1000.1 | [12 empty] | VV | 2 | 4 | True | 1 | ROZPOCET
4 | K | 153111114 | Příčné řezání ocelových zaberaněných štětovnic z terénu | kus | 40 |  | 0 | CS ÚRS 2024 01 |  | základní |  | 0 | 0.00020071 | 0.0080285 | 0 | 0 | 4 | K | 2 |  |  |  | ROZPOCET | 0 | 0 | 0 | 0 | 0 | 1 | 0 | 4 | 1156231811
| PP |  | Úprava ocelových štětovnic pro štětové stěny řezání z terénu, štětovnic zaberaněných příčné | [14 empty] | PP | 2
| VV |  | 20/2 |  | 10 | [12 empty] | VV | 2 | 2 | True | 0 | ROZPOCET
| VV |  | Seříznutí štětovnic VL 605 - dl. 4,0, š. 0,6 m, celkem ks - 1/2 CZ a 1/2 AT |  | 10 | [12 empty] | VV | 2 | 3 | True | 0 | ROZPOCET
| VV |  | 24/2 |  | 12 | [12 empty] | VV | 2 | 2 | True | 0 | ROZPOCET
| VV |  | Seříznutí štětovnic VL 605 - dl. 8,0 x š.0,6 m, celkem ks - 1/2 CZ a 1/2 AT |  | 12 | [12 empty] | VV | 2 | 3 | True | 0 | ROZPOCET
| VV |  | 16/2 |  | 8 | [12 empty] | VV | 2 | 2 | True | 0 | ROZPOCET
| VV |  | Seříznutí štětovnic VL 605 - střed - dl. 12,0 x š.0,6 m, celkem ks - 1/2 CZ a 1/2 AT |  | 8 | [12 empty] | VV | 2 | 3 | True | 0 | ROZPOCET
| VV |  | 20/2 |  | 10 | [12 empty] | VV | 2 | 2 | True | 0 | ROZPOCET
| VV |  | Seříznutí štětovnic VL 605 - dl. 12,0 x š.0,6 m, celkem ks - 1/2 CZ a 1/2 AT |  | 10 | [12 empty] | VV | 2 | 3 | True | 0 | ROZPOCET
| VV |  | Součet |  | 40 | [12 empty] | VV | 2 | 4 | True | 1 | ROZPOCET
5 | K | 153112111 | Nastražení ocelových štětovnic dl do 10 m ve standardních podmínkách z terénu | m2 | 81.6 |  | 0 | CS ÚRS 2024 01 |  | základní |  | 0 | 0.00015 | 0.01224 | 0 | 0 | 4 | K | 2 |  |  |  | ROZPOCET | 0 | 0 | 0 | 0 | 0 | 1 | 0 | 4 | -986769332
| PP |  | Zřízení beraněných stěn z ocelových štětovnic z terénu nastražení štětovnic ve standardních podmínkách, délky do 10 m | [14 empty] | PP | 2
| VV |  | (6,0*4*1) |  | 24 | [12 empty] | VV | 2 | 2 | True | 0 | ROZPOCET
| VV |  | Nastražení štětovnic VL 605 - dl. 4,0 x š.0,6 m, šířka stěny x výška x AT strana, celkem 10 ks po 4 m |  | 24 | [12 empty] | VV | 2 | 3 | True | 0 | ROZPOCET
| VV |  | (7,2*8,0*1) |  | 57.6 | [12 empty] | VV | 2 | 2 | True | 0 | ROZPOCET
| VV |  | Nastražení štětovnic VL 605 - dl. 8,0 x š.0,6 m, šířka stěny x výška x AT strana, celkem 12 ks po 8 m |  | 57.6 | [12 empty] | VV | 2 | 3 | True | 0 | ROZPOCET
| VV |  | Součet |  | 81.6 | [12 empty] | VV | 2 | 4 | True | 1 | ROZPOCET
6 | K | 153112111-R | Nastražení dřevěných pilot dl do 10 m ve standardních podmínkách z terénu | m | 384 |  | 0 |  |  | základní |  | 0 | 0.00015 | 0.0576 | 0 | 0 | 4 | K | 2 |  |  |  | ROZPOCET | 0 | 0 | 0 | 0 | 0 | 1 | 0 | 4 | -53290103
| PP |  | Zřízení beraněných stěn z dřevěných pilot z terénu nastražení dřevěných pilot ve standardních podmínkách, délky do 10 m | [14 empty] | PP | 2
| VV |  | 12*4*2 |  | 96 | [12 empty] | VV | 2 | 2 | True | 0 | ROZPOCET
| VV |  | Dřevěné piloty - počet ks 1 strana x délka kůlu x počet stran na území AT |  | 96 | [12 empty] | VV | 2 | 3 | True | 0 | ROZPOCET
| VV |  | 16*9*2 |  | 288 | [12 empty] | VV | 2 | 2 | True | 0 | ROZPOCET
| VV |  | Dřevěné piloty - počet ks 1 strana x délka kůlu x počet stran na území AT |  | 288 | [12 empty] | VV | 2 | 3 | True | 0 | ROZPOCET
| VV |  | Součet |  | 384 | [12 empty] | VV | 2 | 4 | True | 1 | ROZPOCET
7 | K | 153112112 | Nastražení ocelových štětovnic dl přes 10 m ve standardních podmínkách z terénu | m2 | 129.6 |  | 0 | CS ÚRS 2024 01 |  | základní |  | 0 | 0.00015 | 0.01944 | 0 | 0 | 4 | K | 2 |  |  |  | ROZPOCET | 0 | 0 | 0 | 0 | 0 | 1 | 0 | 4 | 1354646832
| PP |  | Zřízení beraněných stěn z ocelových štětovnic z terénu nastražení štětovnic ve standardních podmínkách, délky přes 10 m | [14 empty] | PP | 2
| VV |  | (6,0*12,0*1) |  | 72 | [12 empty] | VV | 2 | 2 | True | 0 | ROZPOCET
| VV |  | Nastražení štětovnic VL 605 - dl. 12,0 x š.0,6 m, šířka stěny x výška x AT strana, celkem 10 ks po 12 m |  | 72 | [12 empty] | VV | 2 | 3 | True | 0 | ROZPOCET
| VV |  | (4,8*12,0*1) |  | 57.6 | [12 empty] | VV | 2 | 2 | True | 0 | ROZPOCET
| VV |  | Nastražení štětovnic VL 605 - STŘED - dl. 12,0 x š.0,6 m, šířka stěny x výška x AT strana, celkem 8 ks po 12 m |  | 57.6 | [12 empty] | VV | 2 | 3 | True | 0 | ROZPOCET
| VV |  | Součet |  | 129.6 | [12 empty] | VV | 2 | 4 | True | 1 | ROZPOCET
8 | K | 153112121 | Zaberanění ocelových štětovnic na dl do 4 m ve standardních podmínkách z terénu | m2 | 24 |  | 0 | CS ÚRS 2024 01 |  | základní |  | 0 | 0 | 0 | 0 | 0 | 4 | K | 2 |  |  |  | ROZPOCET | 0 | 0 | 0 | 0 | 0 | 1 | 0 | 4 | 1245322519
| PP |  | Zřízení beraněných stěn z ocelových štětovnic z terénu zaberanění štětovnic ve standardních podmínkách, délky do 4 m | [14 empty] | PP | 2
| VV |  | (6,0*4*1) |  | 24 | [12 empty] | VV | 2 | 2 | True | 0 | ROZPOCET
| VV |  | Zaberanění štětovnic VL 605 - dl. 4,0 x š.0,6 m, šířka stěny x výška x strana na území AT, celkem 10 ks po 4 m |  | 24 | [12 empty] | VV | 2 | 3 | True | 0 | ROZPOCET
| VV |  | Součet |  | 24 | [12 empty] | VV | 2 | 4 | True | 1 | ROZPOCET
9 | K | 153112122 | Zaberanění ocelových štětovnic na dl do 8 m ve standardních podmínkách z terénu | m2 | 57.6 |  | 0 | CS ÚRS 2024 01 |  | základní |  | 0 | 0 | 0 | 0 | 0 | 4 | K | 2 |  |  |  | ROZPOCET | 0 | 0 | 0 | 0 | 0 | 1 | 0 | 4 | -195552418
| PP |  | Zřízení beraněných stěn z ocelových štětovnic z terénu zaberanění štětovnic ve standardních podmínkách, délky do 8 m | [14 empty] | PP | 2
| VV |  | (7,2*8,0*1) |  | 57.6 | [12 empty] | VV | 2 | 2 | True | 0 | ROZPOCET
| VV |  | Zaberanění štětovnic VL 605 - dl. 8,0 x š.0,6 m, šířka stěny x výška x strana na území AT, celkem 12 ks po 8 m |  | 57.6 | [12 empty] | VV | 2 | 3 | True | 0 | ROZPOCET
| VV |  | Součet |  | 57.6 | [12 empty] | VV | 2 | 4 | True | 1 | ROZPOCET
10 | K | 153112123 | Zaberanění ocelových štětovnic na dl do 12 m ve standardních podmínkách z terénu | m2 | 129.6 |  | 0 | CS ÚRS 2024 01 |  | základní |  | 0 | 0 | 0 | 0 | 0 | 4 | K | 2 |  |  |  | ROZPOCET | 0 | 0 | 0 | 0 | 0 | 1 | 0 | 4 | 1984523268
| PP |  | Zřízení beraněných stěn z ocelových štětovnic z terénu zaberanění štětovnic ve standardních podmínkách, délky do 12 m | [14 empty] | PP | 2
| VV |  | (6,0*12,0*1) |  | 72 | [12 empty] | VV | 2 | 2 | True | 0 | ROZPOCET
| VV |  | Zaberanění štětovnic VL 605 - dl. 12,0 x š.0,6 m, šířka stěny x výška x strana na území AT, celkem 10 ks po 12 m |  | 72 | [12 empty] | VV | 2 | 3 | True | 0 | ROZPOCET
| VV |  | (4,8*12,0*1) |  | 57.6 | [12 empty] | VV | 2 | 2 | True | 0 | ROZPOCET
| VV |  | Zaberanění štětovnic VL 605 - STŘED - dl. 12,0 x š.0,6 m, šířka stěny x výška x strana na území AT, celkem 8 ks po 12 m |  | 57.6 | [12 empty] | VV | 2 | 3 | True | 0 | ROZPOCET
| VV |  | Součet |  | 129.6 | [12 empty] | VV | 2 | 4 | True | 1 | ROZPOCET
11 | K | 162351103 | Vodorovné přemístění přes 50 do 500 m výkopku/sypaniny z horniny třídy těžitelnosti I skupiny 1 až 3 | m3 | 2000 |  | 0 | CS ÚRS 2024 01 |  | základní |  | 0 | 0 | 0 | 0 | 0 | 4 | K | 2 |  |  |  | ROZPOCET | 0 | 0 | 0 | 0 | 0 | 1 | 0 | 4 | 2098606817
| PP |  | Vodorovné přemístění výkopku nebo sypaniny po suchu na obvyklém dopravním prostředku, bez naložení výkopku, avšak se složením bez rozhrnutí z horniny třídy těžitelnosti I skupiny 1 až 3 na vzdálenost přes 50 do 500 m | [14 empty] | PP | 2
| VV |  | (2000*2)/2 |  | 2000 | [12 empty] | VV | 2 | 2 | True | 0 | ROZPOCET
| VV |  | Vodorovné přemístění zeminy určené k zásypu - nejprve přesun na mezideponii, po dokončení objektu použití na zásyp za dřevěné piloty - 1/2 na území |  | 2000 | [12 empty] | VV | 2 | 3 | True | 0 | ROZPOCET
| VV |  | Součet |  | 2000 | [12 empty] | VV | 2 | 4 | True | 1 | ROZPOCET
12 | K | 163112124-R | Zaberanění dřevěných pilot o průměru 0,3 m dl 4 m ve standardních podmínkách z terénu | m | 96 |  | 0 |  |  | základní |  | 0 | 0 | 0 | 0 | 0 | 4 | K | 2 |  |  |  | ROZPOCET | 0 | 0 | 0 | 0 | 0 | 1 | 0 | 4 | -219950146
| PP |  | Zaberanění dřevěných pilot o průměru 0,3 m dl 4 m ve standardních podmínkách z terénu | [14 empty] | PP | 2
| VV |  | 12*2*4 |  | 96 | [12 empty] | VV | 2 | 2 | True | 0 | ROZPOCET
| VV |  | Dřevěné piloty - počet ks 1 strana x počet stran na území AT x délka kůlu |  | 96 | [12 empty] | VV | 2 | 3 | True | 0 | ROZPOCET
| VV |  | Součet |  | 96 | [12 empty] | VV | 2 | 4 | True | 1 | ROZPOCET
13 | K | 163112124-R2 | Zaberanění dřevěných pilot o průměru 0,3 m dl do 9 m ve standardních podmínkách z terénu | m | 288 |  | 0 |  |  | základní |  | 0 | 0 | 0 | 0 | 0 | 4 | K | 2 |  |  |  | ROZPOCET | 0 | 0 | 0 | 0 | 0 | 1 | 0 | 4 | 67456886
| PP |  | Zaberanění dřevěných pilot o průměru 0,3 m dl do 9 m ve standardních podmínkách z terénu | [14 empty] | PP | 2
| VV |  | 16*2*9 |  | 288 | [12 empty] | VV | 2 | 2 | True | 0 | ROZPOCET
| VV |  | Dřevěné piloty - počet ks 1 strana x počet stran na území AT x délka kůlu |  | 288 | [12 empty] | VV | 2 | 3 | True | 0 | ROZPOCET
| VV |  | Součet |  | 288 | [12 empty] | VV | 2 | 4 | True | 1 | ROZPOCET
14 | K | 166151101 | Přehození neulehlého výkopku z horniny třídy těžitelnosti I skupiny 1 až 3 strojně | m3 | 1000 |  | 0 | CS ÚRS 2024 01 |  | základní |  | 0 | 0 | 0 | 0 | 0 | 4 | K | 2 |  |  |  | ROZPOCET | 0 | 0 | 0 | 0 | 0 | 1 | 0 | 4 | -1228063380
| PP |  | Přehození neulehlého výkopku strojně z horniny třídy těžitelnosti I, skupiny 1 až 3 | [14 empty] | PP | 2
| VV |  | 2000/2 |  | 1000 | [12 empty] | VV | 2 | 2 | True | 0 | ROZPOCET
| VV |  | Přehození výkopku pod hladinou spodní vody - 1/2 na území CZ a 1/2 na území AT |  | 1000 | [12 empty] | VV | 2 | 3 | True | 0 | ROZPOCET
| VV |  | Součet |  | 1000 | [12 empty] | VV | 2 | 4 | True | 1 | ROZPOCET
15 | K | 171151131 | Uložení sypaniny z hornin nesoudržných a soudržných střídavě do násypů zhutněných strojně | m3 | 1000 |  | 0 | CS ÚRS 2024 01 |  | základní |  | 0 | 0 | 0 | 0 | 0 | 4 | K | 2 |  |  |  | ROZPOCET | 0 | 0 | 0 | 0 | 0 | 1 | 0 | 4 | 1227253719
| PP |  | Uložení sypanin do násypů strojně s rozprostřením sypaniny ve vrstvách a s hrubým urovnáním zhutněných z hornin nesoudržných a soudržných střídavě ukládaných | [14 empty] | PP | 2
| VV |  | 1000 |  | 1000 | [12 empty] | VV | 2 | 2 | True | 0 | ROZPOCET
| VV |  | Množství zeminy uložené do prostoru za dřevěné piloty |  | 1000 | [12 empty] | VV | 2 | 3 | True | 0 | ROZPOCET
| VV |  | Součet |  | 1000 | [12 empty] | VV | 2 | 4 | True | 1 | ROZPOCET
16 | K | 171251201 | Uložení sypaniny na skládky nebo meziskládky | m3 | 1000 |  | 0 | CS ÚRS 2024 01 |  | základní |  | 0 | 0 | 0 | 0 | 0 | 4 | K | 2 |  |  |  | ROZPOCET | 0 | 0 | 0 | 0 | 0 | 1 | 0 | 4 | 484029329
| PP |  | Uložení sypaniny na skládky nebo meziskládky bez hutnění s upravením uložené sypaniny do předepsaného tvaru | [14 empty] | PP | 2
| VV |  | 1000 |  | 1000 | [12 empty] | VV | 2 | 2 | True | 0 | ROZPOCET
| VV |  | Uložení zeminy na mezideponii - zemina určená k zásypu kolem rozdělovacího objektu (AT) |  | 1000 | [12 empty] | VV | 2 | 3 | True | 0 | ROZPOCET
| VV |  | Součet |  | 1000 | [12 empty] | VV | 2 | 4 | True | 1 | ROZPOCET
17 | K | 181951112 | Úprava pláně v hornině třídy těžitelnosti I skupiny 1 až 3 se zhutněním strojně | m2 | 535.125 |  | 0 | CS ÚRS 2024 01 |  | základní |  | 0 | 0 | 0 | 0 | 0 | 4 | K | 2 |  |  |  | ROZPOCET | 0 | 0 | 0 | 0 | 0 | 1 | 0 | 4 | -1164466434
| PP |  | Úprava pláně vyrovnáním výškových rozdílů strojně v hornině třídy těžitelnosti I, skupiny 1 až 3 se zhutněním | [14 empty] | PP | 2
| VV |  | 140/2 |  | 70 | [12 empty] | VV | 2 | 2 | True | 0 | ROZPOCET
| VV |  | Úprava dna mezi štětovnicemi - plocha - 1/2 na území CZ a 1/2 na území AT |  | 70 | [12 empty] | VV | 2 | 3 | True | 0 | ROZPOCET
| VV |  | (33,5*1,50)/2 |  | 25.125 | [12 empty] | VV | 2 | 2 | True | 0 | ROZPOCET
| VV |  | Úprava dna na konci za vývarem - prům. délka x šířka - 1/2 na území CZ a 1/2 na území AT |  | 25.125 | [12 empty] | VV | 2 | 3 | True | 0 | ROZPOCET
| VV |  | (10*38)/2 |  | 190 | [12 empty] | VV | 2 | 2 | True | 0 | ROZPOCET
| VV |  | Úprava dna pod konstrukcí stupně - plocha x průměrná délka - 1/2 na území CZ a 1/2 na území AT |  | 190 | [12 empty] | VV | 2 | 3 | True | 0 | ROZPOCET
| VV |  | 500/2 |  | 250 | [12 empty] | VV | 2 | 2 | True | 0 | ROZPOCET
| VV |  | Úprava dna kolem objektu - plocha - 1/2 na území CZ a 1/2 na území AT |  | 250 | [12 empty] | VV | 2 | 3 | True | 0 | ROZPOCET
| VV |  | Součet |  | 535.125 | [12 empty] | VV | 2 | 4 | True | 1 | ROZPOCET
18 | K | 182151111 | Svahování v zářezech v hornině třídy těžitelnosti I skupiny 1 až 3 strojně | m2 | 580 |  | 0 | CS ÚRS 2024 01 |  | základní |  | 0 | 0 | 0 | 0 | 0 | 4 | K | 2 |  |  |  | ROZPOCET | 0 | 0 | 0 | 0 | 0 | 1 | 0 | 4 | 1762633856
| PP |  | Svahování trvalých svahů do projektovaných profilů strojně s potřebným přemístěním výkopku při svahování v zářezech v hornině třídy těžitelnosti I, skupiny 1 až 3 | [14 empty] | PP | 2
| VV |  | (20*23)/2 |  | 230 | [12 empty] | VV | 2 | 2 | True | 0 | ROZPOCET
| VV |  | Úprava dna skluzu za vývarem - plocha x průměrná šířka - 1/2 na území CZ a 1/2 na území AT |  | 230 | [12 empty] | VV | 2 | 3 | True | 0 | ROZPOCET
| VV |  | (25*28)/2 |  | 350 | [12 empty] | VV | 2 | 2 | True | 0 | ROZPOCET
| VV |  | Úprava dna skluzu před vývarem - plocha x průměrná šířka - 1/2 na území CZ a 1/2 na území AT |  | 350 | [12 empty] | VV | 2 | 3 | True | 0 | ROZPOCET
| VV |  | Součet |  | 580 | [12 empty] | VV | 2 | 4 | True | 1 | ROZPOCET
| D | 2 | Zakládání |  |  |  | 0 |  |  |  |  | 0 |  | 0.0048096 |  | 0 | 1 | D | 1 |  |  |  | ROZPOCET | [6 empty] | 0
19 | K | 226111213 | Vrty velkoprofilové svislé nezapažené D přes 400 do 450 mm hl přes 5 m hornina III | m | 160 |  | 0 | CS ÚRS 2024 01 |  | základní |  | 0 | 3.006e-05 | 0.0048096 | 0 | 0 | 4 | K | 2 |  |  |  | ROZPOCET | 0 | 0 | 0 | 0 | 0 | 1 | 0 | 4 | 1588136832
| PP |  | Velkoprofilové vrty náběrovým vrtáním svislé nezapažené průměru přes 400 do 450 mm, v hl přes 5 m v hornině tř. III | [14 empty] | PP | 2
| VV |  | 12*1*2 |  | 24 | [12 empty] | VV | 2 | 2 | True | 0 | ROZPOCET
| VV |  | Předvrtání štětovnic - štětovnice o délce 8,0 m, předvrtání 2 metrů - počet kusů x strana na území AT x 2 metry |  | 24 | [12 empty] | VV | 2 | 3 | True | 0 | ROZPOCET
| VV |  | 18*1*4 |  | 72 | [12 empty] | VV | 2 | 2 | True | 0 | ROZPOCET
| VV |  | Předvrtání štětovnic - štětovnice o délce 12,0 m, předvrtání 4 metrů - počet kusů x strana na území AT x 4 metry |  | 72 | [12 empty] | VV | 2 | 3 | True | 0 | ROZPOCET
| VV |  | 16*2*2 |  | 64 | [12 empty] | VV | 2 | 2 | True | 0 | ROZPOCET
| VV |  | Předvrtání pilot - piloty o délce 9,0 m, případné předvrtání 2 metrů - počet kusů x 2 strany na území AT x 2 metry |  | 64 | [12 empty] | VV | 2 | 3 | True | 0 | ROZPOCET
| VV |  | Součet |  | 160 | [12 empty] | VV | 2 | 4 | True | 1 | ROZPOCET
| D | 3 | Svislé a kompletní konstrukce |  |  |  | 0 |  |  |  |  | 0 |  | 52.037 |  | 0 | 1 | D | 1 |  |  |  | ROZPOCET | [6 empty] | 0
20 | K | R1 | Ocelové štětovnice VL 605 dodávka | t | 28.997 |  | 0 |  |  | základní |  | 0 | 1 | 28.997 | 0 | 0 | 4 | K | 2 |  |  |  | ROZPOCET | 0 | 0 | 0 | 0 | 0 | 1 | 0 | 4 | -1247919382
| PP |  | Ocelové štětovnice VL 600 dodávka | [14 empty] | PP | 2
| P |  | Poznámka k položce: Položka obsahuje: Dodávku štětovnic VL 600 Dopravu na staveniště Svislý i vodorovný přesun po staveništi | [14 empty] | P | 2
| VV |  | (4,8*12*1)*0,1373 |  | 7.908 | [12 empty] | VV | 2 | 2 | True | 0 | ROZPOCET
| VV |  | Štětovnice VL 605 (délka 12 m) - střed - dl. 4,8 x 0,6 m, hm. profilu 137,3 kg/m2, šířka stěny x výška x strana na území AT* hmotnost (8 ks x 1 str.) |  | 7.908 | [12 empty] | VV | 2 | 3 | True | 0 | ROZPOCET
| VV |  | (6,0*12*1)*0,1373 |  | 9.886 | [12 empty] | VV | 2 | 2 | True | 0 | ROZPOCET
| VV |  | Štětovnice VL 605 (délka 12 m) - dl. 6,0 x š. 0,6 m, hm. profilu 137,3 kg/m2, šířka stěny x výška x strana na území AT* hmotnost (10 ks x 1 str.) |  | 9.886 | [12 empty] | VV | 2 | 3 | True | 0 | ROZPOCET
| VV |  | (7,2*8*1)*0,1373 |  | 7.908 | [12 empty] | VV | 2 | 2 | True | 0 | ROZPOCET
| VV |  | Štětovnice VL 605 (délka 8 m) - délka - dl. 8,0 x š. 0,6 m, hm. profilu 137,3 kg/m2, šířka stěny x výška x strana na území AT*hmotnost (12 ks x 1str.) |  | 7.908 | [12 empty] | VV | 2 | 3 | True | 0 | ROZPOCET
| VV |  | (6,0*4*1)*0,1373 |  | 3.295 | [12 empty] | VV | 2 | 2 | True | 0 | ROZPOCET
| VV |  | Štětovnice VL 605 (délka 4 m) - dl. 4,0 x š.0,6 m, hm. profilu 137,3 kg/m2, šířka stěny x výška x strana na území AT*hmotnost (10 ks x 1 str.) |  | 3.295 | [12 empty] | VV | 2 | 3 | True | 0 | ROZPOCET
| VV |  | Součet |  | 28.997 | [12 empty] | VV | 2 | 4 | True | 1 | ROZPOCET
21 | K | R2 | Dřevěné piloty průměr 25-30 cm, délky 9 m | m | 288 |  | 0 |  |  | základní |  | 0 | 0.06 | 17.28 | 0 | 0 | 4 | K | 2 |  |  |  | ROZPOCET | 0 | 0 | 0 | 0 | 0 | 1 | 0 | 4 | 641296310
| PP |  | Dřevěné piloty průměr 25-30 cm, délky 9 m | [14 empty] | PP | 2
| P |  | Poznámka k položce: Položka obsahuje: Dodávku dřevěných pilot Dopravu na staveniště Svislý i vodorovný přesun po staveništi Dřevěné piloty budou z tvrdého dřeva - dub, akát... | [14 empty] | P | 2
| VV |  | 16*2*9 |  | 288 | [12 empty] | VV | 2 | 2 | True | 0 | ROZPOCET
| VV |  | Dřevěné piloty - počet ks 1 strana x počet stran na území AT x délka kůlu |  | 288 | [12 empty] | VV | 2 | 3 | True | 0 | ROZPOCET
| VV |  | Součet |  | 288 | [12 empty] | VV | 2 | 4 | True | 1 | ROZPOCET
22 | K | R3 | Dřevěné piloty průměr 25-30 cm, délky 4 m | m | 96 |  | 0 |  |  | základní |  | 0 | 0.06 | 5.76 | 0 | 0 | 4 | K | 2 |  |  |  | ROZPOCET | 0 | 0 | 0 | 0 | 0 | 1 | 0 | 4 | 43053609
| PP |  | Dřevěné piloty průměr 25-30 cm, délky 4 m | [14 empty] | PP | 2
| P |  | Poznámka k položce: Položka obsahuje: Dodávku dřevěných pilot Dopravu na staveniště Svislý i vodorovný přesun po staveništi Dřevěné piloty budou z tvrdého dřeva - dub, akát... | [14 empty] | P | 2
| VV |  | 12*2*4 |  | 96 | [12 empty] | VV | 2 | 2 | True | 0 | ROZPOCET
| VV |  | Dřevěné piloty - počet ks 1 strana x počet stran na území AT x délka kůlu |  | 96 | [12 empty] | VV | 2 | 3 | True | 0 | ROZPOCET
| VV |  | Součet |  | 96 | [12 empty] | VV | 2 | 4 | True | 1 | ROZPOCET
| D | 4 | Vodorovné konstrukce |  |  |  | 0 |  |  |  |  | 0 |  | 1485.3332 |  | 0 | 1 | D | 1 |  |  |  | ROZPOCET | [6 empty] | 0
23 | K | 457541111 | Filtrační vrstvy ze štěrkodrti bez zhutnění frakce od 0 až 22 do 0 až 63 mm | m3 | 137.55 |  | 0 | CS ÚRS 2024 01 |  | základní |  | 0 | 1.89 | 259.9695 | 0 | 0 | 4 | K | 2 |  |  |  | ROZPOCET | 0 | 0 | 0 | 0 | 0 | 1 | 0 | 4 | 1146923736
| PP |  | Filtrační vrstvy jakékoliv tloušťky a sklonu ze štěrkodrti bez zhutnění, frakce od 0-22 do 0-63 mm | [14 empty] | PP | 2
| VV |  | (130/2)*0,2 |  | 13 | [12 empty] | VV | 2 | 2 | True | 0 | ROZPOCET
| VV |  | Filtrační podsyp pod opevněním dna kolem štětovnic - plocha x tl. opevnění - změřeno v digitální verzi PD - 1/2 na území CZ a 1/2 na území AT |  | 13 | [12 empty] | VV | 2 | 3 | True | 0 | ROZPOCET
| VV |  | (22*11,3/2)*0,2 |  | 24.86 | [12 empty] | VV | 2 | 2 | True | 0 | ROZPOCET
| VV |  | Filtrační podsyp pod opevnění skluzu za vývarem - prům. šířka x šikmá délka x tl. - 70 % kamene bude mít hm. min. 350 kg 1/2 CZ, 1/2 AT |  | 24.86 | [12 empty] | VV | 2 | 3 | True | 0 | ROZPOCET
| VV |  | (31*1,5/2)*0,2 |  | 4.65 | [12 empty] | VV | 2 | 2 | True | 0 | ROZPOCET
| VV |  | Filtrační podsyp pod opevněním skluzu pod prahem na konci opevnění - šířka x délka x tl. - 70 % kamene bude mít hm. min. 350 kg 1/2 CZ, 1/2 AT |  | 4.65 | [12 empty] | VV | 2 | 3 | True | 0 | ROZPOCET
| VV |  | (15,2*27/2)*0,2 |  | 41.04 | [12 empty] | VV | 2 | 2 | True | 0 | ROZPOCET
| VV |  | Filtrační podsyp pod balvanitý skluz před vývarem - skluz bez kce. prahu - šikmá délka x prům. šířka x tl. 1/2 CZ, 1/2 AT |  | 41.04 | [12 empty] | VV | 2 | 3 | True | 0 | ROZPOCET
| VV |  | (3,0*36)/2 |  | 54 | [12 empty] | VV | 2 | 2 | True | 0 | ROZPOCET
| VV |  | Filtrační podsyp pod tělesem balvanitého stupně - plocha x prům. šířka, 1/2 AT |  | 54 | [12 empty] | VV | 2 | 3 | True | 0 | ROZPOCET
| VV |  | Součet |  | 137.55 | [12 empty] | VV | 2 | 4 | True | 1 | ROZPOCET
24 | K | 457971122 | Zřízení vrstvy z geotextilie o sklonu přes 10° do 35° š přes 3 do 7,5 m | m2 | 633.75 |  | 0 | CS ÚRS 2024 01 |  | základní |  | 0 | 0.0002126 | 0.13474 | 0 | 0 | 4 | K | 2 |  |  |  | ROZPOCET | 0 | 0 | 0 | 0 | 0 | 1 | 0 | 4 | -1067961597
| PP |  | Zřízení vrstvy z geotextilie s přesahem bez připevnění k podkladu, s potřebným dočasným zatěžováním včetně zakotvení okraje o sklonu přes 10° do 35°, šířky geotextilie přes 3 do 7,5 m | [14 empty] | PP | 2
| VV |  | 130/2 |  | 65 | [12 empty] | VV | 2 | 2 | True | 0 | ROZPOCET
| VV |  | Zřízení vrstvy z geotextilie - pod opevnění kolem štětovnic - plocha - změřeno v digitální verzi PD - 1/2 CZ a 1/2 AT |  | 65 | [12 empty] | VV | 2 | 3 | True | 0 | ROZPOCET
| VV |  | (22*11,3)/2 |  | 124.3 | [12 empty] | VV | 2 | 2 | True | 0 | ROZPOCET
| VV |  | Zřízení vrstvy z geotextilie - pod opevnění skluzu za vývarem - prům. šířka x šikmá délka - 1/2 CZ a 1/2 AT |  | 124.3 | [12 empty] | VV | 2 | 3 | True | 0 | ROZPOCET
| VV |  | (31*1,5)/2 |  | 23.25 | [12 empty] | VV | 2 | 2 | True | 0 | ROZPOCET
| VV |  | Zřízení vrstvy z geotextilie - pod prahem na konci opevnění - šířka x délka - 1/2 CZ a 1/2 AT |  | 23.25 | [12 empty] | VV | 2 | 3 | True | 0 | ROZPOCET
| VV |  | (15,2*27)/2 |  | 205.2 | [12 empty] | VV | 2 | 2 | True | 0 | ROZPOCET
| VV |  | Zřízení vrstvy z geotextilie - pod opevnění balvanitého skluzu - před vývarem - skluz bez kce. prahu - šikmá délka x šířka - 1/2 CZ a 1/2 AT |  | 205.2 | [12 empty] | VV | 2 | 3 | True | 0 | ROZPOCET
| VV |  | (12*36)/2 |  | 216 | [12 empty] | VV | 2 | 2 | True | 0 | ROZPOCET
| VV |  | Geotextilie pod tělesem balvanitého stupně - konstrukce stupně - šířka x délka - 1/2 CZ a 1/2 AT |  | 216 | [12 empty] | VV | 2 | 3 | True | 0 | ROZPOCET
| VV |  | Součet |  | 633.75 | [12 empty] | VV | 2 | 4 | True | 1 | ROZPOCET
25 | M | 69311082 | geotextilie netkaná separační, ochranná, filtrační, drenážní PP 500g/m2 | m2 | 684.45 |  | 0 | CS ÚRS 2024 01 |  | základní |  | 0 | 0.0005 | 0.34223 | 0 | 0 | 8 | M | 2 |  |  |  | ROZPOCET | 0 | 0 | 0 | 0 | 0 | 1 | 0 | 4 | -543391940
| PP |  | geotextilie netkaná separační, ochranná, filtrační, drenážní PP 500g/m2 | [14 empty] | PP | 2
| VV |  | 633,75*1,08 'Přepočtené koeficientem množství |  | 684.45 | [12 empty] | VV | 2 | 2 | False | 1 | ROZPOCET
26 | K | 463211153 | Rovnanina objemu přes 3 m3 z lomového kamene tříděného hmotnosti přes 200 do 500 kg s urovnáním líce | m3 | 101.498 |  | 0 | CS ÚRS 2024 01 |  | základní |  | 0 | 1.848 | 187.5683 | 0 | 0 | 4 | K | 2 |  |  |  | ROZPOCET | 0 | 0 | 0 | 0 | 0 | 1 | 0 | 4 | 685445100
| PP |  | Rovnanina z lomového kamene neupraveného pro podélné i příčné objekty objemu přes 3 m3 z kamene tříděného, s urovnáním líce a vyklínováním spár úlomky kamene hmotnost jednotlivých kamenů přes 200 do 500 kg | [14 empty] | PP | 2
| VV |  | (130*0,6)/2 |  | 39 | [12 empty] | VV | 2 | 2 | True | 0 | ROZPOCET
| VV |  | Opevnění dna kolem štětovnic - plocha x tl. opevnění - změřeno v digitální verzi PD - 70 % kamene bude mít hm. min. 350 kg |  | 39 | [12 empty] | VV | 2 | 3 | True | 0 | ROZPOCET
| VV |  | (22*11,3*0,5)/2 |  | 62.15 | [12 empty] | VV | 2 | 2 | True | 0 | ROZPOCET
| VV |  | Opevnění skluzu za vývarem - prům. šířka x šikmá délka x tl. - 70 % kamene bude mít hm. min. 350 kg |  | 62.15 | [12 empty] | VV | 2 | 3 | True | 0 | ROZPOCET
| VV |  | (31*1,5*0,5)/2 |  | 11.625 | [12 empty] | VV | 2 | 2 | True | 0 | ROZPOCET
| VV |  | Práh na konci opevnění - šířka x délka x tl. - 70 % kamene bude mít hm. min. 350 kg |  | 11.625 | [12 empty] | VV | 2 | 3 | True | 0 | ROZPOCET
| VV |  | Součet |  | 112.775 | [12 empty] | VV | 2 | 4 | True | 1 | ROZPOCET
| VV |  | 112,775*0,9 'Přepočtené koeficientem množství |  | 101.498 | [12 empty] | VV | 2 | 2 | False | 1 | ROZPOCET
27 | K | 467510111-R | Balvanitý skluz z lomového kamene tl 600 až 1200 mm | m3 | 447.12 |  | 0 |  |  | základní |  | 0 | 2.32 | 1037.3184 | 0 | 0 | 4 | K | 2 |  |  |  | ROZPOCET | 0 | 0 | 0 | 0 | 0 | 1 | 0 | 4 | 896666523
| PP |  | Balvanitý skluz z lomového kamene hmotnosti kamene jednotlivě přes 300 do 3000 kg s proštěrkováním tl. vrstvy 600 až 1200 mm | [14 empty] | PP | 2
| VV |  | (15,2*27*0,6)/2 |  | 123.12 | [12 empty] | VV | 2 | 2 | True | 0 | ROZPOCET
| VV |  | Balvanitý skluz před vývarem - skluz bez kce. prahu - šikmá délka x prům. šířka x tl. - 1/2 CZ a 1/2 AT |  | 123.12 | [12 empty] | VV | 2 | 3 | True | 0 | ROZPOCET
| VV |  | (18*36)/2 |  | 324 | [12 empty] | VV | 2 | 2 | True | 0 | ROZPOCET
| VV |  | Těleso balvanitého stupně - konstrukce stupně - plocha x šířka - 1/2 CZ a 1/2 AT |  | 324 | [12 empty] | VV | 2 | 3 | True | 0 | ROZPOCET
| VV |  | Součet |  | 447.12 | [12 empty] | VV | 2 | 4 | True | 1 | ROZPOCET
| D | 95 | Různé dokončovací konstrukce a práce pozemních staveb |  |  |  | 0 |  |  |  |  | 0 |  | 5 |  | 0 | 1 | D | 1 |  |  |  | ROZPOCET | [6 empty] | 0
28 | K | r8 | D+M Dřevěná konstrukce zamezující vypadávání zeminy | kpl | 1 |  | 0 |  |  | základní |  | 0 | 5 | 5 | 0 | 0 | 4 | K | 2 |  |  |  | ROZPOCET | 0 | 0 | 0 | 0 | 0 | 1 | 0 | 4 | -85841143
| PP |  | D+M Dřevěná konstrukce zamezující vypadávání zeminy | [14 empty] | PP | 2
| P |  | Poznámka k položce: V rámci položky dojde k vybudování dřevěné konstrukce zamezující vypadávání zeminy V rámci položky je montáž i dodávka materiálu Konstrukce bude zhotovena z tvrdého dřeva - dub/akát Vodorovné kůly budou přišroubovány pomocí závitových tyčí o průměru 16 mm ke svislým kůlům Průměr vodorovné kulatiny 15-20 cm, rozteč mezi vodorovnými kůly 0,4 m Vyplnění mezi pevnou konstrukcí bude provedeno např. pomocí zápletových plůtků Položka obsahuje vodorovný i svislý přesun, uložení a veškerou manipulaci s dřevem spojenou. Dřeviny nesmí být napuštěny nebo natřeny ochranými nátěry nebo postřiky proti houbám. | [14 empty] | P | 2
| VV |  | 1 |  | 1 | [12 empty] | VV | 2 | 2 | True | 0 | ROZPOCET
| VV |  | Součet |  | 1 | [12 empty] | VV | 2 | 4 | True | 1 | ROZPOCET
| D | 998 | Přesun hmot |  |  |  | 0 |  |  |  |  | 0 |  | 0 |  | 0 | 1 | D | 1 |  |  |  | ROZPOCET | [6 empty] | 0
29 | K | 998332011 | Přesun hmot pro úpravy vodních toků a kanály | t | 1542.485 |  | 0 | CS ÚRS 2024 01 |  | základní |  | 0 | 0 | 0 | 0 | 0 | 4 | K | 2 |  |  |  | ROZPOCET | 0 | 0 | 0 | 0 | 0 | 1 | 0 | 4 | 2004047758
| PP |  | Přesun hmot pro úpravy vodních toků a kanály, hráze rybníků apod. dopravní vzdálenost do 500 m | [14 empty] | PP | 2