## Rekapitulace stavby
Export Komplet | [24 empty] | VZ | 2.0 | ZAMOK |  |  |  |  | False | False | {3e3bb5b9-bae1-4f1b-917b-5c0875e222e9}
[31 empty] | 0,01 | 21
[31 empty] | 0,01 | 12
|  | REKAPITULACE STAVBY | [15 empty] | v --- níže se nacházejí doplnkové a pomocné údaje k sestavám --- v | [11 empty] | Návod na vyplnění | 0,001
|  | Kód: |  |  |  |  | 104578 | [22 empty] | Měnit lze pouze buňky se žlutým podbarvením! 1) v Rekapitulaci stavby vyplňte údaje o Účastníkovi (přenesou se do ostatních sestav i v jiných listech) 2) na vybraných listech vyplňte v sestavě Soupis prací ceny u položek | 0,01
|  | Stavba: |  |  |  |  | VD Harcov, VD Fojtka, odstranění nánosů ze štěrkových přehrážek a obnova opevnění | [23 empty] | 0,01
|  | KSO: | [11 empty] | CC-CZ: | [16 empty] | 0,01
|  | Místo: | [11 empty] | Datum: |  | 13.5.2025 | [14 empty] | 0,01
0,01
|  | Zadavatel: | [11 empty] | IČ: |  | 70890005 | [14 empty] | 0,01
|  |  | Povodí Labe, státní podnik | [10 empty] | DIČ: |  | CZ70890005 | [14 empty] | 0,01
0,01
|  | Účastník: | [11 empty] | IČ: |  | Vyplň údaj | [14 empty] | 0,01
|  |  | Vyplň údaj | [10 empty] | DIČ: |  | Vyplň údaj | [14 empty] | 0,01
False
|  | Projektant: | [11 empty] | IČ: |  | 70890005 | [14 empty] | False
|  |  | Povodí Labe, státní podnik | [10 empty] | DIČ: |  | CZ70890005 | [14 empty] | True
0,01
|  | Zpracovatel: | [11 empty] | IČ: | [16 empty] | 0,01
[14 empty] | DIČ: | [16 empty] | True
Poznámka:
Soupis prací je sestaven s využitím Cenové soustavy ÚRS. Položky, které pochází z této cenové soustavy, jsou ve sloupci 'Cenová soustava' označeny popisem 'CS ÚRS' a úrovní příslušného kalendářního pololetí. Veškeré další informace vymezující popis a podmínky použití těchto položek z Cenové soustavy, které nejsou uvedeny přímo v soupisu prací, jsou neomezeně dálkově k dispozici na webu podminky.urs.cz.
|  | Cena bez DPH | [11 empty] | 0
[8 empty] | Sazba daně |  | Základ daně |  |  |  | Výše daně
|  | DPH |  | základní |  |  |  | 21% |  | 0 |  |  |  | 0
|  |  |  | snížená |  |  |  | 12% |  | 0 |  |  |  | 0
|  | DPH |  | zákl. přenesená |  |  |  | 21% |  | 0 |  |  |  | 0
|  |  |  | sníž. přenesená |  |  |  | 12% |  | 0 |  |  |  | 0
|  |  |  | nulová |  |  |  | 0% |  | 0 |  |  |  | 0
|  | Cena s DPH | [6 empty] | v |  | CZK |  |  | 0
REKAPITULACE OBJEKTŮ STAVBY A SOUPISŮ PRACÍ
| Kód: | [6 empty] | 104578
| Stavba: | [6 empty] | VD Harcov, VD Fojtka, odstranění nánosů ze štěrkových přehrážek a obnova opevnění
| Místo: | [11 empty] | Datum: |  | 13.5.2025
| Zadavatel: | [6 empty] | Povodí Labe, státní podnik |  |  |  |  | Projektant: |  | Povodí Labe, státní podnik |  |  | Informatívní údaje z listů zakázek
| Účastník: | [11 empty] | Zpracovatel:
| Kód |  |  |  | Popis | [6 empty] | Cena bez DPH [CZK] |  |  |  | Cena s DPH [CZK] | Typ | z toho Ostat. náklady [CZK] | DPH [CZK] | Normohodiny [h] | DPH základní [CZK] | DPH snížená [CZK] | DPH základní přenesená [CZK] | DPH snížená přenesená [CZK] | Základna DPH základní | Základna DPH snížená | Základna DPH zákl. přenesená | Základna DPH sníž. přenesená | Základna DPH nulová
| Náklady stavby celkem | [10 empty] | 0 |  |  |  | 0 |  | 0 | 0 | 0 | 0 | 0 | 0 | 0 | 0 | 0 | 0 | 0 | 0 |  | D | 0 | ###NOIMPORT### | IMPORT | {3e3bb5b9-bae1-4f1b-917b-5c0875e222e9} | {00000000-0000-0000-0000-000000000000}
|  | 119251016 |  |  |  | VD Fojtka, obnova opevnění nátoku a odstranění nánosů ze štěrkové přehrážky | [5 empty] | 0 |  |  |  | 0 | STA | 0 | 0 | 0 | 0 | 0 | 0 | 0 | 0 | 0 | 0 | 0 | 0 |  | D | 1 | ###NOIMPORT### | IMPORT | {849670c4-9413-4fb4-a026-5244fada2dd4} | {3e3bb5b9-bae1-4f1b-917b-5c0875e222e9} | 2
/ |  |  | SO 01 |  |  |  | Odtěžení nánosů |  |  |  |  | 0 |  |  |  | 0 | Soupis | 0 | 0 | 0 | 0 | 0 | 0 | 0 | 0 | 0 | 0 | 0 | 0 |  |  | 2 |  | IMPORT | {bdbc17b3-c976-4b5c-84df-88d6374bff48} | {849670c4-9413-4fb4-a026-5244fada2dd4}
/ |  |  | SO 02 |  |  |  | Obnova opevnění nátoku |  |  |  |  | 0 |  |  |  | 0 | Soupis | 0 | 0 | 0 | 0 | 0 | 0 | 0 | 0 | 0 | 0 | 0 | 0 |  |  | 2 |  | IMPORT | {226ec249-f112-426c-8889-a1aea36045c4} | {849670c4-9413-4fb4-a026-5244fada2dd4}
/ |  |  | VON |  |  |  | Vedlejší a ostatní náklady |  |  |  |  | 0 |  |  |  | 0 | Soupis | 0 | 0 | 0 | 0 | 0 | 0 | 0 | 0 | 0 | 0 | 0 | 0 |  |  | 2 |  | IMPORT | {a4eeab16-e70e-4445-a863-c95efb7f48d6} | {849670c4-9413-4fb4-a026-5244fada2dd4}
|  | 119251018 |  |  |  | VD Harcov, odstranění nánosů ze štěrkové přehrážky | [5 empty] | 0 |  |  |  | 0 | STA | 0 | 0 | 0 | 0 | 0 | 0 | 0 | 0 | 0 | 0 | 0 | 0 |  | D | 1 | ###NOIMPORT### | IMPORT | {0388daa2-0d9f-482c-98af-60ca51bd24b9} | {3e3bb5b9-bae1-4f1b-917b-5c0875e222e9} | 2
|  |  | SO 01 |  |  |  | Odtěžení nánosů |  |  |  |  | 0 |  |  |  | 0 | Soupis | 0 | 0 | 0 | 0 | 0 | 0 | 0 | 0 | 0 | 0 | 0 | 0 |  | D | 2 |  | IMPORT | {d97aa1cc-5cda-4f6c-9477-a1cb35a6eb8c} | {0388daa2-0d9f-482c-98af-60ca51bd24b9}
/ |  |  |  | SO 01 |  |  |  | Odtěžení nánosů |  |  |  | 0 |  |  |  | 0 | Soupis | 0 | 0 | 0 | 0 | 0 | 0 | 0 | 0 | 0 | 0 | 0 | 0 |  |  | 3 | ###NOINSERT### | IMPORT | {d97aa1cc-5cda-4f6c-9477-a1cb35a6eb8c} | {0388daa2-0d9f-482c-98af-60ca51bd24b9}
/ |  |  |  | SO 01.1 |  |  |  | Sanace levobřežní nátrže záhozem z LK |  |  |  | 0 |  |  |  | 0 | Soupis | 0 | 0 | 0 | 0 | 0 | 0 | 0 | 0 | 0 | 0 | 0 | 0 |  |  | 3 |  | IMPORT | {9c698350-70a1-446c-946b-2b271e755dab} | {d97aa1cc-5cda-4f6c-9477-a1cb35a6eb8c}
/ |  |  | SO 02 |  |  |  | Opravy zdí a dlažeb |  |  |  |  | 0 |  |  |  | 0 | Soupis | 0 | 0 | 0 | 0 | 0 | 0 | 0 | 0 | 0 | 0 | 0 | 0 |  |  | 2 |  | IMPORT | {e3ea1be9-6a09-4258-b75e-f4d5d2f8f6d8} | {0388daa2-0d9f-482c-98af-60ca51bd24b9}
/ |  |  | VON |  |  |  | Vedlejší a ostatní náklady |  |  |  |  | 0 |  |  |  | 0 | Soupis | 0 | 0 | 0 | 0 | 0 | 0 | 0 | 0 | 0 | 0 | 0 | 0 |  |  | 2 |  | IMPORT | {91f6f6e6-fc2e-4353-be1a-520f25869754} | {0388daa2-0d9f-482c-98af-60ca51bd24b9}

## SO 01 - Odtěžení nánosů
{bdbc17b3-c976-4b5c-84df-88d6374bff48}
2
| KRYCÍ LIST SOUPISU PRACÍ | [7 empty] | v --- níže se nacházejí doplnkové a pomocné údaje k sestavám --- v | [9 empty] | True
Stavba:
VD Harcov, VD Fojtka, odstranění nánosů ze štěrkových přehrážek a obnova opevnění
Objekt:
119251016 - VD Fojtka, obnova opevnění nátoku a odstranění nánosů ze štěrkové přehrážky
Soupis:
SO 01 - Odtěžení nánosů
| KSO: |  |  |  |  | CC-CZ:
| Místo: |  |  |  |  | Datum: | 13.5.2025
| Zadavatel: |  |  |  |  | IČ: | 70890005
|  | Povodí Labe, státní podnik |  |  |  | DIČ: | CZ70890005
| Účastník: |  |  |  |  | IČ: | Vyplň údaj
|  | Vyplň údaj |  |  |  | DIČ: | Vyplň údaj
| Projektant: |  |  |  |  | IČ: | 70890005
|  | Povodí Labe, státní podnik |  |  |  | DIČ: | CZ70890005
| Zpracovatel: |  |  |  |  | IČ: | 70890005
|  | Ing. Petr Kunc, Pla, s.p. - OIČ |  |  |  | DIČ: | CZ70890005
Poznámka:
| Cena bez DPH | [5 empty] | 0
|  |  | Základ daně |  |  | Sazba daně | Výše daně
| DPH | základní | 0 |  |  | 21% | 0
|  | snížená | 0 |  |  | 12% | 0
| DPH | zákl. přenesená | 0 |  |  | 21% | 0
|  | sníž. přenesená | 0 |  |  | 12% | 0
|  | nulová | 0 |  |  | 0% | 0
| Cena s DPH |  |  | v | CZK |  | 0
REKAPITULACE ČLENĚNÍ SOUPISU PRACÍ
Stavba:
VD Harcov, VD Fojtka, odstranění nánosů ze štěrkových přehrážek a obnova opevnění
Objekt:
119251016 - VD Fojtka, obnova opevnění nátoku a odstranění nánosů ze štěrkové přehrážky
Soupis:
SO 01 - Odtěžení nánosů
Místo: | [5 empty] | Datum: | 13.5.2025
Zadavatel: |  |  | Povodí Labe, státní podnik |  |  | Projektant: | Povodí Labe, státní podnik
Účastník: |  |  | Vyplň údaj |  |  | Zpracovatel: | Ing. Petr Kunc, Pla, s.p. - OIČ
Kód dílu - Popis | [6 empty] | Cena celkem [CZK]
Náklady stavby celkem | [6 empty] | 0 | [12 empty] | -1
| HSV - Práce a dodávky HSV | [5 empty] | 0
| 1 - Zemní práce | [5 empty] | 0
| VRN5 - VÝZISK celkem | [5 empty] | 0
SOUPIS PRACÍ
Stavba:
VD Harcov, VD Fojtka, odstranění nánosů ze štěrkových přehrážek a obnova opevnění
Objekt:
119251016 - VD Fojtka, obnova opevnění nátoku a odstranění nánosů ze štěrkové přehrážky
Soupis:
SO 01 - Odtěžení nánosů
Místo: | [5 empty] | Datum: | 13.5.2025
Zadavatel: |  |  | Povodí Labe, státní podnik |  |  | Projektant: | Povodí Labe, státní podnik
Účastník: |  |  | Vyplň údaj |  |  | Zpracovatel: | Ing. Petr Kunc, Pla, s.p. - OIČ
PČ | Typ | Kód | Popis | MJ | Množství | J.cena [CZK] | Cena celkem [CZK] | Cenová soustava |  | DPH | J. Nh [h] | Nh celkem [h] | J. hmotnost [t] | Hmotnost celkem [t] | J. suť [t] | Suť Celkem [t] | Dodavatel
Náklady soupisu celkem | [6 empty] | 0 |  |  |  |  | 0 |  | 0 |  | 45 |  |  | D | -1 | [10 empty] | 0
| D | HSV | Práce a dodávky HSV |  |  |  | 0 |  |  |  |  | 0 |  | 0 |  | 45 |  | 1 | D | 0 |  |  |  | ROZPOCET | [6 empty] | 0
| D | 1 | Zemní práce |  |  |  | 0 |  |  |  |  | 0 |  | 0 |  | 45 |  | 1 | D | 1 |  |  |  | ROZPOCET | [6 empty] | 0
1 | K | 112151511R | Odborný zdravotní řez dřevin | soubor | 1 |  | 0 |  |  | zákl. přenesená |  | 0 | 0 | 0 | 0 | 0 |  | 4 | K | 2 |  |  |  | ROZPOCET | 0 | 0 | 0 | 0 | 0 | 4 | 0 | 4 | 1565767733
| PP |  | Odborný zdravotní řez dřevin vč. likvidace větví | [15 empty] | PP | 2
| VV |  | ošetření všech dřevin dle ČSN 83 9061, v přístupových trasách i na staveništi, příl. B., C.2 | [15 empty] | VV | 2 | 1 | True | 0 | ROZPOCET
| VV |  | 1 |  | 1 | [13 empty] | VV | 2 | 2 | True | 1 | ROZPOCET
2 | K | 181111111 | Plošná úprava terénu do 500 m2 zemina skupiny 1 až 4 nerovnosti přes 50 do 100 mm v rovinně a svahu do 1:5 | m2 | 570 |  | 0 | CS ÚRS 2025 01 |  | zákl. přenesená |  | 0 | 0 | 0 | 0 | 0 |  | 4 | K | 2 |  |  |  | ROZPOCET | 0 | 0 | 0 | 0 | 0 | 4 | 0 | 4 | -2131256238
| PP |  | Plošná úprava terénu v zemině skupiny 1 až 4 s urovnáním povrchu bez doplnění ornice souvislé plochy do 500 m2 při nerovnostech terénu přes 50 do 100 mm v rovině nebo na svahu do 1:5 | [15 empty] | PP | 2
| Online PSC |  | https://podminky.urs.cz/item/CS_URS_2025_01/181111111 | [15 empty] | Online PSC | 2
| VV |  | obnova ploch v rámci staveniště do pův. stavu, C.2 | [15 empty] | VV | 2 | 1 | True | 0 | ROZPOCET
| VV |  | 470 |  | 470 | [13 empty] | VV | 2 | 2 | True | 0 | ROZPOCET
| VV |  | plocha sjezdu | [15 empty] | VV | 2 | 1 | True | 0 | ROZPOCET
| VV |  | 100 |  | 100 | [13 empty] | VV | 2 | 2 | True | 0 | ROZPOCET
| VV |  | Součet |  | 570 | [13 empty] | VV | 2 | 4 | True | 1 | ROZPOCET
3 | K | 938909111 | Čištění vozovek metením strojně podkladu nebo krytu štěrkového | m2 | 2250 |  | 0 | CS ÚRS 2025 01 |  | zákl. přenesená |  | 0 | 0 | 0 | 0.02 | 45 |  | 4 | K | 2 |  |  |  | ROZPOCET | 0 | 0 | 0 | 0 | 0 | 4 | 0 | 4 | -2142285308
| PP |  | Čištění vozovek metením bláta, prachu nebo hlinitého nánosu s odklizením na hromady na vzdálenost do 20 m nebo naložením na dopravní prostředek strojně povrchu podkladu nebo krytu štěrkového | [15 empty] | PP | 2
| Online PSC |  | https://podminky.urs.cz/item/CS_URS_2025_01/938909111 | [15 empty] | Online PSC | 2
| VV |  | průběžné čištění přístupové cesty dle potřeby, vč. likvidace smetků, ul. Mníšecká, viz příloha B., C.2 | [15 empty] | VV | 2 | 1 | True | 0 | ROZPOCET
| VV |  | 5x čištění vč. finálního čištění po ukončení stav. činnosti | [15 empty] | VV | 2 | 1 | True | 0 | ROZPOCET
| VV |  | 450*5 |  | 2250 | [13 empty] | VV | 2 | 2 | True | 1 | ROZPOCET
4 | K | AGR 01.1.1 | Vytěžení nánosů | m3 | 1140 |  | 0 |  |  | zákl. přenesená |  | 0 | 0 | 0 | 0 | 0 |  | 4 | K | 2 |  |  |  | ROZPOCET | 0 | 0 | 0 | 0 | 0 | 4 | 0 | 4 | 1374902459
| PP |  | Vytěžení nánosů | [15 empty] | PP | 2
| P |  | Poznámka k položce: Zpracovatel PD předpokládá provedení strojního vytěžení nánosů běžnou mechanizací. Zhotovitel může uvažovat jiný způsob vytěžení nánosů dle svých možností, zvyklostí, technického a technologického vybavení. Zhotovitel při stanovení nabídkové ceny zohlednil veškeré náklady na pomocné konstrukce pro zdárné provedení a průběžnou kontrolu např. jímky, převod vody, pomocné hrázky, rýhy pro odklon proudu, vysakovací laguny apod. | [15 empty] | P | 2
| VV |  | vybrání odpadu před i během těžení sedimentů (komunální odpad, dřevo), odhad, viz příloha D.1.1 | [15 empty] | VV | 2 | 1 | True | 0 | ROZPOCET
| VV |  | vč. vybrání napadané dřevní hmoty a komunálního odpadu z plochy nádrže | [15 empty] | VV | 2 | 1 | True | 0 | ROZPOCET
| VV |  | vč. vytřídění na složky, příp. nakrácení dřevní hmoty pro odvoz | [15 empty] | VV | 2 | 1 | True | 0 | ROZPOCET
| VV |  | odhad cca 0,1 % z objemu, obj. hm. cca 650 kg/m3, odhad 1,14 m3 kom. odpadu a dřev. hmoty | [15 empty] | VV | 2 | 1 | True | 0 | ROZPOCET
| VV |  | sediment vytěžený v předem vypuštěné nádrži přehrážky, příl. D.1.3 | [15 empty] | VV | 2 | 1 | True | 0 | ROZPOCET
| VV |  | včetně započtení výkopu pro záhozovou figuru a úpravu břehů v příč. řezech, příl. D.1.3 | [15 empty] | VV | 2 | 1 | True | 0 | ROZPOCET
| VV |  | včetně započtení výkopu - očištění koruny zdi PB v příč. řezech, příl. D.1.3 | [15 empty] | VV | 2 | 1 | True | 0 | ROZPOCET
| VV |  | 1140 |  | 1140 | [13 empty] | VV | 2 | 2 | True | 0 | ROZPOCET
| VV |  | odhad množství dočišťovaného v okolí stáv. objektů, ručně 10 m3 | [15 empty] | VV | 2 | 1 | True | 0 | ROZPOCET
| VV |  | vč. shrnování sedimentu ke břehu k vysáknutí, příl. D.1.1, D.1.3 | [15 empty] | VV | 2 | 1 | True | 0 | ROZPOCET
| VV |  | Součet |  | 1140 | [13 empty] | VV | 2 | 4 | True | 1 | ROZPOCET
5 | K | AGR 01.1.2 | Přemístění vytěženého materiálu vodorovně i svisle (na meziskládku, k využití, k likvidaci, ...) včetně případného naložení | m3 | 1140 |  | 0 |  |  | zákl. přenesená |  | 0 | 0 | 0 | 0 | 0 |  | 4 | K | 2 |  |  |  | ROZPOCET | 0 | 0 | 0 | 0 | 0 | 4 | 0 | 4 | -621282989
| PP |  | Přemístění a manpulace s vytěženým materiálem vodorovně i svisle (na meziskládku, k využití, k likvidaci, ...) včetně případného naložení | [15 empty] | PP | 2
| P |  | Poznámka k položce: Včetně veškerých případných nákladů spojených s přesunem materiálu např. poplatku za uložení na meziskládce. | [15 empty] | P | 2
| VV |  | příl. D.1.1, D.1.3 | [15 empty] | VV | 2 | 1 | True | 0 | ROZPOCET
| VV |  | dle nakládání s výkopkem a všemi složkami odpadu, zvoleného zhotovitelem v rámci nabídky | [15 empty] | VV | 2 | 1 | True | 0 | ROZPOCET
| VV |  | 1140 |  | 1140 | [13 empty] | VV | 2 | 2 | True | 0 | ROZPOCET
| VV |  | Součet |  | 1140 | [13 empty] | VV | 2 | 4 | True | 1 | ROZPOCET
6 | K | AGR 01.1.3 | Likvidace vytěženého materiálu včetně případného poplatku za uložení | m3 | 1140 |  | 0 |  |  | zákl. přenesená |  | 0 | 0 | 0 | 0 | 0 |  | 4 | K | 2 |  |  |  | ROZPOCET | 0 | 0 | 0 | 0 | 0 | 4 | 0 | 4 | 1098505367
| PP |  | Likvidace vytěženého materiálu včetně případného poplatku za uložení | [15 empty] | PP | 2
| P |  | Poznámka k položce: "V PŘÍPADĚ ODKUPU VYZÍSKANÉHO ŘÍČNÍHO MATERIÁLU UCHAZEČ UVEDÉ JEDNOTKOVOU CENU V POLOŽCE Č. AGR 01.1.4 A JEDNOTKOVOU CENU U POLOŽKY Č. AGR 01.1.3 NEVYPLŇUJE !!!" | [15 empty] | P | 2
| VV |  | likvidace v souladu se zákonem č. 541/2020 Sb., o odpadech a jeho prováděcími předpisy | [15 empty] | VV | 2 | 1 | True | 0 | ROZPOCET
| VV |  | odvoz sedimentu k trvalému uložení, vč. hrubého rozhrnutí, příl. A., D.1.1, D.1.3 | [15 empty] | VV | 2 | 1 | True | 0 | ROZPOCET
| VV |  | 1140 |  | 1140 | [13 empty] | VV | 2 | 2 | True | 0 | ROZPOCET
| VV |  | včetně likvidace vytříděného komunálního odpadu, dřevní hmoty | [15 empty] | VV | 2 | 1 | True | 0 | ROZPOCET
| VV |  | Součet |  | 1140 | [13 empty] | VV | 2 | 4 | True | 1 | ROZPOCET
| D | VRN5 | VÝZISK celkem |  |  |  | 0 |  |  |  |  | 0 |  | 0 |  | 0 |  | 4 | D | 1 |  |  |  | ROZPOCET | [6 empty] | 0
7 | K | AGR 01.1.4 | Odkup vyzískaného říčního materiálu | m3 | -1140 |  | 0 |  |  | zákl. přenesená |  | 0 | 0 | 0 | 0 | 0 |  | 4 | K | 2 |  |  |  | ROZPOCET | 0 | 0 | 0 | 0 | 0 | 4 | 0 | 4 | 1786745566
| PP |  | Odkup vyzískaného říčního materiálu | [15 empty] | PP | 2
| P |  | Poznámka k položce: "V PŘÍPADĚ LIKVIDACE SEDIMENTU JAKO ODPADU V SOULADU S LEGISLATIVOU UCHAZEČ UVEDÉ JEDNOTKOVOU CENU V POLOŽCE Č. AGR 01.1.3 A JEDNOTKOVOU CENU U POLOŽKY Č. AGR 01.1.4 NEVYPLŇUJE !!!" Zhotovitel bere na vědomí, že sediment odkupuje jako surový říční materiál a nejedná se o výrobek, tedy objednatel neposkytuje kromě již uvedených informací žádné certifikace a podobně. Přechod vlastnictví a rizika k tomuto sedimentu přechází z objednatele na zhotovitele okamžikem vytěžení materiálu z vodního prostředí. Zhotovitel při stanovení nabídkové ceny za odkup zohlednil veškeré náklady na úpravu vytěženého materiálu např. odvodnění, třídění, zajištění případných rozborů a zkoušek materiálu nezbytných pro jeho použití v souladu se zákonem, včetně předpokladu, že část vytěženého materiálu nelze druhotně využít např. komunální odpad, dřevní hmota. | [15 empty] | P | 2
| VV |  | Případný zisk objednatele z odkupu vyzískaného říčního materiálu zhotovitelem, příl A. | [15 empty] | VV | 2 | 1 | True | 0 | ROZPOCET
| VV |  | odvoz sedimentu k trvalému uložení, vč. hrubého rozhrnutí, příl. B., D.1.1, D.1.3 | [15 empty] | VV | 2 | 1 | True | 0 | ROZPOCET
| VV |  | -1*1140 |  | -1140 | [13 empty] | VV | 2 | 2 | True | 0 | ROZPOCET
| VV |  | Součet |  | -1140 | [13 empty] | VV | 2 | 4 | True | 1 | ROZPOCET

## SO 02 - Obnova opevnění n...
{226ec249-f112-426c-8889-a1aea36045c4}
2
| KRYCÍ LIST SOUPISU PRACÍ | [7 empty] | v --- níže se nacházejí doplnkové a pomocné údaje k sestavám --- v | [9 empty] | True
Stavba:
VD Harcov, VD Fojtka, odstranění nánosů ze štěrkových přehrážek a obnova opevnění
Objekt:
119251016 - VD Fojtka, obnova opevnění nátoku a odstranění nánosů ze štěrkové přehrážky
Soupis:
SO 02 - Obnova opevnění nátoku
| KSO: |  |  |  |  | CC-CZ:
| Místo: |  |  |  |  | Datum: | 13.5.2025
| Zadavatel: |  |  |  |  | IČ: | 70890005
|  | Povodí Labe, státní podnik |  |  |  | DIČ: | CZ70890005
| Účastník: |  |  |  |  | IČ: | Vyplň údaj
|  | Vyplň údaj |  |  |  | DIČ: | Vyplň údaj
| Projektant: |  |  |  |  | IČ: | 70890005
|  | Povodí Labe, státní podnik |  |  |  | DIČ: | CZ70890005
| Zpracovatel: |  |  |  |  | IČ: | 70890005
|  | Ing. Petr Kunc, Pla, s.p. - OIČ |  |  |  | DIČ: | CZ70890005
Poznámka:
| Cena bez DPH | [5 empty] | 0
|  |  | Základ daně |  |  | Sazba daně | Výše daně
| DPH | základní | 0 |  |  | 21% | 0
|  | snížená | 0 |  |  | 12% | 0
| DPH | zákl. přenesená | 0 |  |  | 21% | 0
|  | sníž. přenesená | 0 |  |  | 12% | 0
|  | nulová | 0 |  |  | 0% | 0
| Cena s DPH |  |  | v | CZK |  | 0
REKAPITULACE ČLENĚNÍ SOUPISU PRACÍ
Stavba:
VD Harcov, VD Fojtka, odstranění nánosů ze štěrkových přehrážek a obnova opevnění
Objekt:
119251016 - VD Fojtka, obnova opevnění nátoku a odstranění nánosů ze štěrkové přehrážky
Soupis:
SO 02 - Obnova opevnění nátoku
Místo: | [5 empty] | Datum: | 13.5.2025
Zadavatel: |  |  | Povodí Labe, státní podnik |  |  | Projektant: | Povodí Labe, státní podnik
Účastník: |  |  | Vyplň údaj |  |  | Zpracovatel: | Ing. Petr Kunc, Pla, s.p. - OIČ
Kód dílu - Popis | [6 empty] | Cena celkem [CZK]
Náklady stavby celkem | [6 empty] | 0 | [12 empty] | -1
| HSV - Práce a dodávky HSV | [5 empty] | 0
| 1 - Zemní práce | [5 empty] | 0
| 9 - Ostatní konstrukce a práce, bourání | [5 empty] | 0
| 3 - Svislé a kompletní konstrukce | [5 empty] | 0
| 4 - Vodorovné konstrukce | [5 empty] | 0
| 18 - Zemní práce - povrchové úpravy terénu | [5 empty] | 0
| 998 - Přesun hmot | [5 empty] | 0
SOUPIS PRACÍ
Stavba:
VD Harcov, VD Fojtka, odstranění nánosů ze štěrkových přehrážek a obnova opevnění
Objekt:
119251016 - VD Fojtka, obnova opevnění nátoku a odstranění nánosů ze štěrkové přehrážky
Soupis:
SO 02 - Obnova opevnění nátoku
Místo: | [5 empty] | Datum: | 13.5.2025
Zadavatel: |  |  | Povodí Labe, státní podnik |  |  | Projektant: | Povodí Labe, státní podnik
Účastník: |  |  | Vyplň údaj |  |  | Zpracovatel: | Ing. Petr Kunc, Pla, s.p. - OIČ
PČ | Typ | Kód | Popis | MJ | Množství | J.cena [CZK] | Cena celkem [CZK] | Cenová soustava |  | DPH | J. Nh [h] | Nh celkem [h] | J. hmotnost [t] | Hmotnost celkem [t] | J. suť [t] | Suť Celkem [t] | Dodavatel
Náklady soupisu celkem | [6 empty] | 0 |  |  |  |  | 0 |  | 69.8882 |  | 14.256 |  |  | D | -1 | [10 empty] | 0
| D | HSV | Práce a dodávky HSV |  |  |  | 0 |  |  |  |  | 0 |  | 69.8882 |  | 14.256 |  | 1 | D | 0 |  |  |  | ROZPOCET | [6 empty] | 0
| D | 1 | Zemní práce |  |  |  | 0 |  |  |  |  | 0 |  | 0 |  | 14.256 |  | 1 | D | 1 |  |  |  | ROZPOCET | [6 empty] | 0
1 | K | 131251102 | Hloubení jam nezapažených v hornině třídy těžitelnosti I skupiny 3 objem do 50 m3 strojně | m3 | 21.04 |  | 0 | CS ÚRS 2025 01 |  | zákl. přenesená |  | 0 | 0 | 0 | 0 | 0 |  | 4 | K | 2 |  |  |  | ROZPOCET | 0 | 0 | 0 | 0 | 0 | 4 | 0 | 4 | 1238698856
| PP |  | Hloubení nezapažených jam a zářezů strojně s urovnáním dna do předepsaného profilu a spádu v hornině třídy těžitelnosti I skupiny 3 přes 20 do 50 m3 | [15 empty] | PP | 2
| Online PSC |  | https://podminky.urs.cz/item/CS_URS_2025_01/131251102 | [15 empty] | Online PSC | 2
| VV |  | příl. D.2.1 | [15 empty] | VV | 2 | 1 | True | 0 | ROZPOCET
| VV |  | výkop pro rovnaninu | [15 empty] | VV | 2 | 1 | True | 0 | ROZPOCET
| VV |  | 21,04 |  | 21.04 | [13 empty] | VV | 2 | 2 | True | 0 | ROZPOCET
| VV |  | Součet |  | 21.04 | [13 empty] | VV | 2 | 4 | True | 1 | ROZPOCET
2 | K | 162351103 | Vodorovné přemístění přes 50 do 500 m výkopku/sypaniny z horniny třídy těžitelnosti I skupiny 1 až 3 | m3 | 16.85 |  | 0 | CS ÚRS 2025 01 |  | zákl. přenesená |  | 0 | 0 | 0 | 0 | 0 |  | 4 | K | 2 |  |  |  | ROZPOCET | 0 | 0 | 0 | 0 | 0 | 4 | 0 | 4 | 379895585
| PP |  | Vodorovné přemístění výkopku nebo sypaniny po suchu na obvyklém dopravním prostředku, bez naložení výkopku, avšak se složením bez rozhrnutí z horniny třídy těžitelnosti I skupiny 1 až 3 na vzdálenost přes 50 do 500 m | [15 empty] | PP | 2
| Online PSC |  | https://podminky.urs.cz/item/CS_URS_2025_01/162351103 | [15 empty] | Online PSC | 2
| VV |  | příl. D.2.1 | [15 empty] | VV | 2 | 1 | True | 0 | ROZPOCET
| VV |  | z výkopu pro rovnaninu, na stávající asf. komunikaci pro odvoz | [15 empty] | VV | 2 | 1 | True | 0 | ROZPOCET
| VV |  | 21,04 |  | 21.04 | [13 empty] | VV | 2 | 2 | True | 0 | ROZPOCET
| VV |  | odečet kamenité zeminy pro zpětné zásypy v patě | [15 empty] | VV | 2 | 1 | True | 0 | ROZPOCET
| VV |  | -1*2 |  | -2 | [13 empty] | VV | 2 | 2 | True | 0 | ROZPOCET
| VV |  | odečet hlinité zeminy pro zpětné zásypy ve břehu nad rovnaninou | [15 empty] | VV | 2 | 1 | True | 0 | ROZPOCET
| VV |  | -1*2,19 |  | -2.19 | [13 empty] | VV | 2 | 2 | True | 0 | ROZPOCET
| VV |  | Součet |  | 16.85 | [13 empty] | VV | 2 | 4 | True | 1 | ROZPOCET
3 | K | 167151101 | Nakládání výkopku z hornin třídy těžitelnosti I skupiny 1 až 3 do 100 m3 | m3 | 16.85 |  | 0 | CS ÚRS 2025 01 |  | zákl. přenesená |  | 0 | 0 | 0 | 0 | 0 |  | 4 | K | 2 |  |  |  | ROZPOCET | 0 | 0 | 0 | 0 | 0 | 4 | 0 | 4 | -60095511
| PP |  | Nakládání, skládání a překládání neulehlého výkopku nebo sypaniny strojně nakládání, množství do 100 m3, z horniny třídy těžitelnosti I, skupiny 1 až 3 | [15 empty] | PP | 2
| Online PSC |  | https://podminky.urs.cz/item/CS_URS_2025_01/167151101 | [15 empty] | Online PSC | 2
| VV |  | příl. D.2.1 | [15 empty] | VV | 2 | 1 | True | 0 | ROZPOCET
| VV |  | z výkopu pro rovnaninu, pro odvoz | [15 empty] | VV | 2 | 1 | True | 0 | ROZPOCET
| VV |  | 21,04 |  | 21.04 | [13 empty] | VV | 2 | 2 | True | 0 | ROZPOCET
| VV |  | odečet kamenité zeminy pro zpětné zásypy v patě | [15 empty] | VV | 2 | 1 | True | 0 | ROZPOCET
| VV |  | -1*2 |  | -2 | [13 empty] | VV | 2 | 2 | True | 0 | ROZPOCET
| VV |  | odečet hlinité zeminy pro zpětné zásypy ve břehu nad rovnaninou | [15 empty] | VV | 2 | 1 | True | 0 | ROZPOCET
| VV |  | -1*2,19 |  | -2.19 | [13 empty] | VV | 2 | 2 | True | 0 | ROZPOCET
| VV |  | Součet |  | 16.85 | [13 empty] | VV | 2 | 4 | True | 1 | ROZPOCET
4 | K | 997013873R1 | Likvidace stavebního odpadu - zeminy a kamení zatříděného do Katalogu odpadů pod kódem 17 05 04 na skládce včetně dopravy, uložení a případného poplatku za uložení | t | 30.33 |  | 0 |  |  | zákl. přenesená |  | 0 | 0 | 0 | 0 | 0 |  | 4 | K | 2 |  |  |  | ROZPOCET | 0 | 0 | 0 | 0 | 0 | 4 | 0 | 4 | -808333661
| PP |  | Likvidace stavebního odpadu - zeminy a kamení zatříděného do Katalogu odpadů pod kódem 17 05 04 na skládce včetně dopravy, uložení a případného poplatku za uložení | [15 empty] | PP | 2
| VV |  | odvoz zeminy k trvalému uložení, vč. hrubého rozhrnutí dozerem, vč. poplatků a dalších příp. nákladů, příl. A., D.1.2 | [15 empty] | VV | 2 | 1 | True | 0 | ROZPOCET
| VV |  | 16,85*1,8 |  | 30.33 | [13 empty] | VV | 2 | 2 | True | 0 | ROZPOCET
| VV |  | Součet |  | 30.33 | [13 empty] | VV | 2 | 4 | True | 1 | ROZPOCET
5 | K | 181951112 | Úprava pláně v hornině třídy těžitelnosti I skupiny 1 až 3 se zhutněním strojně | m2 | 64 |  | 0 | CS ÚRS 2025 01 |  | zákl. přenesená |  | 0 | 0 | 0 | 0 | 0 |  | 4 | K | 2 |  |  |  | ROZPOCET | 0 | 0 | 0 | 0 | 0 | 4 | 0 | 4 | -1770472949
| PP |  | Úprava pláně vyrovnáním výškových rozdílů strojně v hornině třídy těžitelnosti I, skupiny 1 až 3 se zhutněním | [15 empty] | PP | 2
| Online PSC |  | https://podminky.urs.cz/item/CS_URS_2025_01/181951112 | [15 empty] | Online PSC | 2
| VV |  | před uložením rovnaniny, příl. D.2.1 | [15 empty] | VV | 2 | 1 | True | 0 | ROZPOCET
| VV |  | 64 |  | 64 | [13 empty] | VV | 2 | 2 | True | 0 | ROZPOCET
| VV |  | Součet |  | 64 | [13 empty] | VV | 2 | 4 | True | 1 | ROZPOCET
6 | K | 173153101 | Uložení sypanin z hornin třídy těžitelnosti I a II skupiny 1 až 4 do hrází nádrží do přechodových vrstev š do 2,5 m | m3 | 2 |  | 0 | CS ÚRS 2025 01 |  | zákl. přenesená |  | 0 | 0 | 0 | 0 | 0 |  | 4 | K | 2 |  |  |  | ROZPOCET | 0 | 0 | 0 | 0 | 0 | 4 | 0 | 4 | -267351970
| PP |  | Uložení netříděných sypanin do přechodových vrstev zemních a kamenitých hrází přehradních a jiných vodních nádrží z horniny třídy těžitelnosti I a II, skupiny 1 až 4 pro všechny míry zhutnění vodorovné šířky vrstvy do 2,5 m | [15 empty] | PP | 2
| Online PSC |  | https://podminky.urs.cz/item/CS_URS_2025_01/173153101 | [15 empty] | Online PSC | 2
| VV |  | zásyp předpolí rovnaniny ve dně, kamenitou zeminou z výkopku, příl. D.2.1 | [15 empty] | VV | 2 | 1 | True | 0 | ROZPOCET
| VV |  | 2 |  | 2 | [13 empty] | VV | 2 | 2 | True | 0 | ROZPOCET
| VV |  | Součet |  | 2 | [13 empty] | VV | 2 | 4 | True | 1 | ROZPOCET
| D | 9 | Ostatní konstrukce a práce, bourání |  |  |  | 0 |  |  |  |  | 0 |  | 0 |  | 14.256 |  | 1 | D | 2 |  |  |  | ROZPOCET | [6 empty] | 0
7 | K | 966025113 | Bourání konstrukcí LTM zdiva kamenného na sucho strojně | m3 | 5.28 |  | 0 | CS ÚRS 2025 01 |  | zákl. přenesená |  | 0 | 0 | 0 | 2.7 | 14.256 |  | 4 | K | 3 |  |  |  | ROZPOCET | 0 | 0 | 0 | 0 | 0 | 4 | 0 | 4 | 1070123247
| PP |  | Bourání konstrukcí LTM ve vodních tocích s přemístěním suti na hromady na vzdálenost do 20 m nebo s naložením na dopravní prostředek strojně ze zdiva kamenného, pro jakýkoliv druh kamene na sucho | [15 empty] | PP | 3
| Online PSC |  | https://podminky.urs.cz/item/CS_URS_2025_01/966025113 | [15 empty] | Online PSC | 3
| VV |  | přerovnání levobřežní opěrné zdi v návaznosti na rovnaninu, příl. D.2.1 | [15 empty] | VV | 3 | 1 | True | 0 | ROZPOCET
| VV |  | 17,60*0,75*0,40 |  | 5.28 | [13 empty] | VV | 3 | 2 | True | 0 | ROZPOCET
| VV |  | Součet |  | 5.28 | [13 empty] | VV | 3 | 4 | True | 1 | ROZPOCET
| D | 3 | Svislé a kompletní konstrukce |  |  |  | 0 |  |  |  |  | 0 |  | 0 |  | 0 |  | 1 | D | 1 |  |  |  | ROZPOCET | [6 empty] | 0
8 | K | 321214511R | Zdivo nadzákladové z lomového kamene vodních staveb na sucho jednostranně lícované | m3 | 5.28 |  | 0 | CS ÚRS 2025 01 |  | zákl. přenesená |  | 0 | 0 | 0 | 0 | 0 |  | 4 | K | 2 |  |  |  | ROZPOCET | 0 | 0 | 0 | 0 | 0 | 4 | 0 | 4 | -2114152290
| PP |  | Zdivo nadzákladové z lomového kamene vodních staveb přehrad, jezů a plavebních komor, spodní stavby vodních elektráren, odběrných věží a výpustných zařízení, opěrných zdí, šachet, šachtic a ostatních konstrukcí obkladní z lomového kamene lomařsky upraveného na sucho jednostranně lícované | [15 empty] | PP | 2
| Online PSC |  | https://podminky.urs.cz/item/CS_URS_2025_01/321214511R | [15 empty] | Online PSC | 2
| VV |  | přerovnání levobřežní opěrné zdi v návaznosti na rovnaninu, příl. D.2.1 | [15 empty] | VV | 2 | 1 | True | 0 | ROZPOCET
| VV |  | z původního kamene | [15 empty] | VV | 2 | 1 | True | 0 | ROZPOCET
| VV |  | 17,60*0,75*0,40 |  | 5.28 | [13 empty] | VV | 2 | 2 | True | 0 | ROZPOCET
| VV |  | Součet |  | 5.28 | [13 empty] | VV | 2 | 4 | True | 1 | ROZPOCET
| D | 4 | Vodorovné konstrukce |  |  |  | 0 |  |  |  |  | 0 |  | 69.8882 |  | 0 |  | 1 | D | 1 |  |  |  | ROZPOCET | [6 empty] | 0
9 | K | 463212111 | Rovnanina z lomového kamene upraveného s vyklínováním spár úlomky kamene | m3 | 35 |  | 0 | CS ÚRS 2025 01 |  | zákl. přenesená |  | 0 | 1.9968 | 69.888 | 0 | 0 |  | 4 | K | 2 |  |  |  | ROZPOCET | 0 | 0 | 0 | 0 | 0 | 4 | 0 | 4 | 441563436
| PP |  | Rovnanina z lomového kamene upraveného, tříděného jakékoliv tloušťky rovnaniny s vyklínováním spár a dutin úlomky kamene | [15 empty] | PP | 2
| Online PSC |  | https://podminky.urs.cz/item/CS_URS_2025_01/463212111 | [15 empty] | Online PSC | 2
| VV |  | příl. D.2.1 | [15 empty] | VV | 2 | 1 | True | 0 | ROZPOCET
| VV |  | rovnanina z LK zrna jednotlivě nad 500 kg | [15 empty] | VV | 2 | 1 | True | 0 | ROZPOCET
| VV |  | 35 |  | 35 | [13 empty] | VV | 2 | 2 | True | 0 | ROZPOCET
| VV |  | Součet |  | 35 | [13 empty] | VV | 2 | 4 | True | 1 | ROZPOCET
10 | K | 463212191 | Příplatek za vypracováni líce rovnaniny | m2 | 51.506 |  | 0 | CS ÚRS 2025 01 |  | zákl. přenesená |  | 0 | 0 | 0 | 0 | 0 |  | 4 | K | 2 |  |  |  | ROZPOCET | 0 | 0 | 0 | 0 | 0 | 4 | 0 | 4 | -268006034
| PP |  | Rovnanina z lomového kamene upraveného, tříděného Příplatek k cenám za vypracování líce | [15 empty] | PP | 2
| Online PSC |  | https://podminky.urs.cz/item/CS_URS_2025_01/463212191 | [15 empty] | Online PSC | 2
| VV |  | příl. D.2.1 | [15 empty] | VV | 2 | 1 | True | 0 | ROZPOCET
| VV |  | pro rovnaninu z LK nad 500 kg | [15 empty] | VV | 2 | 1 | True | 0 | ROZPOCET
| VV |  | 2,83*18,2 |  | 51.506 | [13 empty] | VV | 2 | 2 | True | 0 | ROZPOCET
| VV |  | Součet |  | 51.506 | [13 empty] | VV | 2 | 4 | True | 1 | ROZPOCET
| D | 18 | Zemní práce - povrchové úpravy terénu |  |  |  | 0 |  |  |  |  | 0 |  | 0.0002 |  | 0 |  | 1 | D | 2 |  |  |  | ROZPOCET | [6 empty] | 0
11 | K | 181351005 | Rozprostření ornice tl vrstvy přes 250 do 300 mm pl do 100 m2 v rovině nebo ve svahu do 1:5 strojně | m2 | 10 |  | 0 | CS ÚRS 2025 01 |  | zákl. přenesená |  | 0 | 0 | 0 | 0 | 0 |  | 4 | K | 3 |  |  |  | ROZPOCET | 0 | 0 | 0 | 0 | 0 | 4 | 0 | 4 | -1528644360
| PP |  | Rozprostření a urovnání ornice v rovině nebo ve svahu sklonu do 1:5 strojně při souvislé ploše do 100 m2, tl. vrstvy přes 250 do 300 mm | [15 empty] | PP | 3
| Online PSC |  | https://podminky.urs.cz/item/CS_URS_2025_01/181351005 | [15 empty] | Online PSC | 3
| VV |  | příl. D.2.1 | [15 empty] | VV | 3 | 1 | True | 0 | ROZPOCET
| VV |  | plocha břehu nad rovnaninou | [15 empty] | VV | 3 | 1 | True | 0 | ROZPOCET
| VV |  | 10 |  | 10 | [13 empty] | VV | 3 | 2 | True | 0 | ROZPOCET
| VV |  | Součet |  | 10 | [13 empty] | VV | 3 | 4 | True | 1 | ROZPOCET
12 | K | 181411121 | Založení lučního trávníku výsevem pl do 1000 m2 v rovině a ve svahu do 1:5 | m2 | 10 |  | 0 | CS ÚRS 2025 01 |  | zákl. přenesená |  | 0 | 0 | 0 | 0 | 0 |  | 4 | K | 3 |  |  |  | ROZPOCET | 0 | 0 | 0 | 0 | 0 | 4 | 0 | 4 | 201332626
| PP |  | Založení trávníku na půdě předem připravené plochy do 1000 m2 výsevem včetně utažení lučního v rovině nebo na svahu do 1:5 | [15 empty] | PP | 3
| Online PSC |  | https://podminky.urs.cz/item/CS_URS_2025_01/181411121 | [15 empty] | Online PSC | 3
| VV |  | příl. D.2.1 | [15 empty] | VV | 3 | 1 | True | 0 | ROZPOCET
| VV |  | plocha břehu nad rovnaninou | [15 empty] | VV | 3 | 1 | True | 0 | ROZPOCET
| VV |  | 10 |  | 10 | [13 empty] | VV | 3 | 2 | True | 0 | ROZPOCET
| VV |  | Součet |  | 10 | [13 empty] | VV | 3 | 4 | True | 1 | ROZPOCET
13 | M | 00572440R | osivo směs travní protierozní | kg | 0.2 |  | 0 |  |  | zákl. přenesená |  | 0 | 0.001 | 0.0002 | 0 | 0 |  | 8 | M | 3 |  |  |  | ROZPOCET | 0 | 0 | 0 | 0 | 0 | 4 | 0 | 4 | -73009544
| PP |  | osivo směs travní protierozní | [15 empty] | PP | 3
| VV |  | 10 |  | 10 | [13 empty] | VV | 3 | 2 | True | 1 | ROZPOCET
| VV |  | 10*0,02 'Přepočtené koeficientem množství |  | 0.2 | [13 empty] | VV | 3 | 2 | False | 1 | ROZPOCET
| D | 998 | Přesun hmot |  |  |  | 0 |  |  |  |  | 0 |  | 0 |  | 0 |  | 1 | D | 1 |  |  |  | ROZPOCET | [6 empty] | 0
14 | K | 998321011 | Přesun hmot pro hráze přehradní zemní a kamenité | t | 69.888 |  | 0 | CS ÚRS 2025 01 |  | zákl. přenesená |  | 0 | 0 | 0 | 0 | 0 |  | 4 | K | 2 |  |  |  | ROZPOCET | 0 | 0 | 0 | 0 | 0 | 4 | 0 | 4 | 209780215
| PP |  | Přesun hmot pro objekty hráze přehradní zemní a kamenité dopravní vzdálenost do 500 m | [15 empty] | PP | 2
| Online PSC |  | https://podminky.urs.cz/item/CS_URS_2025_01/998321011 | [15 empty] | Online PSC | 2
| VV |  | 69,888 |  | 69.888 | [13 empty] | VV | 2 | 2 | True | 1 | ROZPOCET

## VON - Vedlejší a ostatní ...
{a4eeab16-e70e-4445-a863-c95efb7f48d6}
2
| KRYCÍ LIST SOUPISU PRACÍ | [7 empty] | v --- níže se nacházejí doplnkové a pomocné údaje k sestavám --- v | [9 empty] | True
Stavba:
VD Harcov, VD Fojtka, odstranění nánosů ze štěrkových přehrážek a obnova opevnění
Objekt:
119251016 - VD Fojtka, obnova opevnění nátoku a odstranění nánosů ze štěrkové přehrážky
Soupis:
VON - Vedlejší a ostatní náklady
| KSO: |  |  |  |  | CC-CZ:
| Místo: |  |  |  |  | Datum: | 13.5.2025
| Zadavatel: |  |  |  |  | IČ: | 70890005
|  | Povodí Labe, státní podnik |  |  |  | DIČ: | CZ70890005
| Účastník: |  |  |  |  | IČ: | Vyplň údaj
|  | Vyplň údaj |  |  |  | DIČ: | Vyplň údaj
| Projektant: |  |  |  |  | IČ: | 70890005
|  | Povodí Labe, státní podnik |  |  |  | DIČ: | CZ70890005
| Zpracovatel: |  |  |  |  | IČ: | 70890005
|  | Pla, s.p. - Ing. Petr Kunc |  |  |  | DIČ: | CZ70890005
Poznámka:
| Cena bez DPH | [5 empty] | 0
|  |  | Základ daně |  |  | Sazba daně | Výše daně
| DPH | základní | 0 |  |  | 21% | 0
|  | snížená | 0 |  |  | 12% | 0
| DPH | zákl. přenesená | 0 |  |  | 21% | 0
|  | sníž. přenesená | 0 |  |  | 12% | 0
|  | nulová | 0 |  |  | 0% | 0
| Cena s DPH |  |  | v | CZK |  | 0
REKAPITULACE ČLENĚNÍ SOUPISU PRACÍ
Stavba:
VD Harcov, VD Fojtka, odstranění nánosů ze štěrkových přehrážek a obnova opevnění
Objekt:
119251016 - VD Fojtka, obnova opevnění nátoku a odstranění nánosů ze štěrkové přehrážky
Soupis:
VON - Vedlejší a ostatní náklady
Místo: | [5 empty] | Datum: | 13.5.2025
Zadavatel: |  |  | Povodí Labe, státní podnik |  |  | Projektant: | Povodí Labe, státní podnik
Účastník: |  |  | Vyplň údaj |  |  | Zpracovatel: | Pla, s.p. - Ing. Petr Kunc
Kód dílu - Popis | [6 empty] | Cena celkem [CZK]
Náklady stavby celkem | [6 empty] | 0 | [12 empty] | -1
| OST - Vedlejší a ostatní rozpočtové náklady | [5 empty] | 0
| 01 - Vedlejší rozpočtové náklady | [5 empty] | 0
| 02 - Projektová dokumentace - ostatní náklady | [5 empty] | 0
| 03 - Geodetické práce a vytýčení - ostatní náklady | [5 empty] | 0
| 09 - Ostatní náklady | [5 empty] | 0
SOUPIS PRACÍ
Stavba:
VD Harcov, VD Fojtka, odstranění nánosů ze štěrkových přehrážek a obnova opevnění
Objekt:
119251016 - VD Fojtka, obnova opevnění nátoku a odstranění nánosů ze štěrkové přehrážky
Soupis:
VON - Vedlejší a ostatní náklady
Místo: | [5 empty] | Datum: | 13.5.2025
Zadavatel: |  |  | Povodí Labe, státní podnik |  |  | Projektant: | Povodí Labe, státní podnik
Účastník: |  |  | Vyplň údaj |  |  | Zpracovatel: | Pla, s.p. - Ing. Petr Kunc
PČ | Typ | Kód | Popis | MJ | Množství | J.cena [CZK] | Cena celkem [CZK] | Cenová soustava |  | DPH | J. Nh [h] | Nh celkem [h] | J. hmotnost [t] | Hmotnost celkem [t] | J. suť [t] | Suť Celkem [t] | Dodavatel
Náklady soupisu celkem | [6 empty] | 0 |  |  |  |  | 0 |  | 0.085408 |  | 0 |  |  | D | -1 | [10 empty] | 0
| D | OST | Vedlejší a ostatní rozpočtové náklady |  |  |  | 0 |  |  |  |  | 0 |  | 0.085408 |  | 0 |  | 1 | D | 0 |  |  |  | ROZPOCET | [6 empty] | 0
| D | 01 | Vedlejší rozpočtové náklady |  |  |  | 0 |  |  |  |  | 0 |  | 0.085408 |  | 0 |  | 1 | D | 1 |  |  |  | ROZPOCET | [6 empty] | 0
1 | K | 011 | Zajištění kompletního zařízení staveniště a jeho připojení na sítě | soubor | 1 |  | 0 |  |  | zákl. přenesená |  | 0 | 0 | 0 | 0 | 0 |  | 4 | K | 2 |  |  |  | ROZPOCET | 0 | 0 | 0 | 0 | 0 | 4 | 0 | 4 | -830989299
| PP |  | Zajištění kompletního zařízení staveniště a jeho připojení na sítě | [15 empty] | PP | 2
| VV |  | příl. A, C.2, E. | [15 empty] | VV | 2 | 1 | True | 0 | ROZPOCET
| VV |  | - zajištění oplocení prostoru ZS, zajištění bezpečnosti během provádění prací | [15 empty] | VV | 2 | 1 | True | 0 | ROZPOCET
| VV |  | - zajištění a provoz zdroje el. energie pro potřeby stavby | [15 empty] | VV | 2 | 1 | True | 0 | ROZPOCET
| VV |  | - zajištění zřízení a odstranění dočasných komunikací, sjezdů a nájezdů pro realizaci stavby (sjezd do zátopy, zpevnění sjezdu do zátopy hlav. nádrže) | [15 empty] | VV | 2 | 1 | True | 0 | ROZPOCET
| VV |  | - zajištění ostrahy stavby a staveniště po dobu realizace stavby | [15 empty] | VV | 2 | 1 | True | 0 | ROZPOCET
| VV |  | - zřízení čisticích zón před výjezdem z obvodu staveniště | [15 empty] | VV | 2 | 1 | True | 0 | ROZPOCET
| VV |  | - provedení takových opatření, aby plochy obvodu staveniště nebyly znečištěny ropnými látkami a jinými podobnými produkty | [15 empty] | VV | 2 | 1 | True | 0 | ROZPOCET
| VV |  | - provedení takových opatření, aby nebyly překročeny limity prašnosti a hlučnosti dané obecně závaznou vyhláškou | [15 empty] | VV | 2 | 1 | True | 0 | ROZPOCET
| VV |  | - zajištění ochrany veškeré zeleně v prostoru staveniště a v jeho bezprostřední blízkosti pro poškození během realizace stavby | [15 empty] | VV | 2 | 1 | True | 0 | ROZPOCET
| VV |  | - zajištění ochrany sítí (vytyčení, zakrytí vpustí a.j. dle příl. E.3) | [15 empty] | VV | 2 | 1 | True | 0 | ROZPOCET
| VV |  | 1 |  | 1 | [13 empty] | VV | 2 | 2 | True | 0 | ROZPOCET
| VV |  | Součet |  | 1 | [13 empty] | VV | 2 | 4 | True | 1 | ROZPOCET
2 | K | 01132 | Zajištění obnovy zpevněných a nezpevněných komunikací | soubor | 1 |  | 0 |  |  | zákl. přenesená |  | 0 | 0 | 0 | 0 | 0 |  | 4 | K | 2 |  |  |  | ROZPOCET | 0 | 0 | 0 | 0 | 0 | 4 | 0 | 4 | 1551789456
| PP |  | Zajištění obnovy zpevněných a nezpevněných komunikací | [15 empty] | PP | 2
| VV |  | příl. A., C.2 | [15 empty] | VV | 2 | 1 | True | 0 | ROZPOCET
| VV |  | obnova povrchu manipul. plochy na p.p.č. 640/6 - urovnání výmolů zeminou, zahutnění, osetí tr. směsí | [15 empty] | VV | 2 | 1 | True | 0 | ROZPOCET
| VV |  | předpokládaná využívaná plocha 500 m2 | [15 empty] | VV | 2 | 1 | True | 0 | ROZPOCET
| VV |  | 1 |  | 1 | [13 empty] | VV | 2 | 2 | True | 0 | ROZPOCET
| VV |  | Součet |  | 1 | [13 empty] | VV | 2 | 4 | True | 1 | ROZPOCET
3 | K | 0112 | Zajištění obnovy stávající příjezdové asfaltové komunikace | soubor | 1 |  | 0 |  |  | zákl. přenesená |  | 0 | 0 | 0 | 0 | 0 |  | 1024 | K | 2 |  |  |  | ROZPOCET | 0 | 0 | 0 | 0 | 0 | 4 | 0 | 1024 | 1571833165
| PP |  | Zajištění obnovy stávající příjezdové asfaltové komunikace | [15 empty] | PP | 2
| VV |  | "obnova stávajících příjezdových komunikací při jejich případném porušení, viz příloha A., E." | [15 empty] | VV | 2 | 1 | True | 0 | ROZPOCET
| VV |  | "užívaná plocha zpevněné asfaltové komunikace, ul. Spojovací, činí 2,6*80= 208 m2" | [15 empty] | VV | 2 | 1 | True | 0 | ROZPOCET
| VV |  | včetně ochrany krajnice a cyklostezky při přejezdech techniky, např. uložením přejezdových plechů, dřevěných roštů apod. | [15 empty] | VV | 2 | 1 | True | 0 | ROZPOCET
| VV |  | 1 |  | 1 | [13 empty] | VV | 2 | 2 | True | 1 | ROZPOCET
4 | K | 184818232 | Ochrana kmene průměru přes 300 do 500 mm bedněním výšky do 2 m | kus | 4 |  | 0 | CS ÚRS 2025 01 |  | zákl. přenesená |  | 0 | 0.021352 | 0.085408 | 0 | 0 |  | 4 | K | 2 |  |  |  | ROZPOCET | 0 | 0 | 0 | 0 | 0 | 4 | 0 | 4 | 1026110843
| PP |  | Ochrana kmene bedněním před poškozením stavebním provozem zřízení včetně odstranění výšky bednění do 2 m průměru kmene přes 300 do 500 mm | [15 empty] | PP | 2
| Online PSC |  | https://podminky.urs.cz/item/CS_URS_2025_01/184818232 | [15 empty] | Online PSC | 2
| VV |  | ochrana soliterních dřevin na LB nádrže v místě sjezdu do zátopy, dle ČSN 83 9061, příl. A., C.2 | [15 empty] | VV | 2 | 1 | True | 0 | ROZPOCET
| VV |  | 4 |  | 4 | [13 empty] | VV | 2 | 2 | True | 1 | ROZPOCET
| D | 02 | Projektová dokumentace - ostatní náklady |  |  |  | 0 |  |  |  |  | 0 |  | 0 |  | 0 |  | 1 | D | 1 |  |  |  | ROZPOCET | [6 empty] | 0
5 | K | 0210 | Vypracování Plánu opatření pro případ havárie | kus | 1 |  | 0 |  |  | zákl. přenesená |  | 0 | 0 | 0 | 0 | 0 |  | 4 | K | 2 |  |  |  | ROZPOCET | 0 | 0 | 0 | 0 | 0 | 4 | 0 | 4 | -19295208
| PP |  | Zhotovitelem vypracovaný Plán opatření pro případ havárie, pro případ úniku závadných látek (např. ropné produkty, cementové výluhy, odpadní vody z těsnících clon, atd.) | [15 empty] | PP | 2
6 | K | 0221 | Zpracování povodňového plánu stavby dle §71 zákona č. 254/2001 Sb. včetně zajištění schválení příslušnými orgány správy a Povodím Labe, státní podnik | kus | 1 |  | 0 |  |  | zákl. přenesená |  | 0 | 0 | 0 | 0 | 0 |  | 4 | K | 2 |  |  |  | ROZPOCET | 0 | 0 | 0 | 0 | 0 | 4 | 0 | 4 | -1154409012
| PP |  | Zpracování povodňového plánu stavby dle §71 zákona č. 254/2001 Sb. včetně zajištění schválení příslušnými orgány správy a Povodím Labe, státní podnik | [15 empty] | PP | 2
| VV |  | včetně zohlednění specifik stavby, viz B.8.2 | [15 empty] | VV | 2 | 1 | True | 0 | ROZPOCET
| VV |  | vč. veškerých činností k uplatňování Povodňového plánu | [15 empty] | VV | 2 | 1 | True | 0 | ROZPOCET
| VV |  | vč. koordinace průběhu stavby s obsluhou výše položeného VD rybník Dolní Peklo | [15 empty] | VV | 2 | 1 | True | 0 | ROZPOCET
| VV |  | 1 |  | 1 | [13 empty] | VV | 2 | 2 | True | 1 | ROZPOCET
7 | K | 026 | Zpracování realizační dokumentace zhotovitele, technologických předpisů, průzkumů a atestů | soubor | 1 |  | 0 |  |  | zákl. přenesená |  | 0 | 0 | 0 | 0 | 0 |  | 4 | K | 2 |  |  |  | ROZPOCET | 0 | 0 | 0 | 0 | 0 | 4 | 0 | 4 | 2017433503
| PP |  | Zpracování realizační dokumentace zhotovitele, technologických předpisů, průzkumů a atestů | [15 empty] | PP | 2
| VV |  | příl. A. | [15 empty] | VV | 2 | 1 | True | 0 | ROZPOCET
| VV |  | prověření aktuální možnosti využití / uložení sedimentu | [15 empty] | VV | 2 | 1 | True | 0 | ROZPOCET
| VV |  | návrh konkrétního technologického postupu pro nakládání s výkopkem dle podmínek (vč. legislativních) platných v době realizace | [15 empty] | VV | 2 | 1 | True | 0 | ROZPOCET
| VV |  | případné zajištění veškerých certifikací pro zvolené využití říčního materiálu (sedimentu) | [15 empty] | VV | 2 | 1 | True | 0 | ROZPOCET
| VV |  | 1 |  | 1 | [13 empty] | VV | 2 | 2 | True | 1 | ROZPOCET
8 | K | 023 | Vypracování projektu skutečného provedení díla | soubor | 1 |  | 0 |  |  | zákl. přenesená |  | 0 | 0 | 0 | 0 | 0 |  | 1024 | K | 2 |  |  |  | ROZPOCET | 0 | 0 | 0 | 0 | 0 | 4 | 0 | 1024 | -1432717829
| PP |  | Vypracování projektu skutečného provedení díla | [15 empty] | PP | 2
| VV |  | pasport stavby dle přílohy č. 11 vyhl. č. 131/2024 Sb. o dokumentaci staveb | [15 empty] | VV | 2 | 1 | True | 0 | ROZPOCET
| VV |  | výkresy skutečného provedení budou zachycovat objekty a nádrž v rozsahu dle prováděcí PD (DSJ), včetně min. 8 příčných řezů nádrží | [15 empty] | VV | 2 | 1 | True | 0 | ROZPOCET
| VV |  | včetně zákresu skutečně provedených ploch oprav opevnění, s popisem | [15 empty] | VV | 2 | 1 | True | 0 | ROZPOCET
| VV |  | včetně zákresu dna zdrže a patek opevnění po odtěžení sedimentů | [15 empty] | VV | 2 | 1 | True | 0 | ROZPOCET
| VV |  | včetně výpočtu kubatur skutečně odtěženého sedimentu a výpočtu celk. objemu nádrže po provedení prací | [15 empty] | VV | 2 | 1 | True | 0 | ROZPOCET
| VV |  | včetně fotodokumentace průběhu prací a zejména konstrukcí trvale pod vodní hladinou | [15 empty] | VV | 2 | 1 | True | 0 | ROZPOCET
| VV |  | vč. dokladové části - prohlášení o shodě, evidence nakl. s odpady, doklady o vytyčení a převzetí IS, převzetí pozemků vlastníky a správci a.d. dle A. | [15 empty] | VV | 2 | 1 | True | 0 | ROZPOCET
| VV |  | geodetická část DSPS - viz pol. 9 | [15 empty] | VV | 2 | 1 | True | 0 | ROZPOCET
| VV |  | "1 paré + 1 x CD - editovatelná i needitovatelná podoba dat vč. seznamů souřadnic, viz příloha B." | [15 empty] | VV | 2 | 1 | True | 0 | ROZPOCET
| VV |  | 1 |  | 1 | [13 empty] | VV | 2 | 2 | True | 1 | ROZPOCET
| D | 03 | Geodetické práce a vytýčení - ostatní náklady |  |  |  | 0 |  |  |  |  | 0 |  | 0 |  | 0 |  | 1 | D | 1 |  |  |  | ROZPOCET | [6 empty] | 0
9 | K | 031 | Vypracování geodetického zaměření skutečného stavu | kus | 1 |  | 0 |  |  | zákl. přenesená |  | 0 | 0 | 0 | 0 | 0 |  | 4 | K | 2 |  |  |  | ROZPOCET | 0 | 0 | 0 | 0 | 0 | 4 | 0 | 4 | -1099230708
| PP |  | Vypracování geodetického zaměření skutečného stavu | [15 empty] | PP | 2
| VV |  | příl. C.3 | [15 empty] | VV | 2 | 1 | True | 0 | ROZPOCET
| VV |  | geodetická část dokumentace ve smyslu § 14 vyhl. č. 31/1995 Sb. a zároveň přílohy č. 11 vyhl. č. 131/2024 Sb. o dokumentaci staveb | [15 empty] | VV | 2 | 1 | True | 0 | ROZPOCET
| VV |  | zaměření dna nádrže a patek opevnění a zdí po odtěžení sedimentů, odborně způsobilou osobou v oboru zeměměřictví | [15 empty] | VV | 2 | 1 | True | 0 | ROZPOCET
| VV |  | zaměření v minimálně 8 příčných řezech v poloze dle prováděcí PD | [15 empty] | VV | 2 | 1 | True | 0 | ROZPOCET
| VV |  | plošný rozsah - po úroveň břehové hrany | [15 empty] | VV | 2 | 1 | True | 0 | ROZPOCET
| VV |  | 1 paré + 1 x CD, vektorová kresba v JTSK a BPV elektronicky + seznamy souřadnic v textové podobě | [15 empty] | VV | 2 | 1 | True | 0 | ROZPOCET
| VV |  | 1 |  | 1 | [13 empty] | VV | 2 | 2 | True | 1 | ROZPOCET
10 | K | 035 | Zajištění veškerých geodetických prací souvisejících s realizací díla | soubor | 1 |  | 0 |  |  | zákl. přenesená |  | 0 | 0 | 0 | 0 | 0 |  | 4 | K | 2 |  |  |  | ROZPOCET | 0 | 0 | 0 | 0 | 0 | 4 | 0 | 4 | 2050297138
| PP |  | Zajištění veškerých geodetických prací souvisejících s realizací díla | [15 empty] | PP | 2
| VV |  | vytyčení před a během stavby, pracovních profilů, ověřovací měření v průběhu těžení atd., příl. D.1.1 | [15 empty] | VV | 2 | 1 | True | 0 | ROZPOCET
| VV |  | 1 |  | 1 | [13 empty] | VV | 2 | 2 | True | 1 | ROZPOCET
| D | 09 | Ostatní náklady |  |  |  | 0 |  |  |  |  | 0 |  | 0 |  | 0 |  | 1 | D | 1 |  |  |  | ROZPOCET | [6 empty] | 0
11 | K | 037 | Zajištění písemných souhlasných vyjádření všech dotčených vlastníků a případných uživatelů všech pozemků dotčených stavbou s jejich konečnou úpravou po dokončení prací | soubor | 1 |  | 0 |  |  | zákl. přenesená |  | 0 | 0 | 0 | 0 | 0 |  | 4 | K | 2 |  |  |  | ROZPOCET | 0 | 0 | 0 | 0 | 0 | 4 | 0 | 4 | -314636044
| PP |  | Zajištění písemných souhlasných vyjádření všech dotčených vlastníků a případných uživatelů všech pozemků dotčených stavbou s jejich konečnou úpravou po dokončení prací | [15 empty] | PP | 2
| VV |  | příl. A. | [15 empty] | VV | 2 | 1 | True | 0 | ROZPOCET
| VV |  | 2 subjekty (PLa - dozorství VD Fojtka, Obec Mníšek) | [15 empty] | VV | 2 | 1 | True | 0 | ROZPOCET
| VV |  | 1 |  | 1 | [13 empty] | VV | 2 | 2 | True | 1 | ROZPOCET
12 | K | 041414000 | Plán BOZP | soubor | 1 |  | 0 | CS ÚRS 2024 02 |  | zákl. přenesená |  | 0 | 0 | 0 | 0 | 0 |  | 1024 | K | 2 |  |  |  | ROZPOCET | 0 | 0 | 0 | 0 | 0 | 4 | 0 | 1024 | 2017293574
| PP |  | Plán BOZP | [15 empty] | PP | 2
| Online PSC |  | https://podminky.urs.cz/item/CS_URS_2024_02/041414000 | [15 empty] | Online PSC | 2
| VV |  | zpracování plánu BOZP oprávněnou osobou (nezávislým KOO BOZP), zajištění plnění BOZP, příl. A | [15 empty] | VV | 2 | 1 | True | 0 | ROZPOCET
| VV |  | Koordinátor BOZP musí jednat nestranně a nezávisle na zhotoviteli, i když je jím finančně hrazen. | [15 empty] | VV | 2 | 1 | True | 0 | ROZPOCET
| VV |  | Musí mít zajištěné podmínky pro výkon své funkce bez vnějšího ovlivňování, aby nedocházelo ke střetu zájmů. | [15 empty] | VV | 2 | 1 | True | 0 | ROZPOCET
| VV |  | Plán BOZP a jeho koordinace musí být v souladu se zákonem č. 309/2006 Sb. a souvisejícími právními předpisy. | [15 empty] | VV | 2 | 1 | True | 0 | ROZPOCET
| VV |  | Koordinátor BOZP musí splňovat odbornou způsobilost dle platné legislativy, včetně příslušné kvalifikace. | [15 empty] | VV | 2 | 1 | True | 0 | ROZPOCET
| VV |  | Musí být zajištěna transparentnost vztahů mezi koordinátorem, zhotovitelem a investorem. | [15 empty] | VV | 2 | 1 | True | 0 | ROZPOCET
| VV |  | Koordinátor BOZP nesmí být smluvně vázán způsobem, který by mohl ovlivnit jeho nestrannost a rozhodovací pravomoci. | [15 empty] | VV | 2 | 1 | True | 0 | ROZPOCET
| VV |  | 1 |  | 1 | [13 empty] | VV | 2 | 2 | True | 1 | ROZPOCET
13 | K | 0931 | Provedení pasportizace stávajících nemovitostí (vč. pozemků) a jejich příslušenství, zajištění fotodokumentace stávajícího stavu přístupových komunikací | soubor | 1 |  | 0 |  |  | zákl. přenesená |  | 0 | 0 | 0 | 0 | 0 |  | 4 | K | 2 |  |  |  | ROZPOCET | 0 | 0 | 0 | 0 | 0 | 4 | 0 | 4 | 2039795868
| PP |  | Provedení pasportizace stávajících nemovitostí (vč. pozemků) a jejich příslušenství, zajištění fotodokumentace stávajícího stavu přístupových komunikací | [15 empty] | PP | 2
14 | K | 094 | Zajištění vytýčení veškerých podzemních zařízení | soubor | 1 |  | 0 |  |  | zákl. přenesená |  | 0 | 0 | 0 | 0 | 0 |  | 4 | K | 2 |  |  |  | ROZPOCET | 0 | 0 | 0 | 0 | 0 | 4 | 0 | 4 | 587898314
| PP |  | Zajištění vytýčení veškerých podzemních zařízení | [15 empty] | PP | 2
| VV |  | v rozsahu staveniště vč. přístupové komunikace, příl. E.3 | [15 empty] | VV | 2 | 1 | True | 0 | ROZPOCET
| VV |  | 1 |  | 1 | [13 empty] | VV | 2 | 2 | True | 1 | ROZPOCET
15 | K | 095 | Zajištění šetření o podzemních sítích vč. zajištění nových vyjádření v případě, že před realizací pozbyly platnosti | soubor | 1 |  | 0 |  |  | zákl. přenesená |  | 0 | 0 | 0 | 0 | 0 |  | 4 | K | 2 |  |  |  | ROZPOCET | 0 | 0 | 0 | 0 | 0 | 4 | 0 | 4 | 390095572
| PP |  | Zajištění šetření o podzemních sítích vč. zajištění nových vyjádření v případě, že před realizací pozbyly platnosti | [15 empty] | PP | 2
| VV |  | v rozsahu staveniště vč. přístupové komunikace, příl. E.3 | [15 empty] | VV | 2 | 1 | True | 0 | ROZPOCET
| VV |  | 1 |  | 1 | [13 empty] | VV | 2 | 2 | True | 1 | ROZPOCET
16 | K | 0992 | Zajištění biologického dozoru, průzkumu staveniště zaměřeného na výskyt zvláště chráněných živočichů a rostlin a jejich odborného transferu | soubor | 1 |  | 0 |  |  | zákl. přenesená |  | 0 | 0 | 0 | 0 | 0 |  | 4 | K | 2 |  |  |  | ROZPOCET | 0 | 0 | 0 | 0 | 0 | 4 | 0 | 4 | 1136541211
| PP |  | Zajištění biologického dozoru, průzkumu staveniště zaměřeného na výskyt zvláště chráněných živočichů a rostlin a jejich odborného transferu | [15 empty] | PP | 2
| VV |  | oznámení zahájení prací org. ochr. přírody | [15 empty] | VV | 2 | 1 | True | 0 | ROZPOCET
| VV |  | vypracování biologického průzkumu, dle z. 114/1992 Sb., bezprostředně před zahájením prací | [15 empty] | VV | 2 | 1 | True | 0 | ROZPOCET
| VV |  | provádění biol. dozoru oprávněnou osobou po celou dobu stavebních prací | [15 empty] | VV | 2 | 1 | True | 0 | ROZPOCET
| VV |  | příp. transfer živočichů do toku nad dotčeným úsekem | [15 empty] | VV | 2 | 1 | True | 0 | ROZPOCET
| VV |  | příl. A., E. | [15 empty] | VV | 2 | 1 | True | 0 | ROZPOCET
| VV |  | vč. vypracování závěrečné zprávy o provedeném průzkumu a příp. transferu živočichů | [15 empty] | VV | 2 | 1 | True | 0 | ROZPOCET
| VV |  | 1 |  | 1 | [13 empty] | VV | 2 | 2 | True | 1 | ROZPOCET
17 | K | 09920 | Odborné odlovení rybí obsádky z prostoru staveniště | soubor | 1 |  | 0 |  |  | zákl. přenesená |  | 0 | 0 | 0 | 0 | 0 |  | 262144 | K | 2 |  |  |  | ROZPOCET | 0 | 0 | 0 | 0 | 0 | 4 | 0 | 262144 | 252785040
| PP |  | Odborné odlovení rybí obsádky z prostoru staveniště | [15 empty] | PP | 2
| VV |  | příl. A., E.1 | [15 empty] | VV | 2 | 1 | True | 0 | ROZPOCET
| VV |  | ve spolupráci s MO ČRS | [15 empty] | VV | 2 | 1 | True | 0 | ROZPOCET
| VV |  | 1 |  | 1 | [13 empty] | VV | 2 | 2 | True | 1 | ROZPOCET
18 | K | 09991 | Zajištění fotodokumentace veškerých konstrukcí, které budou v průběhu výstavby skryty nebo zakryty | soubor | 1 |  | 0 |  |  | zákl. přenesená |  | 0 | 0 | 0 | 0 | 0 |  | 4 | K | 2 |  |  |  | ROZPOCET | 0 | 0 | 0 | 0 | 0 | 4 | 0 | 4 | 805442521
| PP |  | Zajištění fotodokumentace veškerých konstrukcí, které budou v průběhu výstavby skryty nebo zakryty | [15 empty] | PP | 2
| VV |  | vč. fotodokumentace postupu prací a spolupráce s TDI | [15 empty] | VV | 2 | 1 | True | 0 | ROZPOCET
| VV |  | 1 |  | 1 | [13 empty] | VV | 2 | 2 | True | 1 | ROZPOCET
19 | K | 099911 | Zajištění vedení průběžné evidence odpadů | soubor | 1 |  | 0 |  |  | zákl. přenesená |  | 0 | 0 | 0 | 0 | 0 |  | 4 | K | 2 |  |  |  | ROZPOCET | 0 | 0 | 0 | 0 | 0 | 4 | 0 | 4 | -1070235563
| PP |  | Zajištění vedení průběžné evidence odpadů | [15 empty] | PP | 2
| VV |  | evidence demoličních a ostatních odpadů, vč. způsobu likvidace a dokladů o předání oprávněné osobě příl. A. | [15 empty] | VV | 2 | 1 | True | 0 | ROZPOCET
| VV |  | 1 |  | 1 | [13 empty] | VV | 2 | 2 | True | 0 | ROZPOCET
| VV |  | Součet |  | 1 | [13 empty] | VV | 2 | 4 | True | 1 | ROZPOCET

## SO 01 - Odtěžení nánosů_01
{d97aa1cc-5cda-4f6c-9477-a1cb35a6eb8c}
2
| KRYCÍ LIST SOUPISU PRACÍ | [7 empty] | v --- níže se nacházejí doplnkové a pomocné údaje k sestavám --- v | [9 empty] | True
Stavba:
VD Harcov, VD Fojtka, odstranění nánosů ze štěrkových přehrážek a obnova opevnění
Objekt:
119251018 - VD Harcov, odstranění nánosů ze štěrkové přehrážky
Soupis:
SO 01 - Odtěžení nánosů
| KSO: |  |  |  |  | CC-CZ:
| Místo: |  |  |  |  | Datum: | 13.5.2025
| Zadavatel: |  |  |  |  | IČ: | 70890005
|  | Povodí Labe, státní podnik |  |  |  | DIČ: | CZ70890005
| Účastník: |  |  |  |  | IČ: | Vyplň údaj
|  | Vyplň údaj |  |  |  | DIČ: | Vyplň údaj
| Projektant: |  |  |  |  | IČ: | 70890005
|  | Povodí Labe, státní podnik |  |  |  | DIČ: | CZ70890005
| Zpracovatel: |  |  |  |  | IČ: | 70890005
|  | Pla, s.p. - Ing. Petr Kunc |  |  |  | DIČ: | CZ70890005
Poznámka:
| Cena bez DPH | [5 empty] | 0
|  |  | Základ daně |  |  | Sazba daně | Výše daně
| DPH | základní | 0 |  |  | 21% | 0
|  | snížená | 0 |  |  | 12% | 0
| DPH | zákl. přenesená | 0 |  |  | 21% | 0
|  | sníž. přenesená | 0 |  |  | 12% | 0
|  | nulová | 0 |  |  | 0% | 0
| Cena s DPH |  |  | v | CZK |  | 0
REKAPITULACE ČLENĚNÍ SOUPISU PRACÍ
Stavba:
VD Harcov, VD Fojtka, odstranění nánosů ze štěrkových přehrážek a obnova opevnění
Objekt:
119251018 - VD Harcov, odstranění nánosů ze štěrkové přehrážky
Soupis:
SO 01 - Odtěžení nánosů
Místo: | [5 empty] | Datum: | 13.5.2025
Zadavatel: |  |  | Povodí Labe, státní podnik |  |  | Projektant: | Povodí Labe, státní podnik
Účastník: |  |  | Vyplň údaj |  |  | Zpracovatel: | Pla, s.p. - Ing. Petr Kunc
Kód dílu - Popis | [6 empty] | Cena celkem [CZK]
Náklady stavby celkem | [6 empty] | 0 | [12 empty] | -1
| HSV - Práce a dodávky HSV | [5 empty] | 0
| 1 - Zemní práce | [5 empty] | 0
| VRN5 - VÝZISK celkem | [5 empty] | 0
SOUPIS PRACÍ
Stavba:
VD Harcov, VD Fojtka, odstranění nánosů ze štěrkových přehrážek a obnova opevnění
Objekt:
119251018 - VD Harcov, odstranění nánosů ze štěrkové přehrážky
Soupis:
SO 01 - Odtěžení nánosů
Místo: | [5 empty] | Datum: | 13.5.2025
Zadavatel: |  |  | Povodí Labe, státní podnik |  |  | Projektant: | Povodí Labe, státní podnik
Účastník: |  |  | Vyplň údaj |  |  | Zpracovatel: | Pla, s.p. - Ing. Petr Kunc
PČ | Typ | Kód | Popis | MJ | Množství | J.cena [CZK] | Cena celkem [CZK] | Cenová soustava |  | DPH | J. Nh [h] | Nh celkem [h] | J. hmotnost [t] | Hmotnost celkem [t] | J. suť [t] | Suť Celkem [t] | Dodavatel
Náklady soupisu celkem | [6 empty] | 0 |  |  |  |  | 0 |  | 0 |  | 65 |  |  | D | -1 | [10 empty] | 0
| D | HSV | Práce a dodávky HSV |  |  |  | 0 |  |  |  |  | 0 |  | 0 |  | 65 |  | 1 | D | 0 |  |  |  | ROZPOCET | [6 empty] | 0
| D | 1 | Zemní práce |  |  |  | 0 |  |  |  |  | 0 |  | 0 |  | 65 |  | 1 | D | 1 |  |  |  | ROZPOCET | [6 empty] | 0
1 | K | 111103223 | Kosení ve vegetačním období vodního rostlinstva na břehu hustého | ha | 0.04 |  | 0 | CS ÚRS 2025 01 |  | zákl. přenesená |  | 0 | 0 | 0 | 0 | 0 |  | 4 | K | 2 |  |  |  | ROZPOCET | 0 | 0 | 0 | 0 | 0 | 4 | 0 | 4 | 778693922
| PP |  | Kosení travin a vodních rostlin ve vegetačním období vodního rostlinstva na břehu hustého | [15 empty] | PP | 2
| Online PSC |  | https://podminky.urs.cz/item/CS_URS_2025_01/111103223 | [15 empty] | Online PSC | 2
| VV |  | odstranění vegetace z povrchu nánosů nad hladinou a na březích | [15 empty] | VV | 2 | 1 | True | 0 | ROZPOCET
| VV |  | 400/10000 |  | 0.04 | [13 empty] | VV | 2 | 2 | True | 0 | ROZPOCET
| VV |  | Součet |  | 0.04 | [13 empty] | VV | 2 | 4 | True | 1 | ROZPOCET
2 | K | 112151511R | Odborný zdravotní řez dřevin | soubor | 1 |  | 0 |  |  | zákl. přenesená |  | 0 | 0 | 0 | 0 | 0 |  | 4 | K | 2 |  |  |  | ROZPOCET | 0 | 0 | 0 | 0 | 0 | 4 | 0 | 4 | -553701812
| PP |  | Odborný zdravotní řez dřevin vč. likvidace větví | [15 empty] | PP | 2
| VV |  | ošetření všech dřevin dle ČSN 83 9061, v přístupových trasách i na staveništi, příl. B., D.1.1 | [15 empty] | VV | 2 | 1 | True | 0 | ROZPOCET
| VV |  | 1 |  | 1 | [13 empty] | VV | 2 | 2 | True | 1 | ROZPOCET
3 | K | 185803107R | Shrabání pokoseného vodního rostlinstva z břehu i z vody s odvozem do 20 km včetně likvidace | ha | 0.04 |  | 0 |  |  | zákl. přenesená |  | 0 | 0 | 0 | 0 | 0 |  | 4 | K | 2 |  |  |  | ROZPOCET | 0 | 0 | 0 | 0 | 0 | 4 | 0 | 4 | -698897593
| PP |  | Shrabání pokoseného vodního rostlinstva z břehu i z vody s odvozem do 20 km včetně likvidace | [15 empty] | PP | 2
| VV |  | odstranění vegetace z povrchu nánosů nad hladinou a na březích, z ošetření dřevin apod. | [15 empty] | VV | 2 | 1 | True | 0 | ROZPOCET
| VV |  | 400/10000 |  | 0.04 | [13 empty] | VV | 2 | 2 | True | 0 | ROZPOCET
| VV |  | Součet |  | 0.04 | [13 empty] | VV | 2 | 4 | True | 1 | ROZPOCET
4 | K | 181111111 | Plošná úprava terénu do 500 m2 zemina skupiny 1 až 4 nerovnosti přes 50 do 100 mm v rovinně a svahu do 1:5 | m2 | 80 |  | 0 | CS ÚRS 2025 01 |  | zákl. přenesená |  | 0 | 0 | 0 | 0 | 0 |  | 4 | K | 2 |  |  |  | ROZPOCET | 0 | 0 | 0 | 0 | 0 | 4 | 0 | 4 | 1747874429
| PP |  | Plošná úprava terénu v zemině skupiny 1 až 4 s urovnáním povrchu bez doplnění ornice souvislé plochy do 500 m2 při nerovnostech terénu přes 50 do 100 mm v rovině nebo na svahu do 1:5 | [15 empty] | PP | 2
| Online PSC |  | https://podminky.urs.cz/item/CS_URS_2025_01/181111111 | [15 empty] | Online PSC | 2
| VV |  | obnova ploch v rámci staveniště do pův. stavu, C.2 | [15 empty] | VV | 2 | 1 | True | 0 | ROZPOCET
| VV |  | plocha sjezdu | [15 empty] | VV | 2 | 1 | True | 0 | ROZPOCET
| VV |  | 80 |  | 80 | [13 empty] | VV | 2 | 2 | True | 0 | ROZPOCET
| VV |  | Součet |  | 80 | [13 empty] | VV | 2 | 4 | True | 1 | ROZPOCET
5 | K | 182151111 | Svahování v zářezech v hornině třídy těžitelnosti I skupiny 1 až 3 strojně | m2 | 2013 |  | 0 | CS ÚRS 2025 01 |  | zákl. přenesená |  | 0 | 0 | 0 | 0 | 0 |  | 4 | K | 2 |  |  |  | ROZPOCET | 0 | 0 | 0 | 0 | 0 | 4 | 0 | 4 | 994674472
| PP |  | Svahování trvalých svahů do projektovaných profilů strojně s potřebným přemístěním výkopku při svahování v zářezech v hornině třídy těžitelnosti I, skupiny 1 až 3 | [15 empty] | PP | 2
| Online PSC |  | https://podminky.urs.cz/item/CS_URS_2025_01/182151111 | [15 empty] | Online PSC | 2
| VV |  | svahování břehu po odtěžení, na dně a LB nádrže, příl. D.1.1, D.1.3 | [15 empty] | VV | 2 | 1 | True | 0 | ROZPOCET
| VV |  | 2013 |  | 2013 | [13 empty] | VV | 2 | 2 | True | 0 | ROZPOCET
| VV |  | Součet |  | 2013 | [13 empty] | VV | 2 | 4 | True | 1 | ROZPOCET
6 | K | 938909111 | Čištění vozovek metením strojně podkladu nebo krytu štěrkového | m2 | 3250 |  | 0 | CS ÚRS 2025 01 |  | zákl. přenesená |  | 0 | 0 | 0 | 0.02 | 65 |  | 4 | K | 2 |  |  |  | ROZPOCET | 0 | 0 | 0 | 0 | 0 | 4 | 0 | 4 | -939469726
| PP |  | Čištění vozovek metením bláta, prachu nebo hlinitého nánosu s odklizením na hromady na vzdálenost do 20 m nebo naložením na dopravní prostředek strojně povrchu podkladu nebo krytu štěrkového | [15 empty] | PP | 2
| Online PSC |  | https://podminky.urs.cz/item/CS_URS_2025_01/938909111 | [15 empty] | Online PSC | 2
| VV |  | průběžné čištění přístupové cesty dle potřeby, vč. likvidace smetků, užívaná plocha p.p.č. 3326/10, viz příloha B. | [15 empty] | VV | 2 | 1 | True | 0 | ROZPOCET
| VV |  | 5x čištění vč. finálního čištění po ukončení stav. činnosti | [15 empty] | VV | 2 | 1 | True | 0 | ROZPOCET
| VV |  | 650*5 |  | 3250 | [13 empty] | VV | 2 | 2 | True | 1 | ROZPOCET
7 | K | AGR 01.1.1 | Vytěžení nánosů | m3 | 1830 |  | 0 |  |  | zákl. přenesená |  | 0 | 0 | 0 | 0 | 0 |  | 4 | K | 2 |  |  |  | ROZPOCET | 0 | 0 | 0 | 0 | 0 | 4 | 0 | 4 | 1584586916
| PP |  | Vytěžení nánosů | [15 empty] | PP | 2
| P |  | Poznámka k položce: Zpracovatel PD předpokládá provedení strojního vytěžení nánosů běžnou mechanizací. Zhotovitel může uvažovat jiný způsob vytěžení nánosů dle svých možností, zvyklostí, technického a technologického vybavení. Zhotovitel při stanovení nabídkové ceny zohlednil veškeré náklady na pomocné konstrukce pro zdárné provedení a průběžnou kontrolu např. jímky, převod vody, pomocné hrázky, rýhy pro odklon proudu, vysakovací laguny apod. | [15 empty] | P | 2
| VV |  | vybrání odpadu před i během těžení sedimentů (komunální odpad, dřevo), odhad, viz příloha D.1.1 | [15 empty] | VV | 2 | 1 | True | 0 | ROZPOCET
| VV |  | vč. vyklizení naplavenin v místě opravy LB zavázání | [15 empty] | VV | 2 | 1 | True | 0 | ROZPOCET
| VV |  | vč. vybrání napadané dřevní hmoty z plochy nádrže | [15 empty] | VV | 2 | 1 | True | 0 | ROZPOCET
| VV |  | vč. vytřídění na složky, příp. nakrácení dřevní hmoty pro odvoz | [15 empty] | VV | 2 | 1 | True | 0 | ROZPOCET
| VV |  | odhad cca 1,0 % z objemu, obj. hm. cca 650 kg/m3, odhad 18,3 m3 kom. odpadu a dřev. hmoty | [15 empty] | VV | 2 | 1 | True | 0 | ROZPOCET
| VV |  | sediment vytěžený v předem vypuštěné nádrži přehrážky, příl. D.1.3 | [15 empty] | VV | 2 | 1 | True | 0 | ROZPOCET
| VV |  | včetně započtení výkopu pro záhozovou figuru a úpravu břehů v příč. řezech, příl. D.1.3 | [15 empty] | VV | 2 | 1 | True | 0 | ROZPOCET
| VV |  | včetně započtení výkopu - očištění koruny zdi PB v příč. řezech, příl. D.1.3 | [15 empty] | VV | 2 | 1 | True | 0 | ROZPOCET
| VV |  | 1830 |  | 1830 | [13 empty] | VV | 2 | 2 | True | 0 | ROZPOCET
| VV |  | odhad množství dočišťovaného v okolí stáv. objektů, ručně 35,8 m3 | [15 empty] | VV | 2 | 1 | True | 0 | ROZPOCET
| VV |  | vč. shrnování sedimentu ke břehu k vysáknutí, příl. D.1.1, D.1.3 | [15 empty] | VV | 2 | 1 | True | 0 | ROZPOCET
| VV |  | vč. přemístění balvanů do horní části vzdutí nádrže, balvany 500-100 kg, do 10 ks | [15 empty] | VV | 2 | 1 | True | 0 | ROZPOCET
| VV |  | Součet |  | 1830 | [13 empty] | VV | 2 | 4 | True | 1 | ROZPOCET
8 | K | AGR 01.1.2 | Přemístění vytěženého materiálu vodorovně i svisle (na meziskládku, k využití, k likvidaci, ...) včetně případného naložení | m3 | 1830 |  | 0 |  |  | zákl. přenesená |  | 0 | 0 | 0 | 0 | 0 |  | 4 | K | 2 |  |  |  | ROZPOCET | 0 | 0 | 0 | 0 | 0 | 4 | 0 | 4 | -2051910662
| PP |  | Přemístění a manpulace s vytěženým materiálem vodorovně i svisle (na meziskládku, k využití, k likvidaci, ...) včetně případného naložení | [15 empty] | PP | 2
| P |  | Poznámka k položce: Včetně veškerých případných nákladů spojených s přesunem materiálu např. poplatku za uložení na meziskládce. | [15 empty] | P | 2
| VV |  | příl. D.1.1, D.1.3 | [15 empty] | VV | 2 | 1 | True | 0 | ROZPOCET
| VV |  | dle nakládání s výkopkem a všemi složkami odpadu, zvoleného zhotovitelem v rámci nabídky | [15 empty] | VV | 2 | 1 | True | 0 | ROZPOCET
| VV |  | 1830 |  | 1830 | [13 empty] | VV | 2 | 2 | True | 0 | ROZPOCET
| VV |  | Součet |  | 1830 | [13 empty] | VV | 2 | 4 | True | 1 | ROZPOCET
9 | K | AGR 01.1.3 | Likvidace vytěženého materiálu včetně případného poplatku za uložení | m3 | 1819 |  | 0 |  |  | zákl. přenesená |  | 0 | 0 | 0 | 0 | 0 |  | 4 | K | 2 |  |  |  | ROZPOCET | 0 | 0 | 0 | 0 | 0 | 4 | 0 | 4 | 1203571860
| PP |  | Likvidace vytěženého materiálu včetně případného poplatku za uložení | [15 empty] | PP | 2
| P |  | Poznámka k položce: "V PŘÍPADĚ ODKUPU VYZÍSKANÉHO ŘÍČNÍHO MATERIÁLU UCHAZEČ UVEDÉ JEDNOTKOVOU CENU V POLOŽCE Č. AGR 01.1.4 A JEDNOTKOVOU CENU U POLOŽKY Č. AGR 01.1.3 NEVYPLŇUJE !!!" | [15 empty] | P | 2
| VV |  | likvidace v souladu se zákonem č. 541/2020 Sb., o odpadech a jeho prováděcími předpisy | [15 empty] | VV | 2 | 1 | True | 0 | ROZPOCET
| VV |  | odvoz sedimentu k trvalému uložení, vč. hrubého rozhrnutí, příl. B., D.1.1, D.1.3 | [15 empty] | VV | 2 | 1 | True | 0 | ROZPOCET
| VV |  | 1830 |  | 1830 | [13 empty] | VV | 2 | 2 | True | 0 | ROZPOCET
| VV |  | včetně likvidace vytříděného komunálního odpadu, dřevní hmoty | [15 empty] | VV | 2 | 1 | True | 0 | ROZPOCET
| VV |  | odečet zeminy vhodné pro finální úpravy - ohumusování LB | [15 empty] | VV | 2 | 1 | True | 0 | ROZPOCET
| VV |  | -1*11 |  | -11 | [13 empty] | VV | 2 | 2 | True | 0 | ROZPOCET
| VV |  | Součet |  | 1819 | [13 empty] | VV | 2 | 4 | True | 1 | ROZPOCET
| D | VRN5 | VÝZISK celkem |  |  |  | 0 |  |  |  |  | 0 |  | 0 |  | 0 |  | 4 | D | 1 |  |  |  | ROZPOCET | [6 empty] | 0
10 | K | AGR 01.1.4 | Odkup vyzískaného říčního materiálu | m3 | -1819 |  | 0 |  |  | zákl. přenesená |  | 0 | 0 | 0 | 0 | 0 |  | 4 | K | 2 |  |  |  | ROZPOCET | 0 | 0 | 0 | 0 | 0 | 4 | 0 | 4 | 518769335
| PP |  | Odkup vyzískaného říčního materiálu | [15 empty] | PP | 2
| P |  | Poznámka k položce: "V PŘÍPADĚ LIKVIDACE SEDIMENTU JAKO ODPADU V SOULADU S LEGISLATIVOU UCHAZEČ UVEDÉ JEDNOTKOVOU CENU V POLOŽCE Č. AGR 01.1.3 A JEDNOTKOVOU CENU U POLOŽKY Č. AGR 01.1.4 NEVYPLŇUJE !!!" Zhotovitel bere na vědomí, že sediment odkupuje jako surový říční materiál a nejedná se o výrobek, tedy objednatel neposkytuje kromě již uvedených informací žádné certifikace a podobně. Přechod vlastnictví a rizika k tomuto sedimentu přechází z objednatele na zhotovitele okamžikem vytěžení materiálu z vodního prostředí. Zhotovitel při stanovení nabídkové ceny za odkup zohlednil veškeré náklady na úpravu vytěženého materiálu např. odvodnění, třídění, zajištění případných rozborů a zkoušek materiálu nezbytných pro jeho použití v souladu se zákonem, včetně předpokladu, že část vytěženého materiálu nelze druhotně využít např. komunální odpad, dřevní hmota. | [15 empty] | P | 2
| VV |  | Případný zisk objednatele z odkupu vyzískaného říčního materiálu zhotovitelem, příl A. | [15 empty] | VV | 2 | 1 | True | 0 | ROZPOCET
| VV |  | odvoz sedimentu k trvalému uložení, vč. hrubého rozhrnutí, příl. B., D.1.1, D.1.3 | [15 empty] | VV | 2 | 1 | True | 0 | ROZPOCET
| VV |  | -1*1830 |  | -1830 | [13 empty] | VV | 2 | 2 | True | 0 | ROZPOCET
| VV |  | odečet zeminy vhodné pro finální úpravy - ohumusování LB | [15 empty] | VV | 2 | 1 | True | 0 | ROZPOCET
| VV |  | 11 |  | 11 | [13 empty] | VV | 2 | 2 | True | 0 | ROZPOCET
| VV |  | Součet |  | -1819 | [13 empty] | VV | 2 | 4 | True | 1 | ROZPOCET

## SO 01.1 - Sanace levobřež...
{9c698350-70a1-446c-946b-2b271e755dab}
2
| KRYCÍ LIST SOUPISU PRACÍ | [7 empty] | v --- níže se nacházejí doplnkové a pomocné údaje k sestavám --- v | [9 empty] | True
Stavba:
VD Harcov, VD Fojtka, odstranění nánosů ze štěrkových přehrážek a obnova opevnění
Objekt:
119251018 - VD Harcov, odstranění nánosů ze štěrkové přehrážky
Soupis:
SO 01 - Odtěžení nánosů
Úroveň 3:
SO 01.1 - Sanace levobřežní nátrže záhozem z LK
| KSO: |  |  |  |  | CC-CZ:
| Místo: |  |  |  |  | Datum: | 13.5.2025
| Zadavatel: |  |  |  |  | IČ: | 70890005
|  | Povodí Labe, státní podnik |  |  |  | DIČ: | CZ70890005
| Účastník: |  |  |  |  | IČ: | Vyplň údaj
|  | Vyplň údaj |  |  |  | DIČ: | Vyplň údaj
| Projektant: |  |  |  |  | IČ: | 70890005
|  | Povodí Labe, státní podnik |  |  |  | DIČ: | CZ70890005
| Zpracovatel: |  |  |  |  | IČ: | 70890005
|  | Pla, s.p. - Ing. Petr Kunc |  |  |  | DIČ: | CZ70890005
Poznámka:
| Cena bez DPH | [5 empty] | 0
|  |  | Základ daně |  |  | Sazba daně | Výše daně
| DPH | základní | 0 |  |  | 21% | 0
|  | snížená | 0 |  |  | 12% | 0
| DPH | zákl. přenesená | 0 |  |  | 21% | 0
|  | sníž. přenesená | 0 |  |  | 12% | 0
|  | nulová | 0 |  |  | 0% | 0
| Cena s DPH |  |  | v | CZK |  | 0
REKAPITULACE ČLENĚNÍ SOUPISU PRACÍ
Stavba:
VD Harcov, VD Fojtka, odstranění nánosů ze štěrkových přehrážek a obnova opevnění
Objekt:
119251018 - VD Harcov, odstranění nánosů ze štěrkové přehrážky
Soupis:
SO 01 - Odtěžení nánosů
Úroveň 3:
SO 01.1 - Sanace levobřežní nátrže záhozem z LK
Místo: | [5 empty] | Datum: | 13.5.2025
Zadavatel: |  |  | Povodí Labe, státní podnik |  |  | Projektant: | Povodí Labe, státní podnik
Účastník: |  |  | Vyplň údaj |  |  | Zpracovatel: | Pla, s.p. - Ing. Petr Kunc
Kód dílu - Popis | [6 empty] | Cena celkem [CZK]
Náklady stavby celkem | [6 empty] | 0 | [12 empty] | -1
| HSV - Práce a dodávky HSV | [5 empty] | 0
| 1 - Zemní práce | [5 empty] | 0
| 998 - Přesun hmot | [5 empty] | 0
SOUPIS PRACÍ
Stavba:
VD Harcov, VD Fojtka, odstranění nánosů ze štěrkových přehrážek a obnova opevnění
Objekt:
119251018 - VD Harcov, odstranění nánosů ze štěrkové přehrážky
Soupis:
SO 01 - Odtěžení nánosů
Úroveň 3:
SO 01.1 - Sanace levobřežní nátrže záhozem z LK
Místo: | [5 empty] | Datum: | 13.5.2025
Zadavatel: |  |  | Povodí Labe, státní podnik |  |  | Projektant: | Povodí Labe, státní podnik
Účastník: |  |  | Vyplň údaj |  |  | Zpracovatel: | Pla, s.p. - Ing. Petr Kunc
PČ | Typ | Kód | Popis | MJ | Množství | J.cena [CZK] | Cena celkem [CZK] | Cenová soustava |  | DPH | J. Nh [h] | Nh celkem [h] | J. hmotnost [t] | Hmotnost celkem [t] | J. suť [t] | Suť Celkem [t] | Dodavatel
Náklady soupisu celkem | [6 empty] | 0 |  |  |  |  | 0 |  | 232.6214 |  | 0 |  |  | D | -1 | [10 empty] | 0
| D | HSV | Práce a dodávky HSV |  |  |  | 0 |  |  |  |  | 0 |  | 232.6214 |  | 0 |  | 1 | D | 0 |  |  |  | ROZPOCET | [6 empty] | 0
| D | 1 | Zemní práce |  |  |  | 0 |  |  |  |  | 0 |  | 232.6214 |  | 0 |  | 1 | D | 1 |  |  |  | ROZPOCET | [6 empty] | 0
1 | K | 132251253 | Hloubení rýh nezapažených š do 2000 mm v hornině třídy těžitelnosti I skupiny 3 objem do 100 m3 strojně | m3 | 88 |  | 0 | CS ÚRS 2025 01 |  | zákl. přenesená |  | 0 | 0 | 0 | 0 | 0 |  | 4 | K | 2 |  |  |  | ROZPOCET | 0 | 0 | 0 | 0 | 0 | 4 | 0 | 4 | 1208558519
| PP |  | Hloubení nezapažených rýh šířky přes 800 do 2 000 mm strojně s urovnáním dna do předepsaného profilu a spádu v hornině třídy těžitelnosti I skupiny 3 přes 50 do 100 m3 | [15 empty] | PP | 2
| Online PSC |  | https://podminky.urs.cz/item/CS_URS_2025_01/132251253 | [15 empty] | Online PSC | 2
| VV |  | příl. D.1.3 | [15 empty] | VV | 2 | 1 | True | 0 | ROZPOCET
| VV |  | výkop pro zához a pro záhozovou patku | [15 empty] | VV | 2 | 1 | True | 0 | ROZPOCET
| VV |  | 88 |  | 88 | [13 empty] | VV | 2 | 2 | True | 0 | ROZPOCET
| VV |  | Součet |  | 88 | [13 empty] | VV | 2 | 4 | True | 1 | ROZPOCET
2 | K | 162206112 | Vodorovné přemístění do 50 m bez naložení výkopku ze zemin schopných zúrodnění | m3 | 88 |  | 0 | CS ÚRS 2025 01 |  | zákl. přenesená |  | 0 | 0 | 0 | 0 | 0 |  | 4 | K | 2 |  |  |  | ROZPOCET | 0 | 0 | 0 | 0 | 0 | 4 | 0 | 4 | -50870659
| PP |  | Vodorovné přemístění výkopku bez naložení, avšak se složením zemin schopných zúrodnění, na vzdálenost přes 20 do 50 m | [15 empty] | PP | 2
| Online PSC |  | https://podminky.urs.cz/item/CS_URS_2025_01/162206112 | [15 empty] | Online PSC | 2
| VV |  | příl. D.1.3 | [15 empty] | VV | 2 | 1 | True | 0 | ROZPOCET
| VV |  | výkopek - zához a záhozová patka, na břeh | [15 empty] | VV | 2 | 1 | True | 0 | ROZPOCET
| VV |  | 88 |  | 88 | [13 empty] | VV | 2 | 2 | True | 0 | ROZPOCET
| VV |  | Součet |  | 88 | [13 empty] | VV | 2 | 4 | True | 1 | ROZPOCET
3 | K | 167151111 | Nakládání výkopku z hornin třídy těžitelnosti I skupiny 1 až 3 přes 100 m3 | m3 | 88 |  | 0 | CS ÚRS 2025 01 |  | zákl. přenesená |  | 0 | 0 | 0 | 0 | 0 |  | 4 | K | 2 |  |  |  | ROZPOCET | 0 | 0 | 0 | 0 | 0 | 4 | 0 | 4 | 261692422
| PP |  | Nakládání, skládání a překládání neulehlého výkopku nebo sypaniny strojně nakládání, množství přes 100 m3, z hornin třídy těžitelnosti I, skupiny 1 až 3 | [15 empty] | PP | 2
| Online PSC |  | https://podminky.urs.cz/item/CS_URS_2025_01/167151111 | [15 empty] | Online PSC | 2
| VV |  | příl. D.1.3 | [15 empty] | VV | 2 | 1 | True | 0 | ROZPOCET
| VV |  | výkopek - zához a záhozová patka, k odvozu | [15 empty] | VV | 2 | 1 | True | 0 | ROZPOCET
| VV |  | 88 |  | 88 | [13 empty] | VV | 2 | 2 | True | 0 | ROZPOCET
| VV |  | Součet |  | 88 | [13 empty] | VV | 2 | 4 | True | 1 | ROZPOCET
4 | K | 181411123 | Založení lučního trávníku výsevem pl do 1000 m2 ve svahu přes 1:2 do 1:1 | m2 | 332.5 |  | 0 | CS ÚRS 2025 01 |  | zákl. přenesená |  | 0 | 0 | 0 | 0 | 0 |  | 4 | K | 2 |  |  |  | ROZPOCET | 0 | 0 | 0 | 0 | 0 | 4 | 0 | 4 | -981132782
| PP |  | Založení trávníku na půdě předem připravené plochy do 1000 m2 výsevem včetně utažení lučního na svahu přes 1:2 do 1:1 | [15 empty] | PP | 2
| Online PSC |  | https://podminky.urs.cz/item/CS_URS_2025_01/181411123 | [15 empty] | Online PSC | 2
| VV |  | obnova travního porostu po stavbě, v celé ploše levého břehu nádrže, , příl. D.1.1, D.1.3 | [15 empty] | VV | 2 | 1 | True | 0 | ROZPOCET
| VV |  | 95*3,5 |  | 332.5 | [13 empty] | VV | 2 | 2 | True | 0 | ROZPOCET
| VV |  | Součet |  | 332.5 | [13 empty] | VV | 2 | 4 | True | 1 | ROZPOCET
5 | M | 00572472R | osivo směs trávobylinná speciální do stínu | kg | 6.66 |  | 0 |  |  | zákl. přenesená |  | 0 | 0.001 | 0.00666 | 0 | 0 |  | 8 | M | 2 |  |  |  | ROZPOCET | 0 | 0 | 0 | 0 | 0 | 4 | 0 | 4 | 216485353
| PP |  | osivo směs trávobylinná speciální do stínu | [15 empty] | PP | 2
| VV |  | osivo dle specifikace příl. A. | [15 empty] | VV | 2 | 1 | True | 0 | ROZPOCET
| VV |  | výsevek 20g/m2 | [15 empty] | VV | 2 | 1 | True | 0 | ROZPOCET
| VV |  | 333*0,020 |  | 6.66 | [13 empty] | VV | 2 | 2 | True | 1 | ROZPOCET
6 | K | 182351025 | Rozprostření ornice pl do 100 m2 ve svahu přes 1:5 tl vrstvy přes 250 do 300 mm strojně | m2 | 38 |  | 0 | CS ÚRS 2025 01 |  | zákl. přenesená |  | 0 | 0 | 0 | 0 | 0 |  | 4 | K | 2 |  |  |  | ROZPOCET | 0 | 0 | 0 | 0 | 0 | 4 | 0 | 4 | 1947963098
| PP |  | Rozprostření a urovnání ornice ve svahu sklonu přes 1:5 strojně při souvislé ploše do 100 m2, tl. vrstvy přes 250 do 300 mm | [15 empty] | PP | 2
| Online PSC |  | https://podminky.urs.cz/item/CS_URS_2025_01/182351025 | [15 empty] | Online PSC | 2
| VV |  | ohumusování LB nad provedeným záhozem, příl. D.1.1, D.1.3 | [15 empty] | VV | 2 | 1 | True | 0 | ROZPOCET
| VV |  | zemina - hlinitopísčitá zemina z těžení nánosů z nádrže | [15 empty] | VV | 2 | 1 | True | 0 | ROZPOCET
| VV |  | 38 |  | 38 | [13 empty] | VV | 2 | 2 | True | 0 | ROZPOCET
| VV |  | Součet |  | 38 | [13 empty] | VV | 2 | 4 | True | 1 | ROZPOCET
7 | K | 462511270 | Zához z lomového kamene bez proštěrkování z terénu hmotnost do 200 kg | m3 | 53 |  | 0 | CS ÚRS 2025 01 |  | zákl. přenesená |  | 0 | 2.1341 | 113.1062 | 0 | 0 |  | 4 | K | 2 |  |  |  | ROZPOCET | 0 | 0 | 0 | 0 | 0 | 4 | 0 | 4 | -1118510315
| PP |  | Zához z lomového kamene neupraveného záhozového bez proštěrkování z terénu, hmotnosti jednotlivých kamenů do 200 kg | [15 empty] | PP | 2
| Online PSC |  | https://podminky.urs.cz/item/CS_URS_2025_01/462511270 | [15 empty] | Online PSC | 2
| VV |  | zához zrna 80-200 kg (min. 50% zrna 200 kg), pro zahlazení nátrže v úrovni vodorysu na LB nádrže, příl. D.1.1, D.1.3 | [15 empty] | VV | 2 | 1 | True | 0 | ROZPOCET
| VV |  | 53 |  | 53 | [13 empty] | VV | 2 | 2 | True | 0 | ROZPOCET
| VV |  | Součet |  | 53 | [13 empty] | VV | 2 | 4 | True | 1 | ROZPOCET
8 | K | 462519002 | Příplatek za urovnání ploch záhozu z lomového kamene hmotnost do 200 kg | m2 | 131.4 |  | 0 | CS ÚRS 2025 01 |  | zákl. přenesená |  | 0 | 0 | 0 | 0 | 0 |  | 4 | K | 2 |  |  |  | ROZPOCET | 0 | 0 | 0 | 0 | 0 | 4 | 0 | 4 | -1597557530
| PP |  | Zához z lomového kamene neupraveného záhozového Příplatek k cenám za urovnání viditelných ploch záhozu z kamene, hmotnosti jednotlivých kamenů do 200 kg | [15 empty] | PP | 2
| Online PSC |  | https://podminky.urs.cz/item/CS_URS_2025_01/462519002 | [15 empty] | Online PSC | 2
| VV |  | 73*1,8 |  | 131.4 | [13 empty] | VV | 2 | 2 | True | 0 | ROZPOCET
| VV |  | Součet |  | 131.4 | [13 empty] | VV | 2 | 4 | True | 1 | ROZPOCET
9 | K | 462511370 | Zához z lomového kamene bez proštěrkování z terénu hmotnost přes 200 do 500 kg | m3 | 56 |  | 0 | CS ÚRS 2025 01 |  | zákl. přenesená |  | 0 | 2.1341 | 119.5085 | 0 | 0 |  | 4 | K | 2 |  |  |  | ROZPOCET | 0 | 0 | 0 | 0 | 0 | 4 | 0 | 4 | 1903386396
| PP |  | Zához z lomového kamene neupraveného záhozového bez proštěrkování z terénu, hmotnosti jednotlivých kamenů přes 200 do 500 kg | [15 empty] | PP | 2
| Online PSC |  | https://podminky.urs.cz/item/CS_URS_2025_01/462511370 | [15 empty] | Online PSC | 2
| VV |  | zához (patka) zrna 200-500 kg (min. 50% zrna 500 kg), příl. D.1.1, D.1.3 | [15 empty] | VV | 2 | 1 | True | 0 | ROZPOCET
| VV |  | 56 |  | 56 | [13 empty] | VV | 2 | 2 | True | 0 | ROZPOCET
| VV |  | Součet |  | 56 | [13 empty] | VV | 2 | 4 | True | 1 | ROZPOCET
10 | K | 997013873R1 | Likvidace stavebního odpadu - zeminy a kamení zatříděného do Katalogu odpadů pod kódem 17 05 04 na skládce včetně dopravy, uložení a případného poplatku za uložení | t | 158.4 |  | 0 |  |  | zákl. přenesená |  | 0 | 0 | 0 | 0 | 0 |  | 4 | K | 2 |  |  |  | ROZPOCET | 0 | 0 | 0 | 0 | 0 | 4 | 0 | 4 | 2047199031
| PP |  | Likvidace stavebního odpadu - zeminy a kamení zatříděného do Katalogu odpadů pod kódem 17 05 04 na skládce včetně dopravy, uložení a případného poplatku za uložení | [15 empty] | PP | 2
| VV |  | odvoz zeminy z výkopů pro záhozy, příl. B., D.1.1, D.1.3 | [15 empty] | VV | 2 | 1 | True | 0 | ROZPOCET
| VV |  | 88*1,8 |  | 158.4 | [13 empty] | VV | 2 | 2 | True | 0 | ROZPOCET
| VV |  | Součet |  | 158.4 | [13 empty] | VV | 2 | 4 | True | 1 | ROZPOCET
| D | 998 | Přesun hmot |  |  |  | 0 |  |  |  |  | 0 |  | 0 |  | 0 |  | 1 | D | 2 |  |  |  | ROZPOCET | [6 empty] | 0
11 | K | 998321011 | Přesun hmot pro hráze přehradní zemní a kamenité | t | 232.621 |  | 0 | CS ÚRS 2025 01 |  | zákl. přenesená |  | 0 | 0 | 0 | 0 | 0 |  | 4 | K | 3 |  |  |  | ROZPOCET | 0 | 0 | 0 | 0 | 0 | 4 | 0 | 4 | 2108669902
| PP |  | Přesun hmot pro objekty hráze přehradní zemní a kamenité dopravní vzdálenost do 500 m | [15 empty] | PP | 3
| Online PSC |  | https://podminky.urs.cz/item/CS_URS_2025_01/998321011 | [15 empty] | Online PSC | 3

## SO 02 - Opravy zdí a dlažeb
{e3ea1be9-6a09-4258-b75e-f4d5d2f8f6d8}
2
| KRYCÍ LIST SOUPISU PRACÍ | [7 empty] | v --- níže se nacházejí doplnkové a pomocné údaje k sestavám --- v | [9 empty] | True
Stavba:
VD Harcov, VD Fojtka, odstranění nánosů ze štěrkových přehrážek a obnova opevnění
Objekt:
119251018 - VD Harcov, odstranění nánosů ze štěrkové přehrážky
Soupis:
SO 02 - Opravy zdí a dlažeb
| KSO: |  |  |  |  | CC-CZ:
| Místo: |  |  |  |  | Datum: | 13.5.2025
| Zadavatel: |  |  |  |  | IČ: | 70890005
|  | Povodí Labe, státní podnik |  |  |  | DIČ: | CZ70890005
| Účastník: |  |  |  |  | IČ: | Vyplň údaj
|  | Vyplň údaj |  |  |  | DIČ: | Vyplň údaj
| Projektant: |  |  |  |  | IČ: | 70890005
|  | Povodí Labe, státní podnik |  |  |  | DIČ: | CZ70890005
| Zpracovatel: |  |  |  |  | IČ: | 70890005
|  | Pla, s.p. - Ing. Petr Kunc |  |  |  | DIČ: | CZ70890005
Poznámka:
| Cena bez DPH | [5 empty] | 0
|  |  | Základ daně |  |  | Sazba daně | Výše daně
| DPH | základní | 0 |  |  | 21% | 0
|  | snížená | 0 |  |  | 12% | 0
| DPH | zákl. přenesená | 0 |  |  | 21% | 0
|  | sníž. přenesená | 0 |  |  | 12% | 0
|  | nulová | 0 |  |  | 0% | 0
| Cena s DPH |  |  | v | CZK |  | 0
REKAPITULACE ČLENĚNÍ SOUPISU PRACÍ
Stavba:
VD Harcov, VD Fojtka, odstranění nánosů ze štěrkových přehrážek a obnova opevnění
Objekt:
119251018 - VD Harcov, odstranění nánosů ze štěrkové přehrážky
Soupis:
SO 02 - Opravy zdí a dlažeb
Místo: | [5 empty] | Datum: | 13.5.2025
Zadavatel: |  |  | Povodí Labe, státní podnik |  |  | Projektant: | Povodí Labe, státní podnik
Účastník: |  |  | Vyplň údaj |  |  | Zpracovatel: | Pla, s.p. - Ing. Petr Kunc
Kód dílu - Popis | [6 empty] | Cena celkem [CZK]
Náklady stavby celkem | [6 empty] | 0 | [12 empty] | -1
| HSV - Práce a dodávky HSV | [5 empty] | 0
| 1 - Zemní práce | [5 empty] | 0
| 4 - Vodorovné konstrukce | [5 empty] | 0
| 9 - Ostatní konstrukce a práce, bourání | [5 empty] | 0
| 997 - Přesun sutě | [5 empty] | 0
| PSV - Práce a dodávky PSV | [5 empty] | 0
| 762 - Konstrukce tesařské | [5 empty] | 0
| 998 - Přesun hmot | [5 empty] | 0
SOUPIS PRACÍ
Stavba:
VD Harcov, VD Fojtka, odstranění nánosů ze štěrkových přehrážek a obnova opevnění
Objekt:
119251018 - VD Harcov, odstranění nánosů ze štěrkové přehrážky
Soupis:
SO 02 - Opravy zdí a dlažeb
Místo: | [5 empty] | Datum: | 13.5.2025
Zadavatel: |  |  | Povodí Labe, státní podnik |  |  | Projektant: | Povodí Labe, státní podnik
Účastník: |  |  | Vyplň údaj |  |  | Zpracovatel: | Pla, s.p. - Ing. Petr Kunc
PČ | Typ | Kód | Popis | MJ | Množství | J.cena [CZK] | Cena celkem [CZK] | Cenová soustava |  | DPH | J. Nh [h] | Nh celkem [h] | J. hmotnost [t] | Hmotnost celkem [t] | J. suť [t] | Suť Celkem [t] | Dodavatel
Náklady soupisu celkem | [6 empty] | 0 |  |  |  |  | 0 |  | 29.384 |  | 19.3739 |  |  | D | -1 | [10 empty] | 0
| D | HSV | Práce a dodávky HSV |  |  |  | 0 |  |  |  |  | 0 |  | 29.0114 |  | 19.0583 |  | 1 | D | 0 |  |  |  | ROZPOCET | [6 empty] | 0
| D | 1 | Zemní práce |  |  |  | 0 |  |  |  |  | 0 |  | 0 |  | 0 |  | 1 | D | 1 |  |  |  | ROZPOCET | [6 empty] | 0
1 | K | 112151511R | Odborný zdravotní řez dřevin | soubor | 1 |  | 0 |  |  | zákl. přenesená |  | 0 | 0 | 0 | 0 | 0 |  | 4 | K | 2 |  |  |  | ROZPOCET | 0 | 0 | 0 | 0 | 0 | 4 | 0 | 4 | -1953007611
| PP |  | Odborný zdravotní řez dřevin vč. likvidace větví | [15 empty] | PP | 2
| VV |  | ošetření všech dřevin dle ČSN 83 9061, v přístupových trasách i na staveništi, příl. B., D.1.1 | [15 empty] | VV | 2 | 1 | True | 0 | ROZPOCET
| VV |  | 1 |  | 1 | [13 empty] | VV | 2 | 2 | True | 1 | ROZPOCET
2 | K | 121112003 | Sejmutí ornice tl vrstvy do 200 mm ručně | m2 | 18 |  | 0 | CS ÚRS 2025 01 |  | zákl. přenesená |  | 0 | 0 | 0 | 0 | 0 |  | 4 | K | 2 |  |  |  | ROZPOCET | 0 | 0 | 0 | 0 | 0 | 4 | 0 | 4 | 657037283
| PP |  | Sejmutí ornice ručně při souvislé ploše, tl. vrstvy do 200 mm | [15 empty] | PP | 2
| Online PSC |  | https://podminky.urs.cz/item/CS_URS_2025_01/121112003 | [15 empty] | Online PSC | 2
| VV |  | příl. D.1.1, D.1.3 | [15 empty] | VV | 2 | 1 | True | 0 | ROZPOCET
| VV |  | OPRAVA LB ZAVÁZÁNÍ | [15 empty] | VV | 2 | 1 | True | 0 | ROZPOCET
| VV |  | 18 |  | 18 | [13 empty] | VV | 2 | 2 | True | 0 | ROZPOCET
| VV |  | Součet |  | 18 | [13 empty] | VV | 2 | 4 | True | 1 | ROZPOCET
3 | K | 162251102 | Vodorovné přemístění přes 20 do 50 m výkopku/sypaniny z horniny třídy těžitelnosti I skupiny 1 až 3 | m3 | 3.6 |  | 0 | CS ÚRS 2025 01 |  | zákl. přenesená |  | 0 | 0 | 0 | 0 | 0 |  | 4 | K | 2 |  |  |  | ROZPOCET | 0 | 0 | 0 | 0 | 0 | 4 | 0 | 4 | 2095069715
| PP |  | Vodorovné přemístění výkopku nebo sypaniny po suchu na obvyklém dopravním prostředku, bez naložení výkopku, avšak se složením bez rozhrnutí z horniny třídy těžitelnosti I skupiny 1 až 3 na vzdálenost přes 20 do 50 m | [15 empty] | PP | 2
| Online PSC |  | https://podminky.urs.cz/item/CS_URS_2025_01/162251102 | [15 empty] | Online PSC | 2
| VV |  | příl. D.1.1, D.1.3 | [15 empty] | VV | 2 | 1 | True | 0 | ROZPOCET
| VV |  | OPRAVA LB ZAVÁZÁNÍ - přebytek ornice | [15 empty] | VV | 2 | 1 | True | 0 | ROZPOCET
| VV |  | 18*0,2 |  | 3.6 | [13 empty] | VV | 2 | 2 | True | 0 | ROZPOCET
| VV |  | Součet |  | 3.6 | [13 empty] | VV | 2 | 4 | True | 1 | ROZPOCET
4 | K | 182351025 | Rozprostření ornice pl do 100 m2 ve svahu přes 1:5 tl vrstvy přes 250 do 300 mm strojně | m2 | 18 |  | 0 | CS ÚRS 2025 01 |  | zákl. přenesená |  | 0 | 0 | 0 | 0 | 0 |  | 4 | K | 2 |  |  |  | ROZPOCET | 0 | 0 | 0 | 0 | 0 | 4 | 0 | 4 | 641472363
| PP |  | Rozprostření a urovnání ornice ve svahu sklonu přes 1:5 strojně při souvislé ploše do 100 m2, tl. vrstvy přes 250 do 300 mm | [15 empty] | PP | 2
| Online PSC |  | https://podminky.urs.cz/item/CS_URS_2025_01/182351025 | [15 empty] | Online PSC | 2
| VV |  | příl. D.1.1, D.1.3 | [15 empty] | VV | 2 | 1 | True | 0 | ROZPOCET
| VV |  | využití přebytku ornice pro ohumusování svahů nádrže - zahlazení stavební činnosti | [15 empty] | VV | 2 | 1 | True | 0 | ROZPOCET
| VV |  | OPRAVA LB ZAVÁZÁNÍ | [15 empty] | VV | 2 | 1 | True | 0 | ROZPOCET
| VV |  | 18 |  | 18 | [13 empty] | VV | 2 | 2 | True | 0 | ROZPOCET
| VV |  | Součet |  | 18 | [13 empty] | VV | 2 | 4 | True | 1 | ROZPOCET
| D | 4 | Vodorovné konstrukce |  |  |  | 0 |  |  |  |  | 0 |  | 28.9891 |  | 18.8406 |  | 1 | D | 1 |  |  |  | ROZPOCET | [6 empty] | 0
5 | K | 213311151 | Polštáře zhutněné pod základy ze štěrkodrti netříděné | m3 | 1.8 |  | 0 | CS ÚRS 2025 01 |  | zákl. přenesená |  | 0 | 2.16 | 3.888 | 0 | 0 |  | 4 | K | 2 |  |  |  | ROZPOCET | 0 | 0 | 0 | 0 | 0 | 4 | 0 | 4 | 1666693006
| PP |  | Polštáře zhutněné pod základy ze štěrkodrti netříděné | [15 empty] | PP | 2
| Online PSC |  | https://podminky.urs.cz/item/CS_URS_2025_01/213311151 | [15 empty] | Online PSC | 2
| VV |  | příl. D.1.1, D.1.3 | [15 empty] | VV | 2 | 1 | True | 0 | ROZPOCET
| VV |  | OPRAVA LB ZAVÁZÁNÍ | [15 empty] | VV | 2 | 1 | True | 0 | ROZPOCET
| VV |  | 18*0,1 |  | 1.8 | [13 empty] | VV | 2 | 2 | True | 0 | ROZPOCET
| VV |  | Součet |  | 1.8 | [13 empty] | VV | 2 | 4 | True | 1 | ROZPOCET
6 | K | 451317112 | Podklad pod dlažbu z betonu prostého pro prostředí s mrazovými cykly C 25/30 tl přes 100 do 150 mm | m2 | 18 |  | 0 | CS ÚRS 2025 01 |  | zákl. přenesená |  | 0 | 0 | 0 | 0 | 0 |  | 4 | K | 2 |  |  |  | ROZPOCET | 0 | 0 | 0 | 0 | 0 | 4 | 0 | 4 | -929987514
| PP |  | Podklad pod dlažbu z betonu prostého pro prostředí s mrazovými cykly tř. C 25/30 tl. přes 100 do 150 mm | [15 empty] | PP | 2
| Online PSC |  | https://podminky.urs.cz/item/CS_URS_2025_01/451317112 | [15 empty] | Online PSC | 2
| VV |  | příl. D.1.1, D.1.3 | [15 empty] | VV | 2 | 1 | True | 0 | ROZPOCET
| VV |  | OPRAVA LB ZAVÁZÁNÍ | [15 empty] | VV | 2 | 1 | True | 0 | ROZPOCET
| VV |  | 18 |  | 18 | [13 empty] | VV | 2 | 2 | True | 0 | ROZPOCET
| VV |  | Součet |  | 18 | [13 empty] | VV | 2 | 4 | True | 1 | ROZPOCET
7 | K | 465513227 | Dlažba z lomového kamene na cementovou maltu s vyspárováním tl 250 mm pro hráze | m2 | 18 |  | 0 | CS ÚRS 2025 01 |  | zákl. přenesená |  | 0 | 0.82327 | 14.8189 | 0 | 0 |  | 4 | K | 2 |  |  |  | ROZPOCET | 0 | 0 | 0 | 0 | 0 | 4 | 0 | 4 | 77370959
| PP |  | Dlažba z lomového kamene lomařsky upraveného na cementovou maltu, s vyspárováním cementovou maltou, tl. kamene 250 mm | [15 empty] | PP | 2
| Online PSC |  | https://podminky.urs.cz/item/CS_URS_2025_01/465513227 | [15 empty] | Online PSC | 2
| VV |  | příl. D.1.1, D.1.3 | [15 empty] | VV | 2 | 1 | True | 0 | ROZPOCET
| VV |  | OPRAVA LB ZAVÁZÁNÍ | [15 empty] | VV | 2 | 1 | True | 0 | ROZPOCET
| VV |  | 18 |  | 18 | [13 empty] | VV | 2 | 2 | True | 0 | ROZPOCET
| VV |  | Součet |  | 18 | [13 empty] | VV | 2 | 4 | True | 1 | ROZPOCET
8 | K | 985131111 | Očištění ploch stěn, rubu kleneb a podlah tlakovou vodou | m2 | 205.68 |  | 0 | CS ÚRS 2025 01 |  | zákl. přenesená |  | 0 | 0 | 0 | 0 | 0 |  | 4 | K | 2 |  |  |  | ROZPOCET | 0 | 0 | 0 | 0 | 0 | 4 | 0 | 4 | 859978784
| PP |  | Očištění ploch stěn, rubu kleneb a podlah tlakovou vodou | [15 empty] | PP | 2
| Online PSC |  | https://podminky.urs.cz/item/CS_URS_2025_01/985131111 | [15 empty] | Online PSC | 2
| VV |  | příprava povrchu před opravami, druhé čištění po vysekání spár, D.1.1, D.1.3 | [15 empty] | VV | 2 | 1 | True | 0 | ROZPOCET
| VV |  | I. přespárování zdí a dlažeb z LK přír. n. řádk. | [15 empty] | VV | 2 | 1 | True | 0 | ROZPOCET
| VV |  | PŘESPÁROVÁNÍ LEVOBŘEŽNÍ OPĚRNÉ ZDI | [15 empty] | VV | 2 | 1 | True | 0 | ROZPOCET
| VV |  | 2*12,4*3,6 |  | 89.28 | [13 empty] | VV | 2 | 2 | True | 0 | ROZPOCET
| VV |  | PŘESPÁROVÁNÍ PRAVOBŘEŽNÍ OPĚRNÉ ZDI | [15 empty] | VV | 2 | 1 | True | 0 | ROZPOCET
| VV |  | 2*((8,3*2)+(20,8*1)) |  | 74.8 | [13 empty] | VV | 2 | 2 | True | 0 | ROZPOCET
| VV |  | Mezisoučet |  | 164.08 | [13 empty] | VV | 2 | 3 | True | 0 | ROZPOCET
| VV |  | II. přezdění zdí z LK řádkového | [15 empty] | VV | 2 | 1 | True | 0 | ROZPOCET
| VV |  | PŘEZDĚNÍ KORUNY PRAVOBŘEŽNÍ OPĚRNÉ ZDI | [15 empty] | VV | 2 | 1 | True | 0 | ROZPOCET
| VV |  | 2*20,8*1 |  | 41.6 | [13 empty] | VV | 2 | 2 | True | 0 | ROZPOCET
| VV |  | Mezisoučet |  | 41.6 | [13 empty] | VV | 2 | 3 | True | 0 | ROZPOCET
| VV |  | Součet |  | 205.68 | [13 empty] | VV | 2 | 4 | True | 1 | ROZPOCET
9 | K | 985142211 | Vysekání spojovací hmoty ze spár zdiva hl přes 40 mm dl do 6 m/m2 | m2 | 82.04 |  | 0 | CS ÚRS 2025 01 |  | zákl. přenesená |  | 0 | 0 | 0 | 0.0395 | 3.2406 |  | 4 | K | 2 |  |  |  | ROZPOCET | 0 | 0 | 0 | 0 | 0 | 4 | 0 | 4 | -1253166306
| PP |  | Vysekání spojovací hmoty ze spár zdiva včetně vyčištění hloubky spáry přes 40 mm délky spáry na 1 m2 upravované plochy do 6 m | [15 empty] | PP | 2
| Online PSC |  | https://podminky.urs.cz/item/CS_URS_2025_01/985142211 | [15 empty] | Online PSC | 2
| VV |  | příl. D.1.1, D.1.3 | [15 empty] | VV | 2 | 1 | True | 0 | ROZPOCET
| VV |  | I. přespárování zdí a dlažeb z LK přír. n. řádk. | [15 empty] | VV | 2 | 1 | True | 0 | ROZPOCET
| VV |  | PŘESPÁROVÁNÍ LEVOBŘEŽNÍ OPĚRNÉ ZDI | [15 empty] | VV | 2 | 1 | True | 0 | ROZPOCET
| VV |  | 12,4*3,6 |  | 44.64 | [13 empty] | VV | 2 | 2 | True | 0 | ROZPOCET
| VV |  | PŘESPÁROVÁNÍ PRAVOBŘEŽNÍ OPĚRNÉ ZDI | [15 empty] | VV | 2 | 1 | True | 0 | ROZPOCET
| VV |  | ((8,3*2)+(20,8*1)) |  | 37.4 | [13 empty] | VV | 2 | 2 | True | 0 | ROZPOCET
| VV |  | Mezisoučet |  | 82.04 | [13 empty] | VV | 2 | 3 | True | 0 | ROZPOCET
| VV |  | Součet |  | 82.04 | [13 empty] | VV | 2 | 4 | True | 1 | ROZPOCET
10 | K | 985232111 | Hloubkové spárování zdiva aktivovanou maltou spára hl do 80 mm dl do 6 m/m2 | m2 | 82.04 |  | 0 | CS ÚRS 2025 01 |  | zákl. přenesená |  | 0 | 0.03908 | 3.2061 | 0 | 0 |  | 4 | K | 2 |  |  |  | ROZPOCET | 0 | 0 | 0 | 0 | 0 | 4 | 0 | 4 | -527507905
| PP |  | Hloubkové spárování zdiva hloubky přes 40 do 80 mm aktivovanou maltou délky spáry na 1 m2 upravované plochy do 6 m | [15 empty] | PP | 2
| Online PSC |  | https://podminky.urs.cz/item/CS_URS_2025_01/985232111 | [15 empty] | Online PSC | 2
| VV |  | příl. D.1.1, D.1.3 | [15 empty] | VV | 2 | 1 | True | 0 | ROZPOCET
| VV |  | I. přespárování zdí a dlažeb z LK přír. n. řádk. | [15 empty] | VV | 2 | 1 | True | 0 | ROZPOCET
| VV |  | PŘESPÁROVÁNÍ LEVOBŘEŽNÍ OPĚRNÉ ZDI | [15 empty] | VV | 2 | 1 | True | 0 | ROZPOCET
| VV |  | 12,4*3,6 |  | 44.64 | [13 empty] | VV | 2 | 2 | True | 0 | ROZPOCET
| VV |  | PŘESPÁROVÁNÍ PRAVOBŘEŽNÍ OPĚRNÉ ZDI | [15 empty] | VV | 2 | 1 | True | 0 | ROZPOCET
| VV |  | ((8,3*2)+(20,8*1)) |  | 37.4 | [13 empty] | VV | 2 | 2 | True | 0 | ROZPOCET
| VV |  | Mezisoučet |  | 82.04 | [13 empty] | VV | 2 | 3 | True | 0 | ROZPOCET
| VV |  | Součet |  | 82.04 | [13 empty] | VV | 2 | 4 | True | 1 | ROZPOCET
11 | K | 985233111 | Úprava spár po spárování zdiva uhlazením spára dl do 6 m/m2 | m2 | 82.04 |  | 0 | CS ÚRS 2025 01 |  | zákl. přenesená |  | 0 | 0 | 0 | 0 | 0 |  | 4 | K | 2 |  |  |  | ROZPOCET | 0 | 0 | 0 | 0 | 0 | 4 | 0 | 4 | 1700390659
| PP |  | Úprava spár po spárování zdiva kamenného nebo cihelného délky spáry na 1 m2 upravované plochy do 6 m uhlazením | [15 empty] | PP | 2
| Online PSC |  | https://podminky.urs.cz/item/CS_URS_2025_01/985233111 | [15 empty] | Online PSC | 2
| VV |  | příl. D.1.1, D.1.3 | [15 empty] | VV | 2 | 1 | True | 0 | ROZPOCET
| VV |  | I. přespárování zdí a dlažeb z LK přír. n. řádk. | [15 empty] | VV | 2 | 1 | True | 0 | ROZPOCET
| VV |  | PŘESPÁROVÁNÍ LEVOBŘEŽNÍ OPĚRNÉ ZDI | [15 empty] | VV | 2 | 1 | True | 0 | ROZPOCET
| VV |  | 12,4*3,6 |  | 44.64 | [13 empty] | VV | 2 | 2 | True | 0 | ROZPOCET
| VV |  | PŘESPÁROVÁNÍ PRAVOBŘEŽNÍ OPĚRNÉ ZDI | [15 empty] | VV | 2 | 1 | True | 0 | ROZPOCET
| VV |  | ((8,3*2)+(20,8*1)) |  | 37.4 | [13 empty] | VV | 2 | 2 | True | 0 | ROZPOCET
| VV |  | Mezisoučet |  | 82.04 | [13 empty] | VV | 2 | 3 | True | 0 | ROZPOCET
| VV |  | Součet |  | 82.04 | [13 empty] | VV | 2 | 4 | True | 1 | ROZPOCET
12 | K | 938902132 | Očištění konstrukcí na ostatních plochách od porostu | m2 | 20.8 |  | 0 | CS ÚRS 2025 01 |  | zákl. přenesená |  | 0 | 0 | 0 | 0 | 0 |  | 4 | K | 2 |  |  |  | ROZPOCET | 0 | 0 | 0 | 0 | 0 | 4 | 0 | 4 | 344380361
| PP |  | Dokončovací práce na dosavadních konstrukcích očištění stavebních konstrukcí od porostu, s naložením odstraněného porostu na dopravní prostředek nebo s přemístěním na výšku do 6 m a odklizením na hromady do vzdálenosti 50 m na ostatních plochách | [15 empty] | PP | 2
| Online PSC |  | https://podminky.urs.cz/item/CS_URS_2025_01/938902132 | [15 empty] | Online PSC | 2
| VV |  | vyřezání a vytrhání dřevin vč. kořenů, příl. D.1.1, D.1.3 | [15 empty] | VV | 2 | 1 | True | 0 | ROZPOCET
| VV |  | II. přezdění zdí z LK řádkového | [15 empty] | VV | 2 | 1 | True | 0 | ROZPOCET
| VV |  | PŘEZDĚNÍ KORUNY PRAVOBŘEŽNÍ OPĚRNÉ ZDI | [15 empty] | VV | 2 | 1 | True | 0 | ROZPOCET
| VV |  | 20,8*1 |  | 20.8 | [13 empty] | VV | 2 | 2 | True | 0 | ROZPOCET
| VV |  | Součet |  | 20.8 | [13 empty] | VV | 2 | 4 | True | 1 | ROZPOCET
13 | K | 985221012 | Postupné rozebírání kamenného zdiva pro další použití přes 1 do 3 m3 | m3 | 6.24 |  | 0 | CS ÚRS 2025 01 |  | zákl. přenesená |  | 0 | 0 | 0 | 2.5 | 15.6 |  | 4 | K | 2 |  |  |  | ROZPOCET | 0 | 0 | 0 | 0 | 0 | 4 | 0 | 4 | -812168858
| PP |  | Postupné rozebírání zdiva pro další použití kamenného, objemu přes 1 do 3 m3 | [15 empty] | PP | 2
| Online PSC |  | https://podminky.urs.cz/item/CS_URS_2025_01/985221012 | [15 empty] | Online PSC | 2
| VV |  | příl. D.1.1, D.1.3 | [15 empty] | VV | 2 | 1 | True | 0 | ROZPOCET
| VV |  | II. přezdění zdí z LK řádkového | [15 empty] | VV | 2 | 1 | True | 0 | ROZPOCET
| VV |  | PŘEZDĚNÍ KORUNY PRAVOBŘEŽNÍ OPĚRNÉ ZDI | [15 empty] | VV | 2 | 1 | True | 0 | ROZPOCET
| VV |  | 3-4 řádky, výška 1,0 m, tl. 0,3 m | [15 empty] | VV | 2 | 1 | True | 0 | ROZPOCET
| VV |  | 20,8*1*0,3 |  | 6.24 | [13 empty] | VV | 2 | 2 | True | 0 | ROZPOCET
| VV |  | Součet |  | 6.24 | [13 empty] | VV | 2 | 4 | True | 1 | ROZPOCET
14 | K | 985221151 | Doplnění zdiva kamenem do cementové malty se spárami dl do 6 m/m2 | m3 | 6.24 |  | 0 | CS ÚRS 2025 01 |  | zákl. přenesená |  | 0 | 0.364 | 2.2714 | 0 | 0 |  | 4 | K | 2 |  |  |  | ROZPOCET | 0 | 0 | 0 | 0 | 0 | 4 | 0 | 4 | -181393772
| PP |  | Doplnění zdiva ručně do cementové malty kamenem délky spáry na 1 m2 upravované plochy do 6 m | [15 empty] | PP | 2
| Online PSC |  | https://podminky.urs.cz/item/CS_URS_2025_01/985221151 | [15 empty] | Online PSC | 2
| VV |  | příl. D.1.1, D.1.3 | [15 empty] | VV | 2 | 1 | True | 0 | ROZPOCET
| VV |  | II. přezdění zdí z LK řádkového | [15 empty] | VV | 2 | 1 | True | 0 | ROZPOCET
| VV |  | z původního i nově dodaného (koruna) kamene | [15 empty] | VV | 2 | 1 | True | 0 | ROZPOCET
| VV |  | PŘEZDĚNÍ KORUNY PRAVOBŘEŽNÍ OPĚRNÉ ZDI | [15 empty] | VV | 2 | 1 | True | 0 | ROZPOCET
| VV |  | 3-4 řádky, výška 1,0 m, tl. 0,3 m | [15 empty] | VV | 2 | 1 | True | 0 | ROZPOCET
| VV |  | 20,8*1*0,3 |  | 6.24 | [13 empty] | VV | 2 | 2 | True | 0 | ROZPOCET
| VV |  | Součet |  | 6.24 | [13 empty] | VV | 2 | 4 | True | 1 | ROZPOCET
15 | M | 58381077 | kopák hrubý 30x30x25-60cm | m2 | 6.24 |  | 0 | CS ÚRS 2025 01 |  | zákl. přenesená |  | 0 | 0.77 | 4.8048 | 0 | 0 |  | 8 | M | 2 |  |  |  | ROZPOCET | 0 | 0 | 0 | 0 | 0 | 4 | 0 | 4 | -312677525
| PP |  | kopák hrubý 30x30x25-60cm | [15 empty] | PP | 2
| VV |  | příl. D.1.1, D.1.3 | [15 empty] | VV | 2 | 1 | True | 0 | ROZPOCET
| VV |  | II. přezdění zdí z LK řádkového | [15 empty] | VV | 2 | 1 | True | 0 | ROZPOCET
| VV |  | nově dodaný kámen pro opravu koruny zdi (1 svrchní řádek) | [15 empty] | VV | 2 | 1 | True | 0 | ROZPOCET
| VV |  | PŘEZDĚNÍ KORUNY PRAVOBŘEŽNÍ OPĚRNÉ ZDI | [15 empty] | VV | 2 | 1 | True | 0 | ROZPOCET
| VV |  | 1 svrchní řádek, výška 0,3 m, tl. 0,3 m | [15 empty] | VV | 2 | 1 | True | 0 | ROZPOCET
| VV |  | pohledová plocha | [15 empty] | VV | 2 | 1 | True | 0 | ROZPOCET
| VV |  | 20,8*0,3 |  | 6.24 | [13 empty] | VV | 2 | 2 | True | 0 | ROZPOCET
| VV |  | Součet |  | 6.24 | [13 empty] | VV | 2 | 4 | True | 1 | ROZPOCET
| D | 9 | Ostatní konstrukce a práce, bourání |  |  |  | 0 |  |  |  |  | 0 |  | 0.022274 |  | 0.21776 |  | 1 | D | 1 |  |  |  | ROZPOCET | [6 empty] | 0
16 | K | 767996703 | Demontáž atypických zámečnických konstrukcí řezáním hm jednotlivých dílů přes 100 do 250 kg | kg | 214.825 |  | 0 | CS ÚRS 2025 01 |  | zákl. přenesená |  | 0 | 0 | 0 | 0.001 | 0.21482 |  | 4 | K | 2 |  |  |  | ROZPOCET | 0 | 0 | 0 | 0 | 0 | 4 | 0 | 4 | -978110418
| PP |  | Demontáž ostatních zámečnických konstrukcí řezáním o hmotnosti jednotlivých dílů přes 100 do 250 kg | [15 empty] | PP | 2
| Online PSC |  | https://podminky.urs.cz/item/CS_URS_2025_01/767996703 | [15 empty] | Online PSC | 2
| VV |  | příl. D.1.1 | [15 empty] | VV | 2 | 1 | True | 0 | ROZPOCET
| VV |  | DEMONTÁŽ NEVYUŽÍVANÉ OC. LAMPY OSVĚTLENÍ | [15 empty] | VV | 2 | 1 | True | 0 | ROZPOCET
| VV |  | torzo - pouze sloup, vč. odpojení, odřezání | [15 empty] | VV | 2 | 1 | True | 0 | ROZPOCET
| VV |  | 6,5*33,05 |  | 214.825 | [13 empty] | VV | 2 | 2 | True | 0 | ROZPOCET
| VV |  | Součet |  | 214.825 | [13 empty] | VV | 2 | 4 | True | 1 | ROZPOCET
17 | K | 941111111 | Montáž lešení řadového trubkového lehkého s podlahami zatížení do 200 kg/m2 š od 0,6 do 0,9 m v do 10 m | m2 | 212.24 |  | 0 | CS ÚRS 2025 01 |  | zákl. přenesená |  | 0 | 0 | 0 | 0 | 0 |  | 4 | K | 2 |  |  |  | ROZPOCET | 0 | 0 | 0 | 0 | 0 | 4 | 0 | 4 | -156802181
| PP |  | Lešení řadové trubkové lehké pracovní s podlahami s provozním zatížením tř. 3 do 200 kg/m2 šířky tř. W06 od 0,6 do 0,9 m výšky do 10 m montáž | [15 empty] | PP | 2
| Online PSC |  | https://podminky.urs.cz/item/CS_URS_2025_01/941111111 | [15 empty] | Online PSC | 2
| VV |  | lešení pro potřeby veškerých opravných prací, příl. D.1.3 | [15 empty] | VV | 2 | 1 | True | 0 | ROZPOCET
| VV |  | I. přespárování zdí a dlažeb z LK přír. n. řádk. | [15 empty] | VV | 2 | 1 | True | 0 | ROZPOCET
| VV |  | PŘESPÁROVÁNÍ LEVOBŘEŽNÍ OPĚRNÉ ZDI | [15 empty] | VV | 2 | 1 | True | 0 | ROZPOCET
| VV |  | 12,4*3,6 |  | 44.64 | [13 empty] | VV | 2 | 2 | True | 0 | ROZPOCET
| VV |  | PŘESPÁROVÁNÍ PRAVOBŘEŽNÍ OPĚRNÉ ZDI | [15 empty] | VV | 2 | 1 | True | 0 | ROZPOCET
| VV |  | ((8,3*3,5)+(20,8*1,5)) |  | 60.25 | [13 empty] | VV | 2 | 2 | True | 0 | ROZPOCET
| VV |  | Mezisoučet |  | 104.89 | [13 empty] | VV | 2 | 3 | True | 0 | ROZPOCET
| VV |  | II. přezdění zdí z LK řádkového | [15 empty] | VV | 2 | 1 | True | 0 | ROZPOCET
| VV |  | PŘEZDĚNÍ KORUNY PRAVOBŘEŽNÍ OPĚRNÉ ZDI | [15 empty] | VV | 2 | 1 | True | 0 | ROZPOCET
| VV |  | 20,8*2,0 |  | 41.6 | [13 empty] | VV | 2 | 2 | True | 0 | ROZPOCET
| VV |  | Mezisoučet |  | 41.6 | [13 empty] | VV | 2 | 3 | True | 0 | ROZPOCET
| VV |  | OPRAVA NORNÉ STĚNY | [15 empty] | VV | 2 | 1 | True | 0 | ROZPOCET
| VV |  | 26,3*2,5 |  | 65.75 | [13 empty] | VV | 2 | 2 | True | 0 | ROZPOCET
| VV |  | Mezisoučet |  | 65.75 | [13 empty] | VV | 2 | 3 | True | 0 | ROZPOCET
| VV |  | Součet |  | 212.24 | [13 empty] | VV | 2 | 4 | True | 1 | ROZPOCET
18 | K | 941111211 | Příplatek k lešení řadovému trubkovému lehkému s podlahami do 200 kg/m2 š od 0,6 do 0,9 m v do 10 m za každý den použití | m2 | 4457.04 |  | 0 | CS ÚRS 2025 01 |  | zákl. přenesená |  | 0 | 0 | 0 | 0 | 0 |  | 4 | K | 2 |  |  |  | ROZPOCET | 0 | 0 | 0 | 0 | 0 | 4 | 0 | 4 | 1739812014
| PP |  | Lešení řadové trubkové lehké pracovní s podlahami s provozním zatížením tř. 3 do 200 kg/m2 šířky tř. W06 od 0,6 do 0,9 m výšky do 10 m příplatek k ceně za každý den použití | [15 empty] | PP | 2
| Online PSC |  | https://podminky.urs.cz/item/CS_URS_2025_01/941111211 | [15 empty] | Online PSC | 2
| VV |  | po dobu prací, cca 3 týdny | [15 empty] | VV | 2 | 1 | True | 0 | ROZPOCET
| VV |  | 3*7*212,24 |  | 4457.04 | [13 empty] | VV | 2 | 2 | True | 1 | ROZPOCET
19 | K | 941111811 | Demontáž lešení řadového trubkového lehkého s podlahami zatížení do 200 kg/m2 š od 0,6 do 0,9 m v do 10 m | m2 | 212.24 |  | 0 | CS ÚRS 2025 01 |  | zákl. přenesená |  | 0 | 0 | 0 | 0 | 0 |  | 4 | K | 2 |  |  |  | ROZPOCET | 0 | 0 | 0 | 0 | 0 | 4 | 0 | 4 | 156147646
| PP |  | Lešení řadové trubkové lehké pracovní s podlahami s provozním zatížením tř. 3 do 200 kg/m2 šířky tř. W06 od 0,6 do 0,9 m výšky do 10 m demontáž | [15 empty] | PP | 2
| Online PSC |  | https://podminky.urs.cz/item/CS_URS_2025_01/941111811 | [15 empty] | Online PSC | 2
| VV |  | lešení pro potřeby veškerých opravných prací, příl. D.1.3 | [15 empty] | VV | 2 | 1 | True | 0 | ROZPOCET
| VV |  | I. přespárování zdí a dlažeb z LK přír. n. řádk. | [15 empty] | VV | 2 | 1 | True | 0 | ROZPOCET
| VV |  | PŘESPÁROVÁNÍ LEVOBŘEŽNÍ OPĚRNÉ ZDI | [15 empty] | VV | 2 | 1 | True | 0 | ROZPOCET
| VV |  | 12,4*3,6 |  | 44.64 | [13 empty] | VV | 2 | 2 | True | 0 | ROZPOCET
| VV |  | PŘESPÁROVÁNÍ PRAVOBŘEŽNÍ OPĚRNÉ ZDI | [15 empty] | VV | 2 | 1 | True | 0 | ROZPOCET
| VV |  | ((8,3*3,5)+(20,8*1,5)) |  | 60.25 | [13 empty] | VV | 2 | 2 | True | 0 | ROZPOCET
| VV |  | Mezisoučet |  | 104.89 | [13 empty] | VV | 2 | 3 | True | 0 | ROZPOCET
| VV |  | II. přezdění zdí z LK řádkového | [15 empty] | VV | 2 | 1 | True | 0 | ROZPOCET
| VV |  | PŘEZDĚNÍ KORUNY PRAVOBŘEŽNÍ OPĚRNÉ ZDI | [15 empty] | VV | 2 | 1 | True | 0 | ROZPOCET
| VV |  | 20,8*2,0 |  | 41.6 | [13 empty] | VV | 2 | 2 | True | 0 | ROZPOCET
| VV |  | Mezisoučet |  | 41.6 | [13 empty] | VV | 2 | 3 | True | 0 | ROZPOCET
| VV |  | OPRAVA NORNÉ STĚNY | [15 empty] | VV | 2 | 1 | True | 0 | ROZPOCET
| VV |  | 26,3*2,5 |  | 65.75 | [13 empty] | VV | 2 | 2 | True | 0 | ROZPOCET
| VV |  | Mezisoučet |  | 65.75 | [13 empty] | VV | 2 | 3 | True | 0 | ROZPOCET
| VV |  | Součet |  | 212.24 | [13 empty] | VV | 2 | 4 | True | 1 | ROZPOCET
20 | K | 977151111 | Jádrové vrty diamantovými korunkami do stavebních materiálů D do 35 mm | m | 1.4 |  | 0 | CS ÚRS 2025 01 |  | zákl. přenesená |  | 0 | 0.00076 | 0.001064 | 0.0021 | 0.00294 |  | 4 | K | 2 |  |  |  | ROZPOCET | 0 | 0 | 0 | 0 | 0 | 4 | 0 | 4 | 52808813
| PP |  | Jádrové vrty diamantovými korunkami do stavebních materiálů (železobetonu, betonu, cihel, obkladů, dlažeb, kamene) průměru do 35 mm | [15 empty] | PP | 2
| Online PSC |  | https://podminky.urs.cz/item/CS_URS_2025_01/977151111 | [15 empty] | Online PSC | 2
| VV |  | průměr 26 mm, do kamene, pro osazení stupadel, příl. D.1.1 | [15 empty] | VV | 2 | 1 | True | 0 | ROZPOCET
| VV |  | 7*2*0,1 |  | 1.4 | [13 empty] | VV | 2 | 2 | True | 0 | ROZPOCET
| VV |  | Součet |  | 1.4 | [13 empty] | VV | 2 | 4 | True | 1 | ROZPOCET
21 | K | 953171011 | Osazování stupadel z betonářské oceli nebo litinových - chladicí věže | kus | 7 |  | 0 | CS ÚRS 2025 01 |  | zákl. přenesená |  | 0 | 0.00181 | 0.01267 | 0 | 0 |  | 4 | K | 2 |  |  |  | ROZPOCET | 0 | 0 | 0 | 0 | 0 | 4 | 0 | 4 | -2140530392
| PP |  | Osazování kovových předmětů stupadel z betonářské oceli nebo litinových | [15 empty] | PP | 2
| Online PSC |  | https://podminky.urs.cz/item/CS_URS_2025_01/953171011 | [15 empty] | Online PSC | 2
| VV |  | osazení stupadel do stáv. zdi, příl. D.1.1 | [15 empty] | VV | 2 | 1 | True | 0 | ROZPOCET
| VV |  | 7 ks stupadel | [15 empty] | VV | 2 | 1 | True | 0 | ROZPOCET
| VV |  | 7 |  | 7 | [13 empty] | VV | 2 | 2 | True | 0 | ROZPOCET
| VV |  | Součet |  | 7 | [13 empty] | VV | 2 | 4 | True | 1 | ROZPOCET
22 | M | 55243816 | stupadlo ocelové s PE povlakem DIN, B-MSS P162mm | kus | 7 |  | 0 | CS ÚRS 2025 01 |  | zákl. přenesená |  | 0 | 0.00122 | 0.00854 | 0 | 0 |  | 8 | M | 2 |  |  |  | ROZPOCET | 0 | 0 | 0 | 0 | 0 | 4 | 0 | 4 | -432461416
| PP |  | stupadlo ocelové s PE povlakem DIN, B-MSS P162mm | [15 empty] | PP | 2
| VV |  | příl. D.1.1 | [15 empty] | VV | 2 | 1 | True | 0 | ROZPOCET
| VV |  | stupadla nerezová R25 mm, s plastovým povlakem, dle EN 13101 | [15 empty] | VV | 2 | 1 | True | 0 | ROZPOCET
| VV |  | š. 320 mm x 250 mm (vyložení = 162 mm) | [15 empty] | VV | 2 | 1 | True | 0 | ROZPOCET
| VV |  | 7 |  | 7 | [13 empty] | VV | 2 | 2 | True | 0 | ROZPOCET
| VV |  | Součet |  | 7 | [13 empty] | VV | 2 | 4 | True | 1 | ROZPOCET
| D | 997 | Přesun sutě |  |  |  | 0 |  |  |  |  | 0 |  | 0 |  | 0 |  | 1 | D | 1 |  |  |  | ROZPOCET | [6 empty] | 0
23 | K | 997013811R1 | Likvidace stavebního odpadu - dřevo, kód odpadu 17 02 01 | t | 0.316 |  | 0 |  |  | zákl. přenesená |  | 0 | 0 | 0 | 0 | 0 |  | 4 | K | 2 |  |  |  | ROZPOCET | 0 | 0 | 0 | 0 | 0 | 4 | 0 | 4 | 1271219765
| PP |  | Likvidace stavebního odpadu - dřevo, kód odpadu 17 02 01 | [15 empty] | PP | 2
| VV |  | pův. norná stěna | [15 empty] | VV | 2 | 1 | True | 0 | ROZPOCET
| VV |  | 0,316 |  | 0.316 | [13 empty] | VV | 2 | 2 | True | 1 | ROZPOCET
24 | K | 997013862R1 | Likvidace stavebního odpadu - betonu a kamení kód odpadu 17 01 01 | t | 19.058 |  | 0 |  |  | zákl. přenesená |  | 0 | 0 | 0 | 0 | 0 |  | 4 | K | 2 |  |  |  | ROZPOCET | 0 | 0 | 0 | 0 | 0 | 4 | 0 | 4 | -575803049
| PP |  | Likvidace stavebního odpadu - betonu a kamení kód odpadu 17 01 01 | [15 empty] | PP | 2
| VV |  | 19,058 |  | 19.058 | [13 empty] | VV | 2 | 2 | True | 0 | ROZPOCET
| VV |  | Součet |  | 19.058 | [13 empty] | VV | 2 | 4 | True | 1 | ROZPOCET
25 | K | 997321211 | Svislá doprava suti a vybouraných hmot v do 4 m | t | 19.374 |  | 0 | CS ÚRS 2025 01 |  | zákl. přenesená |  | 0 | 0 | 0 | 0 | 0 |  | 4 | K | 2 |  |  |  | ROZPOCET | 0 | 0 | 0 | 0 | 0 | 4 | 0 | 4 | -245876146
| PP |  | Svislá doprava suti a vybouraných hmot s naložením do dopravního zařízení a s vyprázdněním dopravního zařízení na hromadu nebo do dopravního prostředku na výšku do 4 m | [15 empty] | PP | 2
| Online PSC |  | https://podminky.urs.cz/item/CS_URS_2025_01/997321211 | [15 empty] | Online PSC | 2
| VV |  | příl. C.2, D.1.1 | [15 empty] | VV | 2 | 1 | True | 0 | ROZPOCET
| VV |  | suť | [15 empty] | VV | 2 | 1 | True | 0 | ROZPOCET
| VV |  | 19,058 |  | 19.058 | [13 empty] | VV | 2 | 2 | True | 0 | ROZPOCET
| VV |  | dřevo | [15 empty] | VV | 2 | 1 | True | 0 | ROZPOCET
| VV |  | 0,316 |  | 0.316 | [13 empty] | VV | 2 | 2 | True | 0 | ROZPOCET
| VV |  | Součet |  | 19.374 | [13 empty] | VV | 2 | 4 | True | 1 | ROZPOCET
| D | PSV | Práce a dodávky PSV |  |  |  | 0 |  |  |  |  | 0 |  | 0.37262 |  | 0.3156 |  | 2 | D | 0 |  |  |  | ROZPOCET | [6 empty] | 0
| D | 762 | Konstrukce tesařské |  |  |  | 0 |  |  |  |  | 0 |  | 0.37262 |  | 0.3156 |  | 2 | D | 1 |  |  |  | ROZPOCET | [6 empty] | 0
26 | K | 762134811 | Demontáž bednění svislých stěn z fošen | m2 | 10.52 |  | 0 | CS ÚRS 2025 01 |  | zákl. přenesená |  | 0 | 0 | 0 | 0.03 | 0.3156 |  | 16 | K | 2 |  |  |  | ROZPOCET | 0 | 0 | 0 | 0 | 0 | 4 | 0 | 16 | -72146516
| PP |  | Demontáž bednění svislých stěn a nadstřešních stěn z fošen | [15 empty] | PP | 2
| Online PSC |  | https://podminky.urs.cz/item/CS_URS_2025_01/762134811 | [15 empty] | Online PSC | 2
| VV |  | příl. D.1.1 | [15 empty] | VV | 2 | 1 | True | 0 | ROZPOCET
| VV |  | OPRAVA NORNÉ STĚNY | [15 empty] | VV | 2 | 1 | True | 0 | ROZPOCET
| VV |  | rozebrání původního bednění norné stěny | [15 empty] | VV | 2 | 1 | True | 0 | ROZPOCET
| VV |  | 26,3*0,4 |  | 10.52 | [13 empty] | VV | 2 | 2 | True | 0 | ROZPOCET
| VV |  | Součet |  | 10.52 | [13 empty] | VV | 2 | 4 | True | 1 | ROZPOCET
27 | K | 934956114 | Hradítka z měkkého dřeva tl 50 mm | m2 | 10.52 |  | 0 | CS ÚRS 2025 01 |  | zákl. přenesená |  | 0 | 0.03542 | 0.37262 | 0 | 0 |  | 4 | K | 2 |  |  |  | ROZPOCET | 0 | 0 | 0 | 0 | 0 | 4 | 0 | 4 | -348708960
| PP |  | Přepadová a ochranná zařízení nádrží dřevěná hradítka (dluže požeráku) š.150 mm, bez nátěru, s potřebným kováním z měkkého dřeva, tl. 50 mm | [15 empty] | PP | 2
| Online PSC |  | https://podminky.urs.cz/item/CS_URS_2025_01/934956114 | [15 empty] | Online PSC | 2
| VV |  | příl. D.1.1 | [15 empty] | VV | 2 | 1 | True | 0 | ROZPOCET
| VV |  | OPRAVA NORNÉ STĚNY | [15 empty] | VV | 2 | 1 | True | 0 | ROZPOCET
| VV |  | výroba a osazení repliky původní norné stěny, vč. podkladků | [15 empty] | VV | 2 | 1 | True | 0 | ROZPOCET
| VV |  | hoblované fošny modřín tl. 50 mm | [15 empty] | VV | 2 | 1 | True | 0 | ROZPOCET
| VV |  | 26,3*0,4 |  | 10.52 | [13 empty] | VV | 2 | 2 | True | 0 | ROZPOCET
| VV |  | Součet |  | 10.52 | [13 empty] | VV | 2 | 4 | True | 1 | ROZPOCET
| D | 998 | Přesun hmot |  |  |  | 0 |  |  |  |  | 0 |  | 0 |  | 0 |  | 1 | D | 2 |  |  |  | ROZPOCET | [6 empty] | 0
28 | K | 998321011 | Přesun hmot pro hráze přehradní zemní a kamenité | t | 29.384 |  | 0 | CS ÚRS 2025 01 |  | zákl. přenesená |  | 0 | 0 | 0 | 0 | 0 |  | 4 | K | 3 |  |  |  | ROZPOCET | 0 | 0 | 0 | 0 | 0 | 4 | 0 | 4 | 1213524954
| PP |  | Přesun hmot pro objekty hráze přehradní zemní a kamenité dopravní vzdálenost do 500 m | [15 empty] | PP | 3
| Online PSC |  | https://podminky.urs.cz/item/CS_URS_2025_01/998321011 | [15 empty] | Online PSC | 3

## VON - Vedlejší a ostatní ..._01
{91f6f6e6-fc2e-4353-be1a-520f25869754}
2
| KRYCÍ LIST SOUPISU PRACÍ | [7 empty] | v --- níže se nacházejí doplnkové a pomocné údaje k sestavám --- v | [9 empty] | True
Stavba:
VD Harcov, VD Fojtka, odstranění nánosů ze štěrkových přehrážek a obnova opevnění
Objekt:
119251018 - VD Harcov, odstranění nánosů ze štěrkové přehrážky
Soupis:
VON - Vedlejší a ostatní náklady
| KSO: |  |  |  |  | CC-CZ:
| Místo: |  |  |  |  | Datum: | 13.5.2025
| Zadavatel: |  |  |  |  | IČ: | 70890005
|  | Povodí Labe, státní podnik |  |  |  | DIČ: | CZ70890005
| Účastník: |  |  |  |  | IČ: | Vyplň údaj
|  | Vyplň údaj |  |  |  | DIČ: | Vyplň údaj
| Projektant: |  |  |  |  | IČ: | 70890005
|  | Povodí Labe, státní podnik |  |  |  | DIČ: | CZ70890005
| Zpracovatel: |  |  |  |  | IČ: | 70890005
|  | Pla, s.p. - Ing. Petr Kunc |  |  |  | DIČ: | CZ70890005
Poznámka:
| Cena bez DPH | [5 empty] | 0
|  |  | Základ daně |  |  | Sazba daně | Výše daně
| DPH | základní | 0 |  |  | 21% | 0
|  | snížená | 0 |  |  | 12% | 0
| DPH | zákl. přenesená | 0 |  |  | 21% | 0
|  | sníž. přenesená | 0 |  |  | 12% | 0
|  | nulová | 0 |  |  | 0% | 0
| Cena s DPH |  |  | v | CZK |  | 0
REKAPITULACE ČLENĚNÍ SOUPISU PRACÍ
Stavba:
VD Harcov, VD Fojtka, odstranění nánosů ze štěrkových přehrážek a obnova opevnění
Objekt:
119251018 - VD Harcov, odstranění nánosů ze štěrkové přehrážky
Soupis:
VON - Vedlejší a ostatní náklady
Místo: | [5 empty] | Datum: | 13.5.2025
Zadavatel: |  |  | Povodí Labe, státní podnik |  |  | Projektant: | Povodí Labe, státní podnik
Účastník: |  |  | Vyplň údaj |  |  | Zpracovatel: | Pla, s.p. - Ing. Petr Kunc
Kód dílu - Popis | [6 empty] | Cena celkem [CZK]
Náklady stavby celkem | [6 empty] | 0 | [12 empty] | -1
| OST - Vedlejší a ostatní rozpočtové náklady | [5 empty] | 0
| 01 - Vedlejší rozpočtové náklady | [5 empty] | 0
| 02 - Projektová dokumentace - ostatní náklady | [5 empty] | 0
| 03 - Geodetické práce a vytýčení - ostatní náklady | [5 empty] | 0
| 09 - Ostatní náklady | [5 empty] | 0
SOUPIS PRACÍ
Stavba:
VD Harcov, VD Fojtka, odstranění nánosů ze štěrkových přehrážek a obnova opevnění
Objekt:
119251018 - VD Harcov, odstranění nánosů ze štěrkové přehrážky
Soupis:
VON - Vedlejší a ostatní náklady
Místo: | [5 empty] | Datum: | 13.5.2025
Zadavatel: |  |  | Povodí Labe, státní podnik |  |  | Projektant: | Povodí Labe, státní podnik
Účastník: |  |  | Vyplň údaj |  |  | Zpracovatel: | Pla, s.p. - Ing. Petr Kunc
PČ | Typ | Kód | Popis | MJ | Množství | J.cena [CZK] | Cena celkem [CZK] | Cenová soustava |  | DPH | J. Nh [h] | Nh celkem [h] | J. hmotnost [t] | Hmotnost celkem [t] | J. suť [t] | Suť Celkem [t] | Dodavatel
Náklady soupisu celkem | [6 empty] | 0 |  |  |  |  | 0 |  | 14.1694 |  | 0 |  |  | D | -1 | [10 empty] | 0
| D | OST | Vedlejší a ostatní rozpočtové náklady |  |  |  | 0 |  |  |  |  | 0 |  | 14.1694 |  | 0 |  | 1 | D | 0 |  |  |  | ROZPOCET | [6 empty] | 0
| D | 01 | Vedlejší rozpočtové náklady |  |  |  | 0 |  |  |  |  | 0 |  | 14.1694 |  | 0 |  | 1 | D | 1 |  |  |  | ROZPOCET | [6 empty] | 0
1 | K | 011 | Zajištění kompletního zařízení staveniště a jeho připojení na sítě | soubor | 1 |  | 0 |  |  | zákl. přenesená |  | 0 | 0 | 0 | 0 | 0 |  | 4 | K | 2 |  |  |  | ROZPOCET | 0 | 0 | 0 | 0 | 0 | 4 | 0 | 4 | -830989299
| PP |  | Zajištění kompletního zařízení staveniště a jeho připojení na sítě | [15 empty] | PP | 2
| VV |  | příl. A, C.2, E. | [15 empty] | VV | 2 | 1 | True | 0 | ROZPOCET
| VV |  | - zajištění oplocení prostoru ZS, zajištění bezpečnosti během provádění prací | [15 empty] | VV | 2 | 1 | True | 0 | ROZPOCET
| VV |  | - zajištění a provoz zdroje el. energie pro potřeby stavby | [15 empty] | VV | 2 | 1 | True | 0 | ROZPOCET
| VV |  | - zajištění zřízení a odstranění dočasných komunikací, sjezdů a nájezdů pro realizaci stavby (sjezd do zátopy) | [15 empty] | VV | 2 | 1 | True | 0 | ROZPOCET
| VV |  | - zajištění ostrahy stavby a staveniště po dobu realizace stavby | [15 empty] | VV | 2 | 1 | True | 0 | ROZPOCET
| VV |  | - zřízení čisticích zón před výjezdem z obvodu staveniště | [15 empty] | VV | 2 | 1 | True | 0 | ROZPOCET
| VV |  | - provedení takových opatření, aby plochy obvodu staveniště nebyly znečištěny ropnými látkami a jinými podobnými produkty | [15 empty] | VV | 2 | 1 | True | 0 | ROZPOCET
| VV |  | - provedení takových opatření, aby nebyly překročeny limity prašnosti a hlučnosti dané obecně závaznou vyhláškou | [15 empty] | VV | 2 | 1 | True | 0 | ROZPOCET
| VV |  | - zajištění péče o nepředané objekty a konstrukce stavby, jejich ošetřování a zimní opatření | [15 empty] | VV | 2 | 1 | True | 0 | ROZPOCET
| VV |  | - zajištění ochrany veškeré zeleně v prostoru staveniště a v jeho bezprostřední blízkosti pro poškození během realizace stavby | [15 empty] | VV | 2 | 1 | True | 0 | ROZPOCET
| VV |  | - zajištění ochrany sítí (vytyčení, zakrytí vpustí a.j. dle příl. E.3) | [15 empty] | VV | 2 | 1 | True | 0 | ROZPOCET
| VV |  | 1 |  | 1 | [13 empty] | VV | 2 | 2 | True | 0 | ROZPOCET
| VV |  | Součet |  | 1 | [13 empty] | VV | 2 | 4 | True | 1 | ROZPOCET
2 | K | 01132 | Zajištění obnovy zpevněných a nezpevněných komunikací | soubor | 1 |  | 0 |  |  | zákl. přenesená |  | 0 | 0 | 0 | 0 | 0 |  | 4 | K | 2 |  |  |  | ROZPOCET | 0 | 0 | 0 | 0 | 0 | 4 | 0 | 4 | 1551789456
| PP |  | Zajištění obnovy zpevněných a nezpevněných komunikací | [15 empty] | PP | 2
| VV |  | příl. A., C.2 | [15 empty] | VV | 2 | 1 | True | 0 | ROZPOCET
| VV |  | obnova povrchu manipul. plochy na p.p.č. 3326/10 při jejím případném porušení - zasypání výtluků tříděným štěrkem, zahutnění | [15 empty] | VV | 2 | 1 | True | 0 | ROZPOCET
| VV |  | případné opravy výtluku v asfaltové části plochy, zastřik asfalt. směsí se štěrkem vč. zhutnění | [15 empty] | VV | 2 | 1 | True | 0 | ROZPOCET
| VV |  | předpokládaná využívaná plocha 650 m2 | [15 empty] | VV | 2 | 1 | True | 0 | ROZPOCET
| VV |  | 1 |  | 1 | [13 empty] | VV | 2 | 2 | True | 0 | ROZPOCET
| VV |  | Součet |  | 1 | [13 empty] | VV | 2 | 4 | True | 1 | ROZPOCET
3 | K | 184818232 | Ochrana kmene průměru přes 300 do 500 mm bedněním výšky do 2 m | kus | 1 |  | 0 | CS ÚRS 2025 01 |  | zákl. přenesená |  | 0 | 0.021352 | 0.021352 | 0 | 0 |  | 4 | K | 2 |  |  |  | ROZPOCET | 0 | 0 | 0 | 0 | 0 | 4 | 0 | 4 | 1026110843
| PP |  | Ochrana kmene bedněním před poškozením stavebním provozem zřízení včetně odstranění výšky bednění do 2 m průměru kmene přes 300 do 500 mm | [15 empty] | PP | 2
| Online PSC |  | https://podminky.urs.cz/item/CS_URS_2025_01/184818232 | [15 empty] | Online PSC | 2
| VV |  | ochrana soliterní dřeviny na LB, dle ČSN 83 9061, příl. A., D.1.1 | [15 empty] | VV | 2 | 1 | True | 0 | ROZPOCET
| VV |  | 1 |  | 1 | [13 empty] | VV | 2 | 2 | True | 1 | ROZPOCET
4 | K | 291211111R | Provizorní příjezdné komunikace | m2 | 131 |  | 0 |  |  | zákl. přenesená |  | 0 | 0.108 | 14.148 | 0 | 0 |  | 4 | K | 2 |  |  |  | ROZPOCET | 0 | 0 | 0 | 0 | 0 | 4 | 0 | 4 | 932332486
| PP |  | Položka zahrnuje náklady spojené s plněním podmínek majitelů či uživatelů dotčených pozemků, správců sítí, kterými podmínili souhlas s činností. Položka zahrnuje náklady na zřízení a úpravu provizorních komunikací v nezbytně nutném rozsahu včetně jejich likvidace a uvedení dotčených pozemků do původního stavu. Způsob zpevnění dle technologických možností zhotovitele - silniční panely do ŠP lože nebo ocelové přejezdové plechy. | [15 empty] | PP | 2
| VV |  | viz příl. A., C.2 | [15 empty] | VV | 2 | 1 | True | 0 | ROZPOCET
| VV |  | dočasné zpevnění příjezdové trasy nad vedením kanalizačního řádu | [15 empty] | VV | 2 | 1 | True | 0 | ROZPOCET
| VV |  | 131 |  | 131 | [13 empty] | VV | 2 | 2 | True | 0 | ROZPOCET
| VV |  | Součet |  | 131 | [13 empty] | VV | 2 | 4 | True | 1 | ROZPOCET
| D | 02 | Projektová dokumentace - ostatní náklady |  |  |  | 0 |  |  |  |  | 0 |  | 0 |  | 0 |  | 1 | D | 1 |  |  |  | ROZPOCET | [6 empty] | 0
5 | K | 0210 | Vypracování Plánu opatření pro případ havárie | kus | 1 |  | 0 |  |  | zákl. přenesená |  | 0 | 0 | 0 | 0 | 0 |  | 4 | K | 2 |  |  |  | ROZPOCET | 0 | 0 | 0 | 0 | 0 | 4 | 0 | 4 | -19295208
| PP |  | Zhotovitelem vypracovaný Plán opatření pro případ havárie, pro případ úniku závadných látek (např. ropné produkty, cementové výluhy, odpadní vody z těsnících clon, atd.) | [15 empty] | PP | 2
6 | K | 0221 | Zpracování povodňového plánu stavby dle §71 zákona č. 254/2001 Sb. včetně zajištění schválení příslušnými orgány správy a Povodím Labe, státní podnik | kus | 1 |  | 0 |  |  | zákl. přenesená |  | 0 | 0 | 0 | 0 | 0 |  | 4 | K | 2 |  |  |  | ROZPOCET | 0 | 0 | 0 | 0 | 0 | 4 | 0 | 4 | -1154409012
| PP |  | Zpracování povodňového plánu stavby dle §71 zákona č. 254/2001 Sb. včetně zajištění schválení příslušnými orgány správy a Povodím Labe, státní podnik | [15 empty] | PP | 2
| VV |  | včetně zohlednění specifik stavby, viz B.8.2 | [15 empty] | VV | 2 | 1 | True | 0 | ROZPOCET
| VV |  | vč. veškerých činností k uplatňování Povodňového plánu | [15 empty] | VV | 2 | 1 | True | 0 | ROZPOCET
| VV |  | vč. koordinace průběhu stavby s obsluhou výše položeného VD rybník Dolní Peklo | [15 empty] | VV | 2 | 1 | True | 0 | ROZPOCET
| VV |  | 1 |  | 1 | [13 empty] | VV | 2 | 2 | True | 1 | ROZPOCET
7 | K | 026 | Zpracování realizační dokumentace zhotovitele, dílenských výkresů, technologických předpisů | soubor | 1 |  | 0 |  |  | zákl. přenesená |  | 0 | 0 | 0 | 0 | 0 |  | 4 | K | 2 |  |  |  | ROZPOCET | 0 | 0 | 0 | 0 | 0 | 4 | 0 | 4 | 2017433503
| PP |  | Zpracování realizační dokumentace zhotovitele, dílenských výkresů, technologických předpisů | [15 empty] | PP | 2
| VV |  | příl. A. | [15 empty] | VV | 2 | 1 | True | 0 | ROZPOCET
| VV |  | prověření aktuální možnosti využití / uložení sedimentu | [15 empty] | VV | 2 | 1 | True | 0 | ROZPOCET
| VV |  | návrh konkrétního technického řešení (technol. předpisu) nakládání s výkopkem dle podmínek (vč. legislativních) platných v době podání nabídky | [15 empty] | VV | 2 | 1 | True | 0 | ROZPOCET
| VV |  | vedení evidence nakládání se sedimentem | [15 empty] | VV | 2 | 1 | True | 0 | ROZPOCET
| VV |  | 1 |  | 1 | [13 empty] | VV | 2 | 2 | True | 1 | ROZPOCET
8 | K | 023 | Vypracování projektu skutečného provedení díla | soubor | 1 |  | 0 |  |  | zákl. přenesená |  | 0 | 0 | 0 | 0 | 0 |  | 1024 | K | 2 |  |  |  | ROZPOCET | 0 | 0 | 0 | 0 | 0 | 4 | 0 | 1024 | -1432717829
| PP |  | Vypracování projektu skutečného provedení díla | [15 empty] | PP | 2
| VV |  | pasport stavby dle přílohy č. 11 vyhl. č. 131/2024 Sb. o dokumentaci staveb | [15 empty] | VV | 2 | 1 | True | 0 | ROZPOCET
| VV |  | výkresy skutečného provedení budou zachycovat objekty a nádrž v rozsahu dle prováděcí PD (DSJ), včetně min. 10 příčných řezů nádrží | [15 empty] | VV | 2 | 1 | True | 0 | ROZPOCET
| VV |  | včetně zákresu skutečně provedených ploch oprav opevnění, s popisem | [15 empty] | VV | 2 | 1 | True | 0 | ROZPOCET
| VV |  | včetně zákresu dna jezové zdrže a patek opevnění po odtěžení sedimentů | [15 empty] | VV | 2 | 1 | True | 0 | ROZPOCET
| VV |  | včetně výpočtu kubatur skutečně odtěženého sedimentu a výpočtu celk. objemu nádrže po provedení prací | [15 empty] | VV | 2 | 1 | True | 0 | ROZPOCET
| VV |  | včetně fotodokumentace průběhu prací a zejména konstrukcí trvale pod vodní hladinou | [15 empty] | VV | 2 | 1 | True | 0 | ROZPOCET
| VV |  | vč. dokladové části - prohlášení o shodě, evidence nakl. s odpady, doklady o vytyčení a převzetí IS, převzetí pozemků vlastníky a správci a.d. dle A. | [15 empty] | VV | 2 | 1 | True | 0 | ROZPOCET
| VV |  | geodetická část DSPS - viz pol. 9 | [15 empty] | VV | 2 | 1 | True | 0 | ROZPOCET
| VV |  | "1 paré + 1 x CD - editovatelná i needitovatelná podoba dat vč. seznamů souřadnic, viz příloha B." | [15 empty] | VV | 2 | 1 | True | 0 | ROZPOCET
| VV |  | 1 |  | 1 | [13 empty] | VV | 2 | 2 | True | 1 | ROZPOCET
| D | 03 | Geodetické práce a vytýčení - ostatní náklady |  |  |  | 0 |  |  |  |  | 0 |  | 0 |  | 0 |  | 1 | D | 1 |  |  |  | ROZPOCET | [6 empty] | 0
9 | K | 031 | Vypracování geodetického zaměření skutečného stavu | kus | 1 |  | 0 |  |  | zákl. přenesená |  | 0 | 0 | 0 | 0 | 0 |  | 4 | K | 2 |  |  |  | ROZPOCET | 0 | 0 | 0 | 0 | 0 | 4 | 0 | 4 | -1099230708
| PP |  | Vypracování geodetického zaměření skutečného stavu | [15 empty] | PP | 2
| VV |  | příl. D.1.1 | [15 empty] | VV | 2 | 1 | True | 0 | ROZPOCET
| VV |  | geodetická část dokumentace ve smyslu § 14 vyhl. č. 31/1995 Sb. a zároveň přílohy č. 11 vyhl. č. 131/2024 Sb. o dokumentaci staveb | [15 empty] | VV | 2 | 1 | True | 0 | ROZPOCET
| VV |  | zaměření dna nádrže a patek opevnění a zdí po odtěžení sedimentů, odborně způsobilou osobou v oboru zeměměřictví | [15 empty] | VV | 2 | 1 | True | 0 | ROZPOCET
| VV |  | zaměření v minimálně 10 příčných řezech v poloze dle prováděcí PD | [15 empty] | VV | 2 | 1 | True | 0 | ROZPOCET
| VV |  | plošný rozsah - po úroveň břehové hrany (po max. úroveň hladiny v nádrži) | [15 empty] | VV | 2 | 1 | True | 0 | ROZPOCET
| VV |  | 1 paré + 1 x CD, vektorová kresba v JTSK a BPV elektronicky + seznamy souřadnic v textové podobě | [15 empty] | VV | 2 | 1 | True | 0 | ROZPOCET
| VV |  | 1 |  | 1 | [13 empty] | VV | 2 | 2 | True | 1 | ROZPOCET
10 | K | 035 | Zajištění veškerých geodetických prací souvisejících s realizací díla | soubor | 1 |  | 0 |  |  | zákl. přenesená |  | 0 | 0 | 0 | 0 | 0 |  | 4 | K | 2 |  |  |  | ROZPOCET | 0 | 0 | 0 | 0 | 0 | 4 | 0 | 4 | 2050297138
| PP |  | Zajištění veškerých geodetických prací souvisejících s realizací díla | [15 empty] | PP | 2
| VV |  | vytyčení před a během stavby, pracovních profilů atd., příl. D.1.1 | [15 empty] | VV | 2 | 1 | True | 0 | ROZPOCET
| VV |  | ověřovací měření před zahájením těžení (ověření množství z PD) | [15 empty] | VV | 2 | 1 | True | 0 | ROZPOCET
| VV |  | ověřovací měření v průběhu těžení (pro potřeby fakturace a pro potvrzení splnění parametrů akce) | [15 empty] | VV | 2 | 1 | True | 0 | ROZPOCET
| VV |  | 1 |  | 1 | [13 empty] | VV | 2 | 2 | True | 1 | ROZPOCET
| D | 09 | Ostatní náklady |  |  |  | 0 |  |  |  |  | 0 |  | 0 |  | 0 |  | 1 | D | 1 |  |  |  | ROZPOCET | [6 empty] | 0
11 | K | 037 | Zajištění písemných souhlasných vyjádření všech dotčených vlastníků a případných uživatelů všech pozemků dotčených stavbou s jejich konečnou úpravou po dokončení prací | soubor | 1 |  | 0 |  |  | zákl. přenesená |  | 0 | 0 | 0 | 0 | 0 |  | 4 | K | 2 |  |  |  | ROZPOCET | 0 | 0 | 0 | 0 | 0 | 4 | 0 | 4 | -314636044
| PP |  | Zajištění písemných souhlasných vyjádření všech dotčených vlastníků a případných uživatelů všech pozemků dotčených stavbou s jejich konečnou úpravou po dokončení prací | [15 empty] | PP | 2
| VV |  | příl. A. | [15 empty] | VV | 2 | 1 | True | 0 | ROZPOCET
| VV |  | 2 subjekty (PLa - dozorství VD Harcov, TSM Liberec) | [15 empty] | VV | 2 | 1 | True | 0 | ROZPOCET
| VV |  | 1 |  | 1 | [13 empty] | VV | 2 | 2 | True | 1 | ROZPOCET
12 | K | 041414000 | Plán BOZP | soubor | 1 |  | 0 | CS ÚRS 2024 02 |  | zákl. přenesená |  | 0 | 0 | 0 | 0 | 0 |  | 1024 | K | 2 |  |  |  | ROZPOCET | 0 | 0 | 0 | 0 | 0 | 4 | 0 | 1024 | 2017293574
| PP |  | Plán BOZP | [15 empty] | PP | 2
| Online PSC |  | https://podminky.urs.cz/item/CS_URS_2024_02/041414000 | [15 empty] | Online PSC | 2
| VV |  | zpracování plánu BOZP oprávněnou osobou (nezávislým KOO BOZP), zajištění plnění BOZP, příl. B.8 | [15 empty] | VV | 2 | 1 | True | 0 | ROZPOCET
| VV |  | Koordinátor BOZP musí jednat nestranně a nezávisle na zhotoviteli, i když je jím finančně hrazen. | [15 empty] | VV | 2 | 1 | True | 0 | ROZPOCET
| VV |  | Musí mít zajištěné podmínky pro výkon své funkce bez vnějšího ovlivňování, aby nedocházelo ke střetu zájmů. | [15 empty] | VV | 2 | 1 | True | 0 | ROZPOCET
| VV |  | Plán BOZP a jeho koordinace musí být v souladu se zákonem č. 309/2006 Sb. a souvisejícími právními předpisy. | [15 empty] | VV | 2 | 1 | True | 0 | ROZPOCET
| VV |  | Koordinátor BOZP musí splňovat odbornou způsobilost dle platné legislativy, včetně příslušné kvalifikace. | [15 empty] | VV | 2 | 1 | True | 0 | ROZPOCET
| VV |  | Musí být zajištěna transparentnost vztahů mezi koordinátorem, zhotovitelem a investorem. | [15 empty] | VV | 2 | 1 | True | 0 | ROZPOCET
| VV |  | Koordinátor BOZP nesmí být smluvně vázán způsobem, který by mohl ovlivnit jeho nestrannost a rozhodovací pravomoci. | [15 empty] | VV | 2 | 1 | True | 0 | ROZPOCET
| VV |  | 1 |  | 1 | [13 empty] | VV | 2 | 2 | True | 1 | ROZPOCET
13 | K | 0931 | Provedení pasportizace stávajících nemovitostí (vč. pozemků) a jejich příslušenství, zajištění fotodokumentace stávajícího stavu přístupových komunikací | soubor | 1 |  | 0 |  |  | zákl. přenesená |  | 0 | 0 | 0 | 0 | 0 |  | 4 | K | 2 |  |  |  | ROZPOCET | 0 | 0 | 0 | 0 | 0 | 4 | 0 | 4 | 2039795868
| PP |  | Provedení pasportizace stávajících nemovitostí (vč. pozemků) a jejich příslušenství, zajištění fotodokumentace stávajícího stavu přístupových komunikací | [15 empty] | PP | 2
| VV |  | pozemky, komunikace, stavby, vedení sítí | [15 empty] | VV | 2 | 1 | True | 0 | ROZPOCET
| VV |  | včetně pasportizace kanalizace na p.p.č. 3326/10 před a po provedení prací - 2x kamerový záznam, dle požadavků správce SČVK, viz příl. E.3 | [15 empty] | VV | 2 | 1 | True | 0 | ROZPOCET
| VV |  | 73 bm délky, stoka azbestocement DN 300 | [15 empty] | VV | 2 | 1 | True | 0 | ROZPOCET
| VV |  | 1 |  | 1 | [13 empty] | VV | 2 | 2 | True | 0 | ROZPOCET
| VV |  | Součet |  | 1 | [13 empty] | VV | 2 | 4 | True | 1 | ROZPOCET
14 | K | 094 | Zajištění vytýčení veškerých podzemních zařízení | soubor | 1 |  | 0 |  |  | zákl. přenesená |  | 0 | 0 | 0 | 0 | 0 |  | 4 | K | 2 |  |  |  | ROZPOCET | 0 | 0 | 0 | 0 | 0 | 4 | 0 | 4 | 587898314
| PP |  | Zajištění vytýčení veškerých podzemních zařízení | [15 empty] | PP | 2
| VV |  | v rozsahu staveniště vč. přístupové komunikace, příl. E.3 | [15 empty] | VV | 2 | 1 | True | 0 | ROZPOCET
| VV |  | 1 |  | 1 | [13 empty] | VV | 2 | 2 | True | 1 | ROZPOCET
15 | K | 095 | Zajištění šetření o podzemních sítích vč. zajištění nových vyjádření v případě, že před realizací pozbyly platnosti | soubor | 1 |  | 0 |  |  | zákl. přenesená |  | 0 | 0 | 0 | 0 | 0 |  | 4 | K | 2 |  |  |  | ROZPOCET | 0 | 0 | 0 | 0 | 0 | 4 | 0 | 4 | 390095572
| PP |  | Zajištění šetření o podzemních sítích vč. zajištění nových vyjádření v případě, že před realizací pozbyly platnosti | [15 empty] | PP | 2
| VV |  | v rozsahu staveniště vč. přístupové komunikace, příl. E.3 | [15 empty] | VV | 2 | 1 | True | 0 | ROZPOCET
| VV |  | 1 |  | 1 | [13 empty] | VV | 2 | 2 | True | 1 | ROZPOCET
16 | K | 09920 | Odborné odlovení rybí obsádky z prostoru staveniště | soubor | 1 |  | 0 |  |  | zákl. přenesená |  | 0 | 0 | 0 | 0 | 0 |  | 262144 | K | 2 |  |  |  | ROZPOCET | 0 | 0 | 0 | 0 | 0 | 4 | 0 | 262144 | 252785040
| PP |  | Odborné odlovení rybí obsádky z prostoru staveniště | [15 empty] | PP | 2
| VV |  | příl. A., E.1 | [15 empty] | VV | 2 | 1 | True | 0 | ROZPOCET
| VV |  | ve spolupráci s MO ČRS | [15 empty] | VV | 2 | 1 | True | 0 | ROZPOCET
| VV |  | 1 |  | 1 | [13 empty] | VV | 2 | 2 | True | 1 | ROZPOCET
17 | K | 09991 | Zajištění fotodokumentace veškerých konstrukcí, které budou v průběhu výstavby skryty nebo zakryty | soubor | 1 |  | 0 |  |  | zákl. přenesená |  | 0 | 0 | 0 | 0 | 0 |  | 4 | K | 2 |  |  |  | ROZPOCET | 0 | 0 | 0 | 0 | 0 | 4 | 0 | 4 | 805442521
| PP |  | Zajištění fotodokumentace veškerých konstrukcí, které budou v průběhu výstavby skryty nebo zakryty | [15 empty] | PP | 2
| VV |  | vč. fotodokumentace postupu prací a spolupráce s TDI | [15 empty] | VV | 2 | 1 | True | 0 | ROZPOCET
| VV |  | 1 |  | 1 | [13 empty] | VV | 2 | 2 | True | 1 | ROZPOCET
18 | K | 099911 | Zajištění vedení průběžné evidence odpadů | soubor | 1 |  | 0 |  |  | zákl. přenesená |  | 0 | 0 | 0 | 0 | 0 |  | 4 | K | 2 |  |  |  | ROZPOCET | 0 | 0 | 0 | 0 | 0 | 4 | 0 | 4 | -1070235563
| PP |  | Zajištění vedení průběžné evidence odpadů | [15 empty] | PP | 2
| VV |  | evidence demoličních a ostatních odpadů, vč. způsobu likvidace a dokladů o předání oprávněné osobě příl. A. | [15 empty] | VV | 2 | 1 | True | 0 | ROZPOCET
| VV |  | 1 |  | 1 | [13 empty] | VV | 2 | 2 | True | 0 | ROZPOCET
| VV |  | Součet |  | 1 | [13 empty] | VV | 2 | 4 | True | 1 | ROZPOCET