## MZe_ST
Rekonstrukce osvětlení a podhledů v budově
MZE Strakonice
Silnoproudá elektrotechnika, elektronic. komunikace
Materiál silnoproud
1 | 1-4 | Svítidlo LED, vestavné, mikroprisma, 600/600mm, 27W, 3200 lm, 4000K, Ra80, IP40 | 259 | ks
2 | 1-4 | Svítidlo LED, vestavné, mikroprisma, 600/600mm, 36W, 4100 lm, 4000KRa80, IP40 | 66 | ks
3 | 1-4 | Rámeček pro přisazenou montáž 600/600mm | 24 | ks
4 | 1-4 | Krabice rozvodka acirur, IP44 | 145 | ks
5 | 1-4 | Kabel, vodič Cu 3x1,5 | 950 | m
6 | 1-4 | Drátěná lávka 100/60, pozink | 84 | m
7 | 1-4 | Držák krabice, dr. Lávk, pozink | 145 | ks
8 | 1-4 | Spojka dr.lávky | 84 | ks
9 | 1-4 | Vázací pásek 2,5x200-100ks | 2 | ks
Materiál slaboproud
1 | 1-4 | Drátěná lávka 100/60, pozink | 84 | m
2 | 1-4 | Spojka dr.lávky | 84 | ks
3 | 1-4 | Kabel UTPcat5e | 120 | m
4 | 1-4 | Vázací pásek 2,5x200-100ks | 2 | ks
č. | výkres č. | Montáže 741 - URS2022-I | poč. | jed.
1 | 1-4 | montáž krabice rozvodné čtyřhranné 100x100 | 145 | ks
2 | 1-4 | montáž kabelu Cu 3x1,5-6 qmm volně | 950 | m
3 | 1-4 | ukončení vodiče na svorkovmici s uzavřením krytu do 2,5qmm | 435 | ks
4 | 1-4 | montáž Led svítidla, panelové, stropní, 0,09-0,36m2 | 325 | ks
5 | 1-4 | zkouška, výchozí revize do 500 tis. montáže | 1 | ks
6 | 1-4 | měření impedance nulové smyčky 3x400V | 1 | ks
7 | 1-4 | montáž žlabu bez víka do 100mm | 84 | m
8 | 1-4 | přesun hmot do 50m a 6-12m výšky (z materiálu) | 0.73 | %
č. | výkres č. | Montáže 742 - URS2022-I | poč. | jed.
1 | 1-4 | montáž drátěného žlabu 150/100 | 84 | m
2 | 1-4 | montáž sdělovacího kabelu do 15 žil | 120 | m
3 | 1-4 | vyvyzování kabeláže ve žlabu | 120 | m
4 | 1-4 | měrení segmentu metal kabelu s vyhotovením protokolu | 10 | ks
Demontáže 741 - URS2022-I
1 | 1-4 | demontáž zářivky dl přes 1100 mm bez zachování funkčnosti | 195 | ks
Demontáže 742 - URS2022-I (50%)
1 | 1-4 | demontáž lišty vkládací | 270 | m
2 | 1-4 | montáž sdělovacího kabelu do 15 žil | 270 | m
Demontáže 742 - URS2022-I
1 | 1-4 | demontáž lišty vkládací, (50%) | 270 | m
2 | 1-4 | demontáž krabice univerzál, (50%) | 20 | ks
3 | 1-4 | vyhledání vývodu | 60 | ks
4 |  | demontáž kabelu do 15 žil, (50%) | 270 | m
Hodinové zúčtovací sazby
1 |  | Předběžná obhlídka, revize (2 elektrokáři, 2hod/patro) | 16 | hod

## List2
Novostavba RD na parc.č. 901/9,
v k.ú. Vráž u Písku
SO 02 - Garáž - Elektroinstalace
Rozváděče
2 |  |  | rozváděč R2, obsahující:
1 | VOC | 4 | ocep/plast rozvodnice na povrchu, 362x687x103mm, 4/56TE, IP40/30 | 1 | ks | 1241 | 1241
2 | VOC | 4 | chránič 3+N,40A/0,3A, AC | 1 | ks | 1686 | 1686
3 | VOC | 4 | svodič přepětí, typ 2 | 1 | ks | 4669 | 4669
6 | VOC | 4 | jistič 3f/10-20A, | 1 | ks | 696 | 696
7 | VOC | 4 | jističochránič 2/10-16/0,03A, AC | 11 | ks | 1612 | 17732
8 | VOC | 4 | chránič 3+N,40A/0,03A, AC | 1 | ks | 1192 | 1192
9 | VOC | 4 | držák svorkových bloků | 2 | ks | 143 | 286
10 | VOC | 4 | svorkový blok 2x25 + 23x16 mm2 (N, PE) | 2 | ks | 381 | 762
11 | VOC | 4 | záslepka bílá 30TE | 1 | ks | 375 | 375
|  |  | sestava rozváděče |  |  | 20% | 5727.8
34366.8
Materiál elektro
1 | VOC | 2 | Přímotopný konvektor, 230V/500W, IP40 | 1 | ks | 1760 | 1760
1 | VOC | 2 | B- svítidlo LED, vestavné do SDK, 6-18W, 3000K, Ra80, IP44 | 26 | ks | 260 | 6760
2 | VOC | 2 | C - svítidlo LED, přisazené, 6-18W, Ra80, 3000K, IP44 | 3 | ks | 900 | 2700
3 | VOC | 2 | D - svítidlo LED, přisazené, pohyb. čidlo, 6-18W, Ra80, 3000K, IP44 | 5 | ks | 1000 | 5000
4 | VOC | 2 | Kryt svítidla do SDK | 26 | ks | 300 | 7800
5 | VOC | 2 | Spínače jednopól., řaz.1, 10A/250V, IP20, komplet | 3 | ks | 130 | 390
6 | VOC | 2 | Spínače jednopól., řaz.1, kontrolka, 10A/250V, IP20, komplet | 3 | ks | 165 | 495
7 | VOC | 2 | Spínače jednopól., řaz.6, 10A/250V, IP20, komplet | 7 | ks | 165 | 1155
8 | VOC | 2 | Spínače jednopól., řaz.7, 10A/250V, IP20, komplet | 2 | ks | 182 | 364
9 | VOC | 2 | Spínače jednopól., řaz.6, 10A/250V, IP44 | 1 | ks | 158 | 158
10 | VOC | 2 | Spínače jednopól., řaz.7, 10A/250V, IP44 | 2 | ks | 195 | 390
11 | VOC | 2 | Zásuvka jednonásobná, 250V/16A, IP44, | 24 | ks | 112 | 2688
12 | VOC | 2 | Zásuvka jednonásobná, 250V/16A, IP44, přep. ochr. Typu 3 | 1 | ks | 1050 | 1050
13 | VOC | 2 | Zásuvka 400V/16A, 3+N +PE, IP44, | 3 | ks | 419 | 1257
14 | VOC | 2 | Krabice přístrojová, 68 | 43 | ks | 12.52 | 538.36
15 | VOC | 2 | Krabicová rozvodka, 68 | 15 | ks | 50.77 | 761.55
16 | VOC | 2 | Krabicová rozvodka, 97 | 3 | ks | 137.13 | 411.39
17 | VOC | 2 | Krabicová rozvodka, do vlhka | 5 | ks | 167.42 | 837.1
18 | VOC | 2 | Krabice plast. pro pospojení, 125 | 1 | ks | 108.7 | 108.7
19 | VOC | 2 | Ekvipotenciální svorkovnice, | 1 | ks | 218.2 | 218.2
20 | VOC | 2 | Svorka bezšroubová 4x2,5 | 90 | ks | 2.8 | 252
21 | VOC | 2 | Kabel Cu 3x1,5 | 250 | m | 11.7 | 2925
22 | VOC | 2 | Kabel Cu 3x2,5 | 120 | m | 18.7 | 2244
23 | VOC | 2 | Kabel Cu 5x1,5 | 20 | m | 18.8 | 376
24 | VOC | 2 | Kabel Cu 5x2,5 | 30 | m | 30.6 | 918
25 | VOC | 2 | Vodič Cu 6zžl | 12 | m | 16.7 | 200.4
26 | VOC | 2 | Trubka ohebná, plast, 32 | 3 | m | 13.8 | 41.4
27 | VOC | 2 | Svorka na potrubí, zemnicí | 2 | ks | 17 | 34
28 | VOC | 2 | Svorka zemnicí na vodovod. baterii, | 1 | ks | 13.9 | 13.9
29 | VOC | 2 | Uzemňovací páska nerez | 2 | ks | 11.2 | 22.4
30 | VOC | 2 | Silikon univerzalní | 2 | cart | 61 | 122
41991.4
Bleskosvod, uzemnění
1 | VOC | 4 | Drát 8mm AlMgSi, (0,135x42m) | 5.6 | kg | 94 | 526.4
2 | VOC | 4 | Svorka SS, SU | 26 | ks | 13.6 | 353.6
3 | VOC | 4 | Svorka SZ | 2 | ks | 43 | 86
4 | VOC | 4 | Svorka SO | 2 | ks | 29.5 | 59
5 | VOC | 4 | Svorka SP1 nerez | 5 | ks | 35 | 175
6 | VOC | 4 | Svorka ST nerez pásek | 9 | ks | 32 | 288
7 | VOC | 4 | Ochranná trubka OT | 1 | ks | 81 | 81
8 | VOC | 4 | Držák ochranné trubky | 2 | ks | 24 | 48
9 | VOC | 4 | Jímací tyč 1,5m, AlMgSi | 2 | ks | 238 | 476
10 | VOC | 4 | Svorka na jímací tyč SJ | 2 | ks | 34.5 | 69
11 | VOC | 4 | Stříška na jímací tyč horní, dolní | 4 | ks | 62 | 248
12 | VOC | 4 | Držák jímací tyče horní, dolní | 4 | ks | 310 | 1240
13 | VOC | 4 | Podpera vedení PV1, FeZn | 3 | ks | 29.6 | 88.8
14 | VOC | 4 | Podpera vedení PV11, FeZn | 10 | ks | 28 | 280
15 | VOC | 4 | Podpera vedení PV15, FeZn | 25 | ks | 44 | 1100
16 | VOC | 4 | Štítek na svod | 4 | ks | 4 | 16
5134.8
SDĚLOVACÍ ROZVODY
PC rozvody
1 | VOC | 4 | IP kamera, dodávka investora, vč. aktivních prvků | 5 | ks | 0 | 0
2 | VOC | 4 | Skříň Rack 19" - 12U | 1 | ks | 2250 | 2250
3 | VOC | 4 | Police 19" | 1 | ks | 449 | 449
4 | VOC | 4 | Vyvyzovací panel 19" | 1 | ks | 265 | 265
5 | VOC | 4 | Patch panel 24x RJ, cat.6, FTP | 1 | ks | 206 | 206
6 | VOC | 4 | Lišta 19", 230V, přep. ochrana typ 3 | 1 | ks | 920 | 920
7 | VOC | 4 | Konektor RJ42, cat.6 | 2 | ks | 42 | 84
8 | VOC | 4 | Maska nosná | 1 | ks | 16.2 | 16.2
9 | VOC | 4 | Kabel sděl. FTP cat.6a | 70 | m | 12.5 | 875
10 | VOC | 4 | Kryt jednoduchý, 2x RJ42 | 1 | ks | 49 | 49
11 | VOC | 4 | Vodič CY6zžl | 8 | m | 16.7 | 133.6
12 | VOC | 4 | Trubka ohebná, DN25 | 25 | m | 8.28 | 207
13 | VOC | 4 | Trubka ohebná, DN32 | 6 | m | 13.8 | 82.8
14 | VOC | 4 | Krabice přístrojová, 68 | 1 | ks | 12.52 | 12.52
15 | VOC | 4 | Krabice odbočná, 68 | 3 | ks | 11.7 | 35.1
16 | VOC | 4 | Krabice odbočná, 97 | 3 | ks | 30.37 | 91.11
17 | VOC | 4 | Krabice odbočná, 125 | 6 | ks | 108.7 | 652.2
6328.53
č. | položka | výkres č. | Montáže 800-741 - URS2020 | poč. | jed. | á | celkem
1 | 741110062 | 4 | montáž trubky pod omítku 23 - 35mm | 3 | m | 32.9 | 98.7
2 | 741112061 | 4 | montáž krabice přístrojové kruhové | 43 | ks | 32.2 | 1384.6
3 | 741112103 | 4 | montáž krabice rozvodné čtvercové | 1 | ks | 156 | 156
4 | 741112101 | 4 | montáž krabice rozvodné kruhové | 18 | ks | 145 | 2610
5 | 741112111 | 4 | montáž krabice pro ochranné pospojení | 5 | ks | 244 | 1220
6 | 741112332 | 4 | montáž krabice rozvodné čtvercové | 1 | ks | 290 | 290
7 | 741120001 | 4 | montáž Cu do 6qmm lanka pod omítku | 12 | m | 26.7 | 320.4
8 | 741122015 | 4 | montáž kabelu Cu 3x1,5 qmm pod omítku | 250 | m | 31.3 | 7825
9 | 741122016 | 4 | montáž kabelu Cu 3x2,5 - 6 qmm pod omítku | 120 | m | 32.9 | 3948
10 | 741122031 | 4 | montáž kabelu Cu 5x1,5-2,5 qmm pod omítku | 50 | m | 42 | 2100
11 | 741130001 | 4 | ukončení vodiče v rozváděči se zapojením do 2,5qmm | 35 | ks | 20.5 | 717.5
12 | 741130004 | 4 | ukončení vodiče v rozváděči se zapojením do 6qmm | 5 | ks | 27.4 | 137
13 | 741130021 | 4 | ukončení vodiče na svorkovmici s uzavřením krytu do 2,5qmm | 6 | ks | 22.2 | 133.2
14 | 741132302 | 4 | ukončení kabelu vývodkou do 16mm | 30 | ks | 73.7 | 2211
15 | 741210001 | 4 | montáž rozváděče do 20kg | 3 | ks | 234 | 702
16 | 741310201 | 4 | montáž spínače jednopól., řaz.1, normální prostředí | 6 | ks | 53.5 | 321
17 | 741310233 | 4 | montáž spínače jednopól., řaz.6, normální prostředí | 7 | ks | 61 | 427
18 | 741310239 | 4 | montáž spínače jednopól., řaz.7, normální prostředí | 2 | ks | 68.6 | 137.2
19 | 741310042 | 4 | montáž spínače jednopól., řaz.6, vlhké prostředí | 1 | ks | 148 | 148
20 | 741310043 | 4 | montáž spínače jednopól., řaz.7, vlhké prostředí | 2 | ks | 183 | 366
21 | 741313082 | 4 | montáž zásuvky 2P+PE, 16A, vlhké prostředí | 25 | ks | 168 | 4200
22 | 741313085 | 4 | montáž zásuvky 2P+N+PE, 16A, vlhké prostředí | 3 | ks | 217 | 651
23 | 741372052 | 4 | montáž Led svítidla, přisazené s pohybovým čidlem | 5 | ks | 303 | 1515
24 | 741372101 | 4 | montáž Led svítidla, vestavného | 26 | ks | 126 | 3276
25 | 741372022 | 4 | montáž Led svítidla, přisazené od 0,09 do 0,36qm | 3 | ks | 336 | 1008
26 | 741410003 | 4 | montáž uzemnění na povrchu do 10mm, město | 42 | m | 64.6 | 2713.2
27 | 741420001 | 4 | montáž svodu s podpěrami do 10mm | 6 | m | 180 | 1080
28 | 741420021 | 4 | montáž hromosvodové svorky do 2 šroubů | 26 | ks | 91 | 2366
29 | 741420022 | 4 | montáž hromosvodové svorky 3 a více šroubů | 12 | ks | 127 | 1524
30 | 741420051 | 4 | montáž ochranné trubky do zdi | 1 | ks | 315 | 315
31 | 741420083 | 4 | montáž štítku | 2 | ks | 65 | 130
32 | 741430004 | 4 | montáž jímací tyče na hřeben do 3m | 2 | ks | 640 | 1280
33 | 741810002 | 4 | zkouška, výchozí revize do 500 tis. montáže | 1 | ks | 10900 | 10900
34 | 741813002 | 4 | měření impedance nulové smyčky 3x400V | 1 | ks | 777 | 777
35 | 998741202 | 4 | přesun hmot do 50m a 6-12m výšky (z materiálu) | 0.73 | % | 47126.2 | 344.0213
57331.8213
č. | položka | výkres č. | Montáže 800-742 - URS2020 | poč. | jed. | á | celkem
1 | 742110001 | 4 | uložení plast. trubky pod omítku vč, zasekání | 31 | m | 46.2 | 1432.2
2 | 742121001 | 4 | montáž sdělovacího kabelu do 15 žil | 70 | m | 18.5 | 1295
3 | 742110501 | 4 | montáž kruhové krabice | 6 | ks | 54.5 | 327
4 | 742110502 | 4 | montáž čtyřhranné krabice | 6 | ks | 103 | 618
5 | 742330001 | 4 | montáž nástěnného rozváděče | 1 | ks | 3660 | 3660
6 | 742330021 | 4 | montáž police | 1 | ks | 80.5 | 80.5
7 | 742330022 | 4 | montáž napájecího panelu | 1 | ks | 161 | 161
8 | 742330023 | 4 | montáž vyvazovacího panelu | 1 | ks | 110 | 110
9 | 742330024 | 4 | montáž patch panelu | 1 | ks | 2930 | 2930
10 | 742330042 | 4 | montáž datové zásuvky dvojité | 7 | ks | 220 | 1540
11 | 742330051 | 4 | popis portu zásuvky | 7 | ks | 13.2 | 92.4
12 | 742330052 | 4 | popis portu patchpanelu | 7 | ks | 124 | 868
13 | 742330101 | 4 | měrení segmentu metal kabelu s vyhotovením protokolu | 7 | ks | 271 | 1897
14 | 998742202 | 4 | přesun hmot do 50m, 6-12m (z materiálu elektro + hromosvod) | 0.77 | % | 6328.53 | 48.7297
15059.8297
Zemní a pomocné stavební práce C46M - URS2020
1 | 460680161 | 1-3 | prorážení otvoru ve zdivu cihelném do plochy 0,0225qm, tl. 15cm | 6 | ks | 58.1 | 348.6
2 | 460680163 | 1-3 | prorážení otvoru ve zdivu cihelném do plochy 0,0225qm, tl. 30-45cm | 4 | ks | 188 | 752
3 | 460680451 | 1-3 | kapsa 7x7x5cm v cihle | 6 | ks | 35.5 | 213
4 | 460680403 | 1-3 | kapsa 15x15x10cm v cihle | 6 | ks | 43.7 | 262.2
6 | 460680582 | 1-3 | rýha v cihelné zdi 3-5cm | 50 | m | 70.3 | 3515
7 | 460680585 | 1-3 | rýha v cihelné zdi 10-15cm | 35 | m | 83.4 | 2919
10 | 460710012 | 1-3 | výplň rýhy ve vápenocement. omítce 3-5cm | 50 | m | 83.4 | 4170
11 | 460710015 | 1-3 | výplň rýhy ve vápenocement. omítce 10-15cm | 35 | m | 145 | 5075
17254.8
Rekapitulace elektro
Novostavba RD na parc.č. 901/9,
v k.ú. Vráž u Písku
SO 02 - Garáž - Elektroinstalace
|  |  | rozváděče elektro |  |  |  | 34366.8
|  |  | materiál elektro |  |  |  | 41991.4
|  |  | materiál bleskosvodu |  |  |  | 6328.53
|  |  | PC rozvody |  |  |  | 6328.53
|  |  | montáže elektro |  |  |  | 57331.8213
|  |  | montáže slaboproudu |  |  |  | 15059.8297
|  |  | zemní a pomocné práce silno, slabo |  |  |  | 17254.8
|  |  | Cena celkem bez DPH |  |  |  | 178661.7109 | Kč
Ceny bez DPH
Pomocný a podružný materiál nespecifikován
Konečná úprava povrchů nespecifikována
Poznámka:
VOC = průměrná velkoobchodní cena, určená průzkumem trhu. Jde o statnardní způsob určení ceny, jelikož pro dodávku určení ceny
elektromateriálu ceníky vydávány nejsou.
Pro ocenění montážních prací silnoproud, slaboproud a zednických prací je užito ceníkové soustavy URS 2020
Typy svítidel, zásuvek a spínačů určí investor na stavbě, ceny orientační.