## List2
Rekonstrukce osvětlení a podhledů v budově
MZe Strakonice
Požadovaná osvětlenost dle ČSN ČSN EN 12464-1
číslo | účel | plocha | referenční | udržovaná | rovnoměrnost | rušivé | index podání
místn. | místnosti | (m2) | číslo | osvětlenost |  | oslnění | barev
| chodba |  | 5.1.1 | 100 lx | 0.4 | 28 | 40
| kuchyńka |  | 5.2.1 | 200 lx | 0.4 | 22 | 80
| sociální zařízení |  | 5.2.4 | 200 lx | 0.4 | 25 | 80
| kancelář |  | 5.26.2 | 500 lx | 0.6 | 19 | 80
| recepce |  | 5.26.6 | 300 lx | 0.6 | 25 | 80
| archiv |  | 5.25.7 | 200 lx | 0.4 | 25 | 80