## 1 Olomouc-sečení
POŽADAVKOVÝ LIST SOLOSTROJE
Název dle věcného plánu | Traktor s příkopovým ramenem a mulčovačem, střední třída (provoz Olomouc)
Číslo akce z věcného plánu |  | Sloupec vyplní dodavatel
Typ traktoru | Traktor kolový 4x4, střední třída, min. 85 kW
Technické údaje | Popis
Využití | údržba břehových porostů
Motor
plnění | turbodmychadlo
výkon | min. 85 kW
počet válců | 4
objem válců | min. 4100 cm3
jmenovité otáčky | min. 2100 ot/min
max. točivý moment | min. 390, max. 500 Nm
palivo | nafta
Převodovka
typ | max. 4°, min. 2° násobič
řazení | plně synchronizované
počet převodových stupňů (vpřed/vzad) | min. 24 vpřed, min. 16 vzad
reverzace | pod zatížením
max. rychlost | min. 40 km/hod
Vývodový hřídel
typ | vícelamelová spojka
otáčky předního vývodového hřídele | 1000
otáčky zadního vývodového hřídele | min. 540/1000
Hydraulika
typ | elektrohydraulika
tříbodový závěs zadní | min. kat. II
reverzace | pod zatížením
ovládání | elektronické
vnější vývody (rychlospojky) | min. 3 okruhy dvojčinné
závěsy | etážový rychlostavitený s automatickou hubicí a závěsem pro 1 nápravový přívěs
výkon prac.hydr. čerpadla | min 70 l/min
zdvih.síla zadního TBZ v upín.bodech | min. 5 t
Kabina
odpružená | ano
ochranný prvek | FOPS/ROPS
střecha s průhledem | s ochrannou FOPS (s možností úplného zakrytí, např. roletou)
vyhřívané zadní sklo + zrcátka | ano
sedadlo | s pneumatickým odpružením, natáčecí
sedadlo spolujezdce s bezpečnostním pásem | ano, sklopné
volant | sklopný a výsuvný
klimatizace | ano
topení | ano
výstražný maják | LED, jednoduše demontovatelný a odpojitelný od elektr. vedení
rádio | ano
kobereček v kabině | gumový
přední okno - stěrač, ostřikovač | ano
zadní okno - stěrač, ostřikovač | ano
Nápravy
poháněné | obě
brzdy | 2 okruhy
Rozměry
rozvor | max. 2500 mm
celková délka | max. 5000 mm
celková šířka | max. 2600 mm
výška | max. 2750 mm
hmotnost bez závaží | max. 4600 kg
Další
vyztužený rám podvozku | ano
zátka nádrže | uzamykatelná
řízení | hydrostatické
přední závaží | ano, 500 kg přední TBZ
hasící přístroj včetně držáku | ano
výstražný trojúhelník pro pomalu jedoucí vozidla | ano
hadice s kompresorem k plnění pneu | ano
povinná výbava vozidla | ano
otáčky VH závislé i nezávislé na pojezdové rychlosti | ano pevný
brzdy přívěsu | vzduchové - vývody 2+1
závaží zadních kol traktoru | kolové závaží (protiváha ramene) min. 140 kg
umístění RZ | na zadní části střechy traktoru
pracovní světla | dopravní a pracovní osvětlení (včetně ochrany světel) - 4 vpředu, 4 vzadu
PŘÍSLUŠENSTVÍ k traktoru
Příkopové rameno s mulčovací hlavou
délka ramene | min. 700 cm
šířka záběru mulčovací hlavy | min. 125 cm
předsunutí hlavy vedle traktoru, zorné pole obsluhy | mulč.hlava v zorném poli, vedle zadního kola
maximální dosah od středu traktoru k vnějšímu kraji hlavy | min. 6 m
jištění ramene při nárazu nájezd.pojistkou | ano
pohon | kardanem
pohon mulčovací hlavy | hydraulicky
kopírování mulč.hlavy (plovoucí poloha) | ano
objem olej.nádrže vlastního hydraulického systému | min. 150 l
výkon olejového čerpadla ramene | min. 80 l/min
výškově stavitelný opěrný válec | ano
sklonění ramene nahoru +90st, dolů -60st | ano
maximální výška pro práci ramene v horizont.poloze od povrchu | min. 560 cm
hmotnost ramene | min. 1750 kg
možnost jednoduché demontáže z traktoru | ano
požadovaná hmotnost traktoru | min. 4 t
požadované otáčky VH | 540 ot/min
homologace pro provoz na pozemních komunikacích | ano
ochranný kryt VH | ano
žací ústrojí | nože tvaru Y (se středovým břitem)
Veškeré příslušenství bude plně kompatibilní a plně funkční s dodávaným traktorem
Součástí dodávky bude
Návod k obsluze | ano - v češtině
Dodání na místo | provoz Olomouc, U Dětského domova 263, Olomouc
Plný (Full) servis - platný po dobu záruky, v rozsahu garančních prohlídek, stanovených výrobcem stroje a prováděný v místě autorizovaného servisu případně v místě užívání stroje kupujícím - provoz Olomouc (cena servisu bude zahrnuta v kupní ceně zařízení).
V ceně budou zahrnuty servisní prohlídky v záruční době (min. 2). Vyvstane-li nutnost provést dodávku či výměnu náhradního dílu nebo spotřebního materiálu (filtry, olejové náplně, apod.) v rámci servisní prohlídky, bude příslušný náhradní díl či spotřební materiál poskytnut bezplatně.
Přihlášení traktoru na Povodí Moravy, s. p. včetně dodání registrační značky
Dále vybavení traktoru dle platné legislativy ČR
FOPS - ochrana proti padajícím předmětům
ROPS - ochrana proti převrácení
OPS - ochrana kabiny proti vniknutí předmětů

## 2 Olomouc-les
POŽADAVKOVÝ LIST SOLOSTROJE
Název dle věcného plánu | Traktor s lesní nástavbou, střední třída (provoz Olomouc)
Číslo akce z věcného plánu |  | Sloupec vyplní dodavatel
Typ traktoru | Traktor kolový 4x4, střední třída, min. 85 kW
Technické údaje | Popis
Využití | údržba břehových porostů, manipulace s materiálem
Motor
plnění | turbodmychadlo
výkon | min. 85 kW
počet válců | 4
objem válců | min. 4100 cm3
jmenovité otáčky | min. 2100 ot/min
max. točivý moment | min. 390, max. 500 Nm
palivo | nafta
Převodovka
typ | max. 4°, min. 2° násobič
řazení | plně synchronizované
počet převodových stupňů (vpřed/vzad) | min. 24 vpřed, min. 16 vzad
reverzace | pod zatížením
max. rychlost | min. 40 km/hod
Vývodový hřídel
typ | vícelamelová spojka
otáčky předního vývodového hřídele | 1000
otáčky zadního vývodového hřídele | min. 540/1000
Hydraulika
typ | elektrohydraulika
tříbodový závěs zadní | min. kat. II
reverzace | pod zatížením
ovládání | elektronické
vnější vývody (rychlospojky) | min. 3 okruhy dvojčinné
závěsy | etážový rychlostavitený s automatickou hubicí a závěsem pro 1 nápravový přívěs
výkon prac.hydr. čerpadla | min 70 l/min
zdvih.síla zadního TBZ v upín.bodech | min. 5 t
Kabina
odpružená | ano
ochranný prvek | FOPS / ROPS / OPS
střecha s průhledem | s možností úplného vnitřního zakrytí (roletka) s ochrannou FOPS / OPS
vyhřívané zadní sklo + zrcátka | ano
sedadlo | s pneumatickým odpružením, natáčecí
sedadlo spolujezdce s bezpečnostním pásem | ano, sklopné
volant | sklopný a výsuvný
klimatizace | ano
topení | ano
výstražný maják | LED, jednoduše demontovatelný a odpojitelný od elektr. vedení
rádio | ano
kobereček v kabině | gumový
přední okno - stěrač, ostřikovač | ano
zadní okno - stěrač, ostřikovač | ano
Nápravy
poháněné | obě
brzdy | 2 okruhy
Rozměry
rozvor | max. 2500 mm
celková délka | max. 5000 mm
celková šířka | max. 2600 mm
výška | max. 2900 mm
hmotnost bez závaží | max. 4600 kg
Další
lesnická nástavba | ano, včetně ochrany vzduchových a hydraulických okruhů, vzduchových ventilů
ochranná vana motoru | ano, s otvory pro snadné čištění, snadný přístup k filtrům a výpustem
vyztužený rám podvozku | ano
zátka nádrže | uzamykatelná
řízení | hydrostatické
přední závaží | ne
hasící přístroj včetně držáku | ano
výstražný trojúhelník pro pomalu jedoucí vozidla | ano
hadice s kompresorem k plnění pneu | ano
povinná výbava vozidla | ano
otáčky VH závislé i nezávislé na pojezdové rychlosti | ano pevný
brzdy přívěsu | vzduchové - vývody 2+1
umístění RZ | na zadní části střechy traktoru
pracovní světla | dopravní a pracovní osvětlení (včetně ochrany světel) - 4 vpředu, 4 vzadu
PŘÍSLUŠENSTVÍ k traktoru
Lanový naviják
Naviják | dvoububnový
Zadní štít a naviják | do tříbodového závěsu
tažná síla | 55 kN (2 x)
brzdná síla | min. 62 kN
délka lana | min. 80 m
průměr lana | 12 mm
lano součástí dodávky | ano
lano válcované | ano
šířka štítu | min. 1900 mm - max. 2000 mm
robustní konstrukce | ano
skládací ochranná mříž | ano
prodloužení ochranné mříže | ano
vícelamelová spojka | ano
hydraulický naviják s redukcí rychlosti | ano
funkce průběžného brždění | ano
vysokotlaký olejový filtr | ano
závěsné/tažné zařízení na štítu | ano, průměr oka 40 mm, tah 10 t (k užívání mimo poz.komunikace)
ochr. kryt zadního okna kabiny | ano
podkop (břit) pro stabilizaci traktoru při navíjení | ano
ovládání navijáku | z kabiny
dálkové ovládání | dálkové ovládání s možností kontrolovatelného spouštění s dosahem min. 10 m
čerpadlo | zubové
Pohon | šnekový
Zesílená kloubová hřídel pro naviják do TBZ | ano
horní kladky navijáku | hydraulicky poháněné, s koncovými vypínači tahu
ochranný kryt kloubové hřídele | ano
držáky na motor. pilu a lesnického nářadí vč. úvazků | ano
součást dodávky
6 x řetězový úvazek hranatý s jehlou, 6 x 7 mm/ 3m, tažná síla min. 6 000 kg
6 x kluzný třmen GBG - V 7/8
Rampovač s přidržovacím palcem | vysoký
zdvih v oku výložníku | min. 3000 mm
zvedací síla v oku dole | min. 2300 kg
zvedací síla v oku nahoře | min. 1800 kg
ovládání | joystick
eurorám | ano
počet funkcí | 3 funkce - zvedání - spouštění; naklápění nářadí; ovládání kleští, přidržovacího prstu a pod.
tlumič rázů s možností odpojení | ano
paraleogram | ano
multispojka | ano
rampovací lopata šířka | 1 400 - 1500 mm (v rozmezí)
lopata s prstem - použití na šířku kmene | 0,2 - 0,8 m (min. - max.)
zdvih pod úroveň terénu | min. 0,2 m
Veškeré příslušenství bude plně kompatibilní a plně funkční s dodávaným traktorem
Součástí dodávky bude
Návod k obsluze | ano - v češtině
Dodání na místo | provoz Olomouc, U Dětského domova 263, Olomouc
Plný (Full) servis - platný po dobu záruky, v rozsahu garančních prohlídek, stanovených výrobcem stroje a prováděný v místě autorizovaného servisu případně v místě užívání stroje kupujícím - provoz Olomouc (cena servisu bude zahrnuta v kupní ceně zařízení)
V ceně budou zahrnuty servisní prohlídky v záruční době (min. 2). Vyvstane-li nutnost provést dodávku či výměnu náhradního dílu nebo spotřebního materiálu (filtry, olejové náplně, apod.) v rámci servisní prohlídky, bude příslušný náhradní díl či spotřební materiál poskytnut bezplatně.
Přihlášení traktoru na Povodí Moravy, s. p. včetně dodání registrační značeky
Dále vybavení traktoru dle platné legislativy ČR
FOPS - ochrana proti padajícím předmětům
ROPS - ochrana proti převrácení
OPS - ochrana kabiny proti vniknutí předmětů

## 3 D.Věstonice
POŽADAVKOVÝ LIST SOLOSTROJE
Název dle věcného plánu | Traktor střední vč.příslušenství | Sloupec vyplní dodavatel
Číslo akce z věcného plánu
Typ traktoru | Traktor kolový 4x4, střední třída, min. 85 kW
Technické údaje | Popis
Využití | údržba břehových porostů, manipulace s materiálem
Motor
plnění | turbodmychadlo, příp. s mezichladičem
výkon | min. 85 kW
počet válců | 4
objem válců | min. 4100 cm3
jmenovité otáčky | min. 2100 ot/min
max. točivý moment | min. 390, max. 500 Nm
palivo | Nafta
Převodovka
typ | min. 4°, min. 2° násobič
řazení | plně synchronizované
počet převodových stupňů (vpřed/vzad) | min. 24 vpřed, min. 16 vzad
reverzace | pod zatížením
max. rychlost | min. 40 km/hod
Vývodový hřídel
typ | vícelamelová spojka
otáčky předního vývodového hřídele | 1000
otáčky zadního vývodového hřídele | 540/1000
Hydraulika
typ | elektrohydraulika
tříbodový závěs zadní | min. kat. II
reverzace | pod zatížením
ovládání | elektronické
vnější vývody (rychlospojky) | min. 3 okruhy dvojčinné
závěsy | etážový rychlostavitelný s automatickou hubicí a závěsem pro 1 nápravový přívěs
výkon prac.hydr. čerpadla | min 70 l/min
zdvih.síla zadního TBZ v upín.bodech | min. 5 t
Kabina
odpružená | ano
ochranný prvek | ROPS a OPS
střecha s průhledem | ano - bez FOPS (s možností úplného zakrytí, např. roletou)
vyhřívané zadní sklo + zrcátka | ano
sedadlo | s pneumatickým odpružením, natáčecí
sedadlo spolujezdce s bezpečnostním pásem | ano, sklopné
volant | sklopný a výsuvný
klimatizace | ano
topení | ano
výstražný maják | LED, jednoduše demontovatelný a odpojitelný od elektr. vedení
rádio | ano
kobereček v kabině | gumový
přední okno - stěrač, ostřikovač | ano
zadní okno - stěrač, ostřikovač | ano
Nápravy
poháněné | obě
brzdy | 2 okruhy
Rozměry
rozvor | max. 2500 mm
celková délka | max. 4800 mm
celková šířka | max. 2300 mm
výška | max. 2750 mm
hmotnost bez závaží | max. 5700 kg
Další
lesnická nástavba | ano, včetně ochrany vzduchových a hydraulických okruhů, vzduchových ventilů
ochranná vana motoru | ano, s otvory pro snadné čištění, snadný přístup k filtrům a výpustem
vyztužený rám podvozku | ano
zátka nádrže | uzamykatelná
řízení | hydrostatické
brzdy přívěsu | vzduchotlaké min. 2 okruhové
hasící přístroj včetně držáku | ano
výstražný trojúhelník pro pomalu jedoucí vozidla | ano
povinná výbava vozidla | ano
přední závaží | ano, min. 500 kg na přední TBZ
závaží zadních kol traktoru | min. 270 kg
umístění RZ | na zadní části střechy traktoru
pracovní světla | dopravní a pracovní osvětlení (včetně ochrany světel) - 4 vpředu, 4 vzadu
přední tříbodový závěs | ano
PŘÍSLUŠENSTVÍ ke traktoru
Čelní rampovač
min. zdvih | 3,2 m
úchyt nářadí | euroúchyt
vedení hydrulických hadic | uvnitř ramena
rychlospojky hydraulických hadic | ano
paralelogram | ano
konstrukce | zesílená zadní část výložníku, zalomení ramen, špička výložníku
ovládání | joystick
rychloupínání | ano
součást dodávky
paletizační vidle | ano
nosnost | 1600 kg
posuvné vidle | ano
šířka rámu | 1500 mm
délka vidlí | 1220 mm
drapák na dřevo k rámu paletizačních vidlí | ano
Veškeré příslušenství bude plně kompatibilní a plně funkční s dodávaným traktorem
Součástí dodávky bude
Předvedení v terénu včetně zaškolení obsluhy a sepsání protokolu
Návod k obsluze | ano - v češtině
Dodání na místo | Provoz Dolní Věstonice, Dolní Věstonice 142, PSČ 691 29
Plný (Full) servis - platný po dobu záruky, v rozsahu garančních prohlídek, stanovených výrobcem stroje a prováděný v místě autorizovaného servisu případně v místě užívání stroje kupujícím - provoz Dolní Věstonice (cena servisu bude zahrnuta v kupní ceně zařízení)
V ceně budou zahrnuty servisní prohlídky v záruční době (min. 2). Vyvstane-li nutnost provést dodávku či výměnu náhradního dílu nebo spotřebního materiálu (filtry, olejové náplně, apod.) v rámci servisní prohlídky, bude příslušný náhradní díl či spotřební materiál poskytnut bezplatně.
Přihlášení traktoru na Povodí Moravy, s. p. včetně dodání registrační značky
FOPS - ochrana proti padajícím předmětům
ROPS - ochrana proti převrácení
OPS - ochrana kabiny proti vniknutí předmětů

## 4 jez Kroměříž
POŽADAVKOVÝ LIST SOLOSTROJE
Název dle věcného plánu | Traktor střední s navijákem | Sloupec vyplní dodavatel
Číslo akce z věcného plánu
Typ traktoru | Traktor kolový 4x4, střední třída, min. 85 kW
Technické údaje | Popis
Využití | údržba břehových porostů, manipulace s materiálem
Motor
plnění | turbodmychadlo, příp. s mezichladičem
výkon | min. 85 kW
počet válců | 4
objem válců | min. 4100 cm3
jmenovité otáčky | min. 2100 ot/min
max. točivý moment | min. 390, max. 500 Nm
palivo | Nafta
Převodovka
typ | min. 4°, min. 2° násobič
řazení | plně synchronizované
počet převodových stupňů (vpřed/vzad) | min. 24 vpřed, min. 16 vzad
reverzace | pod zatížením
max. rychlost | min. 40 km/hod
Vývodový hřídel
typ | vícelamelová spojka
otáčky předního vývodového hřídele | 1000
otáčky zadního vývodového hřídele | 540/1000
Hydraulika
typ | elektrohydraulika
tříbodový závěs zadní | min. kat. II
reverzace | pod zatížením
ovládání | elektronické
vnější vývody (rychlospojky) | min. 3 okruhy dvojčinné
závěsy | etážový rychlostavitený s automatickou hubicí a závěsem pro 1 nápravový přívěs
výkon prac.hydr. čerpadla | min 70 l/min
zdvih.síla zadního TBZ v upín.bodech | min. 5 t
Kabina
odpružená | ano
ochranný prvek | FOPS/ROPS/OPS
střecha s průhledem | ne
vyhřívané zadní sklo + zrcátka | ano
sedadlo | s pneumatickým odpružením, natáčecí
sedadlo spolujezdce s bezpečnostním pásem | ano, sklopné
volant | sklopný a výsuvný
klimatizace | ano
topení | ano
výstražný maják | LED, jednoduše demontovatelný a odpojitelný od elektr. vedení
rádio | ano
kobereček v kabině | gumový
přední okno - stěrač, ostřikovač | ano
zadní okno - stěrač, ostřikovač | ano
Nápravy
poháněné | obě
brzdy | 2 okruhy
Rozměry
rozvor | max. 2500 mm
celková délka | max. 4800 mm
celková šířka | max. 2300 mm
výška | max. 2750 mm
hmotnost bez závaží | max. 5700 kg
Další
lesnická nástavba | ano, včetně ochrany vzduchových a hydraulických okruhů, vzduchových ventilů
ochranná vana motoru | ano, s otvory pro snadné čištění, snadný přístup k filtrům a výpustem
vyztužený rám podvozku | ano
zátka nádrže | uzamykatelná
řízení | hydrostatické
brzdy přívěsu | vzduchotlaké min. 2 okruhové
přední závaží | ano
hasící přístroj včetně držáku | ano
výstražný trojúhelník pro pomalu jedoucí vozidla | ano
povinná výbava vozidla | ano
přední závaží | ano, min. 500 kg na přední TBZ
závaží zadních kol traktoru | ne
umístění RZ | na zadní části střechy traktoru
pracovní světla | dopravní a pracovní osvětlení (včetně ochrany světel) - 4 vpředu, 4 vzadu
držáky na motor. pilu a lesnického nářadí vč. úvazků | ano
PŘÍSLUŠENSTVÍ k nabízenému traktoru
Lanový naviják
Naviják | jednobubnový
Zadní štít a naviják | do tříbodového závěsu
tažná síla | 85 kN
brzdná síla | min. 100 kN
délka lana | min. 60 m
průměr lana | min. 12 mm
lano součástí dodávky | ano
lano válcované | ano
šířka štítu | min. 1900 mm - max. 2100 mm
robustní konstrukce | ano
skládací ochranná mříž | ano
prodloužení ochranné mříže | ano
vícelamelová spojka | ano
hydraulický naviják s redukcí rychlosti | ano
funkce průběžného brždění | ano
vysokotlaký olejový filtr | ano
závěsné/tažné zařízení na štítu | ano, průměr oka 40 mm, tah 10 t (k užívání mimo poz.komunikace)
ochr. kryt zadního okna kabiny | ano
podkop (břit) pro stabilizaci traktoru při navíjení | ano
odvíjení lana | ano
ovládání navijáku | z kabiny
bezdrátové dálkové ovládání s dosahem min. 100 m
Zesílená kloubová hřídel pro naviják do TBZ | ano
držáky na motor. pilu a lesnického nářadí vč. úvazků | ano
součást dodávky
6 x řetězový úvazek hranatý s jehlou, 6 x 7 mm/ 3m, tažná síla min. 6 000 kg
6 x kluzný třmen GBG - V 7/8
Veškeré příslušenství bude plně kompatibilní a plně funkční s dodávaným traktorem
Součástí dodávky bude
Předvedení v terénu včetně zaškolení obsluhy | sepsání protokolu
Návod k obsluze | ano - v češtině
Dodání na místo | Provoz Zlín - jez Kroměříž, Postoupky 128 Kroměříž 767 01
Plný (Full) servis - platný po dobu záruky, v rozsahu garančních prohlídek, stanovených výrobcem stroje a prováděný v místě autorizovaného servisu případně v místě užívání stroje kupujícím - provoz Zlín (cena servisu bude zahrnuta v kupní ceně zařízení)
V ceně budou zahrnuty servisní prohlídky v záruční době (min. 2). Vyvstane-li nutnost provést dodávku či výměnu náhradního dílu nebo spotřebního materiálu (filtry, olejové náplně, apod.) v rámci servisní prohlídky, bude příslušný náhradní díl či spotřební materiál poskytnut bezplatně.
Přihlášení traktoru na Povodí Moravy, s. p. včetně dodání registrační značky
FOPS - ochrana proti padajícím předmětům
ROPS - ochrana proti převrácení
OPS - ochrana kabiny proti vniknutí předmětů