## postřikovače - 2ks
TECHNICKÉ POŽADAVKY- NESENÉ POSTŘIKOVAČE - 2 ks
Parametr | Požadavek zadavatele | Nabídka dodavatele (žluté buňky vyplní dodavatel)
|  | Splnění požadavku dodavatelem | Popis naplnění požadavku
Tovární značka | tovární značka | x | doplní dodavatel
Obchodní označení modelu | obchodní označení modelu | x | doplní dodavatel
Pracovní záběr | 12 m | dodavatel vyplní "ANO/NE" | x
Objem nádrže | 800 l | dodavatel vyplní "ANO/NE" | x
Přimíchavácí nádrž s proplachem obalů | x | dodavatel vyplní "ANO/NE" | x
Výkon čerpadla | min. 150 l | dodavatel vyplní "ANO/NE" | doplní dodavatel
Krycí síto sání hlavní nádrže | x | dodavatel vyplní "ANO/NE" | x
Kloubový hřídel | x | dodavatel vyplní "ANO/NE" | x
Hydrantová přípojka | 2" | dodavatel vyplní "ANO/NE" | x
Průtokoměr | x | dodavatel vyplní "ANO/NE" | x
Snímání pojezdové rychlosti | x | dodavatel vyplní "ANO/NE" | x
Souvraťové ovládání | x | dodavatel vyplní "ANO/NE" | x
ISOBUS kompatibilní terminál vč. propojovacího kabelu | x | dodavatel vyplní "ANO/NE" | doplní dodavatel
GPS anténa | x | dodavatel vyplní "ANO/NE" | doplní dodavatel
Sowtwarová licence pro ovládání kompatibilní s postřikovačem | doživotní | dodavatel vyplní "ANO/NE" | doplní dodavatel
Možnost dovybavení postřikovače systémem bodové aplikace dle předpisové mapy | x | dodavatel vyplní "ANO/NE" | doplní dodavatel
Přepravní šíře | max. 2,5 m | dodavatel vyplní "ANO/NE" | doplní dodavatel
Osvětlení pro přepravu po pozemních komunikacích | LED | dodavatel vyplní "ANO/NE" | x
Kompatibilita s traktory | Zetor Proxima, Zetor 7745, Deutz Fahr 6130 Comfort | dodavatel vyplní "ANO/NE" | x
Ramena postřikovače
Materiálové provedení | hliník | dodavatel vyplní "ANO/NE" | x
Ovládání | hydraulické | dodavatel vyplní "ANO/NE" | x
Skládání ramen | vertikální | dodavatel vyplní "ANO/NE" | x
Počet sekcí | min. 5 | dodavatel vyplní "ANO/NE" | doplní dodavatel
Vypínání sekcí | x | dodavatel vyplní "ANO/NE" | x
Možnost vypínaní krajní L a P trysky | x | dodavatel vyplní "ANO/NE" | x
Hydraulické blokování | x | dodavatel vyplní "ANO/NE" | x
Skládání L a P ramene | symetrické a asymetrické | dodavatel vyplní "ANO/NE" | x
Svahové vyrovnávání | x | dodavatel vyplní "ANO/NE" | x
Držáky trysek | trojčetné | dodavatel vyplní "ANO/NE" | x
Cenová nabídka a záruční doba
Cenová nabídka bez DPH v Kč /2 ks | x | x | doplní dodavatel
Cenová nabídka DPH v Kč/ 2ks | x | x | doplní dodavatel
Cenová nabídka vč. DPH v Kč/ 2ks | x | x | doplní dodavatel
Záruční doba | min. 12 měsíců | x | doplní dodavatel