## Titul
Soupis prací a dodávek
stavba: | VD Střekov, oprava jeřábu 55 t
VD: | Střekov
Rekapitulace soupisu prací
Položkový soupis prací a dodávek
Vedlejší a ostatní náklady (VON)

## Rekapitulace
Soupis prací a dodávek
Rekapitulace soupisu prací
stavba: | VD Střekov, oprava jeřábu 55 t
VD: | Střekov
položka | Dílčí název | Cena za jednotku |  | Cena celkem
|  | počet ks | cena
Oprava jeřábu | Oprava zdvihadla jeřábu 55 t | 1 | 0 | 0
| celkem |  |  | 0
VON | Vedlejší a ostatní náklady | 1 | 0 | 0
| celkem |  |  | 0
CELKEM bez DPH |  |  |  | 0

## PolozRozp
Položkový soupis prací a dodávek
akce: | VD Střekov, oprava jeřábu 55 t
VD: | Střekov
č.pol. | Popis |  |  |  |  | Cena celkem | poznámky
|  | výměra | jednotky | díly | cena
|  |  |  | [ks] | (Kč)
Oprava zdvihadla mostového jeřábu
| .-demontáže a pomocné práce |  |  |  |  | 0
1 | .- Demontáž pohonu jeřábu na VD (cca 2-3 dny) - odstrojení krytů - demontáž dílů na jeřábu (převodová skříň, vnější soukolí) - zpětné provizorní zakrytí pohonů - včetně manipulace v rámci VD |  | kpl | 1 | 0 | 0
| .-opravné a úpravné práce na vodním díle |  |  |  |  | 0
2 | .- Očištění a revize vysouvadla (cca 2 dny) - očištění od starých maziv, barev a nečistot - prohlídka funkčních prvků - stav, funkce, opotřebení - drobné opravy dle stavu - sestavení a seřízení chodu |  | kpl | 1 | 0 | 0
| .-opravné a úpravné práce v dílnách zhotovitele |  |  |  |  | 0
3 | .- Dílenské rozebrání převodové skříně - rozebrání a základní očištění dílů |  | kpl | 1 | 0 | 0
4 | .- Revize stavu převodové skříně a jejích dílů (cca 1-2 dny) - kontrolní měření - návrh rozsahu opravy - zpracování revizní zprávy |  | ks | 1 | 0 | 0
5 | .- Revize stavu vnějších ozubených kol - kontrolní měření - návrh rozsahu opravy - zpracování revizní zprávy |  | ks | 1 | 0 | 0
6 | .- Zpětné sestavení převodové skříně s novými/repasovanými komponenty - včetně náplní |  | kpl | 1 | 0 | 0
| .-montáže |  |  |  |  | 0
7 | .- Montáž (zpětná) hřídele, ozubených kol a převodovky na jeřáb (cca 3-4 dny) - na VD na konstrukci jeřábu - včetně seřízení a vymezení vůlí |  | kpl | 1 | 0 | 0
8 | .- Provozní zkouška opraveného zařízení - na VD na konstrukci jeřábu |  | kpl | 1 | 0 | 0
| .-protikorozní ochrana OK: |  |  |  |  | 0
9 | .- Příprava povrchů OK- otryskání dílů před nátěrem - Sa2.5 (u zhotovitele) - odstranění starých nátěrů a příprava povrchu pro nátěr | 2 | m2 | 1 | 0 | 0
10 | .- Příprava povrchů OK- mechanické očištění - St2.0 (na stavbě), - dotčené povrchy při demontáži/montáži, díly vysouvadla | 1 | m2 | 1 | 0 | 0
11 | .- Protikorozní povrchová ochrana povlaková (ČSN EN 12944) - C3, A/II, H, NDFT 260 mm | 3 | m2 | 1 | 0 | 0
| .-materiál, dodávka, výroba: |  |  |  |  | 0
12 | .- spojovací materiál nerezový (A2/A4) | 10 | kg | 1 | 0 | 0
13 | .- hřídel zdvihadla dl. 980 mm a Æ 75-95 mm |  | ks | 1 | 0 | 0 | vyhrazená položka
14 | .- šroubové soukolí (ocel/bronz) - šnek dvojchodný, pravý Æ 110/138 mm, m 14 - šnekové kolo, pravé Æ 560/600 mm, m 14, z 40 - dokumentace + výroba + záběhání |  | ks | 1 | 0 | 0 | vyhrazená položka
15 | .- ložiska bronzová |  | ks | 1 | 0 | 0 | vyhrazená položka
16 | .- ložiska valivá (axiální, radiální) |  | ks | 1 | 0 | 0
17 | .- stavěcí kroužek Æ 75/120 mm dl. 35 mm |  | ks | 2 | 0 | 0
18 | .- těsnění, gufera, těsnící tmely apod. |  | ks | 1 | 0 | 0
19 | .- náplň převodovky (převodový olej) |  | ks | 1 | 0 | 0
20 | .- odmašťovadla, maziva a konzervační prostředky |  | ks | 1 | 0 | 0
21 | .- pomocný a drobný materiál (hadry, balící mat., nádoby, apod.) |  | ks | 1 | 0 | 0
| Celkem oprava |  |  |  |  | 0
Zhotovtel vyplní žlutě podbarvená políčka

## VON
0 | Vedlejší a ostatní náklady (VON)
akce: | VD Střekov, oprava jeřábu 55 t
VD | Střekov
č.pol. | Popis | Cena za jednotku |  |  | Cena celkem | Poznámka
|  | výměra | jednotky | cena
(Kč)
.-průzkumné, projektové a inženýrské práce:
1 | .- Inženýrská příprava - plán BOZP, rizika (práce ve výškách, nad vodou, ….) - havarijní a povodňový plán + projednání s provozovatelem VD - zajištění odstávek VPK případně značení | 1 | kpl | 0 | 0
2 | .- dokumentace skutečného provedení prací, doklady | 1 | kpl | 0 | 0
3 | .- zvláštní posouzení a celková revize zdvihacího zařízení (po opravě) - včetně zaměření jeřábové dráhy a revize elektro | 1 | kpl | 0 | 0
4 | .-zařízení staveniště: | 1 | kpl | 0 | 0
- kompetní zařízení staveniště včetně BOZP a havarijního vybavení - zajištění bezpečnosti při montáži, manipulacích a přesunech - průběžný úklid staveniště/pracoviště, bezpečnost pohybu - připojení na zdroj EE provozovatele VD (dle dohody)
.-ostatní náklady:
5 | .- zdvihací zařízení - jeřáb - musí se nalodit na nosič (loď) | 1 | kpl | 0 | 0 | LIEBHERR 1050
6 | .- plavební mechanizace - nosič + remorkér - demontáž i montáž dle zvoleného postupu prací | 1 | kpl | 0 | 0 | zajistí provozovatel VD
7 | .- přesuny pracovníků, materiálu a techniky mimostaveništní | 1 | kpl | 0 | 0
| Vedlejší a ostatní náklady celkem |  |  |  | 0
Zhotovtel vyplní žlutě podbarvená políčka