## 3B nafta automat
Příloha č. 4 výzvy– Technická specifikace
Osobní vozidlo
Požadavky Zadavatele (Kupujícího) |  |  | Nabídka dodavatele (Prodávajícího)
Parametr |  | Požadavek Zadavatele (Kupujícího) | Splněno | Konkrétní popis splnění požadavku
STANDARDNÍ VÝBAVA A PŘÍSLUŠENSTVÍ
OBECNĚ
1 | Tovární značka | Tovární značka | / | Vyplňte tovární značku
2 | Obchodní označení modelu | Obchodní označení modelu (včetně výbavového stupně) | / | Vyplňte obchodní označení modelu (včetně výbavového stupně)
3 | Provedení karoserie | AC (kombi) | Vyplňte ANO/NE
4 | Počet dveří | 5 | Vyplňte ANO/NE
5 | Počet míst k sezení | 5 | Vyplňte ANO/NE
MOTOR
6 | Motor | vznětový | Vyplňte ANO/NE
7 | Palivo | motorová nafta | Vyplňte ANO/NE
8 | Výkon (kW) | min. 105 | Vyplňte ANO/NE | Vyplňte konkrétní popis splnění požadavku (hodnota výkonu)
9 | Točivý moment [Nm] | min. 250 | Vyplňte ANO/NE | Vyplňte konkrétní popis splnění požadavku (hodnota točivého momentu)
10 | Převodovka | automatická | Vyplňte ANO/NE
11 | Pohon kol | přední | Vyplňte ANO/NE
ROZMĚRY
12 | Rozvor [mm] dle technické dokumentace vozidla | min. 2600 | Vyplňte ANO/NE | Vyplňte konkrétní popis splnění požadavku (rozvor)
13 | Základní objem zavazadlového prostoru měřený metodou VDA V210 v dm3 | min. 500 | Vyplňte ANO/NE | Vyplňte konkrétní popis splnění požadavku (základní objem zavazadlového prostoru)
14 | Objem palivové nádrže [dm3] | min. 45 | Vyplňte ANO/NE | Vyplňte konkrétní popis splnění požadavku (objem palivové nádrže)
BEZPEČNOST
15 | Airbagy | vepředu min. 6 airbagů a min. 2 boční airbagy vzadu | Vyplňte ANO/NE | Vyplňte konkrétní popis splnění požadavku (počet airbagů)
16 | Přední mlhové světlomety nebo typ světlometů nahrazující funkci předních mlhových světlometů | ANO | Vyplňte ANO/NE | Vyplňte konkrétní popis splnění požadavku (typ světlometů)
17 | Xenonové nebo LED potkávací světlomety | ANO | Vyplňte ANO/NE | Vyplňte konkrétní popis splnění požadavku (typ světlometů)
18 | Aktivní systém prevence čelního nárazu | ANO | Vyplňte ANO/NE
19 | Proaktivní ochrana řidiče (min. automatické předepnutí bezpečnostního pásu) | ANO | Vyplňte ANO/NE | Vyplňte konkrétní popis splnění požadavku
20 | Asistent hlídání mrtvého úhlu | ANO | Vyplňte ANO/NE
21 | Vnější zpětné zrcátko řidiče | automaticky stmívatelné | Vyplňte ANO/NE
22 | Vnitřní zpětné zrcátko | automaticky stmívatelné | Vyplňte ANO/NE
23 | Průhledový displej (Head up displej) | ANO | Vyplňte ANO/NE
24 | Parkovací senzory vpředu | ANO | Vyplňte ANO/NE
25 | Parkovací senzory a/nebo parkovací kamera vzadu | ANO | Vyplňte ANO/NE | Vyplňte konkrétní popis splnění požadavku (požadavek je splněn v případech, kdy je vozidlo vybaveno 1) parkovacími senzory vzadu, 2) parkovací kamerou vzadu, 3) jak parkovacími senzory vzadu, tak parkovací kamerou vzadu)
26 | Automatické přepínání dálkových a potkávacích světel | ANO | Vyplňte ANO/NE
27 | Adaptivní vedení v jízdním pruhu |  | Vyplňte ANO/NE
28 | Adaptivní tempomat | ANO | Vyplňte ANO/NE
INTERIÉR
29 | Převládající barva interiéru | šedá nebo černá, případně kombinace obou barev | Vyplňte ANO/NE | Vyplňte konkrétní popis splnění požadavku (převládající barva interiéru)
VÝBAVA A FUNKČNOST
30 | Klimatizace | automatická klimatizace, min. dvouzónová | Vyplňte ANO/NE | Vyplňte konkrétní popis splnění požadavku (typ klimatizace)
31 | Centrální odemykání, zamykání | bezklíčové | Vyplňte ANO/NE
32 |  | požadovány alespoň dva ovladače | Vyplňte ANO/NE | Vyplňte konkrétní popis splnění požadavku (počet ovladačů)
33 | Okna | elektrické stahování předních a zadních oken | Vyplňte ANO/NE
34 |  | tónovaná okna, zadní sklo a zadní boční okna zatmavená (max. dle legislativy) | Vyplňte ANO/NE
35 |  | zadní stěrač s ostřikovačem | Vyplňte ANO/NE
36 | Audiosystém | originální z výroby a integrovaný v palubní desce | Vyplňte ANO/NE
37 | Palubní počítač | ANO | Vyplňte ANO/NE
38 | Handsfree sada | handsfree - bluetooth, handsfree jako jedna z funkcí integrovaného autorádia (vestavěné společně s rádiem) | Vyplňte ANO/NE
39 | Multimediální systém vybavený rozhraním Apple Carplay a Android Auto; infotainment min. 10“ s navigačním systémem GPS (aktualizace mapových podkladů Evropy po dobu záruky v ceně) | ANO | Vyplňte ANO/NE | Vyplňte konkrétní popis splnění požadavku (úhlopříčka infotainmentu)
40 | USB port [k nabíjení, případně propojení se systémem vozu] | min. 1 | Vyplňte ANO/NE | Vyplňte konkrétní popis splnění požadavku (počet a druh USB portu)
41 | Volant | výškově a podélně nastavitelný, multifunkční; dálkové ovládání autorádia a handsfree na volantu nebo pod volantem | Vyplňte ANO/NE
42 | Sedadla | dělená a sklopná zadní opěradla | Vyplňte ANO/NE
43 |  | výškově nastavitelné sedadlo řidiče a spolujezdce | Vyplňte ANO/NE
44 |  | elektronicky nastavitelné sedadlo řidiče s pamětí nastavení pro alespoň dva řidiče | Vyplňte ANO/NE | Vyplňte konkrétní popis splnění požadavku (nastavení pro kolik řidičů)
45 | Vnější zpětná zrcátka | elektricky sklopná ovládaná a vyhřívaná | Vyplňte ANO/NE
46 | Koberce | požadovány koberce pocházející z originálního příslušenství výrobce; gumové koberce vpředu i vzadu a v zavazadlovém prostoru | Vyplňte ANO/NE
47 | Pneumatiky, kola Dodávané pneumatiky nesmějí být starší než 18 měsíců v momentu převzetí vozidla | na vozidle namontována kola dle ročního období v okamžiku dodání, tj. zimní v období mezi 15. 10. a 31. 3., ve zbývajícím období letní; součástí dodávky jsou i kola pro opačné období | Vyplňte ANO/NE
48 |  | zimní pneu na litých discích včetně sady kompatibilních bezpečnostních šroubů kol | Vyplňte ANO/NE
49 |  | letní pneu na litých discích včetně sady kompatibilních bezpečnostních šroubů kol | Vyplňte ANO/NE | Vyplňte, zda vozidlo bude vybaveno dvěma sadami bezpečnostních šroubů, nebo zda bude vybaveno jednou sadou bezpečnostních šroubů pro obě sady disků
50 |  | sada disků zvlášť pro letní i zimní pneu, tj. celkem dvě sady disků | Vyplňte ANO/NE
51 |  | rezervní kolo nebo dojezdové kolo. U vozidla, u kterého se z výroby nedodává rezervní nebo dojezdové kolo, lze nahradit rezervní kolo nebo dojezdové kolo lepicí sadou | Vyplňte ANO/NE | Vyplňte konkrétní popis splnění požadavku (rezervní nebo dojezdové kolo; případně lepicí sada u vozidla, u kterého se z výroby nedodává rezervní nebo dojezdové kolo)
52 | Tažné zařízení | s elektrickým odjištěním, pocházející z originálního příslušenství výrobce | Vyplňte ANO/NE
53 | Přídavné nezávislé topení | pocházející z originálního příslušenství výrobce | Vyplňte ANO/NE
54 | Zakryté lanovody, kryt motoru a nádrže proti průrazu | ANO | Vyplňte ANO/NE
55 | Povinná výbava | ANO | Vyplňte ANO/NE
56 | Záruka na jakost vozidla | záruka na bezvadnou funkci vozidla v délce trvání minimálně 60 měsíců nebo do najetí minimálně 200 000 km podle toho, která skutečnost nastane dříve | Vyplňte ANO/NE | Vyplňte konkrétní popis splnění požadavku. Je třeba uvést informace ve vztahu k oběma hodnotám a u obou splnit minimální hodnotu (počet měsíců i počet kilometrů), nebo uvést hodnotu počtu měsíců a informaci o neomezení záruky počtem najetých km
57 | Speciální záruky na lak a neprorezavění karoserie | délka záruky na lak min. 2 roky, délka záruky na neprorezavění karoserie min. 12 let | Vyplňte ANO/NE | Vyplňte konkrétní popis splnění požadavku (délka záruky na lak a délka záruzky na neprorezavění karosérie)
58 | Středová loketní opěrka vpředu | ANO | Vyplňte ANO/NE
59 | Středová loketní opěrka vzadu | ANO | Vyplňte ANO/NE
60 | Digitální přístrojový štít | ANO | Vyplňte ANO/NE
61 | Vyhřívaný volant | ANO | Vyplňte ANO/NE
62 | Vyhřívané čelní sklo | ANO | Vyplňte ANO/NE
63 | Dešťový senzor | ANO | Vyplňte ANO/NE
64 | Vyhřívání předních sedadel | ANO | Vyplňte ANO/NE
65 | Čalounění sedadel tmavé | ANO | Vyplňte ANO/NE | Vyplňte konkrétní popis splnění požadavku (barva čalounění)
66 | Zásuvka 12 V v zavazadlovém prostoru | ANO
67 | Síťový program do zavazadlového prostoru | ANO
68 | Podélné střešní nosiče | ANO | Vyplňte ANO/NE
69 | Hasicí přístroj [práškový min. 0,5 kg] umístěný pod sedadlem spolujezdce či v prostoru určeném pro hasicí přístroj, nebo pevně uchycený k vozidlu v zavazadlovém prostoru nebo, případně možnost dodatečné montáže hasicího přístroje v autorizovaném servisu výrobce bez ztráty záruky na vozidlo (případná dodatečná montáž je součástí nabídkové ceny) | ANO | Vyplňte ANO/NE | Vyplňte konkrétní popis splnění požadavku (lokace hasicího přístroje)
70 | Reflexní vesty pro všechny cestující | ANO | Vyplňte ANO/NE
71 | Barva karoserie | černá (metalický lak) | Vyplňte ANO/NE
72 | Servisní středisko | Dodavatel zajistí smluvně autorizovaný servis nebo zajištění servisu oprávněného provádět v záruční době opravy a předepsaný servis za zachování záruky za automobil ve vzdálenosti do 70 km od sídla zadavatele (https://mapy.cz/s/3tUWE). Dodavatel za užití plánovače tras v rámci internetového serveru https://mapy.cz/ určí dojezdovou vzdálenost mezi místem plnění a jeho autorizovaným servisem v ČR vždy jako nejkratší a za použití placených úseků. | Vyplňte ANO/NE | Vyplňte konkrétní popis splnění požadavku (identifikace servisního střediska - zde vyplní dodavatel alespoň název, IČO, lokaci servisního střediska - ulici, číslo popisné, poštovní směrovací číslo a obec)