## Titul
Příloha č. 9
Soupis prací a dodávek
akce: | VD Roudnice nad Labem, oprava ovládacích uzávěrů na levém a středním jezovém poli
Rekapitulace soupisu prací
část: | Střední sektor | 0
část: | Levý sektor | 0
| Celkem | 0

## VDRce_SS
VD Roudnice nad Labem, oprava ovládacích uzávěrů na levém a středním jezovém poli
Střední sektor
zkratky:
MZV | mechanická zpětná vazba
3CV | trojcestný ventil
3DP | diferenciální převodovka
TK | tlačná komora
číslo | soubor | zařízení | popis a rozsah opravy | poznámky
1 | MZV v TK
|  | Čep na sektoru | - očistit od usazenin a natřít
|  | Táhlo | - rozebrat táhlo a vyrobit novou tyč s náboji - revidovat připojovací oka, nový spoj.mat. - stávající nerezový čep ponechat - obnova PKO
|  | Páka | - vyrobit novou páku (drážkový náboj) - PKO Im1, 500 micron - čep stávajcí očistit - nové příložky i šrouby - nové víčko (1.4301) i šrouby (A2)
2 | MZV - prostup
|  | Příruba v TK | - revidovat závitové díry (M12) - nový spoj.mat. (A2) - nová příruba (1.4301) - 1 ks "hrnec" pro uzavření prostupu
|  | Pouzdra hřídele v prostupu | - TK - Æ 120/105x90 - strojovna - Æ 120(125)/105x65
|  | Ucpávka | - rozebrat a vyčistit - oprava závitových děr - nové víko uzpávky, ucpávka - zpětná montáž
3 | MZV ve strojovně
|  | Převodovka MZV | - demontovat, rozebrat - revize + nálezová zpráva - sestavit, naplnit a namontovat | GSM RP2/140/C1/40/ECE/NC/B3
|  | Závěs převodovky MZV | - rozebrat a zkontrolovat - opravit deformace - upravit na pružinové odpružení - zpětná montáž
4 | 3CV - pohon
|  | Elektro, ASŘ | - opatrná demontáž čidel ASŘ samostatně či s pohony
|  | Pohon AUMA | - nechat přezkoušet a nastavit (AUMA) | SAR 10.1 - F10
|  | Stojan pohonu | - rozebrat a vyčistit - udržba a promazání dílů při montáži - obnova PKO - nastavení pruž. bezp.spojky (25-50Nm)
|  | Spojovací hřídele | - demontovat a rozebrat - revidovat jednoltivé díly, vyměnit spoj.mat. - obnova PKO - zpětná montáž
|  | 3DP | - demontovat a přesunout do dílen - rozebrat, revidovat + nálezová zpráva - výměna ložisek a těsnění - sestavení s novými náplněmi - zpětná montáž
|  | Hlava 3CV | - rozebrat a očistit - revidovat a opravit funkční prvky hlavy - obnova PKO - zpětná montáž s promazáním a konzervací
5 | 3CV - těleso
|  | Píst a hřídel | - rozebrat a opravit (vyvařit bronz.pouzdro) - obnova PKO (vnitřní část)
|  | Těleso 3CV | - demontáž z pilíře, odvoz do dílen - rozebrat, očistit a vyvařit (vnitř.svary) - obnova PKO (vně i uvnitř) - návrat na VD a montáž - obnova a doplnění chybějících prvků (odvodnění, manometry, apod.)
|  | Těsnění a pouzda | - rozebrání a očištění - nové příruby těsnění (nerez) a těsnící prvky - nový spoj mat (nerezový) - zpětná montáž
6 | 3CV - potrubí
|  | Odtok z 3CV do TK DN500 | - vybourat z betonu přírubu a 0.2 m do betonu - nový díl potrubí DN500 s přírubou - zabetonovat podlahu a vysvahovat (odvod.)
|  | Odtok do DV DN400 | - demontáž až k ke klapce č.202, včetně, zaslepit - odsun ven a obnova PKO (vně, uvnitř očistit)
|  | Klapka X02 + AUMA | - revize klapky a kontrola pohonu, nastavení | přírubová + SA 07.5 - F10
|  | Přítok z RN DN400 | - rozebrat včetně kompenzátoru a zaslepit
|  | Klapka X01 + AUMA | - revize klapky a kontrola pohonu, nastavení | přírubová + SA 07.5 - F10
7 | Ostatní
|  | Strojovna | - úprava podlahy ve strojovně - odvodnění
|  | Potrubí u 3CV | - výměna dílu potrubí DN300 od č. 104, 1.5 m - revize klapky č. 104 (AUMA SG 10.1) | klapka mezipřírubová
|  | Přístup konstrukce | - demontáž všech kcí v prostupu z pilíře - demontáž podest - drobné opravy konstrukcí

## SouPrac_SS
akce: | VD Roudnice nad Labem, oprava ovládacích uzávěrů na levém a středním jezovém poli
část: | Střední sektor
č.pol. | Popis |  |  |  |  | Cena celkem | poznámky
|  | výměra | jednotky | díly | cena
|  |  |  | [ks] | (Kč)
1 | .-demontáže, bourání, pomocné práce |  |  |  |  | 0
1 | .- odstavení SJP - sektor bude usazen na horní aretaci - bude sčerpána tlačná komora (přístup k MZV a DN500) |  | kpl | 1 | 0 | 0
2 | .- demontáž dílů MZV v TK - včetně manipulace s díly z TK a z jezu - demontáž táhla i páky - demontáž příruby hřídele - uzavření prostupu zátkou (nasazenou místo příruby) |  | kpl | 1 | 0 | 0
3 | .- uzavření/uvolnění DN400 PJP z dolní vody - potápěči, zátka |  | kpl | 2 | 0 | 0
4 | .- servisní potapěčské práce |  | kpl | 2 | 0 | 0
5 | .- uzavření/uvolnění DN500 z TK do jezu - bude sčerpána tlačná komora (přístup k DN500) - uzavření DN500 v TK - kotvená a těsnění deska 800x800 mm |  | kpl | 2 | 0 | 0
6 | .- demontáž lávek a podest v PN pilíři - lávka přes gravitaci DN500 - lávka pohonu 3CV - podesta v pilíři nad strojovnou - poklop na koruně pilíře - díly přístupů budou vybeseny z jezu na břeh |  | kpl | 1 | 0 | 0
7 | .- demontáž přítoku od RN DN400 - demontáž klapky č.201 s kompenzátorem, přítok uzavřit slep.přírubou - manipulace s gravitací, odvodnit - včetně manipulace dílů z jezu |  | kpl | 1 | 0 | 0
8 | .- demontáž potrubí DN400 do DV a osazení zajišťovací příruby - demontáž klapky č.202 s potrubím od 3CV - osazení zaslepovací příruby - včetně kompenzátoru - manipulace až na břeh |  | kpl | 1 | 0 | 0
9 | .- demontáž pohonu, převodovky a hlavy 3CV - demontáž pohonu AUMA a stojanu nad 3CV včetně čidel ASŘ - demontáž spojovacích hřídelí 3CV - demontáž převodovky a hlavy 3CV - vše včetně manipulace ven z jezu na břeh |  | kpl | 1 | 0 | 0
10 | .- demontáž víka a pístu 3CV - demomtáž víka a pístu 3CV (vyznačit polohu) - vše včetně manipulace ven z jezu na břeh |  | kpl | 1 | 0 | 0
11 | .- demontáž tělesa 3CV - včetně manipulace ven z jezu na břeh |  | kpl | 1 | 0 | 0
12 | .- demontáž MZV ve strojovně - demontáž čelní převodovky (GSM) s rámem - demontáž ucpávky hřídele - demontáž hřídele z prostupu - včetně manipulace dílůz jezu na břeh |  | kpl | 1 | 0 | 0
13 | .- demontáž DN300 od č. 104, přímý díl, včetně zaslepení - LS na horní aretaci a sčerpání TK (odvodnit D300) - osazení vaku do DN300 z TK - uzavřít a odvodní čerpací potrubí - demontáž DN300 s č.104 a zaslepení přírubami - včetně manipulace dílů z jezu na břeh |  | kpl | 1 | 0 | 0
14 | .- odbourání povrchu dna strojovny v pilíři - v celé ploše hl. 30-70 mm, beton - očištění odhalených konstrukcí, bezprostřední pasivace - včetně manipulace sutí a šrotu ven z jezu na břeh |  | kpl | 1 | 0 | 0
15 | .- odnourání kolene DN500 do hl. 0.1 m z betonu - očištění odhalených OK, bezprostřední pasivace - včetně manipulace sutí a šrotu ven z jezu na břeh |  | kpl | 1 | 0 | 0
2 | .-opravné a úpravné práce na vodním díle |  |  |  |  | 0
1 | .-revize čepu MZV na sektoru - očištění a obnova PKO (uvnitř TK) |  | kpl | 1 | 0 | 0
2 | .-revize prostupu MZV na VD - očištění desek pro obnovu PKO - vyčištění ucpávkové komory, oprava zavitových děr (M12) - revize pouzder hřídele - očištění a uzabroušení rýh |  | kpl | 1 | 0 | 0
3 | .-oprava konzoly závěsu převodovky MZK - oprava deformací - očištění (obnova PKO viz dále) |  | kpl | 1 | 0 | 0
4 | .-oprava podlahy ve strojovně pilíře - zabetonování trubního dílu DN500 (beton C25/30) - včetně přesunů hmot |  | kpl | 1 | 0 | 0
3 | .-opravné a úpravné práce v dílnách zhotovitele |  |  |  |  | 0
1 | .- Oprava/repase klapky přírubové DN400 č. 201, 202 - rozebrání klapky - vypracování nálezové zprávy - výměna poškozených dílu (předpoklad - těsnění, spoj.mat.) - oprava funkčních ploch - obnova PKO - zpětné sestavení klapky (doplnění/výměna spoj. mat) - výstupní zkouška funkčnosti - zpráva |  | ks | 2 | 0 | 0
2 | .- Oprava/repase klapky mezipřírub DN300 č.104 - rozebrání klapky - vypracování nálezové zprávy - výměna poškozených dílu (předpoklad - těsnění, spoj.mat.) - oprava funkčních ploch - oprava PKO (lokální v dílnách) - zpětné sestavení klapky (doplnění/výměna spoj. mat) - výstupní zkouška funkčnosti - zpráva |  | ks | 1 | 0 | 0
3 | .- Revize a nastavení pohonu AUMA - kontrola technického stavu - nastavení čidel pohonu na požadované hodnoty - vypracování nálezové zprávy - zpětné sestavení šoupětě (roplnění/výměna spoj. mat) - výstupní zkouška funkčnosti - zpráva |  | ks | 3 | 0 | 0
4 | .- Oprava/repase kompenzátoru DN400 (odtok do DV) - rozebrání komkpenzátoru - očištění dílů od rzi a nárůstů - vypracování nálezové zprávy - výměna poškozených dílu (předpoklad - opěrný kruh, tesnění) - otryskání Sa2.5 - obnova protikorozní ochrany (součást položky) - zpětné sestavení kompenzátoru(doplnění/výměna spoj. mat - A2) |  | ks | 2 | 0 | 0
5 | .- Repase převodovky GSM - rozebrat převodovku, očistit díly - revidovat díly + nálezová zpráva - drobné opravy - výměna ložisek, výměna těsnění - zpětné sestavení převodovky - nové náplně - funkční zkouška |  | ks | 1 | 0 | 0
6 | .- Repase 3DP - rozebrat převodovku, očistit díly - revidovat díly + nálezová zpráva - drobné opravy - výměna ložisek, výměna těsnění - ošetření ozubených převodů - zpětné sestavení převodovky - nové náplně - obnova vnější PKO (součást položky) - funkční zkouška |  | ks | 1 | 0 | 0
7 | .- Repase stojanu pohonu 3CV - rozebrání stojanu a očištění dílů - revize dílů - nálezová zpráva - výměna poškozených dílů, spoj.mat. - obnova PKO (součást položky) - zpětné sestavení, konzervace , promazání |  | ks | 1 | 0 | 0
8 | .- Repase hlavy 3CV - očistit rozebrat díl + nálezová zpráva - oprava prvků hlavy - kladka, excentr, náhledy, nový spoj.mat. - ortyskat a obnovit PKO (součást položky) - zpětné sestavení |  | ks | 1 | 0 | 0
9 | .- Repase tělesa 3CV - očistit a rozebrat zařízení - nálezová zpráva - vyvaření poruch (koroze pláště, svarů, …) - revize přírub - otryskat a obnovit PKO vně i uvnitř (součást položky) - nová těsnění, kluzná ložiska, příruby těsnění, spoj mat. - obnova odvodnění "hrnce", měření tlaku |  | ks | 1 | 0 | 0
| .- Revize hřídele MZV - očištění - zahlazení případných rýh - nálezová zpráva |  | ks | 1 | 0 | 0
10 | .- Repase spojovacích hřídelí - rozebrat a revidovat - zpráva - výměna drobných dílů, spoj.mat. - obnova PKO - červená (součást položky) |  | ks | 2 | 0 | 0
4 | .-montáže |  |  |  |  | 0
1 | .- montáž odtoku z 3CV do TK - díl DN500 s přírubou - manipulace s dílem na VD - osazení do vybourané kobky s dixací pomocí kotev (poloha pod 3CV) - zabetonování dílo do dna strojovny |  | kpl | 1 | 0 | 0
2 | .- úprava dna strojovny - podlaha - očištění stávající betonové konstrukce - podlaha tl. 30-70 mm z cem.malty vew spádu do žlabu |  | kpl | 1 | 0 | 0
3 | .- montáž potrubí DN300 k č. 204 včetně - uzavření a odvodnění čerpacého potrubí i TK - montáž revid.č.104 + trubní díl (přímý) - vyjmutí vaku z TK SS, zkouška potrubí - včetně manipulace dílů z jezu na břeh |  | kpl | 1 | 0 | 0
4 | .- montáž MZV ve strojovně - montáž hřídele a ucpávek - montáž převodovky s rámem ve strojovně |  | kpl | 1 | 0 | 0
5 | .- montáž MZV v tlačné komoře - montáž páky a táhla - vymezení polohy hřídele v prostupu |  | kpl | 1 | 0 | 0
6 | .- montáž tělesa 3CV do pilíře - přesun do pilíře (těleso, píst i víko) - osazení a připevnění na DN500 z podlahy |  | kpl | 1 | 0 | 0
7 | .- montáž hlavy a pohonu 3CV - přesun dílů do pilíře (hlava, 3DP, stojan, AUMA, spoj.hřídele) - osazení a montáž na těleso 3CV - seřízení bezpečnostní spojky (25-50 Nm) - suchá zkouška, seřízení chodu |  | kpl | 1 | 0 | 0
8 | .- montáž potrubí DN400 do dolní vody včetně armatur - klapka s AUMOU + kompenzítor+potrubí - včetně manipulací |  | kpl | 1 | 0 | 0
9 | .- montáž potrubí DN400 z RN do 3CV včetně armatur - doměrek + klapka s AUMOU - propojení s gravitačním řadem (nutno odvodnit co lze) |  | kpl | 1 | 0 | 0
10 | .- zavodnění a komplexní přezkoušení opraveného zařízení - za účasti provozovatele VD |  | kpl | 1 | 0 | 0
11 | .- zpětná montáž přístupových konstrukcí a poklopu na pilíři |  | kpl | 1 | 0 | 0
5 | .-protikorozní ochrana OK: |  |  |  |  | 0
1 | .- otryskání povrchu OK tlakovou vodou (400 bar) | 5.7 | m2 | 1 | 0 | 0
| .- potrubí D500 z tlačné komory cca 0.5 - 1.0 m (uvnitř) | 1.5 | m2
.- demontované potrubní díly DN400 zevnitř (nárůsty, rez)
| - koleno DN400 dolní | 1.5 | m2
| - koleno DN400 horní | 1.5 | m2
| - trubní díl svislý DN400 | 1.2 | m2
2 | .- příprava povrchů OK- mechanické očištění St2.0 (na VD) | 7.6 | m2 | 1 | 0 | 0
| - čep na sektoru | 1.5 | m2
| - prostup MZV s ucpávkou | 0.3 | m2
| - konzola převodovky MZV | 1.5 | m2
| - vyústění DN500 s přírubou, vně | 1.5 | m2
| - DN300 ve strojovně - vyústění z TK+koleno | 2.8 | m2
3 | .- příprava povrchů OK- otryskání Sa 2.5 | 12.4 | m2 | 1 | 0 | 0
| - koleno DN400 horní vodorovné, vně | 2.1 | m2
| - koleno DN400 dolní vně | 2.1 | m2
| - koleno DN400 horní vně svislé | 2.1 | m2
| - trubní díl svislý DN400 vně | 1.9 | m2
| - trubní díl DN300 přímý (nový) - vně | 2.9 | m2
| - páka MZV | 0.8 | m2
| - táhlo MZV | 0.5 | m2
4 | .- povrchová ochrana OK (EP, C4, VH - finální NDFT 320 mm) | 1.5 | m2 | 1 | 0 | 0
| - konzola převodovky MZV | 1.5 | m2
5 | .- povrchová ochrana OK (EP, Im1, VH - finální NDFT 540 mm) | 21.5 | m2 | 1 | 0 | 0
| - prostup MZV s ucpávkou | 0.3 | m2
| - čep na sektoru | 1.5 | m2
| - DN300 vně - výstup z TK | 0.8 | m2
| - doměrek DN400 k č.302 (vně i uvnitř) | 2.1 | m2
| - koleno DN400 dolní vně | 2.1 | m2
| - koleno DN400 horní vně | 2.1 | m2
| - trubní díl svislý DN400 vně | 1.9 | m2
| - vyústění DN500 s přírubou, vně | 1.5 | m2
| - trubní díl DN300 přímý (nový) - vně | 2.9 | m2
| - trubní díl DN300 přímý s kolenem a opěrou (nový) - vně | 3 | m2
| - páka MZV | 0.8 | m2
| - táhlo MZV | 0.5 | m2
| - opravné nátěry po montáži | 2 | m2
6 | .-materiál, dodávka, výroba: |  |  |  |  | 0
1 | .- nová páka MZV - délka 0,9 m slícovaná s hřídelí, náboj obroben |  | ks | 1 | 0 | 0
2 | .- nové, resp. rekonstruované táhlo MZV |  | ks | 1 | 0 | 0
4 | .- příruba slepá DN400 - dočasná | 50 | kg | 2 | 0 | 0
5 | .- příruba slepá DN300 - dočasná | 30 | kg | 2 | 0 | 0
6 | .- deska slepá na DN500 v TK - dočasná | 70 | kg | 1 | 0 | 0
7 | .- uzavírací díl prostupu z TK - dočasná - trubka 121x3 mm s přírubou a dnem | 5 | kg | 1 | 0 | 0
9 | .- bronzová pouzdra hřídele MZV - Æ120(125)/105x65 - Æ 120/105x90 |  | ks | 2 | 0 | 0
10 | .- víko ucpávky prostupu MZV - nerez 1.4301 - Æ 125(180)/105x60 |  | ks | 1 | 0 | 0
13 | .- trubní díl přímý DN300, přírubový, dl. 1.5 m - svařenec na míru | 120 | kg | 1 | 0 | 0
16 | .- přírubová těsnění bezasbestová |  | kpl | 1 | 0 | 0
17 | .- měření tlaku - tlakoměr - manometr "bourdon" - Æ100 mm; 0-100 kPa; M20 (G1/2") - zkušební 3 cestný kohout M20 (G1/2") |  | ks | 1 | 0 | 0
18 | .- materiál pro úpravu OK - uhlíková ocel (válcované tyče), včetně úprav - opravy přístupových a kotevních konstrukcí | 20 | kg | 1 | 0 | 0
19 | .- spojovací materiál pro příruby A2/A4 | 35 | kg | 1 | 0 | 0
20 | .- spojovací materiál ostatní A2/A4 (kotvy, podpěry, apod.) | 1 | kg | 1 | 0 | 0
21 | .- betonové směsi sanační a výplňové + pomocný mat.stav. | 0.75 | m3 | 1 | 0 | 0
7 | .-ostatní: |  |  |  |  | 0
1 | .- drobný, nespecifikovaný a pomocný mat. - těsnění, ucpávky, maziva, čistící prostředky, brusivo,hadry, apod. |  | kpl | 1 | 0 | 0
2 | .- inženýrská příprava - plány BOZP, havarijní, povodňový |  | kpl | 1 | 0 | 0
3 | .- dokumentace - harmonogram výrobní, skutečné provedení |  | kpl | 1 | 0 | 0
4 | .- náklady na zařízení a likvidaci staveniště |  | kpl | 1 | 0 | 0
5 | .- lokální čerpání vody v tlačné komoře - doprava, provoz i odsun čerpadel |  | kpl | 1 | 0 | 0
6 | .- likvidace odpadu |  | kpl | 1 | 0 | 0
7 | .- lodní mechanizace - doprava dílů z pilíře jezu na břeh (plato PK) a zpět |  | kpl | 1 | 0 | 0
8 | .- zdvihací zařízení, jeřáby včetně jeřábu na plavidle |  | kpl | 1 | 0 | 0
9 | .- mimostaveništní doprava |  | kpl | 1 | 0 | 0
0
Zhotovitel doplní žlutě podbarvená políčka

## VDRce_LS
VD Roudnice nad Labem, oprava ovládacích uzávěrů na levém a středním jezovém poli
Levý sektor
zkratky:
MZV | mechanická zpětná vazba
3CV | trojcestný ventil
3DP | diferenciální převodovka
TK | tlačná komora
číslo | soubor | zařízení | popis a rozsah opravy | poznámky
1 | MZV v TK
|  | Čep na sektoru | - očistit od usazenin a natřít
|  | Táhlo | - rozebrat táhlo a vyrobit novou tyč s náboji - revidovat připojovací oka, nový spoj.mat. - stávající nerezový čep ponechat - obnova PKO
|  | Páka | - vyrobit novou páku (drážkový náboj) - PKO Im1, 500 micron - čep stávajcí očistit - nové příložky i šrouby - nové víčko (1.4301) i šrouby (A2)
2 | MZV - prostup
|  | Příruba v TK | - revidovat závitové díry (M12) - nový spoj.mat. (A2) - nová příruba (1.4301)
|  | Pouzdra hřídele v prostupu | - TK - Æ 120/105x90 - strojovna - Æ 120(125)/105x65
|  | Ucpávka | - rozebrat a vyčistit - oprava závitových děr - nová ucpávka, očistit víko - zpětná montáž
3 | MZV ve strojovně
|  | Převodovka MZV | - demontovat, rozebrat - revize + nálezová zpráva - sestavit, naplnit a namontovat | TRAMEC
|  | Závěs převodovky MZV | - rozebrat a zkontrolovat - opravit deformace - upravit na pružinové odpružení, šrouby pryč - zpětná montáž
4 | 3CV - pohon
|  | Elektro, ASŘ | - opatrná demontáž čidel ASŘ samostatně či s pohony
|  | Pohon AUMA | - nechat přezkoušet a nastavit (AUMA) | SAR 10.1 - F10
|  | Stojan pohonu | - rozebrat a vyčistit - udržba a promazání dílů při montáži - obnova PKO - nastavení pruž. bezp.spojky (25-50Nm)
|  | Spojovací hřídele | - demontovat a rozebrat - revidovat jednoltivé díly, vyměnit spoj.mat. - obnova PKO - zpětná montáž
|  | 3DP | - demontovat a přesunout do dílen - rozebrat, revidovat + nálezová zpráva - výměna ložisek a těsnění - sestavení s novými náplněmi - zpětná montáž
|  | Hlava 3CV | - rozebrat a očistit - revidovat a opravit funkční prvky hlavy - obnova PKO - zpětná montáž s promazáním a konzervací
5 | 3CV - těleso
|  | Píst a hřídel | - rozebrat a opravit (vyvařit bronz.pouzdro) - obnova PKO (vnitřní část)
|  | Těleso 3CV | - demontáž v pilíři - rozebrat, očistit a vyvařit (vnitř.svary) - obnova PKO uvnitř jezu (vně) - návrat na DN500, montáž - obnova a doplnění chybějících prvků (odvodnění, manometry, apod.)
|  | Těsnění a pouzda | - rozebrání a očištění - nové příruby těsnění (nerez) a těsnící prvky - nový spoj mat (nerezový) - zpětná montáž
6 | 3CV - potrubí
|  | Odtok z 3CV do TK DN500 | - očistit svislou část tlakovou vodou (400 bar) - odsekat beton po obvodu hl. 50-70 mm - pasivace, resp. ochrana kontaktu protubní s podlahou - zpětné dobetonování k potrubí s náběhem (odvodnění) - obnova PKO DN500 vně
|  | Odtok do DV DN400 | - demontáž až ke klapce 102 (o patro výše) - včetně kompenzátoru DN400
|  | Klapka 102 + AUMA | - revize klapky a kontrola pohonu, nastavení | SG 12.1.-F14
|  | Přítok z RN DN400 | - uzavřít dočasnou přírubou
|  | Klapka 101 + AUMA | - revize klapky a kontrola pohonu, nastavení | SG 12.1.-F14
7 | Ostatní
|  | Strojovna | - opravy podlahy pod 3CV - po obvodu DN500

## SouPrac_LS
akce: | VD Roudnice nad Labem, oprava ovládacích uzávěrů na levém a středním jezovém poli
část: | Levý sektor
č.pol. | Popis |  |  |  |  | Cena celkem | poznámky
|  | výměra | jednotky | díly | cena
|  |  |  | [ks] | (Kč)
1 | .-demontáže, bourání, pomocné práce |  |  |  |  | 0
1 | .- odstavení LJP - sektor bude usazen na horní aretaci - bude sčerpána tlačná komora (přístup k MZV a DN500) - uzavřít DN200 s č. 107 |  | kpl | 1 | 0 | 0
2 | .- demontáž dílů MZV v TK - včetně manipulace s díly z TK a z jezu - demontáž táhla i páky - demontáž příruby hřídele - uzavření prostupu zátkou (nasazenou místo příruby) |  | kpl | 1 | 0 | 0
3 | .- uzavření/uvolnění DN400 LJP z dolní vody - potápěči, zátka |  | kpl | 2 | 0 | 0
4 | .- servisní potapěčské práce |  | kpl | 2 | 0 | 0
5 | .- uzavření/uvolnění DN500 z TK do jezu - bude sčerpána tlačná komora (přístup k DN500) - uzavření DN500 v TK - kotvená a těsnění deska 800x800 mm |  | kpl | 2 | 0 | 0
6 | .- demontáž přítoku od RN DN400 - demontáž klapky č.101 s doměrnem, přítok uzavřit slep.přírubou - manipulace s gravitací, odvodnit - včetně manipulace dílů z jezu |  | kpl | 1 | 0 | 0
7 | .- demontáž potrubí DN400 do DV a osazení zajišťovací příruby - demontáž klapky č.102 s potrubím od 3CV až ke kompenzátorum včetně - osazení zaslepovací příruby |  | kpl | 1 | 0 | 0
8 | .- demontáž pohonu, převodovky a hlavy 3CV - demontáž pohonu AUMA a stojanu nad 3CV včetně čidel ASŘ - demontáž spojovacích hřídelí 3CV - demontáž převodovky a hlavy 3CV - vše včetně manipulace ven z jezu na břeh |  | kpl | 1 | 0 | 0
9 | .- demontáž víka a pístu 3CV - demomtáž víka a pístu 3CV (vyznačit polohu) - vše včetně manipulace ven z jezu na břeh |  | kpl | 1 | 0 | 0
10 | .- demontáž tělesa 3CV z příruby DN500 - včetně manipulace uvnitř jezu |  | kpl | 1 | 0 | 0
11 | .- demontáž MZV ve strojovně - demontáž čelní převodovky (TRAMEC) s rámem - demontáž ucpávky hřídele - demontáž hřídele z prostupu - včetně manipulace dílůz jezu na břeh |  | kpl | 1 | 0 | 0
12 | .- odbourání kolene DN500 po obvodu (0.1x0.1 m) - očištění líce potrubí - včetně manipulace sutí a šrotu ven z jezu na břeh |  | kpl | 1 | 0 | 0
2 | .-opravné a úpravné práce na vodním díle |  |  |  |  | 0
1 | .-revize čepu MZV na sektoru - očištění a obnova PKO (uvnitř TK) |  | kpl | 1 | 0 | 0
2 | .-revize prostupu MZV na VD - očištění desek pro obnovu PKO - vyčištění ucpávkové komory, oprava zavitových děr (M12) - revize pouzder hřídele - očištění a uzabroušení rýh |  | kpl | 1 | 0 | 0
3 | .- Repase tělesa 3CV - ve strojovně - očistit a rozebrat zařízení - nálezová zpráva - vyvaření poruch (koroze pláště, svarů, …) - revize přírub - otryskat tlakovou vodou vně i uvnitř (součást položky) - obnova PKO, vně - nová těsnění, kluzná ložiska, příruby těsnění, spoj mat. - obnova odvodnění "hrnce", měření tlaku |  | kpl | 1 | 0 | 0
4 | .-úprava konzoly závěsu převodovky MZK - oprava deformací - očištění (obnova PKO viz dále) |  | kpl | 1 | 0 | 0
3 | .-opravné a úpravné práce v dílnách zhotovitele |  |  |  |  | 0
1 | .- Oprava/repase klapky přírubové DN400 č. 101, 102 - rozebrání klapky - vypracování nálezové zprávy - výměna poškozených dílu (předpoklad - těsnění, spoj.mat.) - oprava funkčních ploch - obnova PKO - zpětné sestavení klapky (doplnění/výměna spoj. mat) - výstupní zkouška funkčnosti - zpráva |  | ks | 2 | 0 | 0
2 | .- Revize a nastavení pohonu AUMA - kontrola technického stavu - nastavení čidel pohonu na požadované hodnoty - vypracování nálezové zprávy - zpětné sestavení šoupětě (roplnění/výměna spoj. mat) - výstupní zkouška funkčnosti - zpráva |  | ks | 3 | 0 | 0
3 | .- Oprava/repase kompenzátoru DN400 (odtok do DV) - rozebrání komkpenzátoru - očištění dílů od rzi a nárůstů - vypracování nálezové zprávy - výměna poškozených dílu (předpoklad - opěrný kruh, tesnění) - otryskání Sa2.5 - obnova protikorozní ochrany (součást položky) - zpětné sestavení kompenzátoru(doplnění/výměna spoj. mat - A2) |  | ks | 2 | 0 | 0
4 | .- Repase převodovky TRAMEC - rozebrat převodovku, očistit díly - revidovat díly + nálezová zpráva - drobné opravy - výměna ložisek, výměna těsnění - zpětné sestavení převodovky - nové náplně - funkční zkouška |  | ks | 1 | 0 | 0
5 | .- Repase 3DP - rozebrat převodovku, očistit díly - revidovat díly + nálezová zpráva - drobné opravy - výměna ložisek, výměna těsnění - ošetření ozubených převodů - zpětné sestavení převodovky - nové náplně - obnova vnější PKO (součást položky) - funkční zkouška |  | ks | 1 | 0 | 0
6 | .- Repase stojanu pohonu 3CV - rozebrání stojanu a očištění dílů - revize dílů - nálezová zpráva - výměna poškozených dílů, spoj.mat. - obnova PKO (součást položky) - zpětné sestavení, konzervace , promazání |  | ks | 1 | 0 | 0
7 | .- Repase hlavy 3CV - očistit rozebrat díl + nálezová zpráva - oprava prvků hlavy - kladka, excentr, náhledy, nový spoj.mat. - ortyskat a obnovit PKO (součást položky) - zpětné sestavení |  | ks | 1 | 0 | 0
8 | .- Revize hřídele MZV - očištění - zahlazení případných rýh - nálezová zpráva |  | ks | 1 | 0 | 0
9 | .- Repase spojovacích hřídelí - rozebrat a revidovat - zpráva - výměna drobných dílů, spoj.mat. - obnova PKO - červená (součást položky) |  | ks | 2 | 0 | 0
4 | .-montáže |  |  |  |  | 0
1 | .- obetonování odtoku z 3CV do TK - DN500 - s náběhem (odvodnění kontaktní spáry) - obedněné, odnednění, betonáž |  | kpl | 1 | 0 | 0
2 | .- montáž MZV ve strojovně - montáž hřídele a ucpávek - montáž převodovky s rámem ve strojovně |  | kpl | 1 | 0 | 0
3 | .- montáž MZV v tlačné komoře - montáž páky a táhla - vymezení polohy hřídele v prostupu |  | kpl | 1 | 0 | 0
4 | .- montáž tělesa 3CV na DN500 ve strojovně - přesun v pilíři (těleso, píst i víko) - osazení a připevnění na DN500 z podlahy |  | kpl | 1 | 0 | 0
5 | .- montáž hlavy a pohonu 3CV - přesun dílů do pilíře (hlava, 3DP, stojan, AUMA, spoj.hřídele) - osazení a montáž na těleso 3CV - seřízení bezpečnostní spojky (25-50 Nm) - suchá zkouška, seřízení chodu |  | kpl | 1 | 0 | 0
6 | .- montáž potrubí DN400 do dolní vody včetně armatur - klapka s AUMOU + kompenzítor+potrubí - včetně manipulací |  | kpl | 1 | 0 | 0
7 | .- montáž potrubí DN400 z RN do 3CV včetně armatur - klapka s AUMOU + kompenzátor - propojení s gravitačním řadem (nutno odvodnit co lze) |  | kpl | 1 | 0 | 0
8 | .- zavodnění a komplexní přezkoušení opraveného zařízení - za účasti provozovatele VD |  | kpl | 1 | 0 | 0
5 | .-protikorozní ochrana OK: |  |  |  |  | 0
1 | .- otryskání povrchu OK tlakovou vodou (400 bar) | 7 | m2 | 1 | 0 | 0
| .- potrubí D500 z tlačné komory cca 0.5 - 1.0 m (uvnitř) | 1.5 | m2
.- demontované potrubní díly DN400, DN200 zevnitř (nárůsty, rez)
| - koleno DN400 dolní | 1.5 | m2
| - koleno DN400 horní | 1.5 | m2
| - trubní díl svislý DN400 | 2.5 | m2
2 | .- příprava povrchů OK- mechanické očištění St2.0 (na VD) | 4.1 | m2 | 1 | 0 | 0
| - čep na sektoru | 1.5 | m2
| - DN500 s přírubou (pod 3CV) | 0.8 | m2
| - prostup MZV s ucpávkou | 0.3 | m2
| - konzola převodovky MZV | 1.5 | m2
3 | .- příprava povrchů OK- otryskání Sa 2.5 | 7.4 | m2 | 1 | 0 | 0
| - koleno DN400 dolní vně | 2.1 | m2
| - koleno DN400 horní vně | 2.1 | m2
| - trubní díl svislý DN400 vně | 1.9 | m2
| - páka MZV | 0.8 | m2
| - táhlo MZV | 0.5 | m2
4 | .- povrchová ochrana OK (EP, C4, VH - finální NDFT 320 mm) | 1.5 | m2 | 1 | 0 | 0
| - konzola převodovky MZV | 1.5 | m2
5 | .- povrchová ochrana OK (EP, Im1, VH - finální NDFT 540 mm) | 11 | m2 | 1 | 0 | 0
| - prostup MZV s ucpávkou | 0.3 | m2
| - čep na sektoru | 1.5 | m2
| - koleno DN400 dolní vně | 2.1 | m2
| - koleno DN400 horní vně | 2.1 | m2
| - trubní díl svislý DN400 vně | 1.9 | m2
| - DN500 s přírubou (pod 3CV) | 0.8 | m2
| - páka MZV | 0.8 | m2
| - táhlo MZV | 0.5 | m2
| - opravné nátěry po montáži | 1 | m2
6 | .-materiál, dodávka, výroba: |  |  |  |  | 0
1 | .- nová páka MZV - délka 0,9 m slícovaná s hřídelí, náboj obroben |  | ks | 1 | 0 | 0
2 | .- nové, resp. rekonstruované táhlo MZV |  | ks | 1 | 0 | 0
3 | .- příruba slepá DN400 - dočasná | 50 | kg | 2 | 0 | 0
4 | .- deska slepá na DN500 v TK - dočasná | 70 | kg | 1 | 0 | 0
5 | .- uzavírací díl prostupu z TK - dočasná - trubka 121x3 mm s přírubou a dnem | 5 | kg | 1 | 0 | 0
6 | .- bronzová pouzdra hřídele MZV - Æ120(125)/105x65 - Æ 120/105x90 |  | ks | 2 | 0 | 0
7 | .- víko ucpávky prostupu MZV - nerez 1.4301 - Æ 125(180)/105x60 |  | ks | 1 | 0 | 0
8 | .- přírubová těsnění bezasbestová - DN500 - 1x; DN400 - 10x |  | kpl | 1 | 0 | 0
9 | .- měření tlaku - tlakoměr - manometr "bourdon" - Æ100 mm; 0-100 kPa; M20 (G1/2") - zkušební 3 cestný kohout M20 (G1/2") |  | ks | 1 | 0 | 0
10 | .- spojovací materiál pro příruby A2/A4 | 50 | kg | 1 | 0 | 0
11 | .- spojovací materiál ostatní A2/A4 (kotvy, podpěry, apod.) | 2 | kg | 1 | 0 | 0
12 | .- betonové směsi sanační a výplňové + pomocný mat.stav. | 0.2 | m3 | 1 | 0 | 0
7 | .-ostatní: |  |  |  |  | 0
1 | .- drobný, nespecifikovaný a pomocný mat. - těsnění, ucpávky, maziva, čistící prostředky, brusivo,hadry, apod. |  | kpl | 1 | 0 | 0
2 | .- inženýrská příprava - plány BOZP, havarijní, povodňový |  | kpl | 1 | 0 | 0
3 | .- dokumentace - harmonogram výrobní, skutečné provedení |  | kpl | 1 | 0 | 0
4 | .- náklady na zařízení a likvidaci staveniště |  | kpl | 1 | 0 | 0
5 | .- lokální čerpání vody v tlačné komoře - doprava, provoz i odsun čerpadel |  | kpl | 1 | 0 | 0
6 | .- likvidace odpadu |  | kpl | 1 | 0 | 0
7 | .- lodní mechanizace - doprava dílů z pilíře jezu na břeh (plato PK) a zpět |  | kpl | 1 | 0 | 0
8 | .- zdvihací zařízení, jeřáby včetně jeřábu na plavidle |  | kpl | 1 | 0 | 0
9 | .- mimostaveništní doprava |  | kpl | 1 | 0 | 0
0
Zhotovitel doplní žlutě podbarvená políčka