## Rekapitulace stavby
Export Komplet | [24 empty] | VZ | 2.0 | ZAMOK |  |  |  |  | False | False | {b14d2f4e-0eb2-4ad9-9870-a1ac361646b3}
[31 empty] | 0,01 | 21
[31 empty] | 0,01 | 12
|  | REKAPITULACE STAVBY | [15 empty] | v --- níže se nacházejí doplnkové a pomocné údaje k sestavám --- v | [11 empty] | Návod na vyplnění | 0,001
|  | Kód: |  |  |  |  | 24085-13XT-DM | [22 empty] | Měnit lze pouze buňky se žlutým podbarvením! 1) v Rekapitulaci stavby vyplňte údaje o Účastníkovi (přenesou se do ostatních sestav i v jiných listech) 2) na vybraných listech vyplňte v sestavě Soupis prací ceny u položek | 0,01
|  | Stavba: |  |  |  |  | Svitava, úprava Letovice, ř. km 60,922 - 62,290, Letovice, oprava hrází, odtěžení sedimentu | [23 empty] | 0,01
|  | KSO: | [11 empty] | CC-CZ: | [16 empty] | 0,01
|  | Místo: |  |  |  |  | k.ú. Letovice | [6 empty] | Datum: |  | 4. 4. 2025 | [14 empty] | 0,01
0,01
|  | Zadavatel: | [11 empty] | IČ: |  | 70890013 | [14 empty] | 0,01
|  |  | Povodí Moravy, s.p. | [10 empty] | DIČ: |  | CZ70890013 | [14 empty] | 0,01
0,01
|  | Účastník: | [11 empty] | IČ: |  | Vyplň údaj | [14 empty] | 0,01
|  |  | Vyplň údaj | [10 empty] | DIČ: |  | Vyplň údaj | [14 empty] | 0,01
False
|  | Projektant: | [11 empty] | IČ: |  | 00220078 | [14 empty] | False
|  |  | Regioprojekt Brno, s.r.o | [10 empty] | DIČ: |  | CZ00220078 | [14 empty] | True
0,01
|  | Zpracovatel: | [11 empty] | IČ: | [16 empty] | 0,01
|  |  | Ing. Michal Doubek | [10 empty] | DIČ: | [16 empty] | False
Poznámka:
Soupis prací je sestaven s využitím Cenové soustavy ÚRS. Položky, které pochází z této cenové soustavy, jsou ve sloupci 'Cenová soustava' označeny popisem 'CS ÚRS' a úrovní příslušného kalendářního pololetí. Veškeré další informace vymezující popis a podmínky použití těchto položek z Cenové soustavy, které nejsou uvedeny přímo v soupisu prací, jsou neomezeně dálkově k dispozici na webu podminky.urs.cz.
|  | Cena bez DPH | [11 empty] | 0
[8 empty] | Sazba daně |  | Základ daně |  |  |  | Výše daně
|  | DPH |  | základní |  |  |  | 21% |  | 0 |  |  |  | 0
|  |  |  | snížená |  |  |  | 12% |  | 0 |  |  |  | 0
|  |  |  | zákl. přenesená |  |  |  | 21% |  | 0 |  |  |  | 0
|  |  |  | sníž. přenesená |  |  |  | 12% |  | 0 |  |  |  | 0
|  |  |  | nulová |  |  |  | 0% |  | 0 |  |  |  | 0
|  | Cena s DPH | [6 empty] | v |  | CZK |  |  | 0
REKAPITULACE OBJEKTŮ STAVBY A SOUPISŮ PRACÍ
| Kód: | [6 empty] | 24085-13XT-DM
| Stavba: | [6 empty] | Svitava, úprava Letovice, ř. km 60,922 - 62,290, Letovice, oprava hrází, odtěžení sedimentu
| Místo: | [6 empty] | k.ú. Letovice |  |  |  |  | Datum: |  | 4. 4. 2025
| Zadavatel: | [6 empty] | Povodí Moravy, s.p. |  |  |  |  | Projektant: |  | Regioprojekt Brno, s.r.o |  |  | Informatívní údaje z listů zakázek
| Účastník: | [11 empty] | Zpracovatel: |  | Ing. Michal Doubek
| Kód |  |  |  | Popis | [6 empty] | Cena bez DPH [CZK] |  |  |  | Cena s DPH [CZK] | Typ | z toho Ostat. náklady [CZK] | DPH [CZK] | Normohodiny [h] | DPH základní [CZK] | DPH snížená [CZK] | DPH základní přenesená [CZK] | DPH snížená přenesená [CZK] | Základna DPH základní | Základna DPH snížená | Základna DPH zákl. přenesená | Základna DPH sníž. přenesená | Základna DPH nulová
| Náklady stavby celkem | [10 empty] | 0 |  |  |  | 0 |  | 0 | 0 | 0 | 0 | 0 | 0 | 0 | 0 | 0 | 0 | 0 | 0 |  | D | 0 | ###NOIMPORT### | IMPORT | {b14d2f4e-0eb2-4ad9-9870-a1ac361646b3} | {00000000-0000-0000-0000-000000000000}
/ |  | SO01 |  |  |  | SO 01 - Oprava hráze | [5 empty] | 0 |  |  |  | 0 | STA | 0 | 0 | 0 | 0 | 0 | 0 | 0 | 0 | 0 | 0 | 0 | 0 |  |  | 1 |  | IMPORT | {df4a5d1e-56f4-4a70-b52d-01df24884de4} | {b14d2f4e-0eb2-4ad9-9870-a1ac361646b3} | 2
/ |  | SO02 |  |  |  | SO 02 - Těžení sedimentů | [5 empty] | 0 |  |  |  | 0 | STA | 0 | 0 | 0 | 0 | 0 | 0 | 0 | 0 | 0 | 0 | 0 | 0 |  |  | 1 |  | IMPORT | {53e75bf1-dac8-4357-8392-9a34771ced35} | {b14d2f4e-0eb2-4ad9-9870-a1ac361646b3} | 2
/ |  | VRN |  |  |  | Vedlejší rozpočtové náklady | [5 empty] | 0 |  |  |  | 0 | STA | 0 | 0 | 0 | 0 | 0 | 0 | 0 | 0 | 0 | 0 | 0 | 0 |  |  | 1 |  | IMPORT | {fc0be0e4-11d2-4b5e-aac5-61e900c02a33} | {b14d2f4e-0eb2-4ad9-9870-a1ac361646b3} | 2

## SO01 - SO 01 - Oprava hráze
[18 empty] | {df4a5d1e-56f4-4a70-b52d-01df24884de4} | [5 empty] | HRÁZ | 74,58 | 2
[18 empty] | 2 | [5 empty] | ROZEBRÁNÍ | 39,816 | 2
| KRYCÍ LIST SOUPISU PRACÍ | [7 empty] | v --- níže se nacházejí doplnkové a pomocné údaje k sestavám --- v | [8 empty] | False | [5 empty] | GEOTEXTILIE | 20,17 | 2
[24 empty] | PŘEKOP1 | 107,58 | 2
| Stavba: | [22 empty] | VÝKOP | 406,223 | 2
|  | Svitava, úprava Letovice, ř. km 60,922 - 62,290, Letovice, oprava hrází, odtěžení sedimentu | [21 empty] | ZÁSYP | 76,91 | 2
| Objekt: | [22 empty] | OHUMUS_2 | 30 | 2
|  | SO01 - SO 01 - Oprava hráze | [21 empty] | ORNICE | 150 | 2
[24 empty] | OHUMUS_1 | 120 | 2
| KSO: |  |  |  |  | CC-CZ: | [17 empty] | PODSYP | 129,08 | 2
| Místo: |  | k.ú. Letovice |  |  | Datum: | 4. 4. 2025
| Zadavatel: |  |  |  |  | IČ: | 70890013
|  | Povodí Moravy, s.p. |  |  |  | DIČ: | CZ70890013
| Účastník: |  |  |  |  | IČ: | Vyplň údaj
|  | Vyplň údaj |  |  |  | DIČ: | Vyplň údaj
| Projektant: |  |  |  |  | IČ: | 00220078
|  | Regioprojekt Brno, s.r.o |  |  |  | DIČ: | CZ00220078
| Zpracovatel: |  |  |  |  | IČ:
|  | Ing. Michal Doubek |  |  |  | DIČ:
Poznámka:
| Cena bez DPH | [5 empty] | 0
|  |  | Základ daně |  |  | Sazba daně | Výše daně
| DPH | základní | 0 |  |  | 21% | 0
|  | snížená | 0 |  |  | 12% | 0
|  | zákl. přenesená | 0 |  |  | 21% | 0
|  | sníž. přenesená | 0 |  |  | 12% | 0
|  | nulová | 0 |  |  | 0% | 0
| Cena s DPH |  |  | v | CZK |  | 0
REKAPITULACE ČLENĚNÍ SOUPISU PRACÍ
Stavba:
Svitava, úprava Letovice, ř. km 60,922 - 62,290, Letovice, oprava hrází, odtěžení sedimentu
Objekt:
SO01 - SO 01 - Oprava hráze
Místo: |  |  | k.ú. Letovice |  |  | Datum: | 4. 4. 2025
Zadavatel: |  |  | Povodí Moravy, s.p. |  |  | Projektant: | Regioprojekt Brno, s.r.o
Účastník: |  |  | Vyplň údaj |  |  | Zpracovatel: | Ing. Michal Doubek
Kód dílu - Popis | [6 empty] | Cena celkem [CZK]
Náklady stavby celkem | [6 empty] | 0 | [11 empty] | -1
| HSV - Práce a dodávky HSV | [5 empty] | 0
| 1 - Zemní práce | [5 empty] | 0
| 4 - Vodorovné konstrukce | [5 empty] | 0
| 9 - Ostatní konstrukce a práce, bourání | [5 empty] | 0
| 96 - Bourání konstrukcí | [5 empty] | 0
| 998 - Přesun hmot | [5 empty] | 0
SOUPIS PRACÍ
Stavba:
Svitava, úprava Letovice, ř. km 60,922 - 62,290, Letovice, oprava hrází, odtěžení sedimentu
Objekt:
SO01 - SO 01 - Oprava hráze
Místo: |  |  | k.ú. Letovice |  |  | Datum: | 4. 4. 2025
Zadavatel: |  |  | Povodí Moravy, s.p. |  |  | Projektant: | Regioprojekt Brno, s.r.o
Účastník: |  |  | Vyplň údaj |  |  | Zpracovatel: | Ing. Michal Doubek
PČ | Typ | Kód | Popis | MJ | Množství | J.cena [CZK] | Cena celkem [CZK] | Cenová soustava |  | DPH | J. Nh [h] | Nh celkem [h] | J. hmotnost [t] | Hmotnost celkem [t] | J. suť [t] | Suť Celkem [t]
Náklady soupisu celkem | [6 empty] | 0 |  |  |  |  | 0 |  | 882.0276 |  | 72.4651 |  | D | -1 | [13 empty] | 0
| D | HSV | Práce a dodávky HSV |  |  |  | 0 |  |  |  |  | 0 |  | 882.0276 |  | 72.4651 | 1 | D | 0 |  |  |  | ROZPOCET | [9 empty] | 0
| D | 1 | Zemní práce |  |  |  | 0 |  |  |  |  | 0 |  | 7.9687 |  | 72.4651 | 1 | D | 1 |  |  |  | ROZPOCET | [9 empty] | 0
1 | K | 114203104 | Rozebrání dlažeb nebo záhozů s naložením na dopravní prostředek záhozů, rovnanin a soustřeďovacích staveb provedených na sucho | m3 | 39.816 |  | 0 | CS ÚRS 2025 01 |  | základní |  | 0 | 0 | 0 | 1.82 | 72.4651 | 4 | K | 2 |  |  |  | ROZPOCET |  |  |  | 0 | 0 | 0 | 0 | 0 | 1 | 0 | 4 | 1086384655
| Online PSC |  | https://podminky.urs.cz/item/CS_URS_2025_01/114203104 | [14 empty] | Online PSC | 2
| VV |  | "úsek 4 - tabulka kubatur - 49,77 m3, rozebrání 80% objemu"49,77*0,8 |  | 39.816 | [12 empty] | VV | 2 | 2 | True | 0 | ROZPOCET
| VV | ROZEBRÁNÍ | Součet |  | 39.816 | [12 empty] | VV | 2 | 4 | True | 1 | ROZPOCET
2 | K | 114203201 | Očištění lomového kamene nebo betonových tvárnic získaných při rozebrání dlažeb, záhozů, rovnanin a soustřeďovacích staveb od hlíny nebo písku | m3 | 19.908 |  | 0 | CS ÚRS 2025 01 |  | základní |  | 0 | 0.4 | 7.9632 | 0 | 0 | 4 | K | 2 |  |  |  | ROZPOCET |  |  |  | 0 | 0 | 0 | 0 | 0 | 1 | 0 | 4 | 2098257083
| Online PSC |  | https://podminky.urs.cz/item/CS_URS_2025_01/114203201 | [14 empty] | Online PSC | 2
| VV |  | " 50% objemu" ROZEBRÁNÍ*0,5 |  | 19.908 | [12 empty] | VV | 2 | 2 | True | 0 | ROZPOCET
| VV |  | Součet |  | 19.908 | [12 empty] | VV | 2 | 4 | True | 1 | ROZPOCET
3 | K | 114253301 | Třídění lomového kamene nebo betonových tvárnic strojně získaných při rozebrání dlažeb, záhozů, rovnanin a soustřeďovacích staveb podle druhu, velikosti nebo tvaru | m3 | 39.816 |  | 0 | CS ÚRS 2025 01 |  | základní |  | 0 | 0 | 0 | 0 | 0 | 4 | K | 2 |  |  |  | ROZPOCET |  |  |  | 0 | 0 | 0 | 0 | 0 | 1 | 0 | 4 | -1356637483
| Online PSC |  | https://podminky.urs.cz/item/CS_URS_2025_01/114253301 | [14 empty] | Online PSC | 2
| VV |  | ROZEBRÁNÍ |  | 39.816 | [12 empty] | VV | 2 | 2 | True | 0 | ROZPOCET
| VV |  | Součet |  | 39.816 | [12 empty] | VV | 2 | 4 | True | 1 | ROZPOCET
4 | K | 121151113 | Sejmutí ornice strojně při souvislé ploše přes 100 do 500 m2, tl. vrstvy do 200 mm | m2 | 150 |  | 0 | CS ÚRS 2025 01 |  | základní |  | 0 | 0 | 0 | 0 | 0 | 4 | K | 2 |  |  |  | ROZPOCET |  |  |  | 0 | 0 | 0 | 0 | 0 | 1 | 0 | 4 | 880374849
| Online PSC |  | https://podminky.urs.cz/item/CS_URS_2025_01/121151113 | [14 empty] | Online PSC | 2
| VV |  | "plocha překopu hráze" 150 |  | 150 | [12 empty] | VV | 2 | 2 | True | 0 | ROZPOCET
| VV | ORNICE | Součet |  | 150 | [12 empty] | VV | 2 | 4 | True | 1 | ROZPOCET
5 | K | 122251104 | Odkopávky a prokopávky nezapažené strojně v hornině třídy těžitelnosti I skupiny 3 přes 100 do 500 m3 | m3 | 107.58 |  | 0 | CS ÚRS 2025 01 |  | základní |  | 0 | 0 | 0 | 0 | 0 | 4 | K | 2 |  |  |  | ROZPOCET |  |  |  | 0 | 0 | 0 | 0 | 0 | 1 | 0 | 4 | 1012651380
| Online PSC |  | https://podminky.urs.cz/item/CS_URS_2025_01/122251104 | [14 empty] | Online PSC | 2
| VV |  | "překop hráze" | [14 empty] | VV | 2 | 1 | True | 0 | ROZPOCET
| VV |  | 2,3*((0+1,6)/2)*((4+12,5)/2) |  | 15.18 | [12 empty] | VV | 2 | 2 | True | 0 | ROZPOCET
| VV |  | 3*1,6*((4+12,5)/2) |  | 39.6 | [12 empty] | VV | 2 | 2 | True | 0 | ROZPOCET
| VV |  | 8*((1,6+0)/2)*((4+12,5)/2) |  | 52.8 | [12 empty] | VV | 2 | 2 | True | 0 | ROZPOCET
| VV | PŘEKOP1 | Součet |  | 107.58 | [12 empty] | VV | 2 | 4 | True | 1 | ROZPOCET
6 | K | 131251104 | Hloubení nezapažených jam a zářezů strojně s urovnáním dna do předepsaného profilu a spádu v hornině třídy těžitelnosti I skupiny 3 přes 100 do 500 m3 | m3 | 324.978 |  | 0 | CS ÚRS 2025 01 |  | základní |  | 0 | 0 | 0 | 0 | 0 | 4 | K | 2 |  |  |  | ROZPOCET |  |  |  | 0 | 0 | 0 | 0 | 0 | 1 | 0 | 4 | -1302234482
| Online PSC |  | https://podminky.urs.cz/item/CS_URS_2025_01/131251104 | [14 empty] | Online PSC | 2
| VV |  | "výkopy pro rovnaninu -podle tab. kubatur" | [14 empty] | VV | 2 | 1 | True | 0 | ROZPOCET
| VV |  | "úsek 1" 38,09 |  | 38.09 | [12 empty] | VV | 2 | 2 | True | 0 | ROZPOCET
| VV |  | "ůsek 2" 211,48 |  | 211.48 | [12 empty] | VV | 2 | 2 | True | 0 | ROZPOCET
| VV |  | "úsek 2 - dodatečné opevnění kolem kamenné zdi (nad a podél paty) -1 m3/bm" 1*40 |  | 40 | [12 empty] | VV | 2 | 2 | True | 0 | ROZPOCET
| VV |  | "ůsek 3" 71,86 |  | 71.86 | [12 empty] | VV | 2 | 2 | True | 0 | ROZPOCET
| VV |  | "ůsek 4 - 50% objemu rovnaniny" 49,77*0,5 |  | 24.885 | [12 empty] | VV | 2 | 2 | True | 0 | ROZPOCET
| VV |  | "dodatečné opevnění rozebnraným opevněním - 50% rozebrání" ROZEBRÁNÍ*0,5 |  | 19.908 | [12 empty] | VV | 2 | 2 | True | 0 | ROZPOCET
| VV | VÝKOP | Součet |  | 406.223 | [12 empty] | VV | 2 | 4 | True | 0 | ROZPOCET
| VV |  | "3. třída těžitelnosti - 80%" VÝKOP*0,8 |  | 324.978 | [12 empty] | VV | 2 | 2 | True | 0 | ROZPOCET
| VV |  | Součet |  | 324.978 | [12 empty] | VV | 2 | 4 | True | 1 | ROZPOCET
7 | K | 131351104 | Hloubení nezapažených jam a zářezů strojně s urovnáním dna do předepsaného profilu a spádu v hornině třídy těžitelnosti II skupiny 4 přes 100 do 500 m3 | m3 | 81.245 |  | 0 | CS ÚRS 2025 01 |  | základní |  | 0 | 0 | 0 | 0 | 0 | 4 | K | 2 |  |  |  | ROZPOCET |  |  |  | 0 | 0 | 0 | 0 | 0 | 1 | 0 | 4 | 795911759
| Online PSC |  | https://podminky.urs.cz/item/CS_URS_2025_01/131351104 | [14 empty] | Online PSC | 2
| VV |  | "4. třída těžitelnosti - 20%" VÝKOP*0,2 |  | 81.245 | [12 empty] | VV | 2 | 2 | True | 0 | ROZPOCET
| VV |  | Součet |  | 81.245 | [12 empty] | VV | 2 | 4 | True | 1 | ROZPOCET
8 | K | 161151103 | Svislé přemístění výkopku strojně bez naložení do dopravní nádoby avšak s vyprázdněním dopravní nádoby na hromadu nebo do dopravního prostředku z horniny třídy těžitelnosti I skupiny 1 až 3 při hloubce výkopu přes 4 do 8 m | m3 | 248.068 |  | 0 | CS ÚRS 2025 01 |  | základní |  | 0 | 0 | 0 | 0 | 0 | 4 | K | 2 |  |  |  | ROZPOCET |  |  |  | 0 | 0 | 0 | 0 | 0 | 1 | 0 | 4 | -1766255677
| Online PSC |  | https://podminky.urs.cz/item/CS_URS_2025_01/161151103 | [14 empty] | Online PSC | 2
| VV |  | "přesun výkopku z koryta" VÝKOP*0,8-ZÁSYP |  | 248.068 | [12 empty] | VV | 2 | 2 | True | 0 | ROZPOCET
| VV |  | Součet |  | 248.068 | [12 empty] | VV | 2 | 4 | True | 1 | ROZPOCET
9 | K | 161151113 | Svislé přemístění výkopku strojně bez naložení do dopravní nádoby avšak s vyprázdněním dopravní nádoby na hromadu nebo do dopravního prostředku z horniny třídy těžitelnosti II skupiny 4 a 5 při hloubce výkopu přes 4 do 8 m | m3 | 81.245 |  | 0 | CS ÚRS 2025 01 |  | základní |  | 0 | 0 | 0 | 0 | 0 | 4 | K | 2 |  |  |  | ROZPOCET |  |  |  | 0 | 0 | 0 | 0 | 0 | 1 | 0 | 4 | 764802219
| Online PSC |  | https://podminky.urs.cz/item/CS_URS_2025_01/161151113 | [14 empty] | Online PSC | 2
| VV |  | "přesun výkopku z koryta" VÝKOP*0,2 |  | 81.245 | [12 empty] | VV | 2 | 2 | True | 0 | ROZPOCET
| VV |  | Součet |  | 81.245 | [12 empty] | VV | 2 | 4 | True | 1 | ROZPOCET
10 | K | 162251101 | Vodorovné přemístění výkopku nebo sypaniny po suchu na obvyklém dopravním prostředku, bez naložení výkopku, avšak se složením bez rozhrnutí z horniny třídy těžitelnosti I skupiny 1 až 3 na vzdálenost do 20 m | m3 | 215.16 |  | 0 | CS ÚRS 2025 01 |  | základní |  | 0 | 0 | 0 | 0 | 0 | 4 | K | 2 |  |  |  | ROZPOCET |  |  |  | 0 | 0 | 0 | 0 | 0 | 1 | 0 | 4 | -607680460
| Online PSC |  | https://podminky.urs.cz/item/CS_URS_2025_01/162251101 | [14 empty] | Online PSC | 2
| VV |  | "přesun mimo výkop a zpět" PŘEKOP1*2 |  | 215.16 | [12 empty] | VV | 2 | 2 | True | 0 | ROZPOCET
| VV |  | Součet |  | 215.16 | [12 empty] | VV | 2 | 4 | True | 1 | ROZPOCET
11 | K | 171103201 | Uložení netříděných sypanin do zemních hrází z hornin třídy těžitelnosti I a II, skupiny 1 až 4 pro jakoukoliv šířku koruny přehradních a jiných vodních nádrží se zhutněním do 100 % PS - koef. C s příměsí jílové hlíny do 20 % objemu | m3 | 74.58 |  | 0 | CS ÚRS 2025 01 |  | základní |  | 0 | 0 | 0 | 0 | 0 | 4 | K | 2 |  |  |  | ROZPOCET |  |  |  | 0 | 0 | 0 | 0 | 0 | 1 | 0 | 4 | 1348494443
| Online PSC |  | https://podminky.urs.cz/item/CS_URS_2025_01/171103201 | [14 empty] | Online PSC | 2
| VV |  | "překop hráze" | [14 empty] | VV | 2 | 1 | True | 0 | ROZPOCET
| VV |  | 2,3*((0+1,6)/2)*((4+12,5)/2) |  | 15.18 | [12 empty] | VV | 2 | 2 | True | 0 | ROZPOCET
| VV |  | 3*1,6*((4+12,5)/2) |  | 39.6 | [12 empty] | VV | 2 | 2 | True | 0 | ROZPOCET
| VV |  | 3*((1,6+0)/2)*((4+12,5)/2) |  | 19.8 | [12 empty] | VV | 2 | 2 | True | 0 | ROZPOCET
| VV | HRÁZ | Součet |  | 74.58 | [12 empty] | VV | 2 | 4 | True | 1 | ROZPOCET
12 | K | 171152501 | Zhutnění podloží pod násypy z rostlé horniny třídy těžitelnosti I a II, skupiny 1 až 4 z hornin soudružných a nesoudržných | m2 | 54 |  | 0 | CS ÚRS 2025 01 |  | základní |  | 0 | 0 | 0 | 0 | 0 | 4 | K | 2 |  |  |  | ROZPOCET |  |  |  | 0 | 0 | 0 | 0 | 0 | 1 | 0 | 4 | 1401612061
| Online PSC |  | https://podminky.urs.cz/item/CS_URS_2025_01/171152501 | [14 empty] | Online PSC | 2
| VV |  | "překop hráze - základová spára" 4*13,5 |  | 54 | [12 empty] | VV | 2 | 2 | True | 0 | ROZPOCET
| VV |  | Součet |  | 54 | [12 empty] | VV | 2 | 4 | True | 1 | ROZPOCET
13 | K | 171151103 | Uložení sypanin do násypů strojně s rozprostřením sypaniny ve vrstvách a s hrubým urovnáním zhutněných z hornin soudržných jakékoliv třídy těžitelnosti | m3 | 47.916 |  | 0 | CS ÚRS 2025 01 |  | základní |  | 0 | 0 | 0 | 0 | 0 | 4 | K | 2 |  |  |  | ROZPOCET |  |  |  | 0 | 0 | 0 | 0 | 0 | 1 | 0 | 4 | -1903053976
| Online PSC |  | https://podminky.urs.cz/item/CS_URS_2025_01/171151103 | [14 empty] | Online PSC | 2
| VV |  | "násyp terénu na vzdušné straně hráze" PŘEKOP1-HRÁZ |  | 33 | [12 empty] | VV | 2 | 2 | True | 0 | ROZPOCET
| VV |  | "uložení nahrazené zeminy v hrázi" HRÁZ*0,2 |  | 14.916 | [12 empty] | VV | 2 | 2 | True | 0 | ROZPOCET
| VV |  | Součet |  | 47.916 | [12 empty] | VV | 2 | 4 | True | 1 | ROZPOCET
14 | K | 171151103 | Uložení sypanin do násypů strojně s rozprostřením sypaniny ve vrstvách a s hrubým urovnáním zhutněných z hornin soudržných jakékoliv třídy těžitelnosti | m3 | 76.91 |  | 0 | CS ÚRS 2025 01 |  | základní |  | 0 | 0 | 0 | 0 | 0 | 4 | K | 2 |  |  |  | ROZPOCET |  |  |  | 0 | 0 | 0 | 0 | 0 | 1 | 0 | 4 | 1772018011
| Online PSC |  | https://podminky.urs.cz/item/CS_URS_2025_01/171151103 | [14 empty] | Online PSC | 2
| VV |  | "zásyp patky u rovnaniny -podle tab. kubatur" | [14 empty] | VV | 2 | 1 | True | 0 | ROZPOCET
| VV |  | "úsek 1" 1,96 |  | 1.96 | [12 empty] | VV | 2 | 2 | True | 0 | ROZPOCET
| VV |  | "ůsek 2" 20,23 |  | 20.23 | [12 empty] | VV | 2 | 2 | True | 0 | ROZPOCET
| VV |  | "ůsek 3" 0,58 |  | 0.58 | [12 empty] | VV | 2 | 2 | True | 0 | ROZPOCET
| VV |  | Mezisoučet |  | 22.77 | [12 empty] | VV | 2 | 3 | True | 0 | ROZPOCET
| VV |  | "zásyp nad rovnaninou (0,2 m3/bm) - napojení na okolní terén" | [14 empty] | VV | 2 | 1 | True | 0 | ROZPOCET
| VV |  | "úsek 1" 12,7*0,2 |  | 2.54 | [12 empty] | VV | 2 | 2 | True | 0 | ROZPOCET
| VV |  | "ůsek 2" 74,2*0,2 |  | 14.84 | [12 empty] | VV | 2 | 2 | True | 0 | ROZPOCET
| VV |  | "ůsek 3" 21,5*0,2 |  | 4.3 | [12 empty] | VV | 2 | 2 | True | 0 | ROZPOCET
| VV |  | "ůsek 4" 12,3*0,2 |  | 2.46 | [12 empty] | VV | 2 | 2 | True | 0 | ROZPOCET
| VV |  | Mezisoučet |  | 24.14 | [12 empty] | VV | 2 | 3 | True | 0 | ROZPOCET
| VV |  | "dosyp nátrží v levém břehu - pomístně" 30 |  | 30 | [12 empty] | VV | 2 | 2 | True | 0 | ROZPOCET
| VV | ZÁSYP | Součet |  | 76.91 | [12 empty] | VV | 2 | 4 | True | 1 | ROZPOCET
15 | K | 181351103 | Rozprostření a urovnání ornice v rovině nebo ve svahu sklonu do 1:5 strojně při souvislé ploše přes 100 do 500 m2, tl. vrstvy do 200 mm | m2 | 120 |  | 0 | CS ÚRS 2025 01 |  | základní |  | 0 | 0 | 0 | 0 | 0 | 4 | K | 2 |  |  |  | ROZPOCET |  |  |  | 0 | 0 | 0 | 0 | 0 | 1 | 0 | 4 | -1463385709
| Online PSC |  | https://podminky.urs.cz/item/CS_URS_2025_01/181351103 | [14 empty] | Online PSC | 2
| VV |  | "ohumusování překopu - rovnanina" ORNICE-OHUMUS_2 |  | 120 | [12 empty] | VV | 2 | 2 | True | 0 | ROZPOCET
| VV | OHUMUS_1 | Součet |  | 120 | [12 empty] | VV | 2 | 4 | True | 1 | ROZPOCET
16 | K | 181451121 | Založení trávníku na půdě předem připravené plochy přes 1000 m2 výsevem včetně utažení lučního v rovině nebo na svahu do 1:5 | m2 | 180 |  | 0 | CS ÚRS 2025 01 |  | základní |  | 0 | 0 | 0 | 0 | 0 | 4 | K | 2 |  |  |  | ROZPOCET |  |  |  | 0 | 0 | 0 | 0 | 0 | 1 | 0 | 4 | 1526046659
| Online PSC |  | https://podminky.urs.cz/item/CS_URS_2025_01/181451121 | [14 empty] | Online PSC | 2
| VV |  | "založení trávníku v místě překopu - rovina + 50% okolí" OHUMUS_1*1,5 |  | 180 | [12 empty] | VV | 2 | 2 | True | 0 | ROZPOCET
| VV |  | Součet |  | 180 | [12 empty] | VV | 2 | 4 | True | 1 | ROZPOCET
17 | M | 00572472 | osivo směs travní krajinná-rovinná | kg | 2.7 |  | 0 | CS ÚRS 2025 01 |  | základní |  | 0 | 0.001 | 0.0027 | 0 | 0 | 8 | M | 2 |  |  |  | ROZPOCET |  |  |  | 0 | 0 | 0 | 0 | 0 | 1 | 0 | 4 | -1561719995
| VV |  | 180*0,015 'Přepočtené koeficientem množství |  | 2.7 | [12 empty] | VV | 2 | 2 | False | 1 | ROZPOCET
18 | K | 181451123 | Založení trávníku na půdě předem připravené plochy přes 1000 m2 výsevem včetně utažení lučního na svahu přes 1:2 do 1:1 | m2 | 138 |  | 0 | CS ÚRS 2025 01 |  | základní |  | 0 | 0 | 0 | 0 | 0 | 4 | K | 2 |  |  |  | ROZPOCET |  |  |  | 0 | 0 | 0 | 0 | 0 | 1 | 0 | 4 | 864421927
| Online PSC |  | https://podminky.urs.cz/item/CS_URS_2025_01/181451123 | [14 empty] | Online PSC | 2
| VV |  | "založení trávníku v místě překopu - svah + 50% okolí" OHUMUS_2*1,5 |  | 45 | [12 empty] | VV | 2 | 2 | True | 0 | ROZPOCET
| VV |  | "založení trávníku nad opevněním v šířce 1 m" (5+70+18)*1 |  | 93 | [12 empty] | VV | 2 | 2 | True | 0 | ROZPOCET
| VV |  | Součet |  | 138 | [12 empty] | VV | 2 | 4 | True | 1 | ROZPOCET
19 | M | 00572474 | osivo směs travní krajinná-svahová | kg | 2.76 |  | 0 | CS ÚRS 2025 01 |  | základní |  | 0 | 0.001 | 0.00276 | 0 | 0 | 8 | M | 2 |  |  |  | ROZPOCET |  |  |  | 0 | 0 | 0 | 0 | 0 | 1 | 0 | 4 | -42604912
| VV |  | 138*0,02 'Přepočtené koeficientem množství |  | 2.76 | [12 empty] | VV | 2 | 2 | False | 1 | ROZPOCET
20 | K | 181951111 | Úprava pláně vyrovnáním výškových rozdílů strojně v hornině třídy těžitelnosti I, skupiny 1 až 3 bez zhutnění | m2 | 225 |  | 0 | CS ÚRS 2025 01 |  | základní |  | 0 | 0 | 0 | 0 | 0 | 4 | K | 2 |  |  |  | ROZPOCET |  |  |  | 0 | 0 | 0 | 0 | 0 | 1 | 0 | 4 | -886241453
| Online PSC |  | https://podminky.urs.cz/item/CS_URS_2025_01/181951111 | [14 empty] | Online PSC | 2
| VV |  | "urovnání povrchu v místě překopu + 50% okolí" ORNICE*1,5 |  | 225 | [12 empty] | VV | 2 | 2 | True | 0 | ROZPOCET
| VV |  | Součet |  | 225 | [12 empty] | VV | 2 | 4 | True | 1 | ROZPOCET
21 | K | 182151111 | Svahování trvalých svahů do projektovaných profilů strojně s potřebným přemístěním výkopku při svahování v zářezech v hornině třídy těžitelnosti I, skupiny 1 až 3 | m2 | 645.4 |  | 0 | CS ÚRS 2025 01 |  | základní |  | 0 | 0 | 0 | 0 | 0 | 4 | K | 2 |  |  |  | ROZPOCET |  |  |  | 0 | 0 | 0 | 0 | 0 | 1 | 0 | 4 | -48855182
| Online PSC |  | https://podminky.urs.cz/item/CS_URS_2025_01/182151111 | [14 empty] | Online PSC | 2
| VV |  | "plocha pod podsypem" PODSYP/0,2 |  | 645.4 | [12 empty] | VV | 2 | 2 | True | 0 | ROZPOCET
| VV |  | Součet |  | 645.4 | [12 empty] | VV | 2 | 4 | True | 1 | ROZPOCET
22 | K | 182351123 | Rozprostření a urovnání ornice ve svahu sklonu přes 1:5 strojně při souvislé ploše přes 100 do 500 m2, tl. vrstvy do 200 mm | m2 | 30 |  | 0 | CS ÚRS 2025 01 |  | základní |  | 0 | 0 | 0 | 0 | 0 | 4 | K | 2 |  |  |  | ROZPOCET |  |  |  | 0 | 0 | 0 | 0 | 0 | 1 | 0 | 4 | -1012639375
| Online PSC |  | https://podminky.urs.cz/item/CS_URS_2025_01/182351123 | [14 empty] | Online PSC | 2
| VV |  | "ohumusování překopu - svah" 30 |  | 30 | [12 empty] | VV | 2 | 2 | True | 0 | ROZPOCET
| VV | OHUMUS_2 | Součet |  | 30 | [12 empty] | VV | 2 | 4 | True | 1 | ROZPOCET
23 | K | R01 | Odstranění travin a rákosu strojně travin včetně likvidace posečených travin a rákosu | m2 | 2250 |  | 0 |  |  | základní |  | 0 | 0 | 0 | 0 | 0 | 4 | K | 2 |  |  |  | ROZPOCET |  |  |  | 0 | 0 | 0 | 0 | 0 | 1 | 0 | 4 | 2121252633
| P |  | Poznámka k položce: - výchozí položka 111151103 - Položka obsahuje také likvidaci posečených travin a rákosu včetně jejich odvozu a další zpracování dle zákonu O odpadech (např. využití jako druhotné suroviny, řízené skládkování apod.). - Zahrnuta je veškerá činnost spojená s likvidací - naložení, vodorovný přesun, manipulace, ekologická likvidace | [14 empty] | P | 2
| VV |  | "hráz v celé délce na šířku 10 m" 225*10 |  | 2250 | [12 empty] | VV | 2 | 2 | True | 0 | ROZPOCET
| VV |  | Součet |  | 2250 | [12 empty] | VV | 2 | 4 | True | 1 | ROZPOCET
24 | K | R03 | Příplatek za třídění vytěžených zemin podle vhodnosti pro použití | m3 | 107.58 |  | 0 |  |  | základní |  | 0 | 0 | 0 | 0 | 0 | 4 | K | 2 |  |  |  | ROZPOCET |  |  |  | 0 | 0 | 0 | 0 | 0 | 1 | 0 | 4 | -1434443781
| P |  | Poznámka k položce: - rozdělení na zeminu vhodnou do hráze (vhodná zemina do násypů hráze dke ČSN 75 2410) a do terénních úprav (dosyp vzdušné strany hráze) | [14 empty] | P | 2
| VV |  | PŘEKOP1 |  | 107.58 | [12 empty] | VV | 2 | 2 | True | 0 | ROZPOCET
| VV |  | Součet |  | 107.58 | [12 empty] | VV | 2 | 4 | True | 1 | ROZPOCET
25 | K | R06 | Zajištění zemin vhodných do hráze | m3 | 14.916 |  | 0 |  |  | základní |  | 0 | 0 | 0 | 0 | 0 | 4 | K | 2 |  |  |  | ROZPOCET |  |  |  | 0 | 0 | 0 | 0 | 0 | 1 | 0 | 4 | -2123153368
| P |  | Poznámka k položce: - zajištění vhodné zeminy do násypů hráze dke ČSN 75 2410 - předpoklad dovozu do 30 km - zajištění včetně poplatku za zeminu, včetně těžení, nakládání, vodorovného přemístění + manipulace se zeminou | [14 empty] | P | 2
| VV |  | "doplnění chybějící vhodné zeminy do hráze - předpoklad 20%" HRÁZ*0,2 |  | 14.916 | [12 empty] | VV | 2 | 2 | True | 0 | ROZPOCET
| VV |  | Součet |  | 14.916 | [12 empty] | VV | 2 | 4 | True | 1 | ROZPOCET
26 | K | R28 | Likvidace vytěžené zeminy v souladu se zk. O odpadech č 541/2020 Sb. v platném znění. Součástí položky je doprava, potřebná manipulace svytěženou zeminou a případné poplatky za uložení zeminyna skládku. | m3 | 329.313 |  | 0 |  |  | základní |  | 0 | 0 | 0 | 0 | 0 | 4 | K | 2 |  |  |  | ROZPOCET |  |  |  | 0 | 0 | 0 | 0 | 0 | 1 | 0 | 4 | 1049182872
| P |  | Poznámka k položce: Manipulace s vytěženým materiálem. Součástí položka je naložení, doprava a uložení na místě trvalého uložení (skládka nebo jiné variantní řešení, které bude v souladu s legislativou), včetně případné další manipulace a úpravy povrchu. Včetně případných rozborů zeminy. - PD uvažuje s odvozem do Pískovny ŠAMŠULA, a.s. (IČ 29272866) | [14 empty] | P | 2
| VV |  | "přesun na skládku" VÝKOP-ZÁSYP |  | 329.313 | [12 empty] | VV | 2 | 2 | True | 0 | ROZPOCET
| VV |  | Součet |  | 329.313 | [12 empty] | VV | 2 | 4 | True | 1 | ROZPOCET
27 | K | RP11 | Příplatek za přehazování vytěžené zeminy v korytech vodních toků | m3 | 329.313 |  | 0 |  |  | základní |  | 0 | 0 | 0 | 0 | 0 | 4 | K | 2 |  |  |  | ROZPOCET |  |  |  | 0 | 0 | 0 | 0 | 0 | 1 | 0 | 4 | 1132951981
| VV |  | "manipulace"VÝKOP-ZÁSYP |  | 329.313 | [12 empty] | VV | 2 | 2 | True | 0 | ROZPOCET
| VV |  | Součet |  | 329.313 | [12 empty] | VV | 2 | 4 | True | 1 | ROZPOCET
28 | K | RP9 | Zajištění odvodnění vytěžené zeminy před přemístěním na místo uložení | kpl | 1 |  | 0 |  |  | základní |  | 0 | 0 | 0 | 0 | 0 | 4 | K | 2 |  |  |  | ROZPOCET |  |  |  | 0 | 0 | 0 | 0 | 0 | 1 | 0 | 4 | 319903687
| D | 4 | Vodorovné konstrukce |  |  |  | 0 |  |  |  |  | 0 |  | 874.059 |  | 0 | 1 | D | 1 |  |  |  | ROZPOCET | [9 empty] | 0
29 | K | 451971112 | Položení podkladní vrstvy z geotextilie v rovině nebo ve svahu, s přesahem jednotlivých pásů 150 mm, s uchycením v terénu sponami z bet. oceli | m2 | 100.85 |  | 0 | CS ÚRS 2025 01 |  | základní |  | 0 | 0.0022968 | 0.23163 | 0 | 0 | 4 | K | 2 |  |  |  | ROZPOCET |  |  |  | 0 | 0 | 0 | 0 | 0 | 1 | 0 | 4 | 1044215959
| Online PSC |  | https://podminky.urs.cz/item/CS_URS_2025_01/451971112 | [14 empty] | Online PSC | 2
| VV |  | "podložení podsypu" GEOTEXTILIE/0,2 |  | 100.85 | [12 empty] | VV | 2 | 2 | True | 0 | ROZPOCET
| VV |  | Součet |  | 100.85 | [12 empty] | VV | 2 | 4 | True | 1 | ROZPOCET
30 | M | 69311088 | geotextilie netkaná separační, ochranná, filtrační, drenážní PES 500g/m2 | m2 | 105.893 |  | 0 | CS ÚRS 2025 01 |  | základní |  | 0 | 0.0005 | 0.052947 | 0 | 0 | 8 | M | 2 |  |  |  | ROZPOCET |  |  |  | 0 | 0 | 0 | 0 | 0 | 1 | 0 | 4 | -314560200
| VV |  | "prostřih - 5%" GEOTEXTILIE/0,2*1,05 |  | 105.893 | [12 empty] | VV | 2 | 2 | True | 0 | ROZPOCET
| VV |  | Součet |  | 105.893 | [12 empty] | VV | 2 | 4 | True | 1 | ROZPOCET
31 | K | 457531111 | Filtrační vrstvy jakékoliv tloušťky a sklonu z hrubého drceného kameniva bez zhutnění, frakce od 4-8 do 22-32 mm | m3 | 129.08 |  | 0 | CS ÚRS 2025 01 |  | základní |  | 0 | 1.89 | 243.9612 | 0 | 0 | 4 | K | 2 |  |  |  | ROZPOCET |  |  |  | 0 | 0 | 0 | 0 | 0 | 1 | 0 | 4 | -1511687989
| Online PSC |  | https://podminky.urs.cz/item/CS_URS_2025_01/457531111 | [14 empty] | Online PSC | 2
| VV |  | "úsek 1 - z tabulky kubatur" 9,88 |  | 9.88 | [12 empty] | VV | 2 | 2 | True | 0 | ROZPOCET
| VV |  | "úsek 2 - z tabulky kubatur" 57,70 |  | 57.7 | [12 empty] | VV | 2 | 2 | True | 0 | ROZPOCET
| VV |  | "úsek 2 - dodatečné opevnění kolem kamenné zdi (nad a podél paty) -0,5 m3/bm" 0,5*40 |  | 20 | [12 empty] | VV | 2 | 2 | True | 0 | ROZPOCET
| VV |  | "úsek 3 - z tabulky kubatur" 21,33 |  | 21.33 | [12 empty] | VV | 2 | 2 | True | 0 | ROZPOCET
| VV |  | Mezisoučet |  | 108.91 | [12 empty] | VV | 2 | 3 | True | 0 | ROZPOCET
| VV | GEOTEXTILIE | "úsek 4 (přeskládání rovnaniny) - z tabulky kubatur" 20,17 |  | 20.17 | [12 empty] | VV | 2 | 2 | True | 0 | ROZPOCET
| VV |  | Mezisoučet |  | 20.17 | [12 empty] | VV | 2 | 3 | True | 0 | ROZPOCET
| VV | PODSYP | Součet |  | 129.08 | [12 empty] | VV | 2 | 4 | True | 1 | ROZPOCET
32 | K | 463211153 | Rovnanina z lomového kamene neupraveného pro podélné i příčné objekty objemu přes 3 m3 z kamene tříděného, s urovnáním líce a vyklínováním spár úlomky kamene hmotnost jednotlivých kamenů přes 200 do 500 kg | m3 | 300.992 |  | 0 | CS ÚRS 2025 01 |  | základní |  | 0 | 1.848 | 556.2332 | 0 | 0 | 4 | K | 2 |  |  |  | ROZPOCET |  |  |  | 0 | 0 | 0 | 0 | 0 | 1 | 0 | 4 | -662329051
| Online PSC |  | https://podminky.urs.cz/item/CS_URS_2025_01/463211153 | [14 empty] | Online PSC | 2
| VV |  | "opevnění břehu" | [14 empty] | VV | 2 | 1 | True | 0 | ROZPOCET
| VV |  | "úsek 1 - tabulka kubatur" 25,23 |  | 25.23 | [12 empty] | VV | 2 | 2 | True | 0 | ROZPOCET
| VV |  | "úsek 2 - tabulka kubatur" 151,43 |  | 151.43 | [12 empty] | VV | 2 | 2 | True | 0 | ROZPOCET
| VV |  | "úsek 2 - dodatečné opevnění kolem kamenné zdi (nad a podél paty) -1 m3/bm" 1*40 |  | 40 | [12 empty] | VV | 2 | 2 | True | 0 | ROZPOCET
| VV |  | "úsek 3 - tabulka kubatur" 54,47 |  | 54.47 | [12 empty] | VV | 2 | 2 | True | 0 | ROZPOCET
| VV | ROVN_1 | Mezisoučet |  | 271.13 | [12 empty] | VV | 2 | 3 | True | 0 | ROZPOCET
| VV |  | "přeskládání rovnaniny" | [14 empty] | VV | 2 | 1 | True | 0 | ROZPOCET
| VV |  | "úsek 4 - tabulka kubatur" 49,77 |  | 49.77 | [12 empty] | VV | 2 | 2 | True | 0 | ROZPOCET
| VV |  | "odečet 50% rozebraného materiálu" -ROZEBRÁNÍ*0,5 |  | -19.908 | [12 empty] | VV | 2 | 2 | True | 0 | ROZPOCET
| VV |  | Mezisoučet |  | 29.862 | [12 empty] | VV | 2 | 3 | True | 0 | ROZPOCET
| VV |  | Součet |  | 300.992 | [12 empty] | VV | 2 | 4 | True | 1 | ROZPOCET
33 | K | R02 | Rovnanina BEZ KAMENE pro podélné i příčné objekty objemu přes 3 m3 z kamene tříděného, s urovnáním líce a vyklínováním spár úlomky kamene hmotnost jednotlivých kamenů přes 200 do 500 kg | m3 | 39.816 |  | 0 |  |  | základní |  | 0 | 1.848 | 73.58 | 0 | 0 | 4 | K | 2 |  |  |  | ROZPOCET |  |  |  | 0 | 0 | 0 | 0 | 0 | 1 | 0 | 4 | 1475836880
| VV |  | "uložení materiálu z rozebraného opevnění - 50% do nového opevnění" ROZEBRÁNÍ*0,5 |  | 19.908 | [12 empty] | VV | 2 | 2 | True | 0 | ROZPOCET
| VV |  | "uložení materiálu z rozebraného opevnění - 50% do dodatečného opevnění ve dně" ROZEBRÁNÍ*0,5 |  | 19.908 | [12 empty] | VV | 2 | 2 | True | 0 | ROZPOCET
| VV |  | Součet |  | 39.816 | [12 empty] | VV | 2 | 4 | True | 1 | ROZPOCET
| D | 9 | Ostatní konstrukce a práce, bourání |  |  |  | 0 |  |  |  |  | 0 |  | 0 |  | 0 | 1 | D | 1 |  |  |  | ROZPOCET | [9 empty] | 0
34 | K | R04 | Likvidace komunálního odpadu ze sedimentů a vytěžené zeminy v souladu se zk. O odpadech č 541/2020 Sb. v platném znění. Součástí položky jsou přesuny, doprava a potřebná manipulace s odpady včetně případných poplatků za uložení na skládku. | t | 0.25 |  | 0 |  |  | základní |  | 0 | 0 | 0 | 0 | 0 | 4 | K | 2 |  |  |  | ROZPOCET |  |  |  | 0 | 0 | 0 | 0 | 0 | 1 | 0 | 4 | 1966942801
| P |  | Poznámka k položce: - včetně vytřídění odpadu ze sedimentů a vytěžené zeminy, roztřídění odpadů podle druhu odpadu, manipulace, přesunů a uložení na skládku nebo do sběrného střediska, včetně případných poplatků - předpokládané množství odpadu 0,25 t | [14 empty] | P | 2
35 | K | R05 | Zajištění stavebního prostoru a převedení vody | kpl | 1 |  | 0 |  |  | základní |  | 0 | 0 | 0 | 0 | 0 | 4 | K | 2 |  |  |  | ROZPOCET |  |  |  | 0 | 0 | 0 | 0 | 0 | 1 | 0 | 4 | -1149912454
| P |  | Poznámka k položce: - dle technologie zhotovitele, včetně případného zpevnění dna (například povaly) - včetně případného materiálu, manipulace s ním a demontáže - včetně případného čerpání | [14 empty] | P | 2
| D | 96 | Bourání konstrukcí |  |  |  | 0 |  |  |  |  | 0 |  | 0 |  | 0 | 1 | D | 2 |  |  |  | ROZPOCET | [9 empty] | 0
36 | K | R20 | Odstranění zbytků původního opevnění dřevěnými plůtky podél paty břehu včetně likvidace | kpl | 1 |  | 0 |  |  | základní |  | 0 | 0 | 0 | 0 | 0 | 4 | K | 3 |  |  |  | ROZPOCET |  |  |  | 0 | 0 | 0 | 0 | 0 | 1 | 0 | 4 | -1519500585
| P |  | Poznámka k položce: - předpokládaná délka úseků s pomístným opevněním je 70 m - likvidace v souladu se zk. O odpadech č 541/2020 Sb. v platném znění., včetně případných poplatků - součástí položky je odřezání / vytržení zbytků opevnění, manipulace a doprava - cca 60 ks, prům. do 100 mm | [14 empty] | P | 3
| D | 998 | Přesun hmot |  |  |  | 0 |  |  |  |  | 0 |  | 0 |  | 0 | 1 | D | 1 |  |  |  | ROZPOCET | [9 empty] | 0
37 | K | 998332011 | Přesun hmot pro úpravy vodních toků a kanály, hráze rybníků apod. dopravní vzdálenost do 500 m | t | 882.028 |  | 0 | CS ÚRS 2025 01 |  | základní |  | 0 | 0 | 0 | 0 | 0 | 4 | K | 2 |  |  |  | ROZPOCET |  |  |  | 0 | 0 | 0 | 0 | 0 | 1 | 0 | 4 | -1165330346
| Online PSC |  | https://podminky.urs.cz/item/CS_URS_2025_01/998332011 | [14 empty] | Online PSC | 2

## SO02 - SO 02 - Těžení sed...
[18 empty] | {53e75bf1-dac8-4357-8392-9a34771ced35} | [5 empty] | SEDIMENT | 703 | 2
[18 empty] | 2 | [5 empty] | MOST | 26,73 | 2
| KRYCÍ LIST SOUPISU PRACÍ | [7 empty] | v --- níže se nacházejí doplnkové a pomocné údaje k sestavám --- v | [8 empty] | False
Stavba:
Svitava, úprava Letovice, ř. km 60,922 - 62,290, Letovice, oprava hrází, odtěžení sedimentu
Objekt:
SO02 - SO 02 - Těžení sedimentů
| KSO: |  |  |  |  | CC-CZ:
| Místo: |  | k.ú. Letovice |  |  | Datum: | 4. 4. 2025
| Zadavatel: |  |  |  |  | IČ: | 70890013
|  | Povodí Moravy, s.p. |  |  |  | DIČ: | CZ70890013
| Účastník: |  |  |  |  | IČ: | Vyplň údaj
|  | Vyplň údaj |  |  |  | DIČ: | Vyplň údaj
| Projektant: |  |  |  |  | IČ: | 00220078
|  | Regioprojekt Brno, s.r.o |  |  |  | DIČ: | CZ00220078
| Zpracovatel: |  |  |  |  | IČ:
|  | Ing. Michal Doubek |  |  |  | DIČ:
Poznámka:
| Cena bez DPH | [5 empty] | 0
|  |  | Základ daně |  |  | Sazba daně | Výše daně
| DPH | základní | 0 |  |  | 21% | 0
|  | snížená | 0 |  |  | 12% | 0
|  | zákl. přenesená | 0 |  |  | 21% | 0
|  | sníž. přenesená | 0 |  |  | 12% | 0
|  | nulová | 0 |  |  | 0% | 0
| Cena s DPH |  |  | v | CZK |  | 0
REKAPITULACE ČLENĚNÍ SOUPISU PRACÍ
Stavba:
Svitava, úprava Letovice, ř. km 60,922 - 62,290, Letovice, oprava hrází, odtěžení sedimentu
Objekt:
SO02 - SO 02 - Těžení sedimentů
Místo: |  |  | k.ú. Letovice |  |  | Datum: | 4. 4. 2025
Zadavatel: |  |  | Povodí Moravy, s.p. |  |  | Projektant: | Regioprojekt Brno, s.r.o
Účastník: |  |  | Vyplň údaj |  |  | Zpracovatel: | Ing. Michal Doubek
Kód dílu - Popis | [6 empty] | Cena celkem [CZK]
Náklady stavby celkem | [6 empty] | 0 | [11 empty] | -1
| HSV - Práce a dodávky HSV | [5 empty] | 0
| 1 - Zemní práce | [5 empty] | 0
| 9 - Ostatní konstrukce a práce, bourání | [5 empty] | 0
SOUPIS PRACÍ
Stavba:
Svitava, úprava Letovice, ř. km 60,922 - 62,290, Letovice, oprava hrází, odtěžení sedimentu
Objekt:
SO02 - SO 02 - Těžení sedimentů
Místo: |  |  | k.ú. Letovice |  |  | Datum: | 4. 4. 2025
Zadavatel: |  |  | Povodí Moravy, s.p. |  |  | Projektant: | Regioprojekt Brno, s.r.o
Účastník: |  |  | Vyplň údaj |  |  | Zpracovatel: | Ing. Michal Doubek
PČ | Typ | Kód | Popis | MJ | Množství | J.cena [CZK] | Cena celkem [CZK] | Cenová soustava |  | DPH | J. Nh [h] | Nh celkem [h] | J. hmotnost [t] | Hmotnost celkem [t] | J. suť [t] | Suť Celkem [t]
Náklady soupisu celkem | [6 empty] | 0 |  |  |  |  | 0 |  | 0 |  | 0.02673 |  | D | -1 | [13 empty] | 0
| D | HSV | Práce a dodávky HSV |  |  |  | 0 |  |  |  |  | 0 |  | 0 |  | 0.02673 | 1 | D | 0 |  |  |  | ROZPOCET | [9 empty] | 0
| D | 1 | Zemní práce |  |  |  | 0 |  |  |  |  | 0 |  | 0 |  | 0 | 1 | D | 1 |  |  |  | ROZPOCET | [9 empty] | 0
1 | K | 129253201 | Čištění otevřených koryt vodotečí strojně s přehozením rozpojeného nánosu do 3 m nebo s naložením na dopravní prostředek při šířce původního dna přes 5 m a hloubce koryta do 5 m v hornině třídy těžitelnosti I skupiny 3 | m3 | 676.27 |  | 0 | CS ÚRS 2025 01 |  | základní |  | 0 | 0 | 0 | 0 | 0 | 4 | K | 2 |  |  |  | ROZPOCET |  |  |  | 0 | 0 | 0 | 0 | 0 | 1 | 0 | 4 | -1229325221
| Online PSC |  | https://podminky.urs.cz/item/CS_URS_2025_01/129253201 | [14 empty] | Online PSC | 2
| VV |  | "úsek pod mostem" 431 |  | 431 | [12 empty] | VV | 2 | 2 | True | 0 | ROZPOCET
| VV |  | "úsek nad mostem" 272 |  | 272 | [12 empty] | VV | 2 | 2 | True | 0 | ROZPOCET
| VV | SEDIMENT | Součet |  | 703 | [12 empty] | VV | 2 | 4 | True | 0 | ROZPOCET
| VV |  | "odečet čištění pod mostem" SEDIMENT-MOST |  | 676.27 | [12 empty] | VV | 2 | 2 | True | 0 | ROZPOCET
| VV |  | Součet |  | 676.27 | [12 empty] | VV | 2 | 4 | True | 1 | ROZPOCET
2 | K | 139001101 | Příplatek k cenám hloubených vykopávek za ztížení vykopávky v blízkosti podzemního vedení nebo výbušnin pro jakoukoliv třídu horniny | m3 | 3.02 |  | 0 | CS ÚRS 2025 01 |  | základní |  | 0 | 0 | 0 | 0 | 0 | 4 | K | 2 |  |  |  | ROZPOCET |  |  |  | 0 | 0 | 0 | 0 | 0 | 1 | 0 | 4 | 1885236298
| Online PSC |  | https://podminky.urs.cz/item/CS_URS_2025_01/139001101 | [14 empty] | Online PSC | 2
| VV |  | "křížení vodovodu km 62,176 - PF20 - šířka 2 m" 2*1,51 |  | 3.02 | [12 empty] | VV | 2 | 2 | True | 0 | ROZPOCET
| VV |  | Součet |  | 3.02 | [12 empty] | VV | 2 | 4 | True | 1 | ROZPOCET
3 | K | 162351103 | Vodorovné přemístění výkopku nebo sypaniny po suchu na obvyklém dopravním prostředku, bez naložení výkopku, avšak se složením bez rozhrnutí z horniny třídy těžitelnosti I skupiny 1 až 3 na vzdálenost přes 50 do 500 m | m3 | 703 |  | 0 | CS ÚRS 2025 01 |  | základní |  | 0 | 0 | 0 | 0 | 0 | 4 | K | 2 |  |  |  | ROZPOCET |  |  |  | 0 | 0 | 0 | 0 | 0 | 1 | 0 | 4 | -1352568773
| Online PSC |  | https://podminky.urs.cz/item/CS_URS_2025_01/162351103 | [14 empty] | Online PSC | 2
| VV |  | "přesun na mezideponium" SEDIMENT |  | 703 | [12 empty] | VV | 2 | 2 | True | 0 | ROZPOCET
| VV |  | Součet |  | 703 | [12 empty] | VV | 2 | 4 | True | 1 | ROZPOCET
4 | K | 167151111 | Nakládání, skládání a překládání neulehlého výkopku nebo sypaniny strojně nakládání, množství přes 100 m3, z hornin třídy těžitelnosti I, skupiny 1 až 3 | m3 | 703 |  | 0 | CS ÚRS 2025 01 |  | základní |  | 0 | 0 | 0 | 0 | 0 | 4 | K | 2 |  |  |  | ROZPOCET |  |  |  | 0 | 0 | 0 | 0 | 0 | 1 | 0 | 4 | 1197285394
| Online PSC |  | https://podminky.urs.cz/item/CS_URS_2025_01/167151111 | [14 empty] | Online PSC | 2
| VV |  | "nakládání na mezideponiu" SEDIMENT |  | 703 | [12 empty] | VV | 2 | 2 | True | 0 | ROZPOCET
| VV |  | Součet |  | 703 | [12 empty] | VV | 2 | 4 | True | 1 | ROZPOCET
5 | K | R28 | Likvidace sedimentů v souladu se zk. O odpadech č 541/2020 Sb. v platném znění. Součástí položky je doprava, potřebná manipulace se sedimenty a případné poplatky za uložení sedimentů na skládku. | m3 | 703 |  | 0 |  |  | základní |  | 0 | 0 | 0 | 0 | 0 | 4 | K | 2 |  |  |  | ROZPOCET |  |  |  | 0 | 0 | 0 | 0 | 0 | 1 | 0 | 4 | -638664702
| P |  | Poznámka k položce: Manipulace s vytěženým materiálem. Součástí položka je naložení, doprava a uložení na místě trvalého uložení (skládka nebo jiné variantní řešení, které bude v souladu s legislativou), včetně případné další manipulace a úpravy povrchu. Včetně případných rozborů zeminy. - PD uvažuje s odvozem do Pískovny ŠAMŠULA, a.s. (IČ 29272866) | [14 empty] | P | 2
| VV |  | "přesun na likvidaci" SEDIMENT |  | 703 | [12 empty] | VV | 2 | 2 | True | 0 | ROZPOCET
| VV |  | Součet |  | 703 | [12 empty] | VV | 2 | 4 | True | 1 | ROZPOCET
6 | K | RP11 | Příplatek za přehazování sedimentu v korytech vodních toků | m3 | 703 |  | 0 |  |  | základní |  | 0 | 0 | 0 | 0 | 0 | 4 | K | 2 |  |  |  | ROZPOCET |  |  |  | 0 | 0 | 0 | 0 | 0 | 1 | 0 | 4 | -1932973637
| VV |  | "manipulace" SEDIMENT |  | 703 | [12 empty] | VV | 2 | 2 | True | 0 | ROZPOCET
| VV |  | Součet |  | 703 | [12 empty] | VV | 2 | 4 | True | 1 | ROZPOCET
7 | K | RP9 | Zajištění odvodnění sedimentů před přemístěním na místo uložení | kpl | 1 |  | 0 |  |  | základní |  | 0 | 0 | 0 | 0 | 0 | 4 | K | 2 |  |  |  | ROZPOCET |  |  |  | 0 | 0 | 0 | 0 | 0 | 1 | 0 | 4 | 466964439
| D | 9 | Ostatní konstrukce a práce, bourání |  |  |  | 0 |  |  |  |  | 0 |  | 0 |  | 0.02673 | 1 | D | 1 |  |  |  | ROZPOCET | [9 empty] | 0
8 | K | 952904111 | Čištění mostních objektů odstranění nánosů z otvorů strojně | m3 | 26.73 |  | 0 | CS ÚRS 2025 01 |  | základní |  | 0 | 0 | 0 | 0.001 | 0.02673 | 4 | K | 2 |  |  |  | ROZPOCET |  |  |  | 0 | 0 | 0 | 0 | 0 | 1 | 0 | 4 | -764458945
| Online PSC |  | https://podminky.urs.cz/item/CS_URS_2025_01/952904111 | [14 empty] | Online PSC | 2
| VV |  | "pod silničním mostem - PF 19, délka mostu 13,5 m" 13,5*1,98 |  | 26.73 | [12 empty] | VV | 2 | 2 | True | 0 | ROZPOCET
| VV | MOST | Součet |  | 26.73 | [12 empty] | VV | 2 | 4 | True | 1 | ROZPOCET

## VRN - Vedlejší rozpočtové...
{fc0be0e4-11d2-4b5e-aac5-61e900c02a33}
2
| KRYCÍ LIST SOUPISU PRACÍ | [7 empty] | v --- níže se nacházejí doplnkové a pomocné údaje k sestavám --- v | [8 empty] | False
Stavba:
Svitava, úprava Letovice, ř. km 60,922 - 62,290, Letovice, oprava hrází, odtěžení sedimentu
Objekt:
VRN - Vedlejší rozpočtové náklady
| KSO: |  |  |  |  | CC-CZ:
| Místo: |  | k.ú. Letovice |  |  | Datum: | 4. 4. 2025
| Zadavatel: |  |  |  |  | IČ: | 70890013
|  | Povodí Moravy, s.p. |  |  |  | DIČ: | CZ70890013
| Účastník: |  |  |  |  | IČ: | Vyplň údaj
|  | Vyplň údaj |  |  |  | DIČ: | Vyplň údaj
| Projektant: |  |  |  |  | IČ: | 00220078
|  | Regioprojekt Brno, s.r.o |  |  |  | DIČ: | CZ00220078
| Zpracovatel: |  |  |  |  | IČ:
|  | Ing. Michal Doubek |  |  |  | DIČ:
Poznámka:
| Cena bez DPH | [5 empty] | 0
|  |  | Základ daně |  |  | Sazba daně | Výše daně
| DPH | základní | 0 |  |  | 21% | 0
|  | snížená | 0 |  |  | 12% | 0
|  | zákl. přenesená | 0 |  |  | 21% | 0
|  | sníž. přenesená | 0 |  |  | 12% | 0
|  | nulová | 0 |  |  | 0% | 0
| Cena s DPH |  |  | v | CZK |  | 0
REKAPITULACE ČLENĚNÍ SOUPISU PRACÍ
Stavba:
Svitava, úprava Letovice, ř. km 60,922 - 62,290, Letovice, oprava hrází, odtěžení sedimentu
Objekt:
VRN - Vedlejší rozpočtové náklady
Místo: |  |  | k.ú. Letovice |  |  | Datum: | 4. 4. 2025
Zadavatel: |  |  | Povodí Moravy, s.p. |  |  | Projektant: | Regioprojekt Brno, s.r.o
Účastník: |  |  | Vyplň údaj |  |  | Zpracovatel: | Ing. Michal Doubek
Kód dílu - Popis | [6 empty] | Cena celkem [CZK]
Náklady stavby celkem | [6 empty] | 0 | [11 empty] | -1
| VRN - Vedlejší rozpočtové náklady | [5 empty] | 0
SOUPIS PRACÍ
Stavba:
Svitava, úprava Letovice, ř. km 60,922 - 62,290, Letovice, oprava hrází, odtěžení sedimentu
Objekt:
VRN - Vedlejší rozpočtové náklady
Místo: |  |  | k.ú. Letovice |  |  | Datum: | 4. 4. 2025
Zadavatel: |  |  | Povodí Moravy, s.p. |  |  | Projektant: | Regioprojekt Brno, s.r.o
Účastník: |  |  | Vyplň údaj |  |  | Zpracovatel: | Ing. Michal Doubek
PČ | Typ | Kód | Popis | MJ | Množství | J.cena [CZK] | Cena celkem [CZK] | Cenová soustava |  | DPH | J. Nh [h] | Nh celkem [h] | J. hmotnost [t] | Hmotnost celkem [t] | J. suť [t] | Suť Celkem [t]
Náklady soupisu celkem | [6 empty] | 0 |  |  |  |  | 0 |  | 0 |  | 0 |  | D | -1 | [10 empty] | 0
| D | VRN | Vedlejší rozpočtové náklady |  |  |  | 0 |  |  |  |  | 0 |  | 0 |  | 0 | 5 | D | 0 |  |  |  | ROZPOCET | [6 empty] | 0
1 | K | R101-VRN | Zpracování pasportu hrází v místech přejezdu před zahájením stavby a po jejím ukončení | kpl | 2 |  | 0 |  |  | základní |  | 0 | 0 | 0 | 0 | 0 | 1024 | K | 1 |  |  |  | ROZPOCET | 0 | 0 | 0 | 0 | 0 | 1 | 0 | 1024 | 1631868561
| P |  | Poznámka k položce: Před zahájením stavby bude zpracován pasport tělesa hráze, zaměření v ose koruny hráze po 1,0 m v rozsahu min. 5,0 m od přejezdu na každou stranu (po vodě a proti vodě). Bude provedena podrobná fotodokumentace tělesa hráze (návodní líc, koruna hráze, vzdušní líc). Pasport bude bezprostředně po vyhotovení předán TDS. Po dokončení stavby bude proveden pasport nový ve stejném rozsahu jako před zahájením stavby. - včetně geodetického zaměření před stavbou a po stavbě | [14 empty] | P | 1
| VV |  | "SO 01" 1 |  | 1 | [12 empty] | VV | 1 | 2 | True | 0 | ROZPOCET
| VV |  | "SO 02" 1 |  | 1 | [12 empty] | VV | 1 | 2 | True | 0 | ROZPOCET
| VV |  | Součet |  | 2 | [12 empty] | VV | 1 | 4 | True | 1 | ROZPOCET
2 | K | R105-VRN | Zajištění plnění povinností vyplývajících ze zák.č. 309/2006Sb. a nař.vlády č. 591/2006Sb | kpl | 1 |  | 0 |  |  | základní |  | 0 | 0 | 0 | 0 | 0 | 1024 | K | 1 |  |  |  | ROZPOCET | 0 | 0 | 0 | 0 | 0 | 1 | 0 | 1024 | -1951025698
| P |  | Poznámka k položce: Mimo jiné se jedná o: - zákazové značky, označení stavby a další označení stavby - rizika dle přílohy č.1, n.v.č. 591/2006 sb. - ohrazení stavby oplocení 1,8m - oddělení od stávajících provozů u SO01 - u SO02 (v případě dopravy materiálu přes parcelu 1630/1) zřízení prostoru pro pohyb pracovníků přes opěrnou zeď a pro čištění opěrné zdi - zajištění dle n.v.č. 362/2005 sb. např. lešení nebo jiná kce. - dočasné dopravní značení celkem 6 kusů "pozor vjezd a výjezd vozidel stavby" ul. Tyršova, Českobratrská. - u SO01 zajištění výkopů zábradlím dle n. v. č. 362/2005 sb. | [14 empty] | P | 1
3 | K | R106-VRN | Vytýčení stavby odborně způsobilou osobou v oboru zeměměřictví | kpl | 1 |  | 0 |  |  | základní |  | 0 | 0 | 0 | 0 | 0 | 1024 | K | 1 |  |  |  | ROZPOCET | 0 | 0 | 0 | 0 | 0 | 1 | 0 | 1024 | 1729279140
| P |  | Poznámka k položce: -včetně vytýčení hranic pozemků | [14 empty] | P | 1
4 | K | R107-VRN | Zajištění a zabezpečení staveniště, zřízení a likvidace zařízení staveniště, včetně případných přípojek, přístupů, skládek, deponií apod. | kpl | 2 |  | 0 |  |  | základní |  | 0 | 0 | 0 | 0 | 0 | 1024 | K | 1 |  |  |  | ROZPOCET | 0 | 0 | 0 | 0 | 0 | 1 | 0 | 1024 | 1405714929
| P |  | Poznámka k položce: Položka obsahuje: zařízení staveniště včetně všech nákladů spojených s jeho zřízením, provozem a likvidací; zřízení a projednání potřebných ploch pro zařízení staveniště, skládky materiálu, mezideponie, včetně úhrady poplatků a úpravy povrchu po likvidaci staveniště. | [14 empty] | P | 1
| VV |  | "SO 01" 1 |  | 1 | [12 empty] | VV | 1 | 2 | True | 0 | ROZPOCET
| VV |  | "SO 02" 1 |  | 1 | [12 empty] | VV | 1 | 2 | True | 0 | ROZPOCET
| VV |  | Součet |  | 2 | [12 empty] | VV | 1 | 4 | True | 1 | ROZPOCET
5 | K | R109-VRN | Zpracování a předání dokumentace skutečného provedení stavby. Pořízení fotodokumentace stavby | kpl | 1 |  | 0 |  |  | základní |  | 0 | 0 | 0 | 0 | 0 | 1024 | K | 1 |  |  |  | ROZPOCET | 0 | 0 | 0 | 0 | 0 | 1 | 0 | 1024 | -1216709959
| P |  | Poznámka k položce: Zpracování a předání dokumentace skutečného provedení stavby objednateli 1 x v elektronické podobě + 2 x paré v tištěné podobě. Pořízení fotodokumentace z celého průběhu stavby včetně stavebních a konstrukčních detailů v rozlišení a kvalitě pro tisk. Položka neobsahuje geodetické zaměření. | [14 empty] | P | 1
6 | K | R110-VRN | Protokolární předání stavbou dotčených pozemků a komunikací včetně uvedení do původního stavu, zpět jejich vlastníkům. | kpl | 1 |  | 0 |  |  | základní |  | 0 | 0 | 0 | 0 | 0 | 1024 | K | 1 |  |  |  | ROZPOCET | 0 | 0 | 0 | 0 | 0 | 1 | 0 | 1024 | 1191840705
7 | K | R112-VRN | Aktualizace havarijního plánu pro celou stavbu | kpl | 1 |  | 0 |  |  | základní |  | 0 | 0 | 0 | 0 | 0 | 1024 | K | 1 |  |  |  | ROZPOCET | 0 | 0 | 0 | 0 | 0 | 1 | 0 | 1024 | 702487720
8 | K | R114-VRN | Provedení opatření vyplývajících z havarijního plánu. | kpl | 1 |  | 0 |  |  | základní |  | 0 | 0 | 0 | 0 | 0 | 1024 | K | 1 |  |  |  | ROZPOCET | 0 | 0 | 0 | 0 | 0 | 1 | 0 | 1024 | -411429956
9 | K | R115-VRN | Instalace norné stěny v korytě toku | kpl | 2 |  | 0 |  |  | základní |  | 0 | 0 | 0 | 0 | 0 | 1024 | K | 1 |  |  |  | ROZPOCET | 0 | 0 | 0 | 0 | 0 | 1 | 0 | 1024 | -1087719720
| P |  | Poznámka k položce: Instalace norné stěny v korytě toku a její údržba po celou dobu provádění stavby, po skončení stavebních prací v korytě toku odstranění norné stěny | [14 empty] | P | 1
| VV |  | "SO 01" 1 |  | 1 | [12 empty] | VV | 1 | 2 | True | 0 | ROZPOCET
| VV |  | "SO 02" 1 |  | 1 | [12 empty] | VV | 1 | 2 | True | 0 | ROZPOCET
| VV |  | Součet |  | 2 | [12 empty] | VV | 1 | 4 | True | 1 | ROZPOCET
10 | K | R116-VRN | Aktualizace povodňového plánu pro celou stavbu | kpl | 1 |  | 0 |  |  | základní |  | 0 | 0 | 0 | 0 | 0 | 1024 | K | 1 |  |  |  | ROZPOCET | 0 | 0 | 0 | 0 | 0 | 1 | 0 | 1024 | 1971389720
11 | K | R117-VRN | Provedení opatření vyplývajících z povodňového plánu. | kpl | 1 |  | 0 |  |  | základní |  | 0 | 0 | 0 | 0 | 0 | 1024 | K | 1 |  |  |  | ROZPOCET | 0 | 0 | 0 | 0 | 0 | 1 | 0 | 1024 | -861518900
12 | K | R120-VRN | Geodetické zaměření | kpl | 1 |  | 0 |  |  | základní |  | 0 | 0 | 0 | 0 | 0 | 1024 | K | 1 |  |  |  | ROZPOCET | 0 | 0 | 0 | 0 | 0 | 1 | 0 | 1024 | 760695454
| P |  | Poznámka k položce: Položka obsahuje: geodetické zamření skutečného provedení vybudovaného díla zpracované v tištěné a elektronické podobě odpovědným geodetem zhotovitele ve 2 vyhotoveních včetně ověření dle zákona č. 200/1994 Sb. | [14 empty] | P | 1
13 | K | R123-VRN | Zajištění potřebných zkoušek - hutnění zemin | ks | 3 |  | 0 |  |  | základní |  | 0 | 0 | 0 | 0 | 0 | 1024 | K | 1 |  |  |  | ROZPOCET | 0 | 0 | 0 | 0 | 0 | 1 | 0 | 1024 | -1218670222
| P |  | Poznámka k položce: - Kontrolním měřením kvality prací v rozsahu projektem předepsaných a dalších vyžádaných zkoušek, prováděných prostřednictvím akreditovaných zkušeben, - Zajištěním a provedením všech nutných zkoušek dle ČSN (případně jiných norem vztahujících se k prováděnému dílu včetně pořízení protokolů zajištěné u akreditované zkušebny ) včetně předání jejich výsledků objednavateli Hutnící zkoušky u násypu hráze – počet zkoušek v místě překopu hráze v SO 01: - 1x první vrstva, - 1x 1/3 výšky hráze - 1x 2/3 výšky hráze - počet zkoušek =3 | [14 empty] | P | 1
| VV |  | "SO 01 - 3 zkoušky" 3 |  | 3 | [12 empty] | VV | 1 | 2 | True | 0 | ROZPOCET
| VV |  | Součet |  | 3 | [12 empty] | VV | 1 | 4 | True | 1 | ROZPOCET
14 | K | R125-VRN | Projednání a zřízení příjezdů a sjezdu na staveniště, včetně uvedení všech povrchů do původního stavu | kpl | 1 |  | 0 |  |  | základní |  | 0 | 0 | 0 | 0 | 0 | 1024 | K | 1 |  |  |  | ROZPOCET | 0 | 0 | 0 | 0 | 0 | 1 | 0 | 1024 | 652133194
| P |  | Poznámka k položce: - včetně uvedení dotčených pozemků do původního stavu - včetně případného nutného zpevnění příjezdových komunikací a odstranění zpevnění po dokončení stavby a uvedení přístupových cest do původního/řádného stavu - nutno počítat s vytvořením dočasných sjezdů jakožto přístupů ke stavbě | [14 empty] | P | 1
15 | K | R126-VRN | Inženýrské sítě | kpl | 1 |  | 0 |  |  | základní |  | 0 | 0 | 0 | 0 | 0 | 1024 | K | 1 |  |  |  | ROZPOCET | 0 | 0 | 0 | 0 | 0 | 1 | 0 | 1024 | 714383561
| P |  | Poznámka k položce: Zajištění všech nezbytných opatření, jimiž bude předejito porušení jakékoliv inženýrské sítě během výstavby, aktualizaci vyjádření k existenci sítí, jejich vytýčení, označení a ochrana stávajících inženýrských sítí a zařízení v obvodu staveniště. Doklady o vytýčení, včetně zaměření, budou před zahájením stavebních prací předány objednateli v tištěné, příp. digitální formě. Dále respektování ochranných pásem inženýrských sítí dle příslušných norem a vyhlášek a údajů jejich majetkových správců; provedení potřebných přeložek podzemních a nadzemních sítí, jejich ochranu a zajištění; potřebného vypínání vzdušných el. vedení při práci pod nimi, zajištění výluk a náhradního zásobování, související s realizací a propojením inženýrských sítí, úhrada poplatků za připojení elektrického vedení na základní síť apod. | [14 empty] | P | 1
16 | K | R127-VRN | Průběžné denní čištění komunikací a vozidel stavby a údržba dotčených komunikací v průběhu stavby | kpl | 1 |  | 0 |  |  | základní |  | 0 | 0 | 0 | 0 | 0 | 1024 | K | 1 |  |  |  | ROZPOCET | 0 | 0 | 0 | 0 | 0 | 1 | 0 | 1024 | 1316526842
| P |  | Poznámka k položce: Čištění komunikací bude prováděno průběžně po dobu prováděných prací. Do ceny jsou započítány i veškeré náklady na očištění a uvedení stávající komunikace do původního stavu. | [14 empty] | P | 1
17 | K | R128-VRN | Uvedení komunikací a pozemků do původního stavu a protokolární předání stavbou dotčených pozemků a komunikací zpět jejich vlastníkům, včetně případných kompletních oprav komunikací a hrází a osetí pozemků travním semenem | kpl | 2 |  | 0 |  |  | základní |  | 0 | 0 | 0 | 0 | 0 | 1024 | K | 1 |  |  |  | ROZPOCET | 0 | 0 | 0 | 0 | 0 | 1 | 0 | 1024 | 899947724
| P |  | Poznámka k položce: - včetně uvedení hrází do původního stavu (strhnutí poškozené části koruny, dosypání se zhutněním s přesypem min. 10 cm z důvodu konsolidace, ohumusování a osetí) | [14 empty] | P | 1
| VV |  | "SO 01" 1 |  | 1 | [12 empty] | VV | 1 | 2 | True | 0 | ROZPOCET
| VV |  | "SO 02" 1 |  | 1 | [12 empty] | VV | 1 | 2 | True | 0 | ROZPOCET
| VV |  | Součet |  | 2 | [12 empty] | VV | 1 | 4 | True | 1 | ROZPOCET
18 | K | R129-VRN | Zajištění přístupu do koryta dle zvolené technologie zhotovitele | kpl | 2 |  | 0 |  |  | základní |  | 0 | 0 | 0 | 0 | 0 | 1024 | K | 1 |  |  |  | ROZPOCET | 0 | 0 | 0 | 0 | 0 | 1 | 0 | 1024 | 1606183681
| P |  | Poznámka k položce: - zřízení sjezdů a přejezdů, včetně zpevnění přejezdu hrází panely uloženými na loži ze štěrkodrti na geotextilii, demontáže a uvedení do původního stavu (oprava tělesa hráze) - včetně materiálu, manipulace s ním, jeho likvidací a odvozem | [14 empty] | P | 1
| VV |  | "SO 01" 1 |  | 1 | [12 empty] | VV | 1 | 2 | True | 0 | ROZPOCET
| VV |  | "SO 02" 1 |  | 1 | [12 empty] | VV | 1 | 2 | True | 0 | ROZPOCET
| VV |  | Součet |  | 2 | [12 empty] | VV | 1 | 4 | True | 1 | ROZPOCET

## Seznam figur
SEZNAM FIGUR
Kód: | 24085-13XT-DM
Stavba: | Svitava, úprava Letovice, ř. km 60,922 - 62,290, Letovice, oprava hrází, odtěžení sedimentu
Datum: | 4. 4. 2025
Kód | Popis | MJ | Výměra
SO01 | SO 01 - Oprava hráze
GEOTEXTILIE |  |  | 20.17
GEOTEXTILIE | "úsek 4 (přeskládání rovnaniny) - z tabulky kubatur" 20,17 |  | 20.17
Použití figury:
457531111 | Filtrační vrstvy z hrubého drceného kameniva bez zhutnění frakce od 4 až 8 do 22 až 32 mm | m3 | 129.08
451971112 | Položení podkladní vrstvy z geotextilie s uchycením v terénu sponami | m2 | 100.85
69311088 | geotextilie netkaná separační, ochranná, filtrační, drenážní PES 500g/m2 | m2 | 105.893
HRÁZ |  |  | 74.58
| "překop hráze" |  | 0
| 2,3*((0+1,6)/2)*((4+12,5)/2) |  | 15.18
| 3*1,6*((4+12,5)/2) |  | 39.6
| 3*((1,6+0)/2)*((4+12,5)/2) |  | 19.8
HRÁZ | Součet |  | 74.58
Použití figury:
171103201 | Uložení sypanin z horniny třídy těžitelnosti I a II skupiny 1 až 4 do hrází nádrží se zhutněním 100 % PS C s příměsí jílu do 20 % | m3 | 74.58
171151103 | Uložení sypaniny z hornin soudržných do násypů zhutněných strojně | m3 | 47.916
R06 | Zajištění zemin vhodných do hráze | m3 | 14.916
OHUMUS_1 |  |  | 120
| "ohumusování překopu - rovnanina" ORNICE-OHUMUS_2 |  | 120
OHUMUS_1 | Součet |  | 120
Použití figury:
181351103 | Rozprostření ornice tl vrstvy do 200 mm pl přes 100 do 500 m2 v rovině nebo ve svahu do 1:5 strojně | m2 | 120
181451121 | Založení lučního trávníku výsevem pl přes 1000 m2 v rovině a ve svahu do 1:5 | m2 | 180
OHUMUS_2 |  |  | 30
| "ohumusování překopu - svah" 30 |  | 30
OHUMUS_2 | Součet |  | 30
Použití figury:
182351123 | Rozprostření ornice pl přes 100 do 500 m2 ve svahu přes 1:5 tl vrstvy do 200 mm strojně | m2 | 30
181351103 | Rozprostření ornice tl vrstvy do 200 mm pl přes 100 do 500 m2 v rovině nebo ve svahu do 1:5 strojně | m2 | 120
181451123 | Založení lučního trávníku výsevem pl přes 1000 m2 ve svahu přes 1:2 do 1:1 | m2 | 138
ORNICE |  |  | 150
| "plocha překopu hráze" 150 |  | 150
ORNICE | Součet |  | 150
Použití figury:
121151113 | Sejmutí ornice plochy do 500 m2 tl vrstvy do 200 mm strojně | m2 | 150
181351103 | Rozprostření ornice tl vrstvy do 200 mm pl přes 100 do 500 m2 v rovině nebo ve svahu do 1:5 strojně | m2 | 120
181951111 | Úprava pláně v hornině třídy těžitelnosti I skupiny 1 až 3 bez zhutnění strojně | m2 | 225
PODSYP |  |  | 129.08
| "úsek 1 - z tabulky kubatur" 9,88 |  | 9.88
| "úsek 2 - z tabulky kubatur" 57,70 |  | 57.7
| "úsek 2 - dodatečné opevnění kolem kamenné zdi (nad a podél paty) -0,5 m3/bm" 0,5*40 |  | 20
| "úsek 3 - z tabulky kubatur" 21,33 |  | 21.33
GEOTEXTILIE | "úsek 4 (přeskládání rovnaniny) - z tabulky kubatur" 20,17 |  | 20.17
PODSYP | Součet |  | 129.08
Použití figury:
457531111 | Filtrační vrstvy z hrubého drceného kameniva bez zhutnění frakce od 4 až 8 do 22 až 32 mm | m3 | 129.08
182151111 | Svahování v zářezech v hornině třídy těžitelnosti I skupiny 1 až 3 strojně | m2 | 645.4
PŘEKOP1 |  |  | 107.58
| "překop hráze" |  | 0
| 2,3*((0+1,6)/2)*((4+12,5)/2) |  | 15.18
| 3*1,6*((4+12,5)/2) |  | 39.6
| 8*((1,6+0)/2)*((4+12,5)/2) |  | 52.8
PŘEKOP1 | Součet |  | 107.58
Použití figury:
122251104 | Odkopávky a prokopávky nezapažené v hornině třídy těžitelnosti I skupiny 3 objem do 500 m3 strojně | m3 | 107.58
162251101 | Vodorovné přemístění do 20 m výkopku/sypaniny z horniny třídy těžitelnosti I skupiny 1 až 3 | m3 | 215.16
171151103 | Uložení sypaniny z hornin soudržných do násypů zhutněných strojně | m3 | 47.916
R03 | Příplatek za třídění vytěžených zemin podle vhodnosti pro použití | m3 | 107.58
ROVN_1 |  |  | 271.13
| "opevnění břehu" |  | 0
| "úsek 1 - tabulka kubatur" 25,23 |  | 25.23
| "úsek 2 - tabulka kubatur" 151,43 |  | 151.43
| "úsek 2 - dodatečné opevnění kolem kamenné zdi (nad a podél paty) -1 m3/bm" 1*40 |  | 40
| "úsek 3 - tabulka kubatur" 54,47 |  | 54.47
ROVN_1 | Mezisoučet |  | 271.13
ROZEBRÁNÍ |  |  | 39.816
| "úsek 4 - tabulka kubatur - 49,77 m3, rozebrání 80% objemu"49,77*0,8 |  | 39.816
ROZEBRÁNÍ | Součet |  | 39.816
Použití figury:
114203104 | Rozebrání záhozů a rovnanin na sucho | m3 | 39.816
114203201 | Očištění lomového kamene nebo betonových tvárnic od hlíny nebo písku | m3 | 19.908
114253301 | Třídění lomového kamene nebo betonových tvárnic podle druhu, velikosti nebo tvaru - strojně | m3 | 39.816
131251104 | Hloubení jam nezapažených v hornině třídy těžitelnosti I skupiny 3 objem do 500 m3 strojně | m3 | 324.978
463211153 | Rovnanina objemu přes 3 m3 z lomového kamene tříděného hmotnosti přes 200 do 500 kg s urovnáním líce | m3 | 300.992
R02 | Rovnanina BEZ KAMENE objemu přes 3 m3 z lomového kamene tříděného hmotnosti přes 200 do 500 kg s urovnáním líce | m3 | 39.816
VÝKOP |  |  | 406.223
| "výkopy pro rovnaninu -podle tab. kubatur" |  | 0
| "úsek 1" 38,09 |  | 38.09
| "ůsek 2" 211,48 |  | 211.48
| "úsek 2 - dodatečné opevnění kolem kamenné zdi (nad a podél paty) -1 m3/bm" 1*40 |  | 40
| "ůsek 3" 71,86 |  | 71.86
| "ůsek 4 - 50% objemu rovnaniny" 49,77*0,5 |  | 24.885
| "dodatečné opevnění rozebnraným opevněním - 50% rozebrání" ROZEBRÁNÍ*0,5 |  | 19.908
VÝKOP | Součet |  | 406.223
Použití figury:
131251104 | Hloubení jam nezapažených v hornině třídy těžitelnosti I skupiny 3 objem do 500 m3 strojně | m3 | 324.978
131351104 | Hloubení jam nezapažených v hornině třídy těžitelnosti II skupiny 4 objem do 500 m3 strojně | m3 | 81.245
161151103 | Svislé přemístění výkopku z horniny třídy těžitelnosti I skupiny 1 až 3 hl výkopu přes 4 do 8 m | m3 | 248.068
161151113 | Svislé přemístění výkopku z horniny třídy těžitelnosti II skupiny 4 a 5 hl výkopu přes 4 do 8 m | m3 | 81.245
R28 | Likvidace vytěžené zeminy v souladu se zk. O odpadech č 541/2020 Sb. v platném znění. Součástí položky je doprava, potřebná manipulace svytěženou zeminou a případné poplatky za uložení zeminyna skládku. | m3 | 329.313
RP11 | Příplatek za přehazování vytěžené zeminy v korytech vodních toků | m3 | 329.313
ZÁSYP |  |  | 76.91
| "zásyp patky u rovnaniny -podle tab. kubatur" |  | 0
| "úsek 1" 1,96 |  | 1.96
| "ůsek 2" 20,23 |  | 20.23
| "ůsek 3" 0,58 |  | 0.58
| "zásyp nad rovnaninou (0,2 m3/bm) - napojení na okolní terén" |  | 0
| "úsek 1" 12,7*0,2 |  | 2.54
| "ůsek 2" 74,2*0,2 |  | 14.84
| "ůsek 3" 21,5*0,2 |  | 4.3
| "ůsek 4" 12,3*0,2 |  | 2.46
| "dosyp nátrží v levém břehu - pomístně" 30 |  | 30
ZÁSYP | Součet |  | 76.91
Použití figury:
171151103 | Uložení sypaniny z hornin soudržných do násypů zhutněných strojně | m3 | 76.91
161151103 | Svislé přemístění výkopku z horniny třídy těžitelnosti I skupiny 1 až 3 hl výkopu přes 4 do 8 m | m3 | 248.068
R28 | Likvidace vytěžené zeminy v souladu se zk. O odpadech č 541/2020 Sb. v platném znění. Součástí položky je doprava, potřebná manipulace svytěženou zeminou a případné poplatky za uložení zeminyna skládku. | m3 | 329.313
RP11 | Příplatek za přehazování vytěžené zeminy v korytech vodních toků | m3 | 329.313
SO02 | SO 02 - Těžení sedimentů
MOST |  |  | 26.73
| "pod silničním mostem - PF 19, délka mostu 13,5 m" 13,5*1,98 |  | 26.73
MOST | Součet |  | 26.73
Použití figury:
952904111 | Čištění mostních objektů - strojní odstranění nánosů z otvorů | m3 | 26.73
129253201 | Čištění otevřených koryt vodotečí šíře dna přes 5 m hl do 5 m v hornině třídy těžitelnosti I skupiny 3 strojně | m3 | 676.27
SEDIMENT |  |  | 703
| "úsek pod mostem" 431 |  | 431
| "úsek nad mostem" 272 |  | 272
SEDIMENT | Součet |  | 703
Použití figury:
129253201 | Čištění otevřených koryt vodotečí šíře dna přes 5 m hl do 5 m v hornině třídy těžitelnosti I skupiny 3 strojně | m3 | 676.27
162351103 | Vodorovné přemístění přes 50 do 500 m výkopku/sypaniny z horniny třídy těžitelnosti I skupiny 1 až 3 | m3 | 703
167151111 | Nakládání výkopku z hornin třídy těžitelnosti I skupiny 1 až 3 přes 100 m3 | m3 | 703
R28 | Likvidace sedimentů v souladu se zk. O odpadech č 541/2020 Sb. v platném znění. Součástí položky je doprava, potřebná manipulace se sedimenty a případné poplatky za uložení sedimentů na skládku. | m3 | 703
RP11 | Příplatek za přehazování sedimentu v korytech vodních toků | m3 | 703

## Pokyny pro vyplnění
Struktura údajů, formát souboru a metodika pro zpracování
Struktura
Soubor je složen ze záložky Rekapitulace stavby a záložek s názvem soupisu prací pro jednotlivé objekty ve formátu XLSX. Každá ze záložek přitom obsahuje
ještě samostatné sestavy vymezené orámovaním a nadpisem sestavy.
Rekapitulace stavby obsahuje sestavu Rekapitulace stavby a Rekapitulace objektů stavby a soupisů prací.
V sestavě Rekapitulace stavby jsou uvedeny informace identifikující předmět veřejné zakázky na stavební práce, KSO, CC-CZ, CZ-CPV, CZ-CPA a rekapitulaci
celkové nabídkové ceny účastníka.
Termínem "učastník" (resp. zhotovitel) se myslí "účastník zadávacího řízení" ve smyslu zákona o zadávání veřejných zakázek.
V sestavě Rekapitulace objektů stavby a soupisů prací je uvedena rekapitulace stavebních objektů, inženýrských objektů, provozních souborů,
vedlejších a ostatních nákladů a ostatních nákladů s rekapitulací nabídkové ceny za jednotlivé soupisy prací. Na základě údaje Typ je možné
identifikovat, zda se jedná o objekt nebo soupis prací pro daný objekt:
|  | STA | Stavební objekt pozemní
|  | ING | Stavební objekt inženýrský
|  | PRO | Provozní soubor
|  | VON | Vedlejší a ostatní náklady
|  | OST | Ostatní
|  | Soupis | Soupis prací pro daný typ objektu
Soupis prací pro jednotlivé objekty obsahuje sestavy Krycí list soupisu prací, Rekapitulace členění soupisu prací, Soupis prací. Za soupis prací může být považován
i objekt stavby v případě, že neobsahuje podřízenou zakázku.
Krycí list soupisu obsahuje rekapitulaci informací o předmětu veřejné zakázky ze sestavy Rekapitulace stavby, informaci o zařazení objektu do KSO,
CC-CZ, CZ-CPV, CZ-CPA a rekapitulaci celkové nabídkové ceny účastníka za aktuální soupis prací.
Rekapitulace členění soupisu prací obsahuje rekapitulaci soupisu prací ve všech úrovních členění soupisu tak, jak byla tato členění použita (např.
stavební díly, funkční díly, případně jiné členění) s rekapitulací nabídkové ceny.
Soupis prací obsahuje položky veškerých stavebních nebo montážních prací, dodávek materiálů a služeb nezbytných pro zhotovení stavebního objektu,
inženýrského objektu, provozního souboru, vedlejších a ostatních nákladů.
Pro položky soupisu prací se zobrazují následující informace:
|  | PČ |  | Pořadové číslo položky v aktuálním soupisu
|  | TYP |  | Typ položky: K - konstrukce, M - materiál, PP - plný popis, PSC - poznámka k souboru cen, P - poznámka k položce, VV - výkaz výměr, FIG - rozpad figur
|  | Kód |  | Kód položky
|  | Popis |  | Zkrácený popis položky
|  | MJ |  | Měrná jednotka položky
|  | Množství |  | Množství v měrné jednotce
|  | J.cena |  | Jednotková cena položky. Zadaní může obsahovat namísto J.ceny sloupce J.materiál a J.montáž, jejichž součet definuje
J.cenu položky.
|  | Cena celkem |  | Celková cena položky daná jako součin množství a j.ceny
|  | Cenová soustava |  | Příslušnost položky do cenové soustavy
Ke každé položce soupisu prací se na samostatných řádcích může zobrazovat:
Plný popis položky
Poznámka k souboru cen a poznámka zadavatele
Výkaz výměr
Pokud je k řádku výkazu výměr evidovaný údaj ve sloupci Kód, jedná se o definovaný odkaz, na který se může odvolávat výkaz výměr z jiné položky.
Metodika pro zpracování
Jednotlivé sestavy jsou v souboru provázány. Editovatelné pole jsou zvýrazněny žlutým podbarvením, ostatní pole neslouží k editaci a nesmí být jakkoliv
modifikovány.
Účastník je pro podání nabídky povinen vyplnit žlutě podbarvená pole:
Pole Účastník v sestavě Rekapitulace stavby - zde účastník vyplní svůj název (název subjektu)
Pole IČ a DIČ v sestavě Rekapitulace stavby - zde účastník vyplní svoje IČ a DIČ
Datum v sestavě Rekapitulace stavby - zde účastník vyplní datum vytvoření nabídky
J.cena = jednotková cena v sestavě Soupis prací o maximálním počtu desetinných míst uvedených v poli
- pokud sestavy soupisů prací obsahují pole J.cena, měla by být všechna tato pole vyplněna nenulovými
Poznámka - nepovinný údaj pro položku soupisu
V případě, že sestavy soupisů prací neobsahují pole J.cena, potom ve všech soupisech prací obsahují pole:
- J.materiál - jednotková cena materiálu
- J.montáž - jednotková cena montáže
Účastník v tomto případě by měl vyplnit všechna pole J.materiál a pole J.montáž nenulovými kladnými číslicemi. V případech, kdy položka
neobsahuje žádný materiál je přípustné, aby pole J.materiál bylo vyplněno nulou. V případech, kdy položka neobsahuje žádnou montáž je přípustné,
aby pole J.montáž bylo vyplněno nulou. Obě pole - J.materiál, J.Montáž u jedné položky by však neměly být vyplněny nulou.
Rekapitulace stavby
Název |  |  | Povinný |  | Popis | Typ | Max. počet
atributu |  |  | (A/N) |  |  |  | znaků
Kód |  |  | A |  | Kód stavby | String | 20
Stavba |  |  | A |  | Název stavby | String | 120
Místo |  |  | N |  | Místo stavby | String | 50
Datum |  |  | A |  | Datum vykonaného exportu | Date
KSO |  |  | N |  | Klasifikace stavebního objektu | String | 15
CC-CZ |  |  | N |  | Klasifikace stavbeních děl | String | 15
CZ-CPV |  |  | N |  | Společný slovník pro veřejné zakázky | String | 20
CZ-CPA |  |  | N |  | Klasifikace produkce podle činností | String | 20
Zadavatel |  |  | N |  | Zadavatel zadaní | String | 50
IČ |  |  | N |  | IČ zadavatele zadaní | String | 20
DIČ |  |  | N |  | DIČ zadavatele zadaní | String | 20
Účastník |  |  | N |  | Účastník veřejné zakázky | String | 50
Projektant |  |  | N |  | Projektant | String | 50
Poznámka |  |  | N |  | Poznámka k zadání | String | 255
Sazba DPH |  |  | A |  | Rekapitulace sazeb DPH u položek soupisů | eGSazbaDph
Základna DPH |  |  | A |  | Základna DPH určena součtem celkové ceny z položek soupisů | Double
Hodnota DPH |  |  | A |  | Hodnota DPH | Double
Cena bez DPH |  |  | A |  | Celková cena bez DPH za celou stavbu. Sčítává se ze všech listů. | Double
Cena s DPH |  |  | A |  | Celková cena s DPH za celou stavbu | Double
Rekapitulace objektů stavby a soupisů prací
Název |  |  | Povinný |  | Popis | Typ | Max. počet
atributu |  |  | (A/N) |  |  |  | znaků
Kód |  |  | A |  | Přebírá se z Rekapitulace stavby | String | 20
Stavba |  |  | A |  | Přebírá se z Rekapitulace stavby | String | 120
Místo |  |  | N |  | Přebírá se z Rekapitulace stavby | String | 50
Datum |  |  | A |  | Přebírá se z Rekapitulace stavby | Date
Zadavatel |  |  | N |  | Přebírá se z Rekapitulace stavby | String | 50
Projektant |  |  | N |  | Přebírá se z Rekapitulace stavby | String | 50
Účastník |  |  | N |  | Přebírá se z Rekapitulace stavby | String | 50
Kód |  |  | A |  | Kód objektu | String | 20
Objektu, Soupis prací |  |  | A |  | Název objektu | String | 120
Cena bez DPH |  |  | A |  | Cena bez DPH za daný objekt | Double
Cena s DPH |  |  | A |  | Cena spolu s DPH za daný objekt | Double
Typ |  |  | A |  | Typ zakázky | eGTypZakazky
Krycí list soupisu
Název |  |  | Povinný |  | Popis | Typ | Max. počet
atributu |  |  | (A/N) |  |  |  | znaků
Stavba |  |  | A |  | Přebírá se z Rekapitulace stavby | String | 120
Objekt |  |  | A |  | Kód a název objektu | String | 20 + 120
Soupis |  |  | A |  | Kód a název soupisu | String | 20 + 120
KSO |  |  | N |  | Klasifikace stavebního objektu | String | 15
CC-CZ |  |  | N |  | Klasifikace stavbeních děl | String | 15
CZ-CPV |  |  | N |  | Společný slovník pro veřejné zakázky | String | 20
CZ-CPA |  |  | N |  | Klasifikace produkce podle činností | String | 20
Místo |  |  | N |  | Přebírá se z Rekapitulace stavby | String | 50
Zadavatel |  |  | N |  | Přebírá se z Rekapitulace stavby | String | 50
Účastník |  |  | N |  | Přebírá se z Rekapitulace stavby | String | 50
Projektant |  |  | N |  | Přebírá se z Rekapitulace stavby | String | 50
Poznámka |  |  | N |  | Poznámka k soupisu prací | String | 255
Sazba DPH |  |  | A |  | Rekapitulace sazeb DPH na položkách aktuálního soupisu | eGSazbaDph
Základna DPH |  |  | A |  | Základna DPH určena součtem celkové ceny z položek aktuálního soupisu | Double
Hodnota DPH |  |  | A |  | Hodnota DPH | Double
Cena bez DPH |  |  | A |  | Cena bez DPH za daný soupis | Double
Cena s DPH |  |  | A |  | Cena s DPH za daný soupis | Double
Rekapitulace členění soupisu prací
Název |  |  | Povinný |  | Popis | Typ | Max. počet
atributu |  |  | (A/N) |  |  |  | znaků
Stavba |  |  | A |  | Přebírá se z Rekapitulace stavby | String | 120
Objekt |  |  | A |  | Kód a název objektu, přebírá se z Krycího listu soupisu | String | 20 + 120
Soupis |  |  | A |  | Kód a název objektu, přebírá se z Krycího listu soupisu | String | 20 + 120
Místo |  |  | N |  | Přebírá se z Rekapitulace stavby | String | 50
Datum |  |  | A |  | Přebírá se z Rekapitulace stavby | Date
Zadavatel |  |  | N |  | Přebírá se z Rekapitulace stavby | String | 50
Projektant |  |  | N |  | Přebírá se z Rekapitulace stavby | String | 50
Účastník |  |  | N |  | Přebírá se z Rekapitulace stavby | String | 50
Kód dílu - Popis |  |  | A |  | Kód a název dílu ze soupisu | String | 20 + 100
Cena celkem |  |  | A |  | Cena celkem za díl ze soupisu | Double
Soupis prací
Název |  |  | Povinný |  | Popis | Typ | Max. počet
atributu |  |  | (A/N) |  |  |  | znaků
Stavba |  |  | A |  | Přebírá se z Rekapitulace stavby | String | 120
Objekt |  |  | A |  | Kód a název objektu | String | 20 + 120
Soupis |  |  | A |  | Přebírá se z Krycího listu soupisu | String | 20 + 120
Místo |  |  | N |  | Přebírá se z Krycího listu soupisu | String | 50
Datum |  |  | A |  | Přebírá se z Krycího listu soupisu | Date
Zadavatel |  |  | N |  | Přebírá se z Krycího listu soupisu | String | 50
Projektant |  |  | N |  | Přebírá se z Krycího listu soupisu | String | 50
Účastník |  |  | N |  | Přebírá se z Krycího listu soupisu | String | 50
PČ |  |  | A |  | Pořadové číslo položky soupisu | Long
Typ |  |  | A |  | Typ položky soupisu | eGTypPolozky | 1
Kód |  |  | A |  | Kód položky ze soupisu | String | 20
Popis |  |  | A |  | Popis položky ze soupisu | String | 255
MJ |  |  | A |  | Měrná jednotka položky | String | 10
Množství |  |  | A |  | Množství položky soupisu | Double
J.Cena |  |  | A |  | Jednotková cena položky | Double
Cena celkem |  |  | A |  | Cena celkem vyčíslena jako J.Cena * Množství | Double
Cenová soustava |  |  | N |  | Zařazení položky do cenové soustavy | String | 50
p |  |  | N |  | Poznámka položky ze soupisu | Memo
psc |  |  | N |  | Poznámka k souboru cen ze soupisu | Memo
pp |  |  | N |  | Plný popis položky ze soupisu | Memo
vv |  |  | N |  | Výkaz výměr (figura, výraz, výměra) ze soupisu | Text,Text,Double | 20, 150
fig |  |  | N |  | Rozpad figur | Text,Text,Double | 20, 150
DPH |  |  | A |  | Sazba DPH pro položku | eGSazbaDPH
Hmotnost |  |  | A |  | Hmotnost položky ze soupisu | Double
Suť |  |  | A |  | Suť položky ze soupisu | Double
Nh |  |  | N |  | Normohodiny položky ze soupisu | Double
Datová věta
Typ věty |  |  | Hodnota |  | Význam
eGSazbaDPH |  |  | základní |  | Základní sazba DPH
|  |  | snížená |  | Snížená sazba DPH
|  |  | nulová |  | Nulová sazba DPH
|  |  | zákl. přenesená |  | Základní sazba DPH přenesená
|  |  | sníž. přenesená |  | Snížená sazba DPH přenesená
eGTypZakazky |  |  | STA |  | Stavební objekt
|  |  | PRO |  | Provozní soubor
|  |  | ING |  | Inženýrský objekt
|  |  | VON |  | Vedlejší a ostatní náklady
|  |  | OST |  | Ostatní náklady
eGTypPolozky |  |  | 1 |  | Položka typu HSV
|  |  | 2 |  | Položka typu PSV
|  |  | 3 |  | Položka typu M
|  |  | 4 |  | Položka typu OST