## Traktor Lípa
TECHNICKÉ POŽADAVKY - TRAKTOR
Parametr | Požadavek zadavatele | Nabídka dodavatele (žluté buňky vyplní dodavatel)
|  | Splnění požadavku dodavatelem | Popis naplnění požadavku
Tovární značka | tovární značka | x | doplní dodavatel
Obchodní označení modelu | obchodní označení modelu | x | doplní dodavatel
Tříválcový motor | x | dodavatel vyplní "ANO/NE" | x
Výkon motoru | min. 55 kW | dodavatel vyplní "ANO/NE" | doplní dodavatel
Hydraulický okruh | min. 2 páry | dodavatel vyplní "ANO/NE" | doplní dodavatel
Mechanická převodovka | 12x12, reverzace hydraulická | dodavatel vyplní "ANO/NE" | x
Pohon všech kol | s možností připojení předních kol | dodavatel vyplní "ANO/NE" | x
Otáčky zadního vývodového hřídele | 540/540E | dodavatel vyplní "ANO/NE" | x
Zadní tříbodový závěs | kategorie ll | dodavatel vyplní "ANO/NE" | x
Zvedací kapacita | TBZ min. 2000 kg v celém rozsahu | dodavatel vyplní "ANO/NE" | doplní dodavatel
Etážový závěs | x | dodavatel vyplní "ANO/NE" | x
Přední závaží | min. 150 kg | dodavatel vyplní "ANO/NE" | doplní dodavatel
Kabina
Klimatizovaná kabina | x | dodavatel vyplní "ANO/NE" | x
Sedadlo spolujezdce | x | dodavatel vyplní "ANO/NE" | x
Rozchod kol odpovídající parcelám pro registraci
Vnitřní rozchod kol | min. 1250 mm | dodavatel vyplní "ANO/NE" | doplní dodavatel
Vnější rozchod kol | max. 1950 mm | dodavatel vyplní "ANO/NE" | doplní dodavatel
Kultivační kola
Zadní kola | rozměr 12,4R32 | dodavatel vyplní "ANO/NE" | x
Přední kola | rozměr 11,2R20 | dodavatel vyplní "ANO/NE" | x
Cenová nabídka a záruční doba
Cenová nabídka bez DPH v Kč | x | x | doplní dodavatel
Cenová nabídka DPH v Kč | x | x | doplní dodavatel
Cenová nabídka vč. DPH v Kč | x | x | doplní dodavatel
Záruční doba | min. 12 měsíců | x | doplní dodavatel