## Rekapitulace stavby
Export Komplet | [24 empty] | VZ | 2.0 | ZAMOK |  |  |  |  | False | False | {68a66874-4f88-423d-9525-30a08e76767d}
[31 empty] | 0,01 | 21
[31 empty] | 0,01 | 12
|  | REKAPITULACE STAVBY | [15 empty] | v --- níže se nacházejí doplnkové a pomocné údaje k sestavám --- v | [11 empty] | Návod na vyplnění | 0,001
|  | Kód: |  |  |  |  | 24086-13XT-PM | [22 empty] | Měnit lze pouze buňky se žlutým podbarvením! 1) v Rekapitulaci stavby vyplňte údaje o Účastníkovi (přenesou se do ostatních sestav i v jiných listech) 2) na vybraných listech vyplňte v sestavě Soupis prací ceny u položek | 0,01
|  | Stavba: |  |  |  |  | Dyjsko-mlýnský náhon, ř.km 0,000 - 2,200 Hrabětice, oprava hrází | [23 empty] | 0,01
|  | KSO: | [11 empty] | CC-CZ: | [16 empty] | 0,01
|  | Místo: | [11 empty] | Datum: |  | 24. 3. 2025 | [14 empty] | 0,01
0,01
|  | Zadavatel: | [11 empty] | IČ: |  | 708 90 013 | [14 empty] | 0,01
|  |  | Povodí Moravy, s.p. | [10 empty] | DIČ: |  | CZ70890013 | [14 empty] | 0,01
0,01
|  | Účastník: | [11 empty] | IČ: |  | Vyplň údaj | [14 empty] | 0,01
|  |  | Vyplň údaj | [10 empty] | DIČ: |  | Vyplň údaj | [14 empty] | 0,01
False
|  | Projektant: | [11 empty] | IČ: |  | 002 20 078 | [14 empty] | False
|  |  | Regioprojekt Brno, s.r.o. | [10 empty] | DIČ: |  | CZ00220078 | [14 empty] | True
0,01
|  | Zpracovatel: | [11 empty] | IČ: | [16 empty] | 0,01
|  |  | Ing. Martin Pikna | [10 empty] | DIČ: | [16 empty] | False
Poznámka:
Soupis prací je sestaven s využitím Cenové soustavy ÚRS. Položky, které pochází z této cenové soustavy, jsou ve sloupci 'Cenová soustava' označeny popisem 'CS ÚRS' a úrovní příslušného kalendářního pololetí. Veškeré další informace vymezující popis a podmínky použití těchto položek z Cenové soustavy, které nejsou uvedeny přímo v soupisu prací, jsou neomezeně dálkově k dispozici na webu podminky.urs.cz.
|  | Cena bez DPH | [11 empty] | 123605
[8 empty] | Sazba daně |  | Základ daně |  |  |  | Výše daně
|  | DPH |  | základní |  |  |  | 21% |  | 123605 |  |  |  | 25957.05
|  |  |  | snížená |  |  |  | 12% |  | 0 |  |  |  | 0
|  |  |  | zákl. přenesená |  |  |  | 21% |  | 0 |  |  |  | 0
|  |  |  | sníž. přenesená |  |  |  | 12% |  | 0 |  |  |  | 0
|  |  |  | nulová |  |  |  | 0% |  | 0 |  |  |  | 0
|  | Cena s DPH | [6 empty] | v |  | CZK |  |  | 149562.05
REKAPITULACE OBJEKTŮ STAVBY A SOUPISŮ PRACÍ
| Kód: | [6 empty] | 24086-13XT-PM
| Stavba: | [6 empty] | Dyjsko-mlýnský náhon, ř.km 0,000 - 2,200 Hrabětice, oprava hrází
| Místo: | [11 empty] | Datum: |  | 24. 3. 2025
| Zadavatel: | [6 empty] | Povodí Moravy, s.p. |  |  |  |  | Projektant: |  | Regioprojekt Brno, s.r.o. |  |  | Informatívní údaje z listů zakázek
| Účastník: | [11 empty] | Zpracovatel: |  | Ing. Martin Pikna
| Kód |  |  |  | Popis | [6 empty] | Cena bez DPH [CZK] |  |  |  | Cena s DPH [CZK] | Typ | z toho Ostat. náklady [CZK] | DPH [CZK] | Normohodiny [h] | DPH základní [CZK] | DPH snížená [CZK] | DPH základní přenesená [CZK] | DPH snížená přenesená [CZK] | Základna DPH základní | Základna DPH snížená | Základna DPH zákl. přenesená | Základna DPH sníž. přenesená | Základna DPH nulová
| Náklady stavby celkem | [10 empty] | 123605 |  |  |  | 149562.05 |  | 0 | 25957.05 | 0 | 25957.05 | 0 | 0 | 0 | 123605 | 0 | 0 | 0 | 0 |  | D | 0 | ###NOIMPORT### | IMPORT | {68a66874-4f88-423d-9525-30a08e76767d} | {00000000-0000-0000-0000-000000000000}
/ |  | 1 |  |  |  | Oprava hrází | [5 empty] | 0 |  |  |  | 0 | STA | 0 | 0 | 0 | 0 | 0 | 0 | 0 | 0 | 0 | 0 | 0 | 0 |  |  | 1 |  | IMPORT | {a2bcf77e-d190-46d6-bcfe-97c45f232cae} | {68a66874-4f88-423d-9525-30a08e76767d} | 2
/ |  | 2 |  |  |  | Odstranění dřevin | [5 empty] | 0 |  |  |  | 0 | STA | 0 | 0 | 0 | 0 | 0 | 0 | 0 | 0 | 0 | 0 | 0 | 0 |  |  | 1 |  | IMPORT | {25a38c8b-da51-4080-a471-da8c6b650df6} | {68a66874-4f88-423d-9525-30a08e76767d} | 2
/ |  | VRN |  |  |  | Vedlejší rozpočtové náklady | [5 empty] | 123605 |  |  |  | 149562.05 | VON | 0 | 25957.05 | 0 | 25957.05 | 0 | 0 | 0 | 123605 | 0 | 0 | 0 | 0 |  |  | 1 |  | IMPORT | {1c5aa29f-a142-4f4b-b59d-c5a7aa5dd45f} | {68a66874-4f88-423d-9525-30a08e76767d} | 2

## 1 - Oprava hrází
[18 empty] | {a2bcf77e-d190-46d6-bcfe-97c45f232cae} | [5 empty] | VÝKOP_jámy | 4724 | 2
[18 empty] | 2 | [5 empty] | ODVOZ1000 | 3237,5 | 2
| KRYCÍ LIST SOUPISU PRACÍ | [7 empty] | v --- níže se nacházejí doplnkové a pomocné údaje k sestavám --- v | [8 empty] | False | [5 empty] | HRÁZE | 6276 | 2
[24 empty] | TRÁVA | 9907,5 | 2
| Stavba: | [22 empty] | pa_300 | 16 | 2
|  | Dyjsko-mlýnský náhon, ř.km 0,000 - 2,200 Hrabětice, oprava hrází | [21 empty] | pa_500 | 16 | 2
| Objekt: | [22 empty] | pa_700 | 3 | 2
|  | 1 - Oprava hrází | [21 empty] | pa_900 | 3 | 2
[24 empty] | pa_1100 | 4 | 2
| KSO: |  |  |  |  | CC-CZ: | [17 empty] | pa_1500 | 1 | 2
| Místo: |  | k.ú. Hrabětice, Hevlín |  |  | Datum: | 24. 3. 2025 | [16 empty] | pa_2500 | 2 | 2
[24 empty] | PB_Zpev_KH_vykop_m2 | 1085,714 | 2
| Zadavatel: |  |  |  |  | IČ: | 708 90 013 | [16 empty] | Výkop_LB | 3369 | 2
|  | Povodí Moravy, s.p. |  |  |  | DIČ: | CZ70890013 | [16 empty] | Výkop_PB_hráz | 1355 | 2
[24 empty] | ODVOZ500 | 1099,5 | 2
| Účastník: |  |  |  |  | IČ: | Vyplň údaj | [16 empty] | ODVOZ1500 | 2138 | 2
|  | Vyplň údaj |  |  |  | DIČ: | Vyplň údaj | [16 empty] | ohum_rov | 4990 | 2
[24 empty] | ohum_svah | 5350 | 2
| Projektant: |  |  |  |  | IČ: | 002 20 078 | [16 empty] | zpevnění_KH_PB | 1114,286 | 2
|  | Regioprojekt Brno, s.r.o. |  |  |  | DIČ: | CZ00220078 | [16 empty] | ohum_PBH_koruna | 1665 | 2
[24 empty] | Svahy | 5350 | 2
| Zpracovatel: |  |  |  |  | IČ:
|  | Ing. Martin Pikna |  |  |  | DIČ:
Poznámka:
| Cena bez DPH | [5 empty] | 0
|  |  | Základ daně |  |  | Sazba daně | Výše daně
| DPH | základní | 0 |  |  | 21% | 0
|  | snížená | 0 |  |  | 12% | 0
|  | zákl. přenesená | 0 |  |  | 21% | 0
|  | sníž. přenesená | 0 |  |  | 12% | 0
|  | nulová | 0 |  |  | 0% | 0
| Cena s DPH |  |  | v | CZK |  | 0
REKAPITULACE ČLENĚNÍ SOUPISU PRACÍ
Stavba:
Dyjsko-mlýnský náhon, ř.km 0,000 - 2,200 Hrabětice, oprava hrází
Objekt:
1 - Oprava hrází
Místo: |  |  | k.ú. Hrabětice, Hevlín |  |  | Datum: | 24. 3. 2025
Zadavatel: |  |  | Povodí Moravy, s.p. |  |  | Projektant: | Regioprojekt Brno, s.r.o.
Účastník: |  |  | Vyplň údaj |  |  | Zpracovatel: | Ing. Martin Pikna
Kód dílu - Popis | [6 empty] | Cena celkem [CZK]
Náklady stavby celkem | [6 empty] | 0 | [11 empty] | -1
| HSV - Práce a dodávky HSV | [5 empty] | 0
| 1 - Zemní práce | [5 empty] | 0
| 9 - Ostatní konstrukce a práce, bourání | [5 empty] | 0
| 4 - Vodorovné konstrukce | [5 empty] | 0
| 5 - Komunikace pozemní | [5 empty] | 0
| 998 - Přesun hmot | [5 empty] | 0
SOUPIS PRACÍ
Stavba:
Dyjsko-mlýnský náhon, ř.km 0,000 - 2,200 Hrabětice, oprava hrází
Objekt:
1 - Oprava hrází
Místo: |  |  | k.ú. Hrabětice, Hevlín |  |  | Datum: | 24. 3. 2025
Zadavatel: |  |  | Povodí Moravy, s.p. |  |  | Projektant: | Regioprojekt Brno, s.r.o.
Účastník: |  |  | Vyplň údaj |  |  | Zpracovatel: | Ing. Martin Pikna
PČ | Typ | Kód | Popis | MJ | Množství | J.cena [CZK] | Cena celkem [CZK] | Cenová soustava |  | DPH | J. Nh [h] | Nh celkem [h] | J. hmotnost [t] | Hmotnost celkem [t] | J. suť [t] | Suť Celkem [t]
Náklady soupisu celkem | [6 empty] | 0 |  |  |  |  | 0 |  | 927.6221 |  | 629.7141 |  | D | -1 | [13 empty] | 0
| D | HSV | Práce a dodávky HSV |  |  |  | 0 |  |  |  |  | 0 |  | 927.6221 |  | 629.7141 | 1 | D | 0 |  |  |  | ROZPOCET | [9 empty] | 0
| D | 1 | Zemní práce |  |  |  | 0 |  |  |  |  | 0 |  | 0.2585 |  | 629.7141 | 1 | D | 1 |  |  |  | ROZPOCET | [9 empty] | 0
1 | K | 111151103 | Odstranění travin a rákosu strojně travin, při celkové ploše přes 500 m2 | m2 | 9907.5 |  | 0 | CS ÚRS 2025 01 |  | základní |  | 0 | 0 | 0 | 0 | 0 | 4 | K | 2 |  |  |  | ROZPOCET |  |  |  | 0 | 0 | 0 | 0 | 0 | 1 | 0 | 4 | 1825865033
| Online PSC |  | https://podminky.urs.cz/item/CS_URS_2025_01/111151103 | [14 empty] | Online PSC | 2
| VV |  | "odstranění travin na koruně PB a LB hráze a břehů- dl. x šířka" 450*7,5+1005*6,5 |  | 9907.5 | [12 empty] | VV | 2 | 2 | True | 0 | ROZPOCET
| VV | TRÁVA | Součet |  | 9907.5 | [12 empty] | VV | 2 | 4 | True | 1 | ROZPOCET
2 | K | 112251101 | Odstranění pařezů strojně s jejich vykopáním nebo vytrháním průměru přes 100 do 300 mm | kus | 16 |  | 0 | CS ÚRS 2025 01 |  | základní |  | 0 | 0 | 0 | 0 | 0 | 4 | K | 2 |  |  |  | ROZPOCET |  |  |  | 0 | 0 | 0 | 0 | 0 | 1 | 0 | 4 | -503748575
| Online PSC |  | https://podminky.urs.cz/item/CS_URS_2025_01/112251101 | [14 empty] | Online PSC | 2
| VV |  | "dle C.4"16 |  | 16 | [12 empty] | VV | 2 | 2 | True | 0 | ROZPOCET
| VV | pa_300 | Součet |  | 16 | [12 empty] | VV | 2 | 4 | True | 1 | ROZPOCET
3 | K | 112251102 | Odstranění pařezů strojně s jejich vykopáním nebo vytrháním průměru přes 300 do 500 mm | kus | 16 |  | 0 | CS ÚRS 2025 01 |  | základní |  | 0 | 0 | 0 | 0 | 0 | 4 | K | 2 |  |  |  | ROZPOCET |  |  |  | 0 | 0 | 0 | 0 | 0 | 1 | 0 | 4 | 1028347998
| Online PSC |  | https://podminky.urs.cz/item/CS_URS_2025_01/112251102 | [14 empty] | Online PSC | 2
| VV |  | "dle C.4"16 |  | 16 | [12 empty] | VV | 2 | 2 | True | 0 | ROZPOCET
| VV | pa_500 | Součet |  | 16 | [12 empty] | VV | 2 | 4 | True | 1 | ROZPOCET
4 | K | 112251103 | Odstranění pařezů strojně s jejich vykopáním nebo vytrháním průměru přes 500 do 700 mm | kus | 3 |  | 0 | CS ÚRS 2025 01 |  | základní |  | 0 | 0 | 0 | 0 | 0 | 4 | K | 2 |  |  |  | ROZPOCET |  |  |  | 0 | 0 | 0 | 0 | 0 | 1 | 0 | 4 | -246856061
| Online PSC |  | https://podminky.urs.cz/item/CS_URS_2025_01/112251103 | [14 empty] | Online PSC | 2
| VV |  | "dle C.4"3 |  | 3 | [12 empty] | VV | 2 | 2 | True | 0 | ROZPOCET
| VV | pa_700 | Součet |  | 3 | [12 empty] | VV | 2 | 4 | True | 1 | ROZPOCET
5 | K | 112251104 | Odstranění pařezů strojně s jejich vykopáním nebo vytrháním průměru přes 700 do 900 mm | kus | 3 |  | 0 | CS ÚRS 2025 01 |  | základní |  | 0 | 0 | 0 | 0 | 0 | 4 | K | 2 |  |  |  | ROZPOCET |  |  |  | 0 | 0 | 0 | 0 | 0 | 1 | 0 | 4 | 20081440
| Online PSC |  | https://podminky.urs.cz/item/CS_URS_2025_01/112251104 | [14 empty] | Online PSC | 2
| VV |  | "dle C.4"3 |  | 3 | [12 empty] | VV | 2 | 2 | True | 0 | ROZPOCET
| VV | pa_900 | Součet |  | 3 | [12 empty] | VV | 2 | 4 | True | 1 | ROZPOCET
6 | K | 112251105 | Odstranění pařezů strojně s jejich vykopáním nebo vytrháním průměru přes 900 do 1100 mm | kus | 4 |  | 0 | CS ÚRS 2025 01 |  | základní |  | 0 | 0 | 0 | 0 | 0 | 4 | K | 2 |  |  |  | ROZPOCET |  |  |  | 0 | 0 | 0 | 0 | 0 | 1 | 0 | 4 | 952647716
| Online PSC |  | https://podminky.urs.cz/item/CS_URS_2025_01/112251105 | [14 empty] | Online PSC | 2
| VV |  | "dle C.4"4 |  | 4 | [12 empty] | VV | 2 | 2 | True | 0 | ROZPOCET
| VV | pa_1100 | Součet |  | 4 | [12 empty] | VV | 2 | 4 | True | 1 | ROZPOCET
7 | K | 112251108 | Odstranění pařezů strojně s jejich vykopáním nebo vytrháním průměru přes 1300 do 1500 mm | kus | 1 |  | 0 | CS ÚRS 2025 01 |  | základní |  | 0 | 0 | 0 | 0 | 0 | 4 | K | 2 |  |  |  | ROZPOCET |  |  |  | 0 | 0 | 0 | 0 | 0 | 1 | 0 | 4 | -264591272
| Online PSC |  | https://podminky.urs.cz/item/CS_URS_2025_01/112251108 | [14 empty] | Online PSC | 2
| VV |  | "dle C.4"1 |  | 1 | [12 empty] | VV | 2 | 2 | True | 0 | ROZPOCET
| VV | pa_1500 | Součet |  | 1 | [12 empty] | VV | 2 | 4 | True | 1 | ROZPOCET
8 | K | R101 | Odstranění pařezů strojně s jejich vykopáním nebo vytrháním průměru přes 1500 do 2500 mm | kus | 2 |  | 0 |  |  | základní |  | 0 | 0 | 0 | 0 | 0 | 4 | K | 2 |  |  |  | ROZPOCET |  |  |  | 0 | 0 | 0 | 0 | 0 | 1 | 0 | 4 | 1128690209
| P |  | Poznámka k položce: - původní položka 112251108 - změna průměru na 1500 - 2500 mm | [14 empty] | P | 2
| VV |  | "dle C.4"2 |  | 2 | [12 empty] | VV | 2 | 2 | True | 0 | ROZPOCET
| VV | pa_2500 | Součet |  | 2 | [12 empty] | VV | 2 | 4 | True | 1 | ROZPOCET
9 | K | 174251201 | Zásyp jam po pařezech strojně výkopkem z horniny získané při dobývání pařezů s hrubým urovnáním povrchu zasypávky průměru pařezu přes 100 do 300 mm | kus | 16 |  | 0 | CS ÚRS 2025 01 |  | základní |  | 0 | 0 | 0 | 0 | 0 | 4 | K | 2 |  |  |  | ROZPOCET |  |  |  | 0 | 0 | 0 | 0 | 0 | 1 | 0 | 4 | -1899170794
| Online PSC |  | https://podminky.urs.cz/item/CS_URS_2025_01/174251201 | [14 empty] | Online PSC | 2
| VV |  | pa_300 |  | 16 | [12 empty] | VV | 2 | 2 | True | 0 | ROZPOCET
| VV |  | Součet |  | 16 | [12 empty] | VV | 2 | 4 | True | 1 | ROZPOCET
10 | K | 174251202 | Zásyp jam po pařezech strojně výkopkem z horniny získané při dobývání pařezů s hrubým urovnáním povrchu zasypávky průměru pařezu přes 300 do 500 mm | kus | 16 |  | 0 | CS ÚRS 2025 01 |  | základní |  | 0 | 0 | 0 | 0 | 0 | 4 | K | 2 |  |  |  | ROZPOCET |  |  |  | 0 | 0 | 0 | 0 | 0 | 1 | 0 | 4 | 1019980430
| Online PSC |  | https://podminky.urs.cz/item/CS_URS_2025_01/174251202 | [14 empty] | Online PSC | 2
| VV |  | pa_500 |  | 16 | [12 empty] | VV | 2 | 2 | True | 0 | ROZPOCET
| VV |  | Součet |  | 16 | [12 empty] | VV | 2 | 4 | True | 1 | ROZPOCET
11 | K | 174251203 | Zásyp jam po pařezech strojně výkopkem z horniny získané při dobývání pařezů s hrubým urovnáním povrchu zasypávky průměru pařezu přes 500 do 700 mm | kus | 3 |  | 0 | CS ÚRS 2025 01 |  | základní |  | 0 | 0 | 0 | 0 | 0 | 4 | K | 2 |  |  |  | ROZPOCET |  |  |  | 0 | 0 | 0 | 0 | 0 | 1 | 0 | 4 | 818106232
| Online PSC |  | https://podminky.urs.cz/item/CS_URS_2025_01/174251203 | [14 empty] | Online PSC | 2
| VV |  | pa_700 |  | 3 | [12 empty] | VV | 2 | 2 | True | 0 | ROZPOCET
| VV |  | Součet |  | 3 | [12 empty] | VV | 2 | 4 | True | 1 | ROZPOCET
12 | K | 174251204 | Zásyp jam po pařezech strojně výkopkem z horniny získané při dobývání pařezů s hrubým urovnáním povrchu zasypávky průměru pařezu přes 700 do 900 mm | kus | 3 |  | 0 | CS ÚRS 2025 01 |  | základní |  | 0 | 0 | 0 | 0 | 0 | 4 | K | 2 |  |  |  | ROZPOCET |  |  |  | 0 | 0 | 0 | 0 | 0 | 1 | 0 | 4 | 1826509531
| Online PSC |  | https://podminky.urs.cz/item/CS_URS_2025_01/174251204 | [14 empty] | Online PSC | 2
| VV |  | pa_900 |  | 3 | [12 empty] | VV | 2 | 2 | True | 0 | ROZPOCET
| VV |  | Součet |  | 3 | [12 empty] | VV | 2 | 4 | True | 1 | ROZPOCET
13 | K | 174251205 | Zásyp jam po pařezech strojně výkopkem z horniny získané při dobývání pařezů s hrubým urovnáním povrchu zasypávky průměru pařezu přes 900 do 1100 mm | kus | 4 |  | 0 | CS ÚRS 2025 01 |  | základní |  | 0 | 0 | 0 | 0 | 0 | 4 | K | 2 |  |  |  | ROZPOCET |  |  |  | 0 | 0 | 0 | 0 | 0 | 1 | 0 | 4 | 1491084665
| Online PSC |  | https://podminky.urs.cz/item/CS_URS_2025_01/174251205 | [14 empty] | Online PSC | 2
| VV |  | pa_1100 |  | 4 | [12 empty] | VV | 2 | 2 | True | 0 | ROZPOCET
| VV |  | Součet |  | 4 | [12 empty] | VV | 2 | 4 | True | 1 | ROZPOCET
14 | K | 174251207 | Zásyp jam po pařezech strojně výkopkem z horniny získané při dobývání pařezů s hrubým urovnáním povrchu zasypávky průměru pařezu přes 1300 do 1500 mm | kus | 1 |  | 0 | CS ÚRS 2025 01 |  | základní |  | 0 | 0 | 0 | 0 | 0 | 4 | K | 2 |  |  |  | ROZPOCET |  |  |  | 0 | 0 | 0 | 0 | 0 | 1 | 0 | 4 | -428507892
| Online PSC |  | https://podminky.urs.cz/item/CS_URS_2025_01/174251207 | [14 empty] | Online PSC | 2
| VV |  | pa_1500 |  | 1 | [12 empty] | VV | 2 | 2 | True | 0 | ROZPOCET
| VV |  | Součet |  | 1 | [12 empty] | VV | 2 | 4 | True | 1 | ROZPOCET
15 | K | R102 | Zásyp jam po pařezech strojně výkopkem z horniny získané při dobývání pařezů s hrubým urovnáním povrchu zasypávky průměru pařezu přes 1500 do 2500 mm | kus | 2 |  | 0 |  |  | základní |  | 0 | 0 | 0 | 0 | 0 | 4 | K | 2 |  |  |  | ROZPOCET |  |  |  | 0 | 0 | 0 | 0 | 0 | 1 | 0 | 4 | 714061265
| VV |  | pa_2500 |  | 2 | [12 empty] | VV | 2 | 2 | True | 0 | ROZPOCET
| VV |  | Součet |  | 2 | [12 empty] | VV | 2 | 4 | True | 1 | ROZPOCET
16 | K | 121103111 | Skrývka zemin schopných zúrodnění v rovině a ve sklonu do 1:5 | m3 | 600 |  | 0 | CS ÚRS 2025 01 |  | základní |  | 0 | 0 | 0 | 0 | 0 | 4 | K | 2 |  |  |  | ROZPOCET |  |  |  | 0 | 0 | 0 | 0 | 0 | 1 | 0 | 4 | -1683073123
| Online PSC |  | https://podminky.urs.cz/item/CS_URS_2025_01/121103111 | [14 empty] | Online PSC | 2
| VV |  | "Získání materiálu pro ohumusování z berem"(190+345)*0,5 |  | 267.5 | [12 empty] | VV | 2 | 2 | True | 0 | ROZPOCET
| VV |  | "Sejmutí po dokončení oprav na koruně LB hráze tl. ,01 m"ohum_LBH_koruna*0,1 |  | 332.5 | [12 empty] | VV | 2 | 2 | True | 0 | ROZPOCET
| VV |  | Součet |  | 600 | [12 empty] | VV | 2 | 4 | True | 1 | ROZPOCET
17 | K | 113107224 | Odstranění podkladů nebo krytů strojně plochy jednotlivě přes 200 m2 s přemístěním hmot na skládku na vzdálenost do 20 m nebo s naložením na dopravní prostředek z kameniva hrubého drceného, o tl. vrstvy přes 300 do 400 mm | m2 | 1085.714 |  | 0 | CS ÚRS 2025 01 |  | základní |  | 0 | 0 | 0 | 0.58 | 629.7141 | 4 | K | 2 |  |  |  | ROZPOCET |  |  |  | 0 | 0 | 0 | 0 | 0 | 1 | 0 | 4 | -91534928
| Online PSC |  | https://podminky.urs.cz/item/CS_URS_2025_01/113107224 | [14 empty] | Online PSC | 2
| VV |  | "odstranění zpevnění KH na PB - hm. tab. - přepočet na plochu"380/0,35 |  | 1085.714 | [12 empty] | VV | 2 | 2 | True | 0 | ROZPOCET
| VV | PB_Zpev_KH_vykop_m2 | Součet |  | 1085.714 | [12 empty] | VV | 2 | 4 | True | 1 | ROZPOCET
18 | K | 131251106 | Hloubení nezapažených jam a zářezů strojně s urovnáním dna do předepsaného profilu a spádu v hornině třídy těžitelnosti I skupiny 3 přes 1 000 do 5 000 m3 | m3 | 4724 |  | 0 | CS ÚRS 2025 01 |  | základní |  | 0 | 0 | 0 | 0 | 0 | 4 | K | 2 |  |  |  | ROZPOCET |  |  |  | 0 | 0 | 0 | 0 | 0 | 1 | 0 | 4 | -1746390003
| Online PSC |  | https://podminky.urs.cz/item/CS_URS_2025_01/131251106 | [14 empty] | Online PSC | 2
| VV |  | "PB HRÁZ" | [14 empty] | VV | 2 | 1 | True | 0 | ROZPOCET
| VV |  | "zemina z hráze - hm. tab."1355 |  | 1355 | [12 empty] | VV | 2 | 2 | True | 0 | ROZPOCET
| VV | Výkop_PB_hráz | Mezisoučet |  | 1355 | [12 empty] | VV | 2 | 3 | True | 0 | ROZPOCET
| VV |  | "LB HRÁZ" | [14 empty] | VV | 2 | 1 | True | 0 | ROZPOCET
| VV |  | "zemina z hráze - hm. tab."2871 |  | 2871 | [12 empty] | VV | 2 | 2 | True | 0 | ROZPOCET
| VV |  | "výkop pro rovnaninu, podsyp, patky z l.k. - hm. tab."300+100+98 |  | 498 | [12 empty] | VV | 2 | 2 | True | 0 | ROZPOCET
| VV | Výkop_LB | Mezisoučet |  | 3369 | [12 empty] | VV | 2 | 3 | True | 0 | ROZPOCET
| VV | VÝKOP_jámy | Součet |  | 4724 | [12 empty] | VV | 2 | 4 | True | 1 | ROZPOCET
19 | K | 162351103 | Vodorovné přemístění výkopku nebo sypaniny po suchu na obvyklém dopravním prostředku, bez naložení výkopku, avšak se složením bez rozhrnutí z horniny třídy těžitelnosti I skupiny 1 až 3 na vzdálenost přes 50 do 500 m | m3 | 1099.5 |  | 0 | CS ÚRS 2025 01 |  | základní |  | 0 | 0 | 0 | 0 | 0 | 4 | K | 2 |  |  |  | ROZPOCET |  |  |  | 0 | 0 | 0 | 0 | 0 | 1 | 0 | 4 | 152145499
| Online PSC |  | https://podminky.urs.cz/item/CS_URS_2025_01/162351103 | [14 empty] | Online PSC | 2
| VV |  | "50% PB Hráz odvoz do 500m na mezideponii"(PB_Zpev_KH_vykop_m2*0,35+Výkop_PB_hráz)*0,5 |  | 867.5 | [12 empty] | VV | 2 | 2 | True | 0 | ROZPOCET
| VV |  | "50% PB Hráz - zemina do hráze z původního násypu z mezideponie - hm. tab."464*0,5 |  | 232 | [12 empty] | VV | 2 | 2 | True | 0 | ROZPOCET
| VV | ODVOZ500 | Součet |  | 1099.5 | [12 empty] | VV | 2 | 4 | True | 1 | ROZPOCET
20 | K | 162351104 | Vodorovné přemístění výkopku nebo sypaniny po suchu na obvyklém dopravním prostředku, bez naložení výkopku, avšak se složením bez rozhrnutí z horniny třídy těžitelnosti I skupiny 1 až 3 na vzdálenost přes 500 do 1 000 m | m3 | 3237.5 |  | 0 | CS ÚRS 2025 01 |  | základní |  | 0 | 0 | 0 | 0 | 0 | 4 | K | 2 |  |  |  | ROZPOCET |  |  |  | 0 | 0 | 0 | 0 | 0 | 1 | 0 | 4 | -1655527108
| Online PSC |  | https://podminky.urs.cz/item/CS_URS_2025_01/162351104 | [14 empty] | Online PSC | 2
| VV |  | "50% LB a PB odvoz 500-1000m na mezideponii"(PB_Zpev_KH_vykop_m2*0,35+Výkop_PB_hráz+Výkop_LB)*0,5 |  | 2552 | [12 empty] | VV | 2 | 2 | True | 0 | ROZPOCET
| VV |  | "50% PB Hráz - zemina do hráze z původního násypu - hm. tab."464*0,5 |  | 232 | [12 empty] | VV | 2 | 2 | True | 0 | ROZPOCET
| VV |  | "50% LB Hráz - zemina do hráze z původního násypu - hm. tab."907*0,5 |  | 453.5 | [12 empty] | VV | 2 | 2 | True | 0 | ROZPOCET
| VV | ODVOZ1000 | Součet |  | 3237.5 | [12 empty] | VV | 2 | 4 | True | 1 | ROZPOCET
21 | K | 162451105 | Vodorovné přemístění výkopku nebo sypaniny po suchu na obvyklém dopravním prostředku, bez naložení výkopku, avšak se složením bez rozhrnutí z horniny třídy těžitelnosti I skupiny 1 až 3 na vzdálenost přes 1 000 do 1 500 m | m3 | 2138 |  | 0 | CS ÚRS 2025 01 |  | základní |  | 0 | 0 | 0 | 0 | 0 | 4 | K | 2 |  |  |  | ROZPOCET |  |  |  | 0 | 0 | 0 | 0 | 0 | 1 | 0 | 4 | 1128102323
| Online PSC |  | https://podminky.urs.cz/item/CS_URS_2025_01/162451105 | [14 empty] | Online PSC | 2
| VV |  | "50% LB odvoz 1000-1500m na mezideponii"Výkop_LB*0,5 |  | 1684.5 | [12 empty] | VV | 2 | 2 | True | 0 | ROZPOCET
| VV |  | "50% LB Hráz - zemina do hráze z původního násypu - hm. tab."907*0,5 |  | 453.5 | [12 empty] | VV | 2 | 2 | True | 0 | ROZPOCET
| VV | ODVOZ1500 | Součet |  | 2138 | [12 empty] | VV | 2 | 4 | True | 1 | ROZPOCET
22 | K | 167151111 | Nakládání, skládání a překládání neulehlého výkopku nebo sypaniny strojně nakládání, množství přes 100 m3, z hornin třídy těžitelnosti I, skupiny 1 až 3 | m3 | 6475 |  | 0 | CS ÚRS 2025 01 |  | základní |  | 0 | 0 | 0 | 0 | 0 | 4 | K | 2 |  |  |  | ROZPOCET |  |  |  | 0 | 0 | 0 | 0 | 0 | 1 | 0 | 4 | 881240077
| Online PSC |  | https://podminky.urs.cz/item/CS_URS_2025_01/167151111 | [14 empty] | Online PSC | 2
| VV |  | "nakládání na mezideponiu" ODVOZ1500+ODVOZ1000+ODVOZ500 |  | 6475 | [12 empty] | VV | 2 | 2 | True | 0 | ROZPOCET
| VV |  | Součet |  | 6475 | [12 empty] | VV | 2 | 4 | True | 1 | ROZPOCET
23 | K | 171251101 | Uložení sypanin do násypů strojně s rozprostřením sypaniny ve vrstvách a s hrubým urovnáním nezhutněných jakékoliv třídy těžitelnosti | m3 | 2020 |  | 0 | CS ÚRS 2025 01 |  | základní |  | 0 | 0 | 0 | 0 | 0 | 4 | K | 2 |  |  |  | ROZPOCET |  |  |  | 0 | 0 | 0 | 0 | 0 | 1 | 0 | 4 | 1860875184
| Online PSC |  | https://podminky.urs.cz/item/CS_URS_2025_01/171251101 | [14 empty] | Online PSC | 2
| VV | dosypKH_LB | "dosyp KH LB hráz - mimo překopy - tab. kubatur"981 |  | 981 | [12 empty] | VV | 2 | 2 | True | 0 | ROZPOCET
| VV | dosypKH_PB | "dosyp KH PB hráz - mimo překopy - tab. kubatur"1039 |  | 1039 | [12 empty] | VV | 2 | 2 | True | 0 | ROZPOCET
| VV |  | Součet |  | 2020 | [12 empty] | VV | 2 | 4 | True | 1 | ROZPOCET
24 | K | 171103211 | Uložení netříděných sypanin do zemních hrází z hornin třídy těžitelnosti I a II, skupiny 1 až 4 pro jakoukoliv šířku koruny přívodních kanálů inundačních nebo ochranných se zhutněním do 100 % PS - koef. C s příměsí jílové hlíny do 20 % objemu | m3 | 6276 |  | 0 | CS ÚRS 2025 01 |  | základní |  | 0 | 0 | 0 | 0 | 0 | 4 | K | 2 |  |  |  | ROZPOCET |  |  |  | 0 | 0 | 0 | 0 | 0 | 1 | 0 | 4 | -440933932
| Online PSC |  | https://podminky.urs.cz/item/CS_URS_2025_01/171103211 | [14 empty] | Online PSC | 2
| VV |  | "PB HRÁZ" | [14 empty] | VV | 2 | 1 | True | 0 | ROZPOCET
| VV | Násyp_PBH | "hm. tab násyp hráze"2055 |  | 2055 | [12 empty] | VV | 2 | 2 | True | 0 | ROZPOCET
| VV |  | Mezisoučet |  | 2055 | [12 empty] | VV | 2 | 3 | True | 0 | ROZPOCET
| VV |  | "LB HRÁZ" | [14 empty] | VV | 2 | 1 | True | 0 | ROZPOCET
| VV | Násyp_LBH | "hm. tab násyp hráze"4221 |  | 4221 | [12 empty] | VV | 2 | 2 | True | 0 | ROZPOCET
| VV |  | Mezisoučet |  | 4221 | [12 empty] | VV | 2 | 3 | True | 0 | ROZPOCET
| VV | HRÁZE | Součet |  | 6276 | [12 empty] | VV | 2 | 4 | True | 1 | ROZPOCET
25 | K | 171152501 | Zhutnění podloží pod násypy z rostlé horniny třídy těžitelnosti I a II, skupiny 1 až 4 z hornin soudružných a nesoudržných | m2 | 1744 |  | 0 | CS ÚRS 2025 01 |  | základní |  | 0 | 0 | 0 | 0 | 0 | 4 | K | 2 |  |  |  | ROZPOCET |  |  |  | 0 | 0 | 0 | 0 | 0 | 1 | 0 | 4 | -122718149
| Online PSC |  | https://podminky.urs.cz/item/CS_URS_2025_01/171152501 | [14 empty] | Online PSC | 2
| VV |  | "PB" | [14 empty] | VV | 2 | 1 | True | 0 | ROZPOCET
| VV |  | "zhutnění ZS pod překopy"(13+47+16+74+62+45+7)*3,5 |  | 924 | [12 empty] | VV | 2 | 2 | True | 0 | ROZPOCET
| VV |  | "LB" | [14 empty] | VV | 2 | 1 | True | 0 | ROZPOCET
| VV |  | "zhutnění Zs pod překopy"(34+30+141)*4 |  | 820 | [12 empty] | VV | 2 | 2 | True | 0 | ROZPOCET
| VV |  | Součet |  | 1744 | [12 empty] | VV | 2 | 4 | True | 1 | ROZPOCET
26 | K | 181006111 | Rozprostření zemin schopných zúrodnění v rovině a ve sklonu do 1:5, tloušťka vrstvy do 0,10 m | m2 | 4990 |  | 0 | CS ÚRS 2025 01 |  | základní |  | 0 | 0 | 0 | 0 | 0 | 4 | K | 2 |  |  |  | ROZPOCET |  |  |  | 0 | 0 | 0 | 0 | 0 | 1 | 0 | 4 | -1129700590
| Online PSC |  | https://podminky.urs.cz/item/CS_URS_2025_01/181006111 | [14 empty] | Online PSC | 2
| VV | ohum_LBH_koruna | "LB hráz koruna - v celém délce úseku - dl. x š (333m3)" 950*3,5 |  | 3325 | [12 empty] | VV | 2 | 2 | True | 0 | ROZPOCET
| VV | ohum_PBH_koruna | "PB hráz koruna - mezi zpev. v místech po pohybu mech. - dl. x š." (215+36+18+36+15+50)*4,5 |  | 1665 | [12 empty] | VV | 2 | 2 | True | 0 | ROZPOCET
| VV | ohum_rov | Součet |  | 4990 | [12 empty] | VV | 2 | 4 | True | 1 | ROZPOCET
27 | K | 181451121 | Založení trávníku na půdě předem připravené plochy přes 1000 m2 výsevem včetně utažení lučního v rovině nebo na svahu do 1:5 | m2 | 4990 |  | 0 | CS ÚRS 2025 01 |  | základní |  | 0 | 0 | 0 | 0 | 0 | 4 | K | 2 |  |  |  | ROZPOCET |  |  |  | 0 | 0 | 0 | 0 | 0 | 1 | 0 | 4 | -214747316
| Online PSC |  | https://podminky.urs.cz/item/CS_URS_2025_01/181451121 | [14 empty] | Online PSC | 2
| VV |  | ohum_rov |  | 4990 | [12 empty] | VV | 2 | 2 | True | 0 | ROZPOCET
| VV |  | Součet |  | 4990 | [12 empty] | VV | 2 | 4 | True | 1 | ROZPOCET
28 | M | 00572472 | osivo směs travní krajinná-rovinná | kg | 124.75 |  | 0 | CS ÚRS 2025 01 |  | základní |  | 0 | 0.001 | 0.12475 | 0 | 0 | 8 | M | 2 |  |  |  | ROZPOCET |  |  |  | 0 | 0 | 0 | 0 | 0 | 1 | 0 | 4 | 1983767612
| VV |  | 4990*0,025 'Přepočtené koeficientem množství |  | 124.75 | [12 empty] | VV | 2 | 2 | False | 1 | ROZPOCET
29 | K | 181951111 | Úprava pláně vyrovnáním výškových rozdílů strojně v hornině třídy těžitelnosti I, skupiny 1 až 3 bez zhutnění | m2 | 4990 |  | 0 | CS ÚRS 2025 01 |  | základní |  | 0 | 0 | 0 | 0 | 0 | 4 | K | 2 |  |  |  | ROZPOCET |  |  |  | 0 | 0 | 0 | 0 | 0 | 1 | 0 | 4 | -793832689
| Online PSC |  | https://podminky.urs.cz/item/CS_URS_2025_01/181951111 | [14 empty] | Online PSC | 2
| VV |  | "úprava koruny hrází po dokončení oprav LB + PB"ohum_LBH_koruna+ohum_PBH_koruna |  | 4990 | [12 empty] | VV | 2 | 2 | True | 0 | ROZPOCET
| VV |  | Součet |  | 4990 | [12 empty] | VV | 2 | 4 | True | 1 | ROZPOCET
30 | K | 182251101 | Svahování trvalých svahů do projektovaných profilů strojně s potřebným přemístěním výkopku při svahování násypů v jakékoliv hornině | m2 | 6955 |  | 0 | CS ÚRS 2025 01 |  | základní |  | 0 | 0 | 0 | 0 | 0 | 4 | K | 2 |  |  |  | ROZPOCET |  |  |  | 0 | 0 | 0 | 0 | 0 | 1 | 0 | 4 | -2059453321
| Online PSC |  | https://podminky.urs.cz/item/CS_URS_2025_01/182251101 | [14 empty] | Online PSC | 2
| VV | Svahy | "svahování hrází PB + LB - dle hm. tab."1900+3450 |  | 5350 | [12 empty] | VV | 2 | 2 | True | 0 | ROZPOCET
| VV |  | "Plynulé navázání na stávající svahy VS a NS"Svahy*0,3 |  | 1605 | [12 empty] | VV | 2 | 2 | True | 0 | ROZPOCET
| VV |  | Součet |  | 6955 | [12 empty] | VV | 2 | 4 | True | 1 | ROZPOCET
31 | K | 181006121 | Rozprostření zemin schopných zúrodnění ve sklonu přes 1:5, tloušťka vrstvy do 0,10 m | m2 | 5350 |  | 0 | CS ÚRS 2025 01 |  | základní |  | 0 | 0 | 0 | 0 | 0 | 4 | K | 2 |  |  |  | ROZPOCET |  |  |  | 0 | 0 | 0 | 0 | 0 | 1 | 0 | 4 | 681071240
| Online PSC |  | https://podminky.urs.cz/item/CS_URS_2025_01/181006121 | [14 empty] | Online PSC | 2
| VV |  | "Ohumusování svahy hrází PB+LB"(190/0,1)+(345/0,1) |  | 5350 | [12 empty] | VV | 2 | 2 | True | 0 | ROZPOCET
| VV | ohum_svah | Součet |  | 5350 | [12 empty] | VV | 2 | 4 | True | 1 | ROZPOCET
32 | K | 181451122 | Založení trávníku na půdě předem připravené plochy přes 1000 m2 výsevem včetně utažení lučního na svahu přes 1:5 do 1:2 | m2 | 5350 |  | 0 | CS ÚRS 2025 01 |  | základní |  | 0 | 0 | 0 | 0 | 0 | 4 | K | 2 |  |  |  | ROZPOCET |  |  |  | 0 | 0 | 0 | 0 | 0 | 1 | 0 | 4 | 551378115
| Online PSC |  | https://podminky.urs.cz/item/CS_URS_2025_01/181451122 | [14 empty] | Online PSC | 2
| VV |  | ohum_svah |  | 5350 | [12 empty] | VV | 2 | 2 | True | 0 | ROZPOCET
| VV |  | Součet |  | 5350 | [12 empty] | VV | 2 | 4 | True | 1 | ROZPOCET
33 | M | 00572474 | osivo směs travní krajinná-svahová | kg | 133.75 |  | 0 | CS ÚRS 2025 01 |  | základní |  | 0 | 0.001 | 0.13375 | 0 | 0 | 8 | M | 2 |  |  |  | ROZPOCET |  |  |  | 0 | 0 | 0 | 0 | 0 | 1 | 0 | 4 | 2034548420
| VV |  | 5350*0,025 'Přepočtené koeficientem množství |  | 133.75 | [12 empty] | VV | 2 | 2 | False | 1 | ROZPOCET
34 | K | R01.02 | Příplatek za třídění vytěžených zemin podle vhodnosti pro použití | m3 | 4724 |  | 0 |  |  | základní |  | 0 | 0 | 0 | 0 | 0 | 4 | K | 2 |  |  |  | ROZPOCET |  |  |  | 0 | 0 | 0 | 0 | 0 | 1 | 0 | 4 | -290195076
| P |  | Poznámka k položce: - rozdělení na zeminu vhodnou do hráze (vhodná zemina do násypů hráze dke ČSN 75 2410) a do terénních úprav (dosyp vzdušné strany hráze) | [14 empty] | P | 2
| VV |  | VÝKOP_jámy |  | 4724 | [12 empty] | VV | 2 | 2 | True | 0 | ROZPOCET
| VV |  | Součet |  | 4724 | [12 empty] | VV | 2 | 4 | True | 1 | ROZPOCET
35 | K | R01.04 | Úprava zemin pro zabudování do hráze | m3 | 1371 |  | 0 |  |  | základní |  | 0 | 0 | 0 | 0 | 0 | 4 | K | 2 |  |  |  | ROZPOCET |  |  |  | 0 | 0 | 0 | 0 | 0 | 1 | 0 | 4 | 1574761682
| P |  | Poznámka k položce: Zajištění optimální vlhkosti pro hutnění kropením nebo složením do figury (vysušení), případně úprava zeminy vápněním (předpoklad použití 2-3% objemové hmotnosti zhutněné zeminy) | [14 empty] | P | 2
| VV |  | "úprava zemin ze st. výkopů"(907+464) |  | 1371 | [12 empty] | VV | 2 | 2 | True | 0 | ROZPOCET
| VV |  | Součet |  | 1371 | [12 empty] | VV | 2 | 4 | True | 1 | ROZPOCET
36 | K | R01.08 | Zajištění zemin schopných zúrodnění | m3 | 200 |  | 0 |  |  | základní |  | 0 | 0 | 0 | 0 | 0 | 4 | K | 2 |  |  |  | ROZPOCET |  |  |  | 0 | 0 | 0 | 0 | 0 | 1 | 0 | 4 | -1120050677
| P |  | Poznámka k položce: - zajištění vhodné zeminy pro ohumusování svahů, koruny hráze, dotčených pozemků - zajištění včetně poplatku za zeminu, včetně těžení, nakládání, vodorovného přemístění + manipulace se zeminou | [14 empty] | P | 2
| VV |  | "dovoz vhodné zeminy na ohumusování" | [14 empty] | VV | 2 | 1 | True | 0 | ROZPOCET
| VV |  | 200 |  | 200 | [12 empty] | VV | 2 | 2 | True | 0 | ROZPOCET
| VV |  | Součet |  | 200 | [12 empty] | VV | 2 | 4 | True | 1 | ROZPOCET
37 | K | R01.07 | Zajištění zemin vhodných do hráze | m3 | 6926 |  | 0 |  |  | základní |  | 0 | 0 | 0 | 0 | 0 | 4 | K | 2 |  |  |  | ROZPOCET |  |  |  | 0 | 0 | 0 | 0 | 0 | 1 | 0 | 4 | -478866165
| P |  | Poznámka k položce: - zajištění vhodné zeminy do násypů hráze dle ČSN 75 2410 a ČSN 75 2200 - předpoklad dovozu do 30 km - zajištění včetně poplatku za zeminu, včetně těžení, nakládání, vodorovného přemístění + manipulace se zeminou | [14 empty] | P | 2
| VV |  | "dovoz vhodné zeminy dle tab. kubatur LB + PB (hráz + dosypy KH)" | [14 empty] | VV | 2 | 1 | True | 0 | ROZPOCET
| VV |  | (4295+2631) |  | 6926 | [12 empty] | VV | 2 | 2 | True | 0 | ROZPOCET
| VV |  | Součet |  | 6926 | [12 empty] | VV | 2 | 4 | True | 1 | ROZPOCET
38 | K | R07 | Shrabání a odvoz pokoseného porostu a organických naplavenin s naložením na dopravní prostředek a odvozem na vzdálenost do 20 km travního porostu a ekologická likvidace dle platné legislativy. | ha | 0.991 |  | 0 |  |  | základní |  | 0 | 0 | 0 | 0 | 0 | 4 | K | 2 |  |  |  | ROZPOCET |  |  |  | 0 | 0 | 0 | 0 | 0 | 1 | 0 | 4 | -1091678783
| P |  | Poznámka k položce: - včetně dopravy, manipulace, poplatku za uložení | [14 empty] | P | 2
| VV |  | TRÁVA*0,0001 |  | 0.991 | [12 empty] | VV | 2 | 2 | True | 0 | ROZPOCET
| VV |  | Součet |  | 0.991 | [12 empty] | VV | 2 | 4 | True | 1 | ROZPOCET
39 | K | R30_1 | Likvidace výkopku v souladu se zk. O odpadech č 541/2020 Sb. v platném znění. Součástí položky je doprava, potřebná manipulace s výkopkem a případné poplatky za uložení výkopku na skládku. | m3 | 2966 |  | 0 |  |  | základní |  | 0 | 0 | 0 | 0 | 0 | 4 | K | 2 |  |  |  | ROZPOCET |  |  |  | 0 | 0 | 0 | 0 | 0 | 1 | 0 | 4 | -1394505431
| P |  | Poznámka k položce: - odvoz výkopku na skládku včetně případného poplatku za skládku a složení - rozbory zemin pro skládkování / na použití na povrchu terénu v případě potřeby - předpoklad odvoz do 30 km od stavby | [14 empty] | P | 2
| VV |  | "likvidace přebytečné zeminy - dle. hm. tab. LB + PB"1884+1082 |  | 2966 | [12 empty] | VV | 2 | 2 | True | 0 | ROZPOCET
| VV |  | Součet |  | 2966 | [12 empty] | VV | 2 | 4 | True | 1 | ROZPOCET
40 | K | R03 | Ekologická likvidace přebytku pařezů v souladu se zákonem O odpadech č. 541/2020 Sb. v platném znění | kus | 13 |  | 0 |  |  | základní |  | 0 | 0 | 0 | 0 | 0 | 4 | K | 2 |  |  |  | ROZPOCET |  |  |  | 0 | 0 | 0 | 0 | 0 | 1 | 0 | 4 | -121143383
| P |  | Poznámka k položce: Ekologická likvidace přebytku pařezů v souladu se zákonem O odpadech č. 541/2020 Sb. v platném znění. Položka zahrnuje veškeré práce spojené s převozem dřevní hmoty (pařezy a veškeré těžební zbytky) a jejich likvidaci (štěpkování, drcení, frézování) - zajistí dodavatel stavby s odsouhlasením investorem stavby. V souladu se zákonem O odpadech č. 541/2020 v platném znění. | [14 empty] | P | 2
| VV |  | "30% z pokácených"45-32 |  | 13 | [12 empty] | VV | 2 | 2 | True | 0 | ROZPOCET
| VV |  | Součet |  | 13 | [12 empty] | VV | 2 | 4 | True | 1 | ROZPOCET
| D | 9 | Ostatní konstrukce a práce, bourání |  |  |  | 0 |  |  |  |  | 0 |  | 0 |  | 0 | 1 | D | 2 |  |  |  | ROZPOCET | [9 empty] | 0
41 | K | R13 | Vytvoření refugií (zimoviště) z pařezů, klestí a ze zbytků dřevin | m3 | 32 |  | 0 |  |  | základní |  | 0 | 0 | 0 | 0 | 0 | 4 | K | 3 |  |  |  | ROZPOCET |  |  |  | 0 | 0 | 0 | 0 | 0 | 1 | 0 | 4 | -1122200894
| P |  | Poznámka k položce: - Pařezy, klest a nezužitkovatelné zbytky místního dřevního materiálu budou částečně využity pro vybudování refugií pro bezobratlé a drobné obratlovce jako např. broukoviště či zimoviště těchto živočichů. Postačí tyto zbytky dřevní hmoty shromáždit a nakupit na vybraných místech (p.č. 2607, k.ú. Hevlín poblíž porostu) a ponechat je přirozenému zetlení | [14 empty] | P | 3
| VV |  | "70% z pokácených dřevin"32 |  | 32 | [12 empty] | VV | 3 | 2 | True | 0 | ROZPOCET
| VV |  | Součet |  | 32 | [12 empty] | VV | 3 | 4 | True | 1 | ROZPOCET
| D | 4 | Vodorovné konstrukce |  |  |  | 0 |  |  |  |  | 0 |  | 927.3636 |  | 0 | 1 | D | 1 |  |  |  | ROZPOCET | [9 empty] | 0
42 | K | 457531111 | Filtrační vrstvy jakékoliv tloušťky a sklonu z hrubého drceného kameniva bez zhutnění, frakce od 4-8 do 22-32 mm | m3 | 100 |  | 0 | CS ÚRS 2025 01 |  | základní |  | 0 | 1.89 | 189 | 0 | 0 | 4 | K | 2 |  |  |  | ROZPOCET |  |  |  | 0 | 0 | 0 | 0 | 0 | 1 | 0 | 4 | -1915507530
| Online PSC |  | https://podminky.urs.cz/item/CS_URS_2025_01/457531111 | [14 empty] | Online PSC | 2
| VV |  | "Podsyp rovnaniny na LB - hm. tab."100 |  | 100 | [12 empty] | VV | 2 | 2 | True | 0 | ROZPOCET
| VV |  | Součet |  | 100 | [12 empty] | VV | 2 | 4 | True | 1 | ROZPOCET
43 | K | 457971122 | Zřízení vrstvy z geotextilie s přesahem bez připevnění k podkladu, s potřebným dočasným zatěžováním včetně zakotvení okraje o sklonu přes 10° do 35°, šířky geotextilie přes 3 do 7,5 m | m2 | 1114.286 |  | 0 | CS ÚRS 2025 01 |  | základní |  | 0 | 0.0002126 | 0.2369 | 0 | 0 | 4 | K | 2 |  |  |  | ROZPOCET |  |  |  | 0 | 0 | 0 | 0 | 0 | 1 | 0 | 4 | -1810569655
| Online PSC |  | https://podminky.urs.cz/item/CS_URS_2025_01/457971122 | [14 empty] | Online PSC | 2
| P |  | Poznámka k položce: - geotextílie bude zahnutá do tvaru "U" a konce budou zastřiženy pod úrovní terénu. | [14 empty] | P | 2
| VV |  | "pod zp. KH na PB-hm. tab. přepočet na m2"390/0,35 |  | 1114.286 | [12 empty] | VV | 2 | 2 | True | 0 | ROZPOCET
| VV | zpevnění_KH_PB | Součet |  | 1114.286 | [12 empty] | VV | 2 | 4 | True | 1 | ROZPOCET
44 | M | 69311070 | geotextilie netkaná separační, ochranná, filtrační, drenážní PP 400g/m2 | m2 | 1203.429 |  | 0 | CS ÚRS 2025 01 |  | základní |  | 0 | 0.0004 | 0.48137 | 0 | 0 | 8 | M | 2 |  |  |  | ROZPOCET |  |  |  | 0 | 0 | 0 | 0 | 0 | 1 | 0 | 4 | -99328575
| VV |  | 1114,286*1,08 'Přepočtené koeficientem množství |  | 1203.429 | [12 empty] | VV | 2 | 2 | False | 1 | ROZPOCET
45 | K | 463211153 | Rovnanina z lomového kamene neupraveného pro podélné i příčné objekty objemu přes 3 m3 z kamene tříděného, s urovnáním líce a vyklínováním spár úlomky kamene hmotnost jednotlivých kamenů přes 200 do 500 kg | m3 | 398 |  | 0 | CS ÚRS 2025 01 |  | základní |  | 0 | 1.848 | 735.504 | 0 | 0 | 4 | K | 2 |  |  |  | ROZPOCET |  |  |  | 0 | 0 | 0 | 0 | 0 | 1 | 0 | 4 | -810467841
| Online PSC |  | https://podminky.urs.cz/item/CS_URS_2025_01/463211153 | [14 empty] | Online PSC | 2
| VV |  | "LB v místě bobřích nátrží břeh + patka - hm. tab."300+98 |  | 398 | [12 empty] | VV | 2 | 2 | True | 0 | ROZPOCET
| VV |  | Součet |  | 398 | [12 empty] | VV | 2 | 4 | True | 1 | ROZPOCET
46 | K | R08 | Uložení pletiva na urovnaný svah D+M | m2 | 2016.3 |  | 0 |  |  | základní |  | 0 | 0 | 0 | 0 | 0 | 4 | K | 2 |  |  |  | ROZPOCET |  |  |  | 0 | 0 | 0 | 0 | 0 | 1 | 0 | 4 | -121036396
| P |  | Poznámka k položce: - přesah pásů 0,3 m - ukotvení pletiva v místě překrytí pásů pletiva - včetně oc.trnů - kotvení oc. trny - ve sponu 1 m | [14 empty] | P | 2
| VV |  | "pletivo na LB - dl. x pr. výška svahu + překrytí 30%" (141*11)*1,3 |  | 2016.3 | [12 empty] | VV | 2 | 2 | True | 0 | ROZPOCET
| VV |  | Součet |  | 2016.3 | [12 empty] | VV | 2 | 4 | True | 1 | ROZPOCET
47 | M | 31327515 | pletivo drátěné plastifikované se čtvercovými oky 55/2,5mm v 2000mm | m | 1189.619 |  | 0 | CS ÚRS 2025 01 |  | základní |  | 0 | 0.0018 | 2.1413 | 0 | 0 | 8 | M | 2 |  |  |  | ROZPOCET |  |  |  | 0 | 0 | 0 | 0 | 0 | 1 | 0 | 4 | -653976605
| D | 5 | Komunikace pozemní |  |  |  | 0 |  |  |  |  | 0 |  | 0 |  | 0 | 1 | D | 1 |  |  |  | ROZPOCET | [9 empty] | 0
48 | K | 564861111 | Podklad ze štěrkodrti ŠD s rozprostřením a zhutněním plochy přes 100 m2, po zhutnění tl. 200 mm | m2 | 635.143 |  | 0 | CS ÚRS 2025 01 |  | základní |  | 0 | 0 | 0 | 0 | 0 | 4 | K | 2 |  |  |  | ROZPOCET |  |  |  | 0 | 0 | 0 | 0 | 0 | 1 | 0 | 4 | -985694659
| Online PSC |  | https://podminky.urs.cz/item/CS_URS_2025_01/564861111 | [14 empty] | Online PSC | 2
| VV |  | zpevnění_KH_PB*0,57 |  | 635.143 | [12 empty] | VV | 2 | 2 | True | 0 | ROZPOCET
| VV |  | Součet |  | 635.143 | [12 empty] | VV | 2 | 4 | True | 1 | ROZPOCET
49 | K | 564851111 | Podklad ze štěrkodrti ŠD s rozprostřením a zhutněním plochy přes 100 m2, po zhutnění tl. 150 mm | m2 | 479.143 |  | 0 | CS ÚRS 2025 01 |  | základní |  | 0 | 0 | 0 | 0 | 0 | 4 | K | 2 |  |  |  | ROZPOCET |  |  |  | 0 | 0 | 0 | 0 | 0 | 1 | 0 | 4 | 1849742882
| Online PSC |  | https://podminky.urs.cz/item/CS_URS_2025_01/564851111 | [14 empty] | Online PSC | 2
| VV |  | zpevnění_KH_PB*0,43 |  | 479.143 | [12 empty] | VV | 2 | 2 | True | 0 | ROZPOCET
| VV |  | Součet |  | 479.143 | [12 empty] | VV | 2 | 4 | True | 1 | ROZPOCET
| D | 998 | Přesun hmot |  |  |  | 0 |  |  |  |  | 0 |  | 0 |  | 0 | 1 | D | 1 |  |  |  | ROZPOCET | [9 empty] | 0
50 | K | 998332011 | Přesun hmot pro úpravy vodních toků a kanály, hráze rybníků apod. dopravní vzdálenost do 500 m | t | 927.622 |  | 0 | CS ÚRS 2025 01 |  | základní |  | 0 | 0 | 0 | 0 | 0 | 4 | K | 2 |  |  |  | ROZPOCET |  |  |  | 0 | 0 | 0 | 0 | 0 | 1 | 0 | 4 | -534745696
| Online PSC |  | https://podminky.urs.cz/item/CS_URS_2025_01/998332011 | [14 empty] | Online PSC | 2
51 | K | R56 | Příplatek za přesun hmot ve ztížených podmínkách | t | 927.622 |  | 0 |  |  | základní |  | 0 | 0 | 0 | 0 | 0 | 4 | K | 2 |  |  |  | ROZPOCET |  |  |  | 0 | 0 | 0 | 0 | 0 | 1 | 0 | 4 | -2147338639
| P |  | Poznámka k položce: - ztížený přístup na staveniště, - nutnost použití lehké mechamizace - pohyb mechanizace v korytě toku - předpoklad pohybu mechanizace po korunách hrází tam a zpět, obratiště v rámci rozšířených míst na koruně hráze | [14 empty] | P | 2

## 2 - Odstranění dřevin
[18 empty] | {25a38c8b-da51-4080-a471-da8c6b650df6} | [5 empty] | kmen_30 | 79 | 2
[18 empty] | 2 | [5 empty] | kmen_50 | 9 | 2
| KRYCÍ LIST SOUPISU PRACÍ | [7 empty] | v --- níže se nacházejí doplnkové a pomocné údaje k sestavám --- v | [8 empty] | False | [5 empty] | kmen_70 | 1 | 2
[24 empty] | kmen_90 | 2 | 2
Stavba:
Dyjsko-mlýnský náhon, ř.km 0,000 - 2,200 Hrabětice, oprava hrází
Objekt:
2 - Odstranění dřevin
| KSO: |  |  |  |  | CC-CZ:
| Místo: |  | k.ú. Hrabětice, Hevlín |  |  | Datum: | 24. 3. 2025
| Zadavatel: |  |  |  |  | IČ: | 708 90 013
|  | Povodí Moravy, s.p. |  |  |  | DIČ: | CZ70890013
| Účastník: |  |  |  |  | IČ: | Vyplň údaj
|  | Vyplň údaj |  |  |  | DIČ: | Vyplň údaj
| Projektant: |  |  |  |  | IČ: | 002 20 078
|  | Regioprojekt Brno, s.r.o. |  |  |  | DIČ: | CZ00220078
| Zpracovatel: |  |  |  |  | IČ:
|  | Ing. Martin Pikna |  |  |  | DIČ:
Poznámka:
| Cena bez DPH | [5 empty] | 0
|  |  | Základ daně |  |  | Sazba daně | Výše daně
| DPH | základní | 0 |  |  | 21% | 0
|  | snížená | 0 |  |  | 12% | 0
|  | zákl. přenesená | 0 |  |  | 21% | 0
|  | sníž. přenesená | 0 |  |  | 12% | 0
|  | nulová | 0 |  |  | 0% | 0
| Cena s DPH |  |  | v | CZK |  | 0
REKAPITULACE ČLENĚNÍ SOUPISU PRACÍ
Stavba:
Dyjsko-mlýnský náhon, ř.km 0,000 - 2,200 Hrabětice, oprava hrází
Objekt:
2 - Odstranění dřevin
Místo: |  |  | k.ú. Hrabětice, Hevlín |  |  | Datum: | 24. 3. 2025
Zadavatel: |  |  | Povodí Moravy, s.p. |  |  | Projektant: | Regioprojekt Brno, s.r.o.
Účastník: |  |  | Vyplň údaj |  |  | Zpracovatel: | Ing. Martin Pikna
Kód dílu - Popis | [6 empty] | Cena celkem [CZK]
Náklady stavby celkem | [6 empty] | 0 | [11 empty] | -1
| HSV - Práce a dodávky HSV | [5 empty] | 0
| 1 - Zemní práce | [5 empty] | 0
SOUPIS PRACÍ
Stavba:
Dyjsko-mlýnský náhon, ř.km 0,000 - 2,200 Hrabětice, oprava hrází
Objekt:
2 - Odstranění dřevin
Místo: |  |  | k.ú. Hrabětice, Hevlín |  |  | Datum: | 24. 3. 2025
Zadavatel: |  |  | Povodí Moravy, s.p. |  |  | Projektant: | Regioprojekt Brno, s.r.o.
Účastník: |  |  | Vyplň údaj |  |  | Zpracovatel: | Ing. Martin Pikna
PČ | Typ | Kód | Popis | MJ | Množství | J.cena [CZK] | Cena celkem [CZK] | Cenová soustava |  | DPH | J. Nh [h] | Nh celkem [h] | J. hmotnost [t] | Hmotnost celkem [t] | J. suť [t] | Suť Celkem [t]
Náklady soupisu celkem | [6 empty] | 0 |  |  |  |  | 0 |  | 0 |  | 0 |  | D | -1 | [13 empty] | 0
| D | HSV | Práce a dodávky HSV |  |  |  | 0 |  |  |  |  | 0 |  | 0 |  | 0 | 1 | D | 0 |  |  |  | ROZPOCET | [9 empty] | 0
| D | 1 | Zemní práce |  |  |  | 0 |  |  |  |  | 0 |  | 0 |  | 0 | 1 | D | 1 |  |  |  | ROZPOCET | [9 empty] | 0
1 | K | 112101101 | Odstranění stromů s odřezáním kmene a s odvětvením listnatých, průměru kmene přes 100 do 300 mm | kus | 79 |  | 0 | CS ÚRS 2025 01 |  | základní |  | 0 | 0 | 0 | 0 | 0 | 4 | K | 2 |  |  |  | ROZPOCET |  |  |  | 0 | 0 | 0 | 0 | 0 | 1 | 0 | 4 | 643612708
| Online PSC |  | https://podminky.urs.cz/item/CS_URS_2025_01/112101101 | [14 empty] | Online PSC | 2
| VV |  | "dle C.4 (jednotlivé + vícekmeny)"20+59 |  | 79 | [12 empty] | VV | 2 | 2 | True | 0 | ROZPOCET
| VV | kmen_30 | Součet |  | 79 | [12 empty] | VV | 2 | 4 | True | 1 | ROZPOCET
2 | K | 112101102 | Odstranění stromů s odřezáním kmene a s odvětvením listnatých, průměru kmene přes 300 do 500 mm | kus | 9 |  | 0 | CS ÚRS 2025 01 |  | základní |  | 0 | 0 | 0 | 0 | 0 | 4 | K | 2 |  |  |  | ROZPOCET |  |  |  | 0 | 0 | 0 | 0 | 0 | 1 | 0 | 4 | 1314225568
| Online PSC |  | https://podminky.urs.cz/item/CS_URS_2025_01/112101102 | [14 empty] | Online PSC | 2
| VV |  | "dle C.4 (jednotlivé + vícekmeny)"8+1 |  | 9 | [12 empty] | VV | 2 | 2 | True | 0 | ROZPOCET
| VV | kmen_50 | Součet |  | 9 | [12 empty] | VV | 2 | 4 | True | 1 | ROZPOCET
3 | K | 112101103 | Odstranění stromů s odřezáním kmene a s odvětvením listnatých, průměru kmene přes 500 do 700 mm | kus | 1 |  | 0 | CS ÚRS 2025 01 |  | základní |  | 0 | 0 | 0 | 0 | 0 | 4 | K | 2 |  |  |  | ROZPOCET |  |  |  | 0 | 0 | 0 | 0 | 0 | 1 | 0 | 4 | -1781356616
| Online PSC |  | https://podminky.urs.cz/item/CS_URS_2025_01/112101103 | [14 empty] | Online PSC | 2
| VV |  | "Dle C.4"1 |  | 1 | [12 empty] | VV | 2 | 2 | True | 0 | ROZPOCET
| VV | kmen_70 | Součet |  | 1 | [12 empty] | VV | 2 | 4 | True | 1 | ROZPOCET
4 | K | 112101104 | Odstranění stromů s odřezáním kmene a s odvětvením listnatých, průměru kmene přes 700 do 900 mm | kus | 2 |  | 0 | CS ÚRS 2025 01 |  | základní |  | 0 | 0 | 0 | 0 | 0 | 4 | K | 2 |  |  |  | ROZPOCET |  |  |  | 0 | 0 | 0 | 0 | 0 | 1 | 0 | 4 | -1354978064
| Online PSC |  | https://podminky.urs.cz/item/CS_URS_2025_01/112101104 | [14 empty] | Online PSC | 2
| VV |  | "Dle C.4"2 |  | 2 | [12 empty] | VV | 2 | 2 | True | 0 | ROZPOCET
| VV | kmen_90 | Součet |  | 2 | [12 empty] | VV | 2 | 4 | True | 1 | ROZPOCET
5 | K | 112151512 | Řez a průklest stromů pomocí mobilní plošiny výšky stromu přes 10 do 15 m | kus | 5 |  | 0 | CS ÚRS 2025 01 |  | základní |  | 0 | 0 | 0 | 0 | 0 | 4 | K | 2 |  |  |  | ROZPOCET |  |  |  | 0 | 0 | 0 | 0 | 0 | 1 | 0 | 4 | 1134579410
| Online PSC |  | https://podminky.urs.cz/item/CS_URS_2025_01/112151512 | [14 empty] | Online PSC | 2
| VV |  | "Ořez stávajících vrb v dle určení TDS"5 |  | 5 | [12 empty] | VV | 2 | 2 | True | 0 | ROZPOCET
| VV |  | Součet |  | 5 | [12 empty] | VV | 2 | 4 | True | 1 | ROZPOCET
6 | K | R023-014 | Odstranění křovin a stromů průměru kmene do 100 mm s ponecháním kořenů, včetně přesunu | m2 | 550 |  | 0 |  |  | základní |  | 0 | 0 | 0 | 0 | 0 | 64 | K | 2 |  |  |  | ROZPOCET |  |  |  | 0 | 0 | 0 | 0 | 0 | 1 | 0 | 64 | 925103183
| P |  | Poznámka k položce: - původní položka 111251203 - změna na ponechání kořenů | [14 empty] | P | 2
| VV |  | "Dle C.4"550 |  | 550 | [12 empty] | VV | 2 | 2 | True | 0 | ROZPOCET
| VV |  | Součet |  | 550 | [12 empty] | VV | 2 | 4 | True | 1 | ROZPOCET
7 | K | 162201411 | Vodorovné přemístění větví, kmenů nebo pařezů s naložením, složením a dopravou do 1000 m kmenů stromů listnatých, průměru přes 100 do 300 mm | kus | 79 |  | 0 | CS ÚRS 2025 01 |  | základní |  | 0 | 0 | 0 | 0 | 0 | 4 | K | 2 |  |  |  | ROZPOCET |  |  |  | 0 | 0 | 0 | 0 | 0 | 1 | 0 | 4 | 396820599
| Online PSC |  | https://podminky.urs.cz/item/CS_URS_2025_01/162201411 | [14 empty] | Online PSC | 2
| VV |  | kmen_30 |  | 79 | [12 empty] | VV | 2 | 2 | True | 0 | ROZPOCET
| VV |  | Součet |  | 79 | [12 empty] | VV | 2 | 4 | True | 1 | ROZPOCET
8 | K | 162201412 | Vodorovné přemístění větví, kmenů nebo pařezů s naložením, složením a dopravou do 1000 m kmenů stromů listnatých, průměru přes 300 do 500 mm | kus | 9 |  | 0 | CS ÚRS 2025 01 |  | základní |  | 0 | 0 | 0 | 0 | 0 | 4 | K | 2 |  |  |  | ROZPOCET |  |  |  | 0 | 0 | 0 | 0 | 0 | 1 | 0 | 4 | 1952580527
| Online PSC |  | https://podminky.urs.cz/item/CS_URS_2025_01/162201412 | [14 empty] | Online PSC | 2
| VV |  | kmen_50 |  | 9 | [12 empty] | VV | 2 | 2 | True | 0 | ROZPOCET
| VV |  | Součet |  | 9 | [12 empty] | VV | 2 | 4 | True | 1 | ROZPOCET
9 | K | 162201413 | Vodorovné přemístění větví, kmenů nebo pařezů s naložením, složením a dopravou do 1000 m kmenů stromů listnatých, průměru přes 500 do 700 mm | kus | 1 |  | 0 | CS ÚRS 2025 01 |  | základní |  | 0 | 0 | 0 | 0 | 0 | 4 | K | 2 |  |  |  | ROZPOCET |  |  |  | 0 | 0 | 0 | 0 | 0 | 1 | 0 | 4 | 397817975
| Online PSC |  | https://podminky.urs.cz/item/CS_URS_2025_01/162201413 | [14 empty] | Online PSC | 2
| VV |  | kmen_70 |  | 1 | [12 empty] | VV | 2 | 2 | True | 0 | ROZPOCET
| VV |  | Součet |  | 1 | [12 empty] | VV | 2 | 4 | True | 1 | ROZPOCET
10 | K | 162201414 | Vodorovné přemístění větví, kmenů nebo pařezů s naložením, složením a dopravou do 1000 m kmenů stromů listnatých, průměru přes 700 do 900 mm | kus | 2 |  | 0 | CS ÚRS 2025 01 |  | základní |  | 0 | 0 | 0 | 0 | 0 | 4 | K | 2 |  |  |  | ROZPOCET |  |  |  | 0 | 0 | 0 | 0 | 0 | 1 | 0 | 4 | -143858162
| Online PSC |  | https://podminky.urs.cz/item/CS_URS_2025_01/162201414 | [14 empty] | Online PSC | 2
| VV |  | kmen_90 |  | 2 | [12 empty] | VV | 2 | 2 | True | 0 | ROZPOCET
| VV |  | Součet |  | 2 | [12 empty] | VV | 2 | 4 | True | 1 | ROZPOCET
11 | K | R002-06 | Ekologická likvidace keřu a nehroubí v souladu se zákonem O odpadech č. 541/2020 Sb.. v platném znění | kpl | 1 |  | 0 |  |  | základní |  | 0 | 0 | 0 | 0 | 0 | 4 | K | 2 |  |  |  | ROZPOCET |  |  |  | 0 | 0 | 0 | 0 | 0 | 1 | 0 | 4 | -590804690
| P |  | Poznámka k položce: - včetně manipulace a následného odvozu na skládku/recyklační centrum - včetně poplatku za uložení | [14 empty] | P | 2
| VV |  | 1 |  | 1 | [12 empty] | VV | 2 | 2 | True | 1 | ROZPOCET

## VRN - Vedlejší rozpočtové...
{1c5aa29f-a142-4f4b-b59d-c5a7aa5dd45f}
2
| KRYCÍ LIST SOUPISU PRACÍ | [7 empty] | v --- níže se nacházejí doplnkové a pomocné údaje k sestavám --- v | [8 empty] | False
Stavba:
Dyjsko-mlýnský náhon, ř.km 0,000 - 2,200 Hrabětice, oprava hrází
Objekt:
VRN - Vedlejší rozpočtové náklady
| KSO: |  |  |  |  | CC-CZ:
| Místo: |  | k.ú. Hrabětice, Hevlín |  |  | Datum: | 24. 3. 2025
| Zadavatel: |  |  |  |  | IČ: | 708 90 013
|  | Povodí Moravy, s.p. |  |  |  | DIČ: | CZ70890013
| Účastník: |  |  |  |  | IČ: | Vyplň údaj
|  | Vyplň údaj |  |  |  | DIČ: | Vyplň údaj
| Projektant: |  |  |  |  | IČ: | 002 20 078
|  | Regioprojekt Brno, s.r.o. |  |  |  | DIČ: | CZ00220078
| Zpracovatel: |  |  |  |  | IČ:
|  | Ing. Martin Pikna |  |  |  | DIČ:
Poznámka:
| Cena bez DPH | [5 empty] | 123605
|  |  | Základ daně |  |  | Sazba daně | Výše daně
| DPH | základní | 123605 |  |  | 21% | 25957.05
|  | snížená | 0 |  |  | 12% | 0
|  | zákl. přenesená | 0 |  |  | 21% | 0
|  | sníž. přenesená | 0 |  |  | 12% | 0
|  | nulová | 0 |  |  | 0% | 0
| Cena s DPH |  |  | v | CZK |  | 149562.05
REKAPITULACE ČLENĚNÍ SOUPISU PRACÍ
Stavba:
Dyjsko-mlýnský náhon, ř.km 0,000 - 2,200 Hrabětice, oprava hrází
Objekt:
VRN - Vedlejší rozpočtové náklady
Místo: |  |  | k.ú. Hrabětice, Hevlín |  |  | Datum: | 24. 3. 2025
Zadavatel: |  |  | Povodí Moravy, s.p. |  |  | Projektant: | Regioprojekt Brno, s.r.o.
Účastník: |  |  | Vyplň údaj |  |  | Zpracovatel: | Ing. Martin Pikna
Kód dílu - Popis | [6 empty] | Cena celkem [CZK]
Náklady stavby celkem | [6 empty] | 123605 | [11 empty] | -1
| VRN - Vedlejší rozpočtové náklady | [5 empty] | 123605
SOUPIS PRACÍ
Stavba:
Dyjsko-mlýnský náhon, ř.km 0,000 - 2,200 Hrabětice, oprava hrází
Objekt:
VRN - Vedlejší rozpočtové náklady
Místo: |  |  | k.ú. Hrabětice, Hevlín |  |  | Datum: | 24. 3. 2025
Zadavatel: |  |  | Povodí Moravy, s.p. |  |  | Projektant: | Regioprojekt Brno, s.r.o.
Účastník: |  |  | Vyplň údaj |  |  | Zpracovatel: | Ing. Martin Pikna
PČ | Typ | Kód | Popis | MJ | Množství | J.cena [CZK] | Cena celkem [CZK] | Cenová soustava |  | DPH | J. Nh [h] | Nh celkem [h] | J. hmotnost [t] | Hmotnost celkem [t] | J. suť [t] | Suť Celkem [t]
Náklady soupisu celkem | [6 empty] | 123605 |  |  |  |  | 0 |  | 0 |  | 0 |  | D | -1 | [10 empty] | 123605
| D | VRN | Vedlejší rozpočtové náklady |  |  |  | 123605 |  |  |  |  | 0 |  | 0 |  | 0 | 5 | D | 0 |  |  |  | ROZPOCET | [6 empty] | 123605
1 | K | R107-VRN | Instalace norné stěny v korytě toku | kpl | 1 |  | 0 |  |  | základní |  | 0 | 0 | 0 | 0 | 0 | 4 | K | 1 |  |  |  | ROZPOCET | 0 | 0 | 0 | 0 | 0 | 1 | 0 | 4 | -30804811
| P |  | Poznámka k položce: Instalace norné stěny v korytě toku a její údržba po celou dobu provádění stavby, po skončení stavebních prací v korytě toku odstranění norné stěny | [14 empty] | P | 1
2 | K | R112-VRN | Aktualizace havarijního plánu pro celou stavbu | kpl | 1 |  | 0 |  |  | základní |  | 0 | 0 | 0 | 0 | 0 | 4 | K | 1 |  |  |  | ROZPOCET | 0 | 0 | 0 | 0 | 0 | 1 | 0 | 4 | -1332955332
3 | K | R114-VRN | Provedení opatření vyplývajících z havarijního plánu. | kpl | 1 |  | 0 |  |  | základní |  | 0 | 0 | 0 | 0 | 0 | 4 | K | 1 |  |  |  | ROZPOCET | 0 | 0 | 0 | 0 | 0 | 1 | 0 | 4 | -2143953894
4 | K | R1150-VRN | Zajištění biologického dozoru a provedení všech opatření dle požadavků OOP | kpl | 1 |  | 0 |  |  | základní |  | 0 | 0 | 0 | 0 | 0 | 1024 | K | 1 |  |  |  | ROZPOCET | 0 | 0 | 0 | 0 | 0 | 1 | 0 | 1024 | 1507750168
| P |  | Poznámka k položce: - zajištění biologického dozoru stavby - včetně provedení a zajištění všech požadavků dle příslušných vyjádření ohledně ochrany přírody - Biologický dozor bude provádět odborně způsobilá osoba - včetně zajištění oznámení a řešení v případě výskytu zvl. chr. druhů, dle rozhodnutí ORP Znojmo, č.j. 78410/2025 | [14 empty] | P | 1
5 | K | R116-VRN | Aktualizace povodňového plánu pro celou stavbu | kpl | 1 |  | 0 |  |  | základní |  | 0 | 0 | 0 | 0 | 0 | 4 | K | 1 |  |  |  | ROZPOCET | 0 | 0 | 0 | 0 | 0 | 1 | 0 | 4 | -1095181403
6 | K | R117-VRN | Provedení opatření vyplývajících z povodňového plánu. | kpl | 1 |  | 0 |  |  | základní |  | 0 | 0 | 0 | 0 | 0 | 4 | K | 1 |  |  |  | ROZPOCET | 0 | 0 | 0 | 0 | 0 | 1 | 0 | 4 | 844242260
7 | K | R119-VRN | Zajištění činnosti geotechnika na stavbě | kpl | 1 |  | 0 |  |  | základní |  | 0 | 0 | 0 | 0 | 0 | 1024 | K | 1 |  |  |  | ROZPOCET | 0 | 0 | 0 | 0 | 0 | 1 | 0 | 1024 | -436606770
| P |  | Poznámka k položce: Zejména bude provedeno: - přebrání základových spár pod konstrukcemi - posouzení únosnosti podloží pod konstrukcemi - posouzení a roztřídění zemin podle vhodnosti k použití pro konstrukce zemních hrází - kontrola hutnění hráze a navázání na konstrukce dle ČSN 75 2410 a ČSN 75 2200 | [14 empty] | P | 1
8 | K | R121 | Převedení vody dle zvolené technologie zhotovitele stavby, včetně čerpání | kpl | 1 |  | 0 |  |  | základní |  | 0 | 0 | 0 | 0 | 0 | 1024 | K | 1 |  |  |  | ROZPOCET | 0 | 0 | 0 | 0 | 0 | 1 | 0 | 1024 | -1592662909
| P |  | Poznámka k položce: Zajištění převedení vody pro stavbu. Položka zahrnuje například: - čerpání vody, záložní zdroj čerpání, zbudování jílových hrázek pro zahrazení toku při budování k-ce kamenné patky, vyhloubení strouh, apod. Projektant doporučuje převedení vody hrázkováním. - včetně případného zajištění vhodného materiálu, dodávky, vodorovných přesunů, zemních prací; - následné likvidace veškěrého potřebného materiálu v souladu se zákonem o odpadech. | [14 empty] | P | 1
9 | K | R123-VRN | Zajištění potřebných zkoušek - zeminy | ks | 20 |  | 0 |  |  | základní |  | 0 | 0 | 0 | 0 | 0 | 1024 | K | 1 |  |  |  | ROZPOCET | 0 | 0 | 0 | 0 | 0 | 1 | 0 | 1024 | -1646811667
| P |  | Poznámka k položce: - Kontrolním měřením kvality prací v rozsahu projektem předepsaných a dalších vyžádaných zkoušek, prováděných prostřednictvím akreditovaných zkušeben, - Zajištěním a provedením všech nutných zkoušek dle ČSN (případně jiných norem vztahujících se k prováděnému dílu včetně pořízení protokolů zajištěné u akreditované zkušebny ) včetně předání jejich výsledků objednavateli PB HRÁZ: - odběr vzorku ze stávajícího tělesa hráze v hl. cca 1,0 m - odběr na 2 místech v místech překopů hrází, rozložených rovnoměrně v celé délce řešeného úseku - 4 zkoušky na stupeň zhutnění na PS 95% v místě zemní pláně hráze - 4 zkoušky na stupeň zhutnění na PS 95% v násypu překopu hráze - 2 vzorky pro určení indexových parametrů v místě řešeného úseku PB hráze - místa odběru vzorků a určení místa zkoušek zajistí geotechnik za účasti investora. LB HRÁZ: - odběr vzorku ze stávajícího tělesa hráze v hl. cca 1,0 m - odběr na 3 místech v místech překopů hrází, rozložených rovnoměrně v celé délce řešeného úseku - 4 zkoušky na stupeň zhutnění na PS 95% v místě zemní pláně hráze - 4 zkoušky na stupeň zhutnění na PS 95% v násypu překopu hráze - 2 vzorky pro určení indexových parametrů v místě řešeného úseku PB hráze - místa odběru vzorků a určení místa zkoušek zajistí geotechnik za účasti investora. | [14 empty] | P | 1
| VV |  | 10+10 |  | 20 | [12 empty] | VV | 1 | 2 | True | 0 | ROZPOCET
| VV |  | Součet |  | 20 | [12 empty] | VV | 1 | 4 | True | 1 | ROZPOCET
10 | K | R125-VRN | Projednání a zřízení příjezdů a sjezdu na staveniště, včetně uvedení všech povrchů do původního stavu | kpl | 1 |  | 0 |  |  | základní |  | 0 | 0 | 0 | 0 | 0 | 4 | K | 1 |  |  |  | ROZPOCET | 0 | 0 | 0 | 0 | 0 | 1 | 0 | 4 | 1411828213
| P |  | Poznámka k položce: - včetně uvedení dotčených pozemků do původního stavu - včetně případného nutného zpevnění příjezdových komunikací a odstranění zpevnění po dokončení stavby a uvedení přístupových cest do původního/řádného stavu - včetně zajištění přístupu po ZPF - viz. C.3. - výřez č.2 součástí je: - sejmutí ornice v tl. 0,4 m - deponování ornice a zajištění proti degradaci (zakrytí, přehrnutí) - zpětné ohumusování a zapravení sejmuté ornice - zpevnění příjezdu například formou: - podkladní vrstva z geotextílie 600 g/m2 - pojízdná vrstva ze štěrkodrti 0/63 mm tl. 150 mm - alternativně použití betonových silničních panelů - včetně průběžného číštění příjezdových komunikací - včetně uvedení dotčených pozemků do původního stavu - nutno počítat s vytvořením dočasných sjezdů jakožto přístupů ke stavbě - včetně zpevnění pojezdů po koruně hráze | [14 empty] | P | 1
11 | K | R132-VRN | Zajištění vyjmutí a zabezpečení hraničních znaků, včetně zpětného osazení | kpl | 1 |  | 0 |  |  | základní |  | 0 | 0 | 0 | 0 | 0 | 4 | K | 1 |  |  |  | ROZPOCET | 0 | 0 | 0 | 0 | 0 | 1 | 0 | 4 | 85468573
| P |  | Poznámka k položce: - součástí položky je: - vyjmutí hraničních znaků IX/30-2C a IX/30-3C - zajištění proti odcizení a poškození, např. uschování - zabezpečení HZ IX/31C např. deskovými bedněním, proti poškození - včetně zpetného osazení za účasti Stálé česko-rakouské hraniční komise | [14 empty] | P | 1
12 | K | R312 | Pronájem dotčených ploch v rámci přístupu na staveniště a mezideponií | kpl | 1 | 123605 | 123605 |  |  | základní |  | 0 | 0 | 0 | 0 | 0 | 1024 | K | 1 |  |  |  | ROZPOCET | 123605 | 0 | 0 | 0 | 0 | 1 | 123605 | 1024 | 846961744
| P |  | Poznámka k položce: položka obsahuje: - pronájem dotčených ploch pro příjezd mechaniztace ke staveništi v rozsahu C.2.1 a C.2.8 - pronájem plochy ZPF pro přístupy a pro mezideponie - plocha 7 585 m2 - uvažováno 13 kč/m2 - +25 000 kč za nedokončení stavby do konce 03/2026 | [14 empty] | P | 1
13 | K | RP01-VRN | Projednání a zajištění zvláštního užívání komunikací a veřejných ploch včetně zajištění dopravního značení | kpl | 1 |  | 0 |  |  | základní |  | 0 | 0 | 0 | 0 | 0 | 4 | K | 1 |  |  |  | ROZPOCET | 0 | 0 | 0 | 0 | 0 | 1 | 0 | 4 | -724890904
| P |  | Poznámka k položce: Projednání a zajištění zvláštního užívání komunikací a veřejných ploch včetně zajištění dopravního značení, a to v rozsahu nezbytném pro řádné a bezpečné provádění stavby. | [14 empty] | P | 1
14 | K | RP03-VRN | Vytyčení stavby (případně pozemků nebo provedení jiných geodetických prací) odborně způsobilou osobou v oboru zeměměřictví. | kpl | 1 |  | 0 |  |  | základní |  | 0 | 0 | 0 | 0 | 0 | 4 | K | 1 |  |  |  | ROZPOCET | 0 | 0 | 0 | 0 | 0 | 1 | 0 | 4 | -267970051
15 | K | RP06-VRN | Zařízení a zabezpečení staveniště včetně všech nákladů spojených s jeho zřízením, provozem, zabezpečením a likvidací, vč. příp. přípojek, přístupů, skládek, deponií a pod. | kpl | 1 |  | 0 |  |  | základní |  | 0 | 0 | 0 | 0 | 0 | 4 | K | 1 |  |  |  | ROZPOCET | 0 | 0 | 0 | 0 | 0 | 1 | 0 | 4 | 121694307
| P |  | Poznámka k položce: Položka obsahuje: - zařízení a zabezpečení staveniště včetně všech nákladů spojených s jeho zřízením, provozem a likvidací; zřízení a projednání potřebných ploch pro zařízení staveniště, skládky materiálu, mezideponie, včetně úhrady poplatků a úpravy povrchu po likvidaci staveniště - včetně případného nutného zpevnění příjezdu za nepříznivého počasí a následného odstranění po dokončení - včetně skrývky na ZPF a zpětné zapravení a zabezpečení proti degradaci | [14 empty] | P | 1
16 | K | RP07-VRN | Průběžné denní čištění komunikací a vozidel stavby a údržba dotčených komunikací v průběhu stavby | kpl | 1 |  | 0 |  |  | základní |  | 0 | 0 | 0 | 0 | 0 | 4 | K | 1 |  |  |  | ROZPOCET | 0 | 0 | 0 | 0 | 0 | 1 | 0 | 4 | -1037722402
| P |  | Poznámka k položce: Čištění komunikací bude prováděno průběžně po dobu prováděných prací. Do ceny jsou započítány i veškeré náklady na očištění a uvedení stávající komunikace do původního stavu. | [14 empty] | P | 1
17 | K | RP95-VRN | Zpracování pasportu stávajících komunikací a konstrukcí využívaných pro přístup ke stavbě | kpl | 1 |  | 0 |  |  | základní |  | 0 | 0 | 0 | 0 | 0 | 4 | K | 1 |  |  |  | ROZPOCET | 0 | 0 | 0 | 0 | 0 | 1 | 0 | 4 | 1369115440
| P |  | Poznámka k položce: - Pro přístup na LB: bude zpracován pasport zpevněné komunikace podél PB hráze Dyje v celé délce od sjezdu s hlavní komunikace II/415 až po odbočku na parcelu ZPF, včetně pasportu vzdušného svahu protipovodňové hráze podél Dyje ve stejné délce - Pro přístup na PB: bude zpracován pasport zpevněné komunikace vedoucí směrem z Travního Dvora přes betonový most přes Dyji až po konzervárnu směrem na Hrabětice, včetně pasportu betonového mostu přes Dyji | [14 empty] | P | 1
18 | K | RP08-VRN | Uvedení komunikací a pozemků do původního stavu a protokolární předání stavbou dotčených pozemků a komunikací zpět jejich vlastníkům, včetně případných kompletních oprav komunikací a osetí pozemků travním semenem | kpl | 1 |  | 0 |  |  | základní |  | 0 | 0 | 0 | 0 | 0 | 4 | K | 1 |  |  |  | ROZPOCET | 0 | 0 | 0 | 0 | 0 | 1 | 0 | 4 | 940560781
| P |  | Poznámka k položce: - součástí jsou komunikace a most využívané pro přístup mechanizace na LB a PB hráz | [14 empty] | P | 1
19 | K | RP09-VRN | Zpracování a předání dokumentace skutečného provedení stavby | kpl | 1 |  | 0 |  |  | základní |  | 0 | 0 | 0 | 0 | 0 | 4 | K | 1 |  |  |  | ROZPOCET | 0 | 0 | 0 | 0 | 0 | 1 | 0 | 4 | 1352805120
| P |  | Poznámka k položce: Zpracování a předání dokumentace skutečného provedení stavby objednateli 1 x v elektronické podobě + 2 x paré v tištěné podobě. Pořízení fotodokumentace z celého průběhu stavby včetně stavebních a konstrukčních detailů v rozlišení a kvalitě pro tisk. Položka neobsahuje geodetické zaměření. | [14 empty] | P | 1
20 | K | RP10-VRN | Fotodokumentace stavby, průběh výstavby | kpl | 1 |  | 0 |  |  | základní |  | 0 | 0 | 0 | 0 | 0 | 4 | K | 1 |  |  |  | ROZPOCET | 0 | 0 | 0 | 0 | 0 | 1 | 0 | 4 | 261418662
| P |  | Poznámka k položce: Pořízení fotodokumentace z celého průběhu stavby včetně stavebních a konstrukčních detailů v rozlišení a kvalitě pro tisk. (předání v digitální podobě na CD) | [14 empty] | P | 1
21 | K | RP11-VRN | Geodetické zaměření skutečného provedení | kpl | 1 |  | 0 |  |  | základní |  | 0 | 0 | 0 | 0 | 0 | 4 | K | 1 |  |  |  | ROZPOCET | 0 | 0 | 0 | 0 | 0 | 1 | 0 | 4 | -2050444535
| P |  | Poznámka k položce: Geodetické zaměření skutečného provedení vybudovaného díla zpracované v 2 x tištěné a 1 x elektronické podobě odpovědným geodetem zhotovitele včetně ověření dle zákona č. 200/1994 Sb., o zeměměřičství, včetně podkladů pro DTM. - včetně zaměření nivelety PB hráze a hraničního znaku pro vyhotovení podkladu k předání pro Rakouskou stranu | [14 empty] | P | 1
22 | K | RP20-VRN | Zajištění plnění povinností vyplývajících ze zák.č. 309/2006Sb. a nař.vlády č. 591/2006Sb. | kpl | 1 |  | 0 |  |  | základní |  | 0 | 0 | 0 | 0 | 0 | 4 | K | 1 |  |  |  | ROZPOCET | 0 | 0 | 0 | 0 | 0 | 1 | 0 | 4 | 812661485
| P |  | Poznámka k položce: Zajištění plnění povinností vyplývajících ze zák.č. 309/2006Sb. a nař.vlády č. 591/2006Sb. - pro celou stavbu - zákazové značky, označení stavby a další označení stavby - rizika dle přílohy č.1, n.v.č. 591/2006 sb. - dočasné dopravní značení "pozor vjezd a výjezd vozidel stavby" - v průběhu zemních prací bude prostor pro zábradlí dle n. v. č. 362/2005 sb. - v místě probíhajících prací bude k dispozici certifikovaný záchranný komplet. např. záchranný kruh 2,5 kg, 30 metrů plovoucího lana o průměru 8 mm. | [14 empty] | P | 1

## Seznam figur
SEZNAM FIGUR
Kód: | 24086-13XT-PM
Stavba: | Dyjsko-mlýnský náhon, ř.km 0,000 - 2,200 Hrabětice, oprava hrází
Datum: | 24. 3. 2025
Kód | Popis | MJ | Výměra
1 | Oprava hrází
dosypKH_LB |  |  | 981
dosypKH_LB | "dosyp KH LB hráz - mimo překopy - tab. kubatur"981 |  | 981
dosypKH_PB |  |  | 1039
dosypKH_PB | "dosyp KH PB hráz - mimo překopy - tab. kubatur"1039 |  | 1039
HRÁZE |  |  | 6276
| "PB HRÁZ" |  | 0
Násyp_PBH | "hm. tab násyp hráze"2055 |  | 2055
| "LB HRÁZ" |  | 0
Násyp_LBH | "hm. tab násyp hráze"4221 |  | 4221
HRÁZE | Součet |  | 6276
Násyp_LBH |  |  | 4221
| "LB HRÁZ" |  | 0
Násyp_LBH | "hm. tab násyp hráze"4221 |  | 4221
Násyp_PBH |  |  | 2055
| "PB HRÁZ" |  | 0
Násyp_PBH | "hm. tab násyp hráze"2055 |  | 2055
ODVOZ1000 |  |  | 3237.5
| "50% LB a PB odvoz 500-1000m na mezideponii"(PB_Zpev_KH_vykop_m2*0,35+Výkop_PB_hráz+Výkop_LB)*0,5 |  | 2552
| "50% PB Hráz - zemina do hráze z původního násypu - hm. tab."464*0,5 |  | 232
| "50% LB Hráz - zemina do hráze z původního násypu - hm. tab."907*0,5 |  | 453.5
ODVOZ1000 | Součet |  | 3237.5
Použití figury:
162351104 | Vodorovné přemístění přes 500 do 1000 m výkopku/sypaniny z horniny třídy těžitelnosti I skupiny 1 až 3 | m3 | 3237.5
167151111 | Nakládání výkopku z hornin třídy těžitelnosti I skupiny 1 až 3 přes 100 m3 | m3 | 6475
ODVOZ1500 |  |  | 2138
| "50% LB odvoz 1000-1500m na mezideponii"Výkop_LB*0,5 |  | 1684.5
| "50% LB Hráz - zemina do hráze z původního násypu - hm. tab."907*0,5 |  | 453.5
ODVOZ1500 | Součet |  | 2138
Použití figury:
162451105 | Vodorovné přemístění přes 1 000 do 1500 m výkopku/sypaniny z horniny třídy těžitelnosti I skupiny 1 až 3 | m3 | 2138
167151111 | Nakládání výkopku z hornin třídy těžitelnosti I skupiny 1 až 3 přes 100 m3 | m3 | 6475
ODVOZ500 |  |  | 1099.5
| "50% PB Hráz odvoz do 500m na mezideponii"(PB_Zpev_KH_vykop_m2*0,35+Výkop_PB_hráz)*0,5 |  | 867.5
| "50% PB Hráz - zemina do hráze z původního násypu z mezideponie - hm. tab."464*0,5 |  | 232
ODVOZ500 | Součet |  | 1099.5
Použití figury:
162351103 | Vodorovné přemístění přes 50 do 500 m výkopku/sypaniny z horniny třídy těžitelnosti I skupiny 1 až 3 | m3 | 1099.5
167151111 | Nakládání výkopku z hornin třídy těžitelnosti I skupiny 1 až 3 přes 100 m3 | m3 | 6475
ohum_LBH_koruna |  |  | 3325
ohum_LBH_koruna | "LB hráz koruna - v celém délce úseku - dl. x š (333m3)" 950*3,5 |  | 3325
Použití figury:
181006111 | Rozprostření zemin tl vrstvy do 0,1 m schopných zúrodnění v rovině a sklonu do 1:5 | m2 | 4990
121103111 | Skrývka zemin schopných zúrodnění v rovině a svahu do 1:5 | m3 | 600
181951111 | Úprava pláně v hornině třídy těžitelnosti I skupiny 1 až 3 bez zhutnění strojně | m2 | 4990
ohum_PBH_koruna |  |  | 1665
ohum_PBH_koruna | "PB hráz koruna - mezi zpev. v místech po pohybu mech. - dl. x š." (215+36+18+36+15+50)*4,5 |  | 1665
Použití figury:
181006111 | Rozprostření zemin tl vrstvy do 0,1 m schopných zúrodnění v rovině a sklonu do 1:5 | m2 | 4990
181951111 | Úprava pláně v hornině třídy těžitelnosti I skupiny 1 až 3 bez zhutnění strojně | m2 | 4990
ohum_rov |  |  | 4990
ohum_LBH_koruna | "LB hráz koruna - v celém délce úseku - dl. x š (333m3)" 950*3,5 |  | 3325
ohum_PBH_koruna | "PB hráz koruna - mezi zpev. v místech po pohybu mech. - dl. x š." (215+36+18+36+15+50)*4,5 |  | 1665
ohum_rov | Součet |  | 4990
Použití figury:
181006111 | Rozprostření zemin tl vrstvy do 0,1 m schopných zúrodnění v rovině a sklonu do 1:5 | m2 | 4990
181451121 | Založení lučního trávníku výsevem pl přes 1000 m2 v rovině a ve svahu do 1:5 | m2 | 4990
ohum_svah |  |  | 5350
| "Ohumusování svahy hrází PB+LB"(190/0,1)+(345/0,1) |  | 5350
ohum_svah | Součet |  | 5350
Použití figury:
181006121 | Rozprostření zemin tl vrstvy do 0,1 m schopných zúrodnění ve sklonu přes 1:5 | m2 | 5350
181451122 | Založení lučního trávníku výsevem pl přes 1000 m2 ve svahu přes 1:5 do 1:2 | m2 | 5350
pa_1100 |  |  | 4
| "dle C.4"4 |  | 4
pa_1100 | Součet |  | 4
Použití figury:
112251105 | Odstranění pařezů průměru přes 900 do 1100 mm | kus | 4
174251205 | Zásyp jam po pařezech D pařezů přes 900 do 1100 mm strojně | kus | 4
pa_1500 |  |  | 1
| "dle C.4"1 |  | 1
pa_1500 | Součet |  | 1
Použití figury:
112251108 | Odstranění pařezů průměru přes 1300 do 1500 mm | kus | 1
174251207 | Zásyp jam po pařezech D pařezů přes 1300 do 1500 mm strojně | kus | 1
pa_2500 |  |  | 2
| "dle C.4"2 |  | 2
pa_2500 | Součet |  | 2
Použití figury:
R101 | Odstranění pařezů strojně s jejich vykopáním nebo vytrháním průměru přes 1500 do 2500 mm | kus | 2
R102 | Zásyp jam po pařezech D pařezů přes 1300 do 1500 mm strojně | kus | 2
pa_300 |  |  | 16
| "dle C.4"16 |  | 16
pa_300 | Součet |  | 16
Použití figury:
112251101 | Odstranění pařezů průměru přes 100 do 300 mm | kus | 16
174251201 | Zásyp jam po pařezech D pařezů do 300 mm strojně | kus | 16
pa_500 |  |  | 16
| "dle C.4"16 |  | 16
pa_500 | Součet |  | 16
Použití figury:
112251102 | Odstranění pařezů průměru přes 300 do 500 mm | kus | 16
174251202 | Zásyp jam po pařezech D pařezů přes 300 do 500 mm strojně | kus | 16
pa_700 |  |  | 3
| "dle C.4"3 |  | 3
pa_700 | Součet |  | 3
Použití figury:
112251103 | Odstranění pařezů průměru přes 500 do 700 mm | kus | 3
174251203 | Zásyp jam po pařezech D pařezů přes 500 do 700 mm strojně | kus | 3
pa_900 |  |  | 3
| "dle C.4"3 |  | 3
pa_900 | Součet |  | 3
Použití figury:
112251104 | Odstranění pařezů průměru přes 700 do 900 mm | kus | 3
174251204 | Zásyp jam po pařezech D pařezů přes 700 do 900 mm strojně | kus | 3
PB_Zpev_KH_vykop_m2 |  |  | 1085.714
| "odstranění zpevnění KH na PB - hm. tab. - přepočet na plochu"380/0,35 |  | 1085.714
PB_Zpev_KH_vykop_m2 | Součet |  | 1085.714
Použití figury:
113107224 | Odstranění podkladu z kameniva drceného tl přes 300 do 400 mm strojně pl přes 200 m2 | m2 | 1085.714
162351103 | Vodorovné přemístění přes 50 do 500 m výkopku/sypaniny z horniny třídy těžitelnosti I skupiny 1 až 3 | m3 | 1099.5
162351104 | Vodorovné přemístění přes 500 do 1000 m výkopku/sypaniny z horniny třídy těžitelnosti I skupiny 1 až 3 | m3 | 3237.5
Svahy |  |  | 5350
Svahy | "svahování hrází PB + LB - dle hm. tab."1900+3450 |  | 5350
Použití figury:
182251101 | Svahování násypů strojně | m2 | 6955
TRÁVA |  |  | 9907.5
| "odstranění travin na koruně PB a LB hráze a břehů- dl. x šířka" 450*7,5+1005*6,5 |  | 9907.5
TRÁVA | Součet |  | 9907.5
Použití figury:
111151103 | Odstranění travin z celkové plochy přes 500 m2 strojně | m2 | 9907.5
R07 | Shrabání a odvoz pokoseného porostu a organických naplavenin s naložením na dopravní prostředek a odvozem na vzdálenost do 20 km travního porostu a ekologická likvidace dle platné legislativy. | ha | 0.991
VÝKOP_jámy |  |  | 4724
| "PB HRÁZ" |  | 0
| "zemina z hráze - hm. tab."1355 |  | 1355
| "LB HRÁZ" |  | 0
| "zemina z hráze - hm. tab."2871 |  | 2871
| "výkop pro rovnaninu, podsyp, patky z l.k. - hm. tab."300+100+98 |  | 498
VÝKOP_jámy | Součet |  | 4724
Použití figury:
131251106 | Hloubení jam nezapažených v hornině třídy těžitelnosti I skupiny 3 objem do 5000 m3 strojně | m3 | 4724
R01.02 | Příplatek za třídění vytěžených zemin podle vhodnosti pro použití | m3 | 4724
Výkop_LB |  |  | 3369
| "LB HRÁZ" |  | 0
| "zemina z hráze - hm. tab."2871 |  | 2871
| "výkop pro rovnaninu, podsyp, patky z l.k. - hm. tab."300+100+98 |  | 498
Výkop_LB | Mezisoučet |  | 3369
Použití figury:
131251106 | Hloubení jam nezapažených v hornině třídy těžitelnosti I skupiny 3 objem do 5000 m3 strojně | m3 | 4724
162351104 | Vodorovné přemístění přes 500 do 1000 m výkopku/sypaniny z horniny třídy těžitelnosti I skupiny 1 až 3 | m3 | 3237.5
162451105 | Vodorovné přemístění přes 1 000 do 1500 m výkopku/sypaniny z horniny třídy těžitelnosti I skupiny 1 až 3 | m3 | 2138
Výkop_PB_hráz |  |  | 1355
| "PB HRÁZ" |  | 0
| "zemina z hráze - hm. tab."1355 |  | 1355
Výkop_PB_hráz | Mezisoučet |  | 1355
Použití figury:
131251106 | Hloubení jam nezapažených v hornině třídy těžitelnosti I skupiny 3 objem do 5000 m3 strojně | m3 | 4724
162351103 | Vodorovné přemístění přes 50 do 500 m výkopku/sypaniny z horniny třídy těžitelnosti I skupiny 1 až 3 | m3 | 1099.5
162351104 | Vodorovné přemístění přes 500 do 1000 m výkopku/sypaniny z horniny třídy těžitelnosti I skupiny 1 až 3 | m3 | 3237.5
zpevnění_KH_PB |  |  | 1114.286
| "pod zp. KH na PB-hm. tab. přepočet na m2"390/0,35 |  | 1114.286
zpevnění_KH_PB | Součet |  | 1114.286
Použití figury:
457971122 | Zřízení vrstvy z geotextilie o sklonu přes 10° do 35° š přes 3 do 7,5 m | m2 | 1114.286
564851111 | Podklad ze štěrkodrtě ŠD plochy přes 100 m2 tl 150 mm | m2 | 479.143
564861111 | Podklad ze štěrkodrtě ŠD plochy přes 100 m2 tl 200 mm | m2 | 635.143
2 | Odstranění dřevin
kmen_30 |  |  | 79
| "dle C.4 (jednotlivé + vícekmeny)"20+59 |  | 79
kmen_30 | Součet |  | 79
Použití figury:
112101101 | Odstranění stromů listnatých průměru kmene přes 100 do 300 mm | kus | 79
162201411 | Vodorovné přemístění kmenů stromů listnatých do 1 km D kmene přes 100 do 300 mm | kus | 79
kmen_50 |  |  | 9
| "dle C.4 (jednotlivé + vícekmeny)"8+1 |  | 9
kmen_50 | Součet |  | 9
Použití figury:
112101102 | Odstranění stromů listnatých průměru kmene přes 300 do 500 mm | kus | 9
162201412 | Vodorovné přemístění kmenů stromů listnatých do 1 km D kmene přes 300 do 500 mm | kus | 9
kmen_70 |  |  | 1
| "Dle C.4"1 |  | 1
kmen_70 | Součet |  | 1
Použití figury:
112101103 | Odstranění stromů listnatých průměru kmene přes 500 do 700 mm | kus | 1
162201413 | Vodorovné přemístění kmenů stromů listnatých do 1 km D kmene přes 500 do 700 mm | kus | 1
kmen_90 |  |  | 2
| "Dle C.4"2 |  | 2
kmen_90 | Součet |  | 2
Použití figury:
112101104 | Odstranění stromů listnatých průměru kmene přes 700 do 900 mm | kus | 2
162201414 | Vodorovné přemístění kmenů stromů listnatých do 1 km D kmene přes 700 do 900 mm | kus | 2

## Pokyny pro vyplnění
Struktura údajů, formát souboru a metodika pro zpracování
Struktura
Soubor je složen ze záložky Rekapitulace stavby a záložek s názvem soupisu prací pro jednotlivé objekty ve formátu XLSX. Každá ze záložek přitom obsahuje
ještě samostatné sestavy vymezené orámovaním a nadpisem sestavy.
Rekapitulace stavby obsahuje sestavu Rekapitulace stavby a Rekapitulace objektů stavby a soupisů prací.
V sestavě Rekapitulace stavby jsou uvedeny informace identifikující předmět veřejné zakázky na stavební práce, KSO, CC-CZ, CZ-CPV, CZ-CPA a rekapitulaci
celkové nabídkové ceny účastníka.
Termínem "učastník" (resp. zhotovitel) se myslí "účastník zadávacího řízení" ve smyslu zákona o zadávání veřejných zakázek.
V sestavě Rekapitulace objektů stavby a soupisů prací je uvedena rekapitulace stavebních objektů, inženýrských objektů, provozních souborů,
vedlejších a ostatních nákladů a ostatních nákladů s rekapitulací nabídkové ceny za jednotlivé soupisy prací. Na základě údaje Typ je možné
identifikovat, zda se jedná o objekt nebo soupis prací pro daný objekt:
|  | STA | Stavební objekt pozemní
|  | ING | Stavební objekt inženýrský
|  | PRO | Provozní soubor
|  | VON | Vedlejší a ostatní náklady
|  | OST | Ostatní
|  | Soupis | Soupis prací pro daný typ objektu
Soupis prací pro jednotlivé objekty obsahuje sestavy Krycí list soupisu prací, Rekapitulace členění soupisu prací, Soupis prací. Za soupis prací může být považován
i objekt stavby v případě, že neobsahuje podřízenou zakázku.
Krycí list soupisu obsahuje rekapitulaci informací o předmětu veřejné zakázky ze sestavy Rekapitulace stavby, informaci o zařazení objektu do KSO,
CC-CZ, CZ-CPV, CZ-CPA a rekapitulaci celkové nabídkové ceny účastníka za aktuální soupis prací.
Rekapitulace členění soupisu prací obsahuje rekapitulaci soupisu prací ve všech úrovních členění soupisu tak, jak byla tato členění použita (např.
stavební díly, funkční díly, případně jiné členění) s rekapitulací nabídkové ceny.
Soupis prací obsahuje položky veškerých stavebních nebo montážních prací, dodávek materiálů a služeb nezbytných pro zhotovení stavebního objektu,
inženýrského objektu, provozního souboru, vedlejších a ostatních nákladů.
Pro položky soupisu prací se zobrazují následující informace:
|  | PČ |  | Pořadové číslo položky v aktuálním soupisu
|  | TYP |  | Typ položky: K - konstrukce, M - materiál, PP - plný popis, PSC - poznámka k souboru cen, P - poznámka k položce, VV - výkaz výměr, FIG - rozpad figur
|  | Kód |  | Kód položky
|  | Popis |  | Zkrácený popis položky
|  | MJ |  | Měrná jednotka položky
|  | Množství |  | Množství v měrné jednotce
|  | J.cena |  | Jednotková cena položky. Zadaní může obsahovat namísto J.ceny sloupce J.materiál a J.montáž, jejichž součet definuje
J.cenu položky.
|  | Cena celkem |  | Celková cena položky daná jako součin množství a j.ceny
|  | Cenová soustava |  | Příslušnost položky do cenové soustavy
Ke každé položce soupisu prací se na samostatných řádcích může zobrazovat:
Plný popis položky
Poznámka k souboru cen a poznámka zadavatele
Výkaz výměr
Pokud je k řádku výkazu výměr evidovaný údaj ve sloupci Kód, jedná se o definovaný odkaz, na který se může odvolávat výkaz výměr z jiné položky.
Metodika pro zpracování
Jednotlivé sestavy jsou v souboru provázány. Editovatelné pole jsou zvýrazněny žlutým podbarvením, ostatní pole neslouží k editaci a nesmí být jakkoliv
modifikovány.
Účastník je pro podání nabídky povinen vyplnit žlutě podbarvená pole:
Pole Účastník v sestavě Rekapitulace stavby - zde účastník vyplní svůj název (název subjektu)
Pole IČ a DIČ v sestavě Rekapitulace stavby - zde účastník vyplní svoje IČ a DIČ
Datum v sestavě Rekapitulace stavby - zde účastník vyplní datum vytvoření nabídky
J.cena = jednotková cena v sestavě Soupis prací o maximálním počtu desetinných míst uvedených v poli
- pokud sestavy soupisů prací obsahují pole J.cena, měla by být všechna tato pole vyplněna nenulovými
Poznámka - nepovinný údaj pro položku soupisu
V případě, že sestavy soupisů prací neobsahují pole J.cena, potom ve všech soupisech prací obsahují pole:
- J.materiál - jednotková cena materiálu
- J.montáž - jednotková cena montáže
Účastník v tomto případě by měl vyplnit všechna pole J.materiál a pole J.montáž nenulovými kladnými číslicemi. V případech, kdy položka
neobsahuje žádný materiál je přípustné, aby pole J.materiál bylo vyplněno nulou. V případech, kdy položka neobsahuje žádnou montáž je přípustné,
aby pole J.montáž bylo vyplněno nulou. Obě pole - J.materiál, J.Montáž u jedné položky by však neměly být vyplněny nulou.
Rekapitulace stavby
Název |  |  | Povinný |  | Popis | Typ | Max. počet
atributu |  |  | (A/N) |  |  |  | znaků
Kód |  |  | A |  | Kód stavby | String | 20
Stavba |  |  | A |  | Název stavby | String | 120
Místo |  |  | N |  | Místo stavby | String | 50
Datum |  |  | A |  | Datum vykonaného exportu | Date
KSO |  |  | N |  | Klasifikace stavebního objektu | String | 15
CC-CZ |  |  | N |  | Klasifikace stavbeních děl | String | 15
CZ-CPV |  |  | N |  | Společný slovník pro veřejné zakázky | String | 20
CZ-CPA |  |  | N |  | Klasifikace produkce podle činností | String | 20
Zadavatel |  |  | N |  | Zadavatel zadaní | String | 50
IČ |  |  | N |  | IČ zadavatele zadaní | String | 20
DIČ |  |  | N |  | DIČ zadavatele zadaní | String | 20
Účastník |  |  | N |  | Účastník veřejné zakázky | String | 50
Projektant |  |  | N |  | Projektant | String | 50
Poznámka |  |  | N |  | Poznámka k zadání | String | 255
Sazba DPH |  |  | A |  | Rekapitulace sazeb DPH u položek soupisů | eGSazbaDph
Základna DPH |  |  | A |  | Základna DPH určena součtem celkové ceny z položek soupisů | Double
Hodnota DPH |  |  | A |  | Hodnota DPH | Double
Cena bez DPH |  |  | A |  | Celková cena bez DPH za celou stavbu. Sčítává se ze všech listů. | Double
Cena s DPH |  |  | A |  | Celková cena s DPH za celou stavbu | Double
Rekapitulace objektů stavby a soupisů prací
Název |  |  | Povinný |  | Popis | Typ | Max. počet
atributu |  |  | (A/N) |  |  |  | znaků
Kód |  |  | A |  | Přebírá se z Rekapitulace stavby | String | 20
Stavba |  |  | A |  | Přebírá se z Rekapitulace stavby | String | 120
Místo |  |  | N |  | Přebírá se z Rekapitulace stavby | String | 50
Datum |  |  | A |  | Přebírá se z Rekapitulace stavby | Date
Zadavatel |  |  | N |  | Přebírá se z Rekapitulace stavby | String | 50
Projektant |  |  | N |  | Přebírá se z Rekapitulace stavby | String | 50
Účastník |  |  | N |  | Přebírá se z Rekapitulace stavby | String | 50
Kód |  |  | A |  | Kód objektu | String | 20
Objektu, Soupis prací |  |  | A |  | Název objektu | String | 120
Cena bez DPH |  |  | A |  | Cena bez DPH za daný objekt | Double
Cena s DPH |  |  | A |  | Cena spolu s DPH za daný objekt | Double
Typ |  |  | A |  | Typ zakázky | eGTypZakazky
Krycí list soupisu
Název |  |  | Povinný |  | Popis | Typ | Max. počet
atributu |  |  | (A/N) |  |  |  | znaků
Stavba |  |  | A |  | Přebírá se z Rekapitulace stavby | String | 120
Objekt |  |  | A |  | Kód a název objektu | String | 20 + 120
Soupis |  |  | A |  | Kód a název soupisu | String | 20 + 120
KSO |  |  | N |  | Klasifikace stavebního objektu | String | 15
CC-CZ |  |  | N |  | Klasifikace stavbeních děl | String | 15
CZ-CPV |  |  | N |  | Společný slovník pro veřejné zakázky | String | 20
CZ-CPA |  |  | N |  | Klasifikace produkce podle činností | String | 20
Místo |  |  | N |  | Přebírá se z Rekapitulace stavby | String | 50
Zadavatel |  |  | N |  | Přebírá se z Rekapitulace stavby | String | 50
Účastník |  |  | N |  | Přebírá se z Rekapitulace stavby | String | 50
Projektant |  |  | N |  | Přebírá se z Rekapitulace stavby | String | 50
Poznámka |  |  | N |  | Poznámka k soupisu prací | String | 255
Sazba DPH |  |  | A |  | Rekapitulace sazeb DPH na položkách aktuálního soupisu | eGSazbaDph
Základna DPH |  |  | A |  | Základna DPH určena součtem celkové ceny z položek aktuálního soupisu | Double
Hodnota DPH |  |  | A |  | Hodnota DPH | Double
Cena bez DPH |  |  | A |  | Cena bez DPH za daný soupis | Double
Cena s DPH |  |  | A |  | Cena s DPH za daný soupis | Double
Rekapitulace členění soupisu prací
Název |  |  | Povinný |  | Popis | Typ | Max. počet
atributu |  |  | (A/N) |  |  |  | znaků
Stavba |  |  | A |  | Přebírá se z Rekapitulace stavby | String | 120
Objekt |  |  | A |  | Kód a název objektu, přebírá se z Krycího listu soupisu | String | 20 + 120
Soupis |  |  | A |  | Kód a název objektu, přebírá se z Krycího listu soupisu | String | 20 + 120
Místo |  |  | N |  | Přebírá se z Rekapitulace stavby | String | 50
Datum |  |  | A |  | Přebírá se z Rekapitulace stavby | Date
Zadavatel |  |  | N |  | Přebírá se z Rekapitulace stavby | String | 50
Projektant |  |  | N |  | Přebírá se z Rekapitulace stavby | String | 50
Účastník |  |  | N |  | Přebírá se z Rekapitulace stavby | String | 50
Kód dílu - Popis |  |  | A |  | Kód a název dílu ze soupisu | String | 20 + 100
Cena celkem |  |  | A |  | Cena celkem za díl ze soupisu | Double
Soupis prací
Název |  |  | Povinný |  | Popis | Typ | Max. počet
atributu |  |  | (A/N) |  |  |  | znaků
Stavba |  |  | A |  | Přebírá se z Rekapitulace stavby | String | 120
Objekt |  |  | A |  | Kód a název objektu | String | 20 + 120
Soupis |  |  | A |  | Přebírá se z Krycího listu soupisu | String | 20 + 120
Místo |  |  | N |  | Přebírá se z Krycího listu soupisu | String | 50
Datum |  |  | A |  | Přebírá se z Krycího listu soupisu | Date
Zadavatel |  |  | N |  | Přebírá se z Krycího listu soupisu | String | 50
Projektant |  |  | N |  | Přebírá se z Krycího listu soupisu | String | 50
Účastník |  |  | N |  | Přebírá se z Krycího listu soupisu | String | 50
PČ |  |  | A |  | Pořadové číslo položky soupisu | Long
Typ |  |  | A |  | Typ položky soupisu | eGTypPolozky | 1
Kód |  |  | A |  | Kód položky ze soupisu | String | 20
Popis |  |  | A |  | Popis položky ze soupisu | String | 255
MJ |  |  | A |  | Měrná jednotka položky | String | 10
Množství |  |  | A |  | Množství položky soupisu | Double
J.Cena |  |  | A |  | Jednotková cena položky | Double
Cena celkem |  |  | A |  | Cena celkem vyčíslena jako J.Cena * Množství | Double
Cenová soustava |  |  | N |  | Zařazení položky do cenové soustavy | String | 50
p |  |  | N |  | Poznámka položky ze soupisu | Memo
psc |  |  | N |  | Poznámka k souboru cen ze soupisu | Memo
pp |  |  | N |  | Plný popis položky ze soupisu | Memo
vv |  |  | N |  | Výkaz výměr (figura, výraz, výměra) ze soupisu | Text,Text,Double | 20, 150
fig |  |  | N |  | Rozpad figur | Text,Text,Double | 20, 150
DPH |  |  | A |  | Sazba DPH pro položku | eGSazbaDPH
Hmotnost |  |  | A |  | Hmotnost položky ze soupisu | Double
Suť |  |  | A |  | Suť položky ze soupisu | Double
Nh |  |  | N |  | Normohodiny položky ze soupisu | Double
Datová věta
Typ věty |  |  | Hodnota |  | Význam
eGSazbaDPH |  |  | základní |  | Základní sazba DPH
|  |  | snížená |  | Snížená sazba DPH
|  |  | nulová |  | Nulová sazba DPH
|  |  | zákl. přenesená |  | Základní sazba DPH přenesená
|  |  | sníž. přenesená |  | Snížená sazba DPH přenesená
eGTypZakazky |  |  | STA |  | Stavební objekt
|  |  | PRO |  | Provozní soubor
|  |  | ING |  | Inženýrský objekt
|  |  | VON |  | Vedlejší a ostatní náklady
|  |  | OST |  | Ostatní náklady
eGTypPolozky |  |  | 1 |  | Položka typu HSV
|  |  | 2 |  | Položka typu PSV
|  |  | 3 |  | Položka typu M
|  |  | 4 |  | Položka typu OST