## BEV nová
TECHNICKÁ SPECIFIKACE – OSOBNÍ VOZIDLA NA ELEKTRICKÝ POHON |  |  |  | ANO | požadováno
Parametr | Požadavek zadavatele (žluté buňky vyplní zadavatel) | Nabídka dodavatele (žluté buňky vyplní dodavatel) |  | NE | –
|  | Splnění požadavku dodavatelem | Popis naplnění požadavku
Tovární značka | Tovární značka | – | doplní dodavatel
Obchodní označení modelu | Obchodní označení modelu (včetně výbavového stupně) | – | doplní dodavatel
Motor | elektromotor | dodavatel vyplní "ANO/NE" | –
Zdroj energie | elektřina | dodavatel vyplní "ANO/NE" | –
Výkon [kW] | min. 70 | dodavatel vyplní "ANO/NE" | doplní dodavatel
Dojezd na 1 nabití (km), pouze elektrický pohon (dle WLTP) | min. 300 | dodavatel vyplní "ANO/NE" | doplní dodavatel
Točivý moment [Nm] | min. 120 | dodavatel vyplní "ANO/NE" | doplní dodavatel
Základní vlastnosti vozu
Provedení karoserie | AA/AB/AC/AF | dodavatel vyplní "ANO/NE" | doplní dodavatel
Počet dveří | 4 - 5 | dodavatel vyplní "ANO/NE" | doplní dodavatel
Počet míst k sezení | min. 4 | dodavatel vyplní "ANO/NE" | doplní dodavatel
Rozměry
Rozvor [mm] dle technické dokumentace vozidla | min. 2500 | dodavatel vyplní "ANO/NE" | doplní dodavatel
Základní objem zavazadlového prostoru měřený metodou VDA V210 v dm³ | min. 260 | dodavatel vyplní "ANO/NE" | doplní dodavatel
Bezpečnost
Airbagy | minimálně airbag řidiče a spolujezdce, vpředu boční a hlavové | dodavatel vyplní "ANO/NE" | doplní dodavatel
Aktivní systém prevence čelního nárazu | ANO | dodavatel vyplní "ANO/NE" | –
Výbava a funkčnost
Klimatizace | manuální nebo automatická | dodavatel vyplní "ANO/NE" | doplní dodavatel
Tempomat nebo adaptivní tempomat | ANO | dodavatel vyplní "ANO/NE" | doplní dodavatel
Centrální zamykání | min. dálkové | dodavatel vyplní "ANO/NE" | –
Okna | elektrické stahování oken minimálně předních dveří | dodavatel vyplní "ANO/NE" | doplní dodavatel
Audiosystém | originální z výroby a integrovaný v palubní desce | dodavatel vyplní "ANO/NE" | –
Rozhraní Android Auto nebo vlastní navigace | rozhraní umožňující využívání aplikace Android Auto nebo vlastní navigace | dodavatel vyplní "ANO/NE" | –
Handsfree sada | handsfree - bluetooth, handsfree jako jedna z funkcí integrovaného autorádia (vestavěné společně s rádiem) | dodavatel vyplní "ANO/NE" | –
USB port [k nabíjení, případně propojení se systémem vozu] | min. 1 | dodavatel vyplní "ANO/NE" | doplní dodavatel
Volant | min. výškově nastavitelný | dodavatel vyplní "ANO/NE" | doplní dodavatel
Vnější zpětná zrcátka | elektricky ovládaná | dodavatel vyplní "ANO/NE" | –
Parkovací senzory a/nebo parkovací kamera vzadu | min. parkovací senzory nebo parkovací kamera vzadu | dodavatel vyplní "ANO/NE" | doplní dodavatel
Koberce | gumové koberce pro přední a zadní řadu sedadel a v zavazadlovém prostoru | dodavatel vyplní "ANO/NE" | –
Kola a povinná výbava
Pneumatiky, kola | na vozidle namontována kola dle ročního období v okamžiku dodání, tj. zimní v období mezi 15. 10. a 31. 3., ve zbývajícím období letní; součástí dodávky i kola pro opačné období | dodavatel vyplní "ANO/NE" | –
Stáří pneumatik | dodávané pneumatiky nesmějí být starší než 18 měsíců v momentu převzetí vozidla | dodavatel vyplní "ANO/NE" | –
Letní, zimní pneumatiky kompatibilní s vozidlem | letní pneu na ocelových discích nebo letní pneu na litých discích včetně sady kompatibilních bezpečnostních šroubů kol | dodavatel vyplní "ANO/NE" | –
| zimní pneu na ocelových discích, nebo zimní pneu na litých discích včetně sady kompatibilních bezpečnostních šroubů kol | dodavatel vyplní "ANO/NE" | –
Sady disků | sada disků zvlášť pro letní i zimní pneu, tj. celkem dvě sady disků | dodavatel vyplní "ANO/NE" | –
Opravná lepicí sada nebo min. dojezdová rezerva | ANO | dodavatel vyplní "ANO/NE" | doplní dodavatel
Povinná výbava | ANO | dodavatel vyplní "ANO/NE" | –
Reflexní vesty | v počtu dle míst k sezení | dodavatel vyplní "ANO/NE" | –
Nabíjení
AC nabíjení | min. třífázová AC (3x16A) palubní nabíječka 11kW | dodavatel vyplní "ANO/NE" | doplní dodavatel
DC nabíjení pří využití max. nabíjecího výkonu, které umožňuje vozidlo | max. doba nabíhení z 10% na 80% kapacity baterie 40 minut, dodavatel může uvést údaj z www.ev-database.org, pokud výrobce tento údaj neudává | dodavatel vyplní "ANO/NE" | doplní dodavatel
Záruka
Záruka na jakost vozidla | záruka na bezvadnou funkci vozidla v délce trvání minimálně 36 měsíců nebo do najetí minimálně 100 000 km podle toho, která skutečnost nastane dříve | dodavatel vyplní "ANO/NE" | doplní dodavatel
Záruka na lak | záruka na lak v délce trvání min. 2 roky | dodavatel vyplní "ANO/NE" | doplní dodavatel
Záruka na neprorezavění karoserie | záruka na neprorezavění karoserie v délce trvání minimálně 10 let | dodavatel vyplní "ANO/NE" | doplní dodavatel
Záruka na vysokonapěťový akumulátor | záruka na akumulátor (zejména kapacita akumulátoru neklesne pod 70 % původní hodnoty) v délce trvání minimálně 7 let nebo do ujetí minimálně 150 000 kilometrů, podle toho, která z těchto skutečností nastane dříve; nebo záruka na akumulátor v délce trvání minimálně 7 let bez omezení najetých km | dodavatel vyplní "ANO/NE" | doplní dodavatel
Servis
Autorizovaná servisní střediska | autorizované servisní střediska min. v těchto krajích: Jihomoravský, Plzeňský, Moravskoslezský, Vysočina, Jihočeský a v hl. m. Praha, dodavatel uvede odkaz na příslušnou webovou stránku nebo alternativně, viz. čl. I., odst, 10 Rámcové smlouvy | dodavatel vyplní "ANO/NE" | doplní dodavatel