## 6 míst
Valníky sklopné do 3,5 t - šestimístné
počet kusů: 3
1. Motor, převodovka, druh pohonu
Parametr | Požadovaná hodnota | Úroveň parametru pro ZŘ
Palivo | nafta | pevný
Max. výkon kW | 100 | min
Max. točivý moment Nm | 300 | min
Poháněná náprava | 4 x 4 | pevný
Exhalační norma | Euro 6 | min
Převodovka | manuální nebo automatická | pevný
Mechanická uzávěrka diferenciálu zadní nápravy | ANO | pevný
Brzdy přední náprava | kotoučové | min
Brzdy zadní náprava | kotoučové | min
2. rozměry, hmotnosti
Parametr | Požadovaná hodnota | Úroveň parametru pro ZŘ
Druh karoserie | double cab - 3stranný sklápěč | pevný
Celková délka vozidla s nadstavbou (mm) | 6400 | max
Největší šířka vozidla bez zrcátek (mm) | 2100 | max
Užitečná hmotnost s řidičem (kg) | 500 | min
Hmotnost nebrzděného přívěsu (kg) | 750 | min
Hmotnost brzděného přívěsu (kg) | 2300 | min
Celková hmotnost vozidla s nákladem (kg) | 3500 | max
Počet přepravovaných osob s řidičem | 6 | pevný
3. Provozní vlastnosti
Parametr | Požadovaná hodnota | Úroveň parametru pro ZŘ
Možnost manuálního spuštění regenerace DPF | ANO | pevný
4. Požadovaná výbava
Prvek výbavy | Požadovaná hodnota | Úroveň parametru pro ZŘ
Barva karoserie | bílá nebo tmavě modrá bezpříplatková | pevný
Kola materiál / rozměr | ocel / R 16 | min
Rezervní kolo | Plnohodnotné/ocel | min
Jízdní asistenty | ABS, ESP | min
Přídavné mlhové světlomety | ANO | min
Airbag přední | řidič, spolujezdec | min
centrální zamykání s dálkovým ovládáním | ANO | min
rádio s handsfree | ANO | min
Posilovač řízení | ANO | min
Nastavení volantu | ANO | min
Veškeré prvky povinné výbavy vozidla dle platných předpisů | ANO | min
vnější zrcátka elektr. Ovládaná a vyhřívaná | ANO | min
elektricky ovládaná okna přední | ANO | min
Ocelový ochranný kryt spodku motoru | ANO | min
výškově nastavitelné sedadlo řidiče | ANO | min
klimatizace | mechanická | min
palubní počítač s displejem (ukazatel vnější teploty, dojezd vzdálenost, průměr spotřeba atd..) | ANO | min
gumové rohože | ANO | pevný
ochranný rám za kabinou řidiče | ANO | min
automatický spínač denního osvětlení | ANO | min
Tažné zařízení | ANO | pevný
Imobilizér elektronický | ANO | min
Boční box na nářadí - uzamykatelný | ANO | min
Snímatelné látkové potahy sedadel | ANO | pevný
Tempomat | ANO | pevný
Pneumatiky schválené pro celoroční provoz na všech kolech i rezervě | ANO | pevný
Hasící přístroj vč. uchycení | ANO | pevný
5. Nástavba
Parametr | Požadovaná hodnota | Úroveň parametru pro ZŘ
Délka nákladového prostoru (mm) | 2100 | min
Šířka nákladového prostoru (mm) | 1900 | min
Výška bočnic (mm) | 400 | min
Bočnice otvíratelné, zadní čelo výklopné |  | min
Odnímatelné nástavby bočnic 4ks ocelové pletivo se čtvercovými oky pro přepravu klestí, větví apod., po výšku horní hrany kabiny | ANO | min
Možnost sklápění do tří stran (L, P, dozadu) | ANO | min
Krycí plachta nákladového prostoru s oblouky, aby nepřevyšovala výšku kabiny vozidla. | ANO | min
Bočnice otvíratelné, zadní čelo výklopné | ANO | min
Sklápění korby | elektro-hydraulický pohon | min
Podpěra zvednuté korby | ANO | min
Kotvící body v korbě | 2 x 3 body | min

## 3 místa
Valníky sklopné do 3,5 t - třímístné
počet kusů: 3
1. Motor, převodovka, druh pohonu
Parametr | Požadovaná hodnota | Úroveň parametru pro ZŘ
Palivo | nafta | pevný
Max. výkon kW | 100 | min
Max. točivý moment Nm | 300 | min
Poháněná náprava | 4 x 4 | pevný
Exhalační norma | Euro 6 | min
Převodovka | manuální nebo automatická | pevný
Mechanická uzávěrka diferenciálu zadní nápravy | ANO | pevný
Brzdy přední náprava | kotoučové | min
Brzdy zadní náprava | kotoučové | min
2. rozměry, hmotnosti
Parametr | Požadovaná hodnota | Úroveň parametru pro ZŘ
Druh karoserie | single cab - 3stranný sklápěč | pevný
Celková délka vozidla s nadstavbou (mm) | 6400 | max
největší šířka vozidla bez zrcátek (mm) | 2100 | max
Užitečná hmotnost s řidičem (kg) | 500 | min
Hmotnost nebrzděného přívěsu (kg) | 750 | min
Hmotnost brzděného přívěsu (kg) | 2300 | min
Celková hmotnost vozidla s nákladem (kg) | 3500 | max
Počet přepravovaných osob s řidičem | 3 | min
3. Provozní vlastnosti
Parametr | Požadovaná hodnota | Úroveň parametru pro ZŘ
Možnost manuálního spuštění regenerace DPF | ANO | pevný
4. Požadovaná výbava
Prvek výbavy | Požadovaná hodnota | Úroveň parametru pro ZŘ
Barva karoserie | bílá nebo tmavě modrá bezpříplatková | pevný
Kola materiál / rozměr | ocel / R 16 | min
Rezervní kolo | Plnohodnotné/ocel | min
Jízdní asistenty | ABS, ESP | min
Přídavné mlhové světlomety | ANO | min
Airbag přední | řidič, spolujezdec | min
centrální zamykání s dálkovým ovládáním | ANO | min
rádio s handsfree | ANO | min
Posilovač řízení | ANO | min
Nastavení volantu | ANO | min
Veškeré prvky povinné výbavy vozidla dle platných předpisů | ANO | min
vnější zrcátka elektr. Ovládaná a vyhřívaná | ANO | min
elektricky ovládaná okna přední | ANO | min
Ocelový ochranný kryt spodku motoru | ANO | min
výškově nastavitelné sedadlo řidiče | ANO | min
klimatizace | mechanická | min
palubní počítač s displejem (ukazatel vnější teploty, dojezd vzdálenost, průměr spotřeba atd..) | ANO | min
gumové rohože | ANO | pevný
ochranný rám za kabinou řidiče | ANO | min
automatický spínač denního osvětlení | ANO | min
Tažné zařízení | ANO | pevný
Imobilizér elektronický | ANO | min
Boční box na nářadí - uzamykatelný | ANO | min
Snímatelné látkové potahy sedadel | ANO | pevný
Tempomat | ANO | pevný
Pneumatiky schválené pro celoroční provoz na všech kolech i rezervě | ANO | pevný
Hasící přístroj vč. uchycení | ANO | pevný
5. Nástavba
Parametr | Požadovaná hodnota | Úroveň parametru pro ZŘ
Délka nákladového prostoru (mm) | 2100 | min
Šířka nákladového prostoru (mm) | 1900 | min
Výška bočnic (mm) | 400 | min
Bočnice otvíratelné, zadní čelo výklopné |  | min
Odnímatelné nástavby bočnic 4ks ocelové pletivo se čtvercovými oky pro přepravu klestí, větví apod., po výšku horní hrany kabiny | ANO | min
Možnost sklápění do tří stran (L, P, dozadu) | ANO | min
Krycí plachta nákladového prostoru s oblouky, aby nepřevyšovala výšku kabiny vozidla. | ANO | min
Bočnice otvíratelné, zadní čelo výklopné | ANO | min
Sklápění korby | elektro-hydraulický pohon | min
Podpěra zvednuté korby | ANO | min
Kotvící body v korbě | 2 x 3 body | min