## Malotraktor
TECHNICKÉ POŽADAVKY- MALOTRAKTOR S KABINOU
Parametr | Požadavek zadavatele | Nabídka dodavatele (žluté buňky vyplní dodavatel)
|  | Splnění požadavku dodavatelem | Popis naplnění požadavku
Tovární značka | tovární značka | x | doplní dodavatel
Obchodní označení modelu | obchodní označení modelu | x | doplní dodavatel
Typ traktoru | kolový malotraktor s kabinou | dodavatel vyplní "ANO/NE" | x
Výkon motoru | min. 25 kW | dodavatel vyplní "ANO/NE" | doplní dodavatel
Převodovka | synchronizovaná reverzační 12 x 12 | dodavatel vyplní "ANO/NE" | x
Hydraulický okruh | min. 2 páry | dodavatel vyplní "ANO/NE" | doplní dodavatel
Závěs | zadní etážový | dodavatel vyplní "ANO/NE" | x
Otáčky zadního vývodového hřídele | 540 ot/min | dodavatel vyplní "ANO/NE" | x
Zadní tříbodový závěs | x | dodavatel vyplní "ANO/NE" | x
Zvedací kapacita TBZ | min. 800 kg | dodavatel vyplní "ANO/NE" | doplní dodavatel
Ovládání TBZ | x | dodavatel vyplní "ANO/NE" | doplní dodavatel
Přední závaží | min. 100 kg | dodavatel vyplní "ANO/NE" | doplní dodavatel
Výkon hydraulického čerpadla | min 30 l/min. | dodavatel vyplní "ANO/NE" | doplní dodavatel
Výkon hydraulického čerpadla při řízení | min 20 l/min. | dodavatel vyplní "ANO/NE" | doplní dodavatel
Vybavení kabiny | klimatizace, topení, odpružená sedačka, pracovní světla | dodavatel vyplní "ANO/NE" | doplní dodavatel
Řidičský průkaz skupina | min. B | dodavatel vyplní "ANO/NE" | doplní dodavatel
Emisní norma motoru | x | dodavatel vyplní "ANO/NE" | doplní dodavatel
Přední blatníky | x | dodavatel vyplní "ANO/NE" | doplní dodavatel
Objem palivové nádrže | min 35 l | dodavatel vyplní "ANO/NE" | doplní dodavatel
Cenová nabídka a záruční doba
Cenová nabídka bez DPH v Kč | x | x | doplní dodavatel
Cenová nabídka DPH v Kč | x | x | doplní dodavatel
Cenová nabídka vč. DPH v Kč | x | x | doplní dodavatel
Záruční doba | min. 24 měsíců | x | doplní dodavatel