## malotraktor DOB
TECHNICKÉ POŽADAVKY- malotraktor bez kabiny
Parametr | Požadavek zadavatele | Nabídka dodavatele (žluté buňky vyplní dodavatel)
|  | Splnění požadavku dodavatelem | Popis naplnění požadavku
Tovární značka | tovární značka | x | doplní dodavatel
Obchodní označení modelu | obchodní označení modelu | x | doplní dodavatel
Typ traktoru | kolový malotraktor bez kabiny | dodavatel vyplní "ANO/NE" | x
Palivo | nafta motorová | dodavatel vyplní "ANO/NE" | x
Objem motoru | min 900cm3 | dodavatel vyplní "ANO/NE" | doplní dodavatel
Výkon motoru | min 20HP/14kW | dodavatel vyplní "ANO/NE" | doplní dodavatel
Kroutící moment motoru | min. 50Nm | dodavatel vyplní "ANO/NE" | doplní dodavatel
Pohon | 4x4(4WD) | dodavatel vyplní "ANO/NE" | x
Převodové stupně | 6F+2R | dodavatel vyplní "ANO/NE" | x
Minimální rychlost | 1-1,5km/h | dodavatel vyplní "ANO/NE" | doplní dodavatel
Maximální rychlost | 14-18km/h | dodavatel vyplní "ANO/NE" | doplní dodavatel
Parkovací brzda | nezávislá | dodavatel vyplní "ANO/NE" | x
Uzávěrka zadního diferenciálu | x | dodavatel vyplní "ANO/NE" | x
Zásuvka vleku | 7 pinová | dodavatel vyplní "ANO/NE" | x
Tříbodový závěs (zadní) | x | dodavatel vyplní "ANO/NE" | x
Kapacita hydraulického čerpadla | min. 13l/min | dodavatel vyplní "ANO/NE" | doplní dodavatel
Hydraulické okruhy vzadu | min. 1 | dodavatel vyplní "ANO/NE" | doplní dodavatel
Zdvih ramen (zvedací kapacita TBZ) | min. 600 kg | dodavatel vyplní "ANO/NE" | doplní dodavatel
Závěs spodní | x | dodavatel vyplní "ANO/NE" | x
Výška (včetně ochranného rámu) | max. 1950 mm | dodavatel vyplní "ANO/NE" | doplní dodavatel
Posilovač řízení | x | dodavatel vyplní "ANO/NE" | x
Dvourychlostní vývodová hřídel | x | dodavatel vyplní "ANO/NE" | x
Odpružené sedadlo s bezpečnostním pásem | x | dodavatel vyplní "ANO/NE" | x
Přední závaží | x | dodavatel vyplní "ANO/NE" | x
Osvětlení(kompletní) | x | dodavatel vyplní "ANO/NE" | x
Cenová nabídka a záruční doba
Cenová nabídka bez DPH v Kč | x | x | doplní dodavatel
Cenová nabídka DPH v Kč | x | x | doplní dodavatel
Cenová nabídka vč. DPH v Kč | x | x | doplní dodavatel
Záruční doba | min 24 měsíců | x | doplní dodavatel