## Rekapitulace stavby
Export Komplet | [27 empty] | 2.0 | ZAMOK |  |  |  |  | False | False | {edcd66bc-7478-49dc-a069-984de77bb15d}
[33 empty] | 0,01 | 21
[33 empty] | 0,01 | 12
|  | REKAPITULACE STAVBY | [17 empty] | v --- níže se nacházejí doplnkové a pomocné údaje k sestavám --- v | [11 empty] | Návod na vyplnění | 0,001
|  | Kód: |  |  |  |  | 2055/24 | [24 empty] | Měnit lze pouze buňky se žlutým podbarvením! 1) na prvním listu Rekapitulace stavby vyplňte v sestavě a) Souhrnný list - údaje o Uchazeči (přenesou se do ostatních sestav i v jiných listech) b) Rekapitulace objektů - potřebné Ostatní náklady 2) na vybraných listech vyplňte v sestavě a) Krycí list - údaje o Uchazeči, pokud se liší od údajů o Uchazeči na Souhrnném listu (údaje se přenesou do ostatních sestav v daném listu) b) Rekapitulace rozpočtu - potřebné Ostatní náklady c) Celkové náklady za stavbu - ceny u položek - množství, pokud má žluté podbarvení - a v případě potřeby poznámku (ta je ve skrytém sloupci) | 0,01
|  | Stavba: |  |  |  |  | Svratka, jez Přízřenice, ř.km 35,145 - 35,281 km, oprava opevnění v podjezí, odstranění nánosů, k.ú. Přízřenice | [25 empty] | 0,01
|  | KSO: | [13 empty] | CC-CZ: | [16 empty] | 0,01
|  | Místo: |  |  |  |  | Přízřenice | [8 empty] | Datum: |  | 27. 3. 2025 | [14 empty] | 0,01
0,01
|  | Zadavatel: | [13 empty] | IČ: | [16 empty] | 0,01
|  |  | Povodí Moravy, s.p. | [12 empty] | DIČ: | [16 empty] | 0,01
0,01
|  | Uchazeč: | [13 empty] | IČ: |  | Vyplň údaj | [14 empty] | 0,01
|  |  | Vyplň údaj | [12 empty] | DIČ: |  | Vyplň údaj | [14 empty] | 0,01
False
|  | Projektant: | [13 empty] | IČ: | [16 empty] | False
|  |  | VZD Invest, s.r.o. | [12 empty] | DIČ: | [16 empty] | True
0,01
|  | Zpracovatel: | [13 empty] | IČ: | [16 empty] | 0,01
[16 empty] | DIČ: | [16 empty] | True
Poznámka:
|  | Cena bez DPH | [13 empty] | 0
[8 empty] | Sazba daně |  |  | Základ daně |  |  |  |  | Výše daně
|  | DPH |  | základní |  |  |  | 21% |  |  | 0 |  |  |  |  | 0
|  |  |  | snížená |  |  |  | 12% |  |  | 0 |  |  |  |  | 0
|  |  |  | zákl. přenesená |  |  |  | 21% |  |  | 0 |  |  |  |  | 0
|  |  |  | sníž. přenesená |  |  |  | 12% |  |  | 0 |  |  |  |  | 0
|  |  |  | nulová |  |  |  | 0% |  |  | 0 |  |  |  |  | 0
|  | Cena s DPH | [6 empty] | v |  |  | CZK |  |  |  | 0
|  | Projektant | [11 empty] | Zpracovatel
|  | Datum a podpis: | [7 empty] | Razítko |  |  |  | Datum a podpis: |  |  | Razítko
|  | Objednavatel | [11 empty] | Uchazeč
|  | Datum a podpis: | [7 empty] | Razítko |  |  |  | Datum a podpis: |  |  | Razítko
REKAPITULACE OBJEKTŮ STAVBY A SOUPISŮ PRACÍ
| Kód: | [6 empty] | 2055/24
| Stavba: | [6 empty] | Svratka, jez Přízřenice, ř.km 35,145 - 35,281 km, oprava opevnění v podjezí, odstranění nánosů, k.ú. Přízřenice
| Místo: | [6 empty] | Přízřenice | [6 empty] | Datum: |  | 27. 3. 2025
| Zadavatel: | [6 empty] | Povodí Moravy, s.p. | [6 empty] | Projektant: |  | VZD Invest, s.r.o. |  |  | Informatívní údaje z listů zakázek
| Uchazeč: | [13 empty] | Zpracovatel:
| Kód |  |  |  | Popis | [7 empty] | Cena bez DPH [CZK] |  |  |  |  | Cena s DPH [CZK] | Typ | z toho Ostat. náklady [CZK] | DPH [CZK] | Normohodiny [h] | DPH základní [CZK] | DPH snížená [CZK] | DPH základní přenesená [CZK] | DPH snížená přenesená [CZK] | Základna DPH základní | Základna DPH snížená | Základna DPH zákl. přenesená | Základna DPH sníž. přenesená | Základna DPH nulová
| Náklady z rozpočtů | [11 empty] | 0 |  |  |  |  | 0 |  | 0 | 0 | 0 | 0 | 0 | 0 | 0 | 0 | 0 | 0 | 0 | 0 |  | D | 0 | ###NOIMPORT### | IMPORT | {edcd66bc-7478-49dc-a069-984de77bb15d} | {00000000-0000-0000-0000-000000000000}
/ |  | SO.01 |  |  |  | Těžení nánosů | [6 empty] | 0 |  |  |  |  | 0 | STA | 0 | 0 | 0 | 0 | 0 | 0 | 0 | 0 | 0 | 0 | 0 | 0 |  |  | 1 |  | IMPORT | {be79e57b-6b39-454e-9f94-64a15a0b8c77} | {edcd66bc-7478-49dc-a069-984de77bb15d} | 2
/ |  | SO.02 |  |  |  | Oprava opevnění | [6 empty] | 0 |  |  |  |  | 0 | STA | 0 | 0 | 0 | 0 | 0 | 0 | 0 | 0 | 0 | 0 | 0 | 0 |  |  | 1 |  | IMPORT | {50e66070-bb73-4ab0-8b19-e54e4a20558f} | {edcd66bc-7478-49dc-a069-984de77bb15d} | 2
/ |  | VRN |  |  |  | Vedlejší rozpočtové náklady | [6 empty] | 0 |  |  |  |  | 0 | STA | 0 | 0 | 0 | 0 | 0 | 0 | 0 | 0 | 0 | 0 | 0 | 0 |  |  | 1 |  | IMPORT | {5d56751a-375a-4525-9526-0e11c21a9a2a} | {edcd66bc-7478-49dc-a069-984de77bb15d} | 2

## SO.01 - Těžení nánosů
{be79e57b-6b39-454e-9f94-64a15a0b8c77}
2
| KRYCÍ LIST SOUPISU PRACÍ | [7 empty] | v --- níže se nacházejí doplnkové a pomocné údaje k sestavám --- v | [8 empty] | False
Stavba:
Svratka, jez Přízřenice, ř.km 35,145 - 35,281 km, oprava opevnění v podjezí, odstranění nánosů, k.ú. Přízřenice
Objekt:
SO.01 - Těžení nánosů
| KSO: |  |  |  |  | CC-CZ:
| Místo: |  |  |  |  | Datum: | 27. 3. 2025
| Zadavatel: |  |  |  |  | IČ:
|  | Povodí Moravy, s.p. |  |  |  | DIČ:
| Uchazeč: |  |  |  |  | IČ: | Vyplň údaj
|  | Vyplň údaj |  |  |  | DIČ: | Vyplň údaj
| Projektant: |  |  |  |  | IČ:
|  | VZD Invest, s.r.o. |  |  |  | DIČ:
| Zpracovatel: |  |  |  |  | IČ:
DIČ:
Poznámka:
| Náklady z rozpočtu | [5 empty] | 0
| Cena bez DPH | [5 empty] | 0
|  |  | Základ daně |  |  | Sazba daně | Výše daně
| DPH | základní | 0 |  |  | 21% | 0
|  | snížená | 0 |  |  | 12% | 0
|  | zákl. přenesená | 0 |  |  | 21% | 0
|  | sníž. přenesená | 0 |  |  | 12% | 0
|  | nulová | 0 |  |  | 0% | 0
| Cena s DPH |  |  | v | CZK |  | 0
| Projektant |  |  | Zpracovatel
| Datum a podpis: |  | Razítko | Datum a podpis: |  |  | Razítko
| Objednavatel |  |  | Uchazeč
| Datum a podpis: |  | Razítko | Datum a podpis: |  |  | Razítko
REKAPITULACE ČLENĚNÍ SOUPISU PRACÍ
Stavba:
Svratka, jez Přízřenice, ř.km 35,145 - 35,281 km, oprava opevnění v podjezí, odstranění nánosů, k.ú. Přízřenice
Objekt:
SO.01 - Těžení nánosů
Místo: | [5 empty] | Datum: | 27. 3. 2025
Zadavatel: |  |  | Povodí Moravy, s.p. |  |  | Projektant: | VZD Invest, s.r.o.
Uchazeč: |  |  | Vyplň údaj |  |  | Zpracovatel:
Kód dílu - Popis | [6 empty] | Cena celkem [CZK]
1) Náklady ze soupisu prací | [6 empty] | 0 | [11 empty] | -1
| HSV - Práce a dodávky HSV | [5 empty] | 0
| 1 - Zemní práce | [5 empty] | 0
| 9 - Ostatní konstrukce a práce, bourání | [5 empty] | 0
| 95 - Různé dokončovací konstrukce a práce pozemních staveb | [5 empty] | 0
| 997 - Přesun sutě | [5 empty] | 0
DPH
[10 empty] | základní | [12 empty] | VRN | 0 | 0 | 0 | 0 | 0 | 1
[10 empty] | základní | [12 empty] | VRN | 0 | 0 | 0 | 0 | 0 | 1
[10 empty] | základní | [12 empty] | VRN | 0 | 0 | 0 | 0 | 0 | 1
[10 empty] | základní | [12 empty] | VRN | 0 | 0 | 0 | 0 | 0 | 1
[10 empty] | základní | [12 empty] | VRN | 0 | 0 | 0 | 0 | 0 | 1
[10 empty] | základní | [12 empty] | KOMPLETACNA | 0 | 0 | 0 | 0 | 0 | 1
Celkové náklady za stavbu 1) + 2) | [6 empty] | 0
SOUPIS PRACÍ
Stavba:
Svratka, jez Přízřenice, ř.km 35,145 - 35,281 km, oprava opevnění v podjezí, odstranění nánosů, k.ú. Přízřenice
Objekt:
SO.01 - Těžení nánosů
Místo: | [5 empty] | Datum: | 27. 3. 2025
Zadavatel: |  |  | Povodí Moravy, s.p. |  |  | Projektant: | VZD Invest, s.r.o.
Uchazeč: |  |  | Vyplň údaj |  |  | Zpracovatel:
PČ | Typ | Kód | Popis | MJ | Množství | J.cena [CZK] | Cena celkem [CZK] | Cenová soustava |  | DPH | J. Nh [h] | Nh celkem [h] | J. hmotnost [t] | Hmotnost celkem [t] | J. suť [t] | Suť Celkem [t]
Náklady soupisu celkem | [6 empty] | 0 |  |  |  |  | 0 |  | 0 |  | 0 |  | D | -1 | [10 empty] | 0
| D | HSV | Práce a dodávky HSV |  |  |  | 0 |  |  |  |  | 0 |  | 0 |  | 0 | 1 | D | 0 |  |  |  | ROZPOCET | [6 empty] | 0
| D | 1 | Zemní práce |  |  |  | 0 |  |  |  |  | 0 |  | 0 |  | 0 | 1 | D | 1 |  |  |  | ROZPOCET | [6 empty] | 0
1 | K | 129253201 | Čištění otevřených koryt vodotečí šíře dna přes 5 m hl do 5 m v hornině třídy těžitelnosti I skupiny 3 strojně | m3 | 250 |  | 0 |  |  | základní |  | 0 | 0 | 0 | 0 | 0 | 4 | K | 2 |  |  |  | ROZPOCET | 0 | 0 | 0 | 0 | 0 | 1 | 0 | 4 | -415093052
| PP |  | Čištění otevřených koryt vodotečí strojně s přehozením rozpojeného nánosu do 3 m nebo s naložením na dopravní prostředek při šířce původního dna přes 5 m a hloubce koryta do 5 m v hornině třídy těžitelnosti I skupiny 3 | [14 empty] | PP | 2
| VV |  | 250 |  | 250 | [12 empty] | VV | 2 | 2 | True | 0 | ROZPOCET
| VV |  | Odstranění nánosů v podjezí - výpočet objemu pomocí autocadu |  | 250 | [12 empty] | VV | 2 | 3 | True | 1 | ROZPOCET
2 | K | 162651112 | Vodorovné přemístění přes 4 000 do 5000 m výkopku/sypaniny z horniny třídy těžitelnosti I skupiny 1 až 3 | m3 | 250 |  | 0 |  |  | základní |  | 0 | 0 | 0 | 0 | 0 | 4 | K | 2 |  |  |  | ROZPOCET | 0 | 0 | 0 | 0 | 0 | 1 | 0 | 4 | -1779740846
| PP |  | Vodorovné přemístění výkopku nebo sypaniny po suchu na obvyklém dopravním prostředku, bez naložení výkopku, avšak se složením bez rozhrnutí z horniny třídy těžitelnosti I skupiny 1 až 3 na vzdálenost přes 4 000 do 5 000 m | [14 empty] | PP | 2
| VV |  | 250 |  | 250 | [12 empty] | VV | 2 | 2 | True | 0 | ROZPOCET
| VV |  | Přesun na skládku - např. nejbližší moravostav Brno, a.s. - recykl. středisko Modřice |  | 250 | [12 empty] | VV | 2 | 3 | True | 0 | ROZPOCET
| VV |  | Součet |  | 250 | [12 empty] | VV | 2 | 4 | True | 1 | ROZPOCET
3 | K | 166151101 | Přehození neulehlého výkopku z horniny třídy těžitelnosti I skupiny 1 až 3 strojně | m3 | 250 |  | 0 |  |  | základní |  | 0 | 0 | 0 | 0 | 0 | 4 | K | 2 |  |  |  | ROZPOCET | 0 | 0 | 0 | 0 | 0 | 1 | 0 | 4 | 1430293098
| PP |  | Přehození neulehlého výkopku strojně z horniny třídy těžitelnosti I, skupiny 1 až 3 | [14 empty] | PP | 2
| VV |  | 250 |  | 250 | [12 empty] | VV | 2 | 2 | True | 0 | ROZPOCET
| VV |  | Přehození výkopu pro odvodnění |  | 250 | [12 empty] | VV | 2 | 3 | True | 1 | ROZPOCET
4 | K | 167151111 | Nakládání výkopku z hornin třídy těžitelnosti I skupiny 1 až 3 přes 100 m3 | m3 | 250 |  | 0 |  |  | základní |  | 0 | 0 | 0 | 0 | 0 | 4 | K | 2 |  |  |  | ROZPOCET | 0 | 0 | 0 | 0 | 0 | 1 | 0 | 4 | -428479134
| PP |  | Nakládání, skládání a překládání neulehlého výkopku nebo sypaniny strojně nakládání, množství přes 100 m3, z hornin třídy těžitelnosti I, skupiny 1 až 3 | [14 empty] | PP | 2
| VV |  | 250 |  | 250 | [12 empty] | VV | 2 | 2 | True | 0 | ROZPOCET
| VV |  | Naložení přehozené zeminy |  | 250 | [12 empty] | VV | 2 | 3 | True | 0 | ROZPOCET
| VV |  | Součet |  | 250 | [12 empty] | VV | 2 | 4 | True | 1 | ROZPOCET
5 | K | R4.1 | Zajištění převedení tekoucí vody a průsaků včetně čerpání dle zvolené technologiepo po dobu nutnou pro výstavbu (vytvoření dočasných zemních hrázek, zapytlování, pohotovost čerpadla, čerpání vody) - dle zvolené technologie zhotovitele | kpl | 1 |  | 0 |  |  | základní |  | 0 | 0 | 0 | 0 | 0 | 4 | K | 2 |  |  |  | ROZPOCET | 0 | 0 | 0 | 0 | 0 | 1 | 0 | 4 | 1196319539
| PP |  | Poznámka k položce: - čerpání průsaků do výšky až 10 m s průměrným přítokem do 1000 l/min - pohotovostní čerpací soustavy dimenzovanou na požadovanou čerpací výšku a průtok - včetně zbudování zemních hrázek ze zemin vhodných do hrázek (včetně zajištění materiálu a dovozu), dostatečně těsnících, jímkovaní, soustředění převáděné vody, rozebrání hrázek | [14 empty] | PP | 2
| VV |  | 1 |  | 1 | [12 empty] | VV | 2 | 2 | True | 1 | ROZPOCET
| D | 9 | Ostatní konstrukce a práce, bourání |  |  |  | 0 |  |  |  |  | 0 |  | 0 |  | 0 | 1 | D | 1 |  |  |  | ROZPOCET | [6 empty] | 0
| D | 95 | Různé dokončovací konstrukce a práce pozemních staveb |  |  |  | 0 |  |  |  |  | 0 |  | 0 |  | 0 | 1 | D | 2 |  |  |  | ROZPOCET | [6 empty] | 0
6 | K | R.10 | D+M Dočasné zpevnění v korytě vodního toku - pro příjezd a ve dně - např. dřevěné matrace, včetně realizace sjezdu do toku | m | 50 |  | 0 |  |  | základní |  | 0 | 0 | 0 | 0 | 0 | 4 | K | 3 |  |  |  | ROZPOCET | 0 | 0 | 0 | 0 | 0 | 1 | 0 | 4 | 948545622
| PP |  | D+M Dočasné zpevnění v korytě vodního toku - pro příjezd a ve dně - např. dřevěné matrace. Zpevnění pro provádění zemních prací. Položka obsahuje dřevěné matrace, veškerou manipulaci s dřevěnými matracemi a uvedení terénu do původního stavu. | [14 empty] | PP | 3
7 | K | R.9 | D+M Lokální sanace neúnosných částí dna kamenivem | kpl | 1 |  | 0 |  |  | základní |  | 0 | 0 | 0 | 0 | 0 | 4 | K | 3 |  |  |  | ROZPOCET | 0 | 0 | 0 | 0 | 0 | 1 | 0 | 4 | -1734758549
| PP |  | Lokální sanace neúnosných částí dna kamenivem. Položka obsahuje vodorovný a svislý přesun a uložení kameniva (v případě výskytu neúnosných zvodnělých zemin) V objemu cca 100 m3. | [14 empty] | PP | 3
| VV |  | 1 |  | 1 | [12 empty] | VV | 3 | 2 | True | 0 | ROZPOCET
| VV |  | Součet |  | 1 | [12 empty] | VV | 3 | 4 | True | 1 | ROZPOCET
| D | 997 | Přesun sutě |  |  |  | 0 |  |  |  |  | 0 |  | 0 |  | 0 | 1 | D | 1 |  |  |  | ROZPOCET | [6 empty] | 0
8 | K | 997013655-R1 | Poplatek za uložení na skládce (skládkovné) zeminy a kamení kód odpadu 17 05 04 | t | 475 |  | 0 |  |  | základní |  | 0 | 0 | 0 | 0 | 0 | 4 | K | 2 |  |  |  | ROZPOCET | 0 | 0 | 0 | 0 | 0 | 1 | 0 | 4 | 246435462
| PP |  | Poplatek za uložení stavebního odpadu na skládce (skládkovné) zeminy a kamení zatříděného do Katalogu odpadů pod kódem 17 05 04 | [14 empty] | PP | 2
| VV |  | 250*1,9 |  | 475 | [12 empty] | VV | 2 | 2 | True | 0 | ROZPOCET
| VV |  | Odvoz na skládku uložení |  | 475 | [12 empty] | VV | 2 | 3 | True | 1 | ROZPOCET

## SO.02 - Oprava opevnění
{50e66070-bb73-4ab0-8b19-e54e4a20558f}
2
| KRYCÍ LIST SOUPISU PRACÍ | [7 empty] | v --- níže se nacházejí doplnkové a pomocné údaje k sestavám --- v | [8 empty] | False
Stavba:
Svratka, jez Přízřenice, ř.km 35,145 - 35,281 km, oprava opevnění v podjezí, odstranění nánosů, k.ú. Přízřenice
Objekt:
SO.02 - Oprava opevnění
| KSO: |  |  |  |  | CC-CZ:
| Místo: |  |  |  |  | Datum: | 27. 3. 2025
| Zadavatel: |  |  |  |  | IČ:
|  | Povodí Moravy, s.p. |  |  |  | DIČ:
| Uchazeč: |  |  |  |  | IČ: | Vyplň údaj
|  | Vyplň údaj |  |  |  | DIČ: | Vyplň údaj
| Projektant: |  |  |  |  | IČ:
|  | VZD Invest, s.r.o. |  |  |  | DIČ:
| Zpracovatel: |  |  |  |  | IČ:
DIČ:
Poznámka:
| Náklady z rozpočtu | [5 empty] | 0
| Cena bez DPH | [5 empty] | 0
|  |  | Základ daně |  |  | Sazba daně | Výše daně
| DPH | základní | 0 |  |  | 21% | 0
|  | snížená | 0 |  |  | 12% | 0
|  | zákl. přenesená | 0 |  |  | 21% | 0
|  | sníž. přenesená | 0 |  |  | 12% | 0
|  | nulová | 0 |  |  | 0% | 0
| Cena s DPH |  |  | v | CZK |  | 0
| Projektant |  |  | Zpracovatel
| Datum a podpis: |  | Razítko | Datum a podpis: |  |  | Razítko
| Objednavatel |  |  | Uchazeč
| Datum a podpis: |  | Razítko | Datum a podpis: |  |  | Razítko
REKAPITULACE ČLENĚNÍ SOUPISU PRACÍ
Stavba:
Svratka, jez Přízřenice, ř.km 35,145 - 35,281 km, oprava opevnění v podjezí, odstranění nánosů, k.ú. Přízřenice
Objekt:
SO.02 - Oprava opevnění
Místo: | [5 empty] | Datum: | 27. 3. 2025
Zadavatel: |  |  | Povodí Moravy, s.p. |  |  | Projektant: | VZD Invest, s.r.o.
Uchazeč: |  |  | Vyplň údaj |  |  | Zpracovatel:
Kód dílu - Popis | [6 empty] | Cena celkem [CZK]
1) Náklady ze soupisu prací | [6 empty] | 0 | [11 empty] | -1
| HSV - Práce a dodávky HSV | [5 empty] | 0
| 1 - Zemní práce | [5 empty] | 0
| 2 - Zakládání | [5 empty] | 0
| 3 - Svislé a kompletní konstrukce | [5 empty] | 0
| 4 - Vodorovné konstrukce | [5 empty] | 0
| 9 - Ostatní konstrukce a práce, bourání | [5 empty] | 0
| 95 - Různé dokončovací konstrukce a práce pozemních staveb | [5 empty] | 0
| 997 - Přesun sutě | [5 empty] | 0
| 998 - Přesun hmot | [5 empty] | 0
DPH
[10 empty] | základní | [12 empty] | VRN | 0 | 0 | 0 | 0 | 0 | 1
[10 empty] | základní | [12 empty] | VRN | 0 | 0 | 0 | 0 | 0 | 1
[10 empty] | základní | [12 empty] | VRN | 0 | 0 | 0 | 0 | 0 | 1
[10 empty] | základní | [12 empty] | VRN | 0 | 0 | 0 | 0 | 0 | 1
[10 empty] | základní | [12 empty] | VRN | 0 | 0 | 0 | 0 | 0 | 1
[10 empty] | základní | [12 empty] | KOMPLETACNA | 0 | 0 | 0 | 0 | 0 | 1
Celkové náklady za stavbu 1) + 2) | [6 empty] | 0
SOUPIS PRACÍ
Stavba:
Svratka, jez Přízřenice, ř.km 35,145 - 35,281 km, oprava opevnění v podjezí, odstranění nánosů, k.ú. Přízřenice
Objekt:
SO.02 - Oprava opevnění
Místo: | [5 empty] | Datum: | 27. 3. 2025
Zadavatel: |  |  | Povodí Moravy, s.p. |  |  | Projektant: | VZD Invest, s.r.o.
Uchazeč: |  |  | Vyplň údaj |  |  | Zpracovatel:
PČ | Typ | Kód | Popis | MJ | Množství | J.cena [CZK] | Cena celkem [CZK] | Cenová soustava |  | DPH | J. Nh [h] | Nh celkem [h] | J. hmotnost [t] | Hmotnost celkem [t] | J. suť [t] | Suť Celkem [t]
Náklady soupisu celkem | [6 empty] | 0 |  |  |  |  | 0 |  | 472.0354 |  | 1.5249 |  | D | -1 | [10 empty] | 0
| D | HSV | Práce a dodávky HSV |  |  |  | 0 |  |  |  |  | 0 |  | 472.0354 |  | 1.5249 | 1 | D | 0 |  |  |  | ROZPOCET | [6 empty] | 0
| D | 1 | Zemní práce |  |  |  | 0 |  |  |  |  | 0 |  | 0 |  | 0 | 1 | D | 1 |  |  |  | ROZPOCET | [6 empty] | 0
1 | K | 122351102 | Odkopávky a prokopávky nezapažené v hornině třídy těžitelnosti II skupiny 4 objem do 50 m3 strojně | m3 | 59.8 |  | 0 |  |  | základní |  | 0 | 0 | 0 | 0 | 0 | 4 | K | 2 |  |  |  | ROZPOCET | 0 | 0 | 0 | 0 | 0 | 1 | 0 | 4 | 1742059115
| PP |  | Odkopávky a prokopávky nezapažené strojně v hornině třídy těžitelnosti II skupiny 4 přes 20 do 50 m3 | [14 empty] | PP | 2
| VV |  | 59,8 |  | 59.8 | [12 empty] | VV | 2 | 2 | True | 0 | ROZPOCET
| VV |  | Odkop pro provedení opevnění včetně vymodelování vyústění příkopu mimo kamennou dlažbu (zemina nacházející se za zdí)-nižší třída těžitelnosti |  | 59.8 | [12 empty] | VV | 2 | 3 | True | 0 | ROZPOCET
| VV |  | Součet |  | 59.8 | [12 empty] | VV | 2 | 4 | True | 1 | ROZPOCET
2 | K | 122551103 | Odkopávky a prokopávky nezapažené v hornině třídy těžitelnosti III skupiny 6 objem do 100 m3 strojně | m3 | 133.6 |  | 0 |  |  | základní |  | 0 | 0 | 0 | 0 | 0 | 4 | K | 2 |  |  |  | ROZPOCET | 0 | 0 | 0 | 0 | 0 | 1 | 0 | 4 | 2145137992
| PP |  | Odkopávky a prokopávky nezapažené strojně v hornině třídy těžitelnosti III skupiny 6 přes 50 do 100 m3 | [14 empty] | PP | 2
| VV |  | 133,6 |  | 133.6 | [12 empty] | VV | 2 | 2 | True | 0 | ROZPOCET
| VV |  | Výkop pro založení betonového pásu a dlažby - vyšší třída těžitelnosti (kameny) |  | 133.6 | [12 empty] | VV | 2 | 3 | True | 1 | ROZPOCET
3 | K | 162651132 | Vodorovné přemístění přes 4 000 do 5000 m výkopku/sypaniny z horniny třídy těžitelnosti II skupiny 4 a 5 | m3 | 59.8 |  | 0 |  |  | základní |  | 0 | 0 | 0 | 0 | 0 | 4 | K | 2 |  |  |  | ROZPOCET | 0 | 0 | 0 | 0 | 0 | 1 | 0 | 4 | -1066729901
| PP |  | Vodorovné přemístění výkopku nebo sypaniny po suchu na obvyklém dopravním prostředku, bez naložení výkopku, avšak se složením bez rozhrnutí z horniny třídy těžitelnosti II skupiny 4 a 5 na vzdálenost přes 4 000 do 5 000 m | [14 empty] | PP | 2
| VV |  | 59,8 |  | 59.8 | [12 empty] | VV | 2 | 2 | True | 0 | ROZPOCET
| VV |  | Přesun přebytku zeminy na skládku - např. nejbližší moravostav Brno, a.s. - recykl. středisko Modřice |  | 59.8 | [12 empty] | VV | 2 | 3 | True | 1 | ROZPOCET
4 | K | 162651152 | Vodorovné přemístění přes 4 000 do 5000 m výkopku/sypaniny z horniny třídy těžitelnosti III skupiny 6 a 7 | m3 | 133.6 |  | 0 |  |  | základní |  | 0 | 0 | 0 | 0 | 0 | 4 | K | 2 |  |  |  | ROZPOCET | 0 | 0 | 0 | 0 | 0 | 1 | 0 | 4 | 951114653
| PP |  | Vodorovné přemístění výkopku nebo sypaniny po suchu na obvyklém dopravním prostředku, bez naložení výkopku, avšak se složením bez rozhrnutí z horniny třídy těžitelnosti III skupiny 6 a 7 na vzdálenost přes 4 000 do 5 000 m | [14 empty] | PP | 2
| VV |  | 133,6 |  | 133.6 | [12 empty] | VV | 2 | 2 | True | 0 | ROZPOCET
| VV |  | Přesun přebytku zeminy na skládku - např. nejbližší moravostav Brno, a.s. - recykl. středisko Modřice |  | 133.6 | [12 empty] | VV | 2 | 3 | True | 1 | ROZPOCET
5 | K | 167151102 | Nakládání výkopku z hornin třídy těžitelnosti II skupiny 4 a 5 do 100 m3 | m3 | 59.8 |  | 0 |  |  | základní |  | 0 | 0 | 0 | 0 | 0 | 4 | K | 2 |  |  |  | ROZPOCET | 0 | 0 | 0 | 0 | 0 | 1 | 0 | 4 | 525599001
| PP |  | Nakládání, skládání a překládání neulehlého výkopku nebo sypaniny strojně nakládání, množství do 100 m3, z horniny třídy těžitelnosti II, skupiny 4 a 5 | [14 empty] | PP | 2
| VV |  | 59,8 |  | 59.8 | [12 empty] | VV | 2 | 2 | True | 0 | ROZPOCET
| VV |  | Naložení z mezideponie pro odvoz na skládku |  | 59.8 | [12 empty] | VV | 2 | 3 | True | 0 | ROZPOCET
| VV |  | Součet |  | 59.8 | [12 empty] | VV | 2 | 4 | True | 1 | ROZPOCET
6 | K | 167151103 | Nakládání výkopku z hornin třídy těžitelnosti III skupiny 6 a 7 do 100 m3 | m3 | 133.6 |  | 0 |  |  | základní |  | 0 | 0 | 0 | 0 | 0 | 4 | K | 2 |  |  |  | ROZPOCET | 0 | 0 | 0 | 0 | 0 | 1 | 0 | 4 | -512306714
| PP |  | Nakládání, skládání a překládání neulehlého výkopku nebo sypaniny strojně nakládání, množství do 100 m3, z horniny třídy těžitelnosti III, skupiny 6 a 7 | [14 empty] | PP | 2
| VV |  | 133,6 |  | 133.6 | [12 empty] | VV | 2 | 2 | True | 1 | ROZPOCET
7 | K | 181951114 | Úprava pláně v hornině třídy těžitelnosti II skupiny 4 a 5 se zhutněním strojně | m2 | 80 |  | 0 |  |  | základní |  | 0 | 0 | 0 | 0 | 0 | 4 | K | 2 |  |  |  | ROZPOCET | 0 | 0 | 0 | 0 | 0 | 1 | 0 | 4 | 1309907043
| PP |  | Úprava pláně vyrovnáním výškových rozdílů strojně v hornině třídy těžitelnosti II, skupiny 4 a 5 se zhutněním | [14 empty] | PP | 2
| VV |  | 80 |  | 80 | [12 empty] | VV | 2 | 2 | True | 0 | ROZPOCET
| VV |  | Úprava pláně pod kameny na štět |  | 80 | [12 empty] | VV | 2 | 3 | True | 1 | ROZPOCET
8 | K | 182151111 | Svahování v zářezech v hornině třídy těžitelnosti I skupiny 1 až 3 strojně | m2 | 125 |  | 0 |  |  | základní |  | 0 | 0 | 0 | 0 | 0 | 4 | K | 2 |  |  |  | ROZPOCET | 0 | 0 | 0 | 0 | 0 | 1 | 0 | 4 | -1936396862
| PP |  | Svahování trvalých svahů do projektovaných profilů strojně s potřebným přemístěním výkopku při svahování v zářezech v hornině třídy těžitelnosti I, skupiny 1 až 3 | [14 empty] | PP | 2
| VV |  | 125 |  | 125 | [12 empty] | VV | 2 | 2 | True | 0 | ROZPOCET
| VV |  | Svahování břehu pod kamennou rovnaninu včetně vymodelování vyústění příkopu mimo kamennou dlažbu |  | 125 | [12 empty] | VV | 2 | 3 | True | 0 | ROZPOCET
| VV |  | Součet |  | 125 | [12 empty] | VV | 2 | 4 | True | 1 | ROZPOCET
9 | K | R4.1 | Zajištění převedení tekoucí vody a průsaků včetně čerpání dle zvolené technologiepo po dobu nutnou pro výstavbu ( vytvoření dočasných zemních hrázek, zapytlování, pohotovost čerpadla, čerpání vody) - dle zvolené technologie zhotovitele | kpl | 1 |  | 0 |  |  | základní |  | 0 | 0 | 0 | 0 | 0 | 4 | K | 2 |  |  |  | ROZPOCET | 0 | 0 | 0 | 0 | 0 | 1 | 0 | 4 | -996960446
| PP |  | Poznámka k položce: - včetně podpůrné konstrukce (např. z dřevěných trámů, trubkové lešení ) s dostatečnou nosností - čerpání průsaků do výšky až 10 m s průměrným přítokem do 1000 l/min - pohotovostní čerpací soustavy dimenzovanou na požadovanou čerpací výšku a průtok - včetně zbudování zemních hrázek ze zemin vhodných do hrázek (včetně zajištění materiálu a dovozu), dostatečně těsnících, jímkovaní, soustředění převáděné vody, rozebrání hrázek. Výška hrázky cca 2,0 m nad dnem, délka cca 60 m, na výšku 189,80 m.n.m - viz návrh hrazení v C.3.1. | [14 empty] | PP | 2
| VV |  | 1 |  | 1 | [12 empty] | VV | 2 | 2 | True | 1 | ROZPOCET
| D | 2 | Zakládání |  |  |  | 0 |  |  |  |  | 0 |  | 0.086527 |  | 0 | 1 | D | 1 |  |  |  | ROZPOCET | [6 empty] | 0
10 | K | 311351121 | Zřízení oboustranného bednění nosných nadzákladových zdí | m2 | 31.5 |  | 0 |  |  | základní |  | 0 | 0.0027469 | 0.086527 | 0 | 0 | 4 | K | 2 |  |  |  | ROZPOCET | 0 | 0 | 0 | 0 | 0 | 1 | 0 | 4 | -143556398
| PP |  | Bednění nadzákladových zdí nosných rovné oboustranné za každou stranu zřízení | [14 empty] | PP | 2
| VV |  | 17,5*0,9*2 |  | 31.5 | [12 empty] | VV | 2 | 2 | True | 0 | ROZPOCET
| VV |  | Bednění pásu nad opevněním |  | 31.5 | [12 empty] | VV | 2 | 3 | True | 1 | ROZPOCET
11 | K | 311351122 | Odstranění oboustranného bednění nosných nadzákladových zdí | m2 | 31.5 |  | 0 |  |  | základní |  | 0 | 0 | 0 | 0 | 0 | 4 | K | 2 |  |  |  | ROZPOCET | 0 | 0 | 0 | 0 | 0 | 1 | 0 | 4 | -65732164
| PP |  | Bednění nadzákladových zdí nosných rovné oboustranné za každou stranu odstranění | [14 empty] | PP | 2
| VV |  | 17,5*0,9*2 |  | 31.5 | [12 empty] | VV | 2 | 2 | True | 0 | ROZPOCET
| VV |  | Bednění pásu nad opevněním |  | 31.5 | [12 empty] | VV | 2 | 3 | True | 1 | ROZPOCET
| D | 3 | Svislé a kompletní konstrukce |  |  |  | 0 |  |  |  |  | 0 |  | 1.51 |  | 0 | 1 | D | 1 |  |  |  | ROZPOCET | [6 empty] | 0
12 | K | 321321116 | Konstrukce vodních staveb ze ŽB mrazuvzdorného tř. C 30/37 | m3 | 28.103 |  | 0 |  |  | základní |  | 0 | 0 | 0 | 0 | 0 | 4 | K | 2 |  |  |  | ROZPOCET | 0 | 0 | 0 | 0 | 0 | 1 | 0 | 4 | 1156429295
| PP |  | Konstrukce vodních staveb z betonu přehrad, jezů a plavebních komor, spodní stavby vodních elektráren, jader přehrad, odběrných věží a výpustných zařízení, opěrných zdí, šachet, šachtic a ostatních konstrukcí železového pro prostředí s mrazovými cykly tř. C 30/37 | [14 empty] | PP | 2
| VV |  | 4,3*1,4*0,4 |  | 2.408 | [12 empty] | VV | 2 | 2 | True | 0 | ROZPOCET
| VV |  | Přibetonávka křídla - výška x délka x mocnost |  | 2.408 | [12 empty] | VV | 2 | 3 | True | 0 | ROZPOCET
| VV |  | 1,5*0,4*1,2 |  | 0.72 | [12 empty] | VV | 2 | 2 | True | 0 | ROZPOCET
| VV |  | Prodloužení přibetonávky křídla - hloubka 1,2 m, šířka 0,4 m, délka 1,5 m |  | 0.72 | [12 empty] | VV | 2 | 3 | True | 0 | ROZPOCET
| VV |  | 2,5*8,1 |  | 20.25 | [12 empty] | VV | 2 | 2 | True | 0 | ROZPOCET
| VV |  | Betonový pás - šířka horní části 0,7 m, šířky dolní části 1,1 m, sklon návodního líce 5:1, výšky 2,2 m, vč. podbetonování stáv. zdi |  | 20.25 | [12 empty] | VV | 2 | 3 | True | 0 | ROZPOCET
| VV |  | 17,5*0,9*0,3 |  | 4.725 | [12 empty] | VV | 2 | 2 | True | 0 | ROZPOCET
| VV |  | Betonový ukončovací pás nad opevněním - výška 0,9 m, šířka 0,3 m |  | 4.725 | [12 empty] | VV | 2 | 3 | True | 0 | ROZPOCET
| VV |  | Součet |  | 28.103 | [12 empty] | VV | 2 | 4 | True | 1 | ROZPOCET
13 | K | 321366112 | Výztuž železobetonových konstrukcí vodních staveb z oceli 10 505 D do 32 mm | t | 0.108 |  | 0 |  |  | základní |  | 0 | 1.0556 | 0.114 | 0 | 0 | 4 | K | 2 |  |  |  | ROZPOCET | 0 | 0 | 0 | 0 | 0 | 1 | 0 | 4 | -501939492
| PP |  | Výztuž železobetonových konstrukcí vodních staveb přehrad, jezů a plavebních komor, spodní stavby vodních elektráren, jader přehrad, odběrných věží a výpustných zařízení, opěrných zdí, šachet, šachtic a ostatních konstrukcí jednotlivé pruty přes 12 do 32 mm, z oceli 10 505 (R) nebo BSt 500 | [14 empty] | PP | 2
| VV |  | 1,0*5*2*9*1,2*0,001 |  | 0.108 | [12 empty] | VV | 2 | 2 | True | 0 | ROZPOCET
| VV |  | Výztuž do podbetonování zdi (2 řady výztuží průměru 14 mm, 0,2 m od sebe, délky jednoho prutu 1,0 m)-přepočet na t |  | 0.108 | [12 empty] | VV | 2 | 3 | True | 1 | ROZPOCET
14 | K | 321368211 | Výztuž železobetonových konstrukcí vodních staveb ze svařovaných sítí | t | 1.233 |  | 0 |  |  | základní |  | 0 | 1.0396 | 1.2818 | 0 | 0 | 4 | K | 2 |  |  |  | ROZPOCET | 0 | 0 | 0 | 0 | 0 | 1 | 0 | 4 | 788597230
| PP |  | Výztuž železobetonových konstrukcí vodních staveb přehrad, jezů a plavebních komor, spodní stavby vodních elektráren, jader přehrad, odběrných věží a výpustných zařízení, opěrných zdí, šachet, šachtic a ostatních konstrukcí svařované sítě z ocelových tažených drátů jakéhokoliv druhu oceli jakéhokoliv průměru a roztečí | [14 empty] | PP | 2
| VV |  | ((5,9*8,1+2*5,3+8,1*1,5)+(10*2+15*0,3)+(2,0*17,5))*1,2*7,9*0,001 |  | 1.233 | [12 empty] | VV | 2 | 2 | True | 0 | ROZPOCET
| VV |  | Výztuž KARI sítí (betonový pás+přibetonování křídla+ukončovácí práh nad opevněním) průměr 8 mm, oka 100x100 mm |  | 1.233 | [12 empty] | VV | 2 | 3 | True | 0 | ROZPOCET
| VV |  | Součet |  | 1.233 | [12 empty] | VV | 2 | 4 | True | 1 | ROZPOCET
15 | K | 327351211 | Bednění opěrných zdí a valů svislých i skloněných zřízení | m2 | 34.05 |  | 0 |  |  | základní |  | 0 | 0.0033546 | 0.11422 | 0 | 0 | 4 | K | 2 |  |  |  | ROZPOCET | 0 | 0 | 0 | 0 | 0 | 1 | 0 | 4 | -1154612364
| PP |  | Bednění opěrných zdí a valů svislých i skloněných, výšky do 20 m zřízení | [14 empty] | PP | 2
| VV |  | (4,3*1,7+4,3*0,4*2)+(1,9*2+1,2*0,5) |  | 15.15 | [12 empty] | VV | 2 | 2 | True | 0 | ROZPOCET
| VV |  | Bednění Přibetonávka zdi - délka x výška |  | 15.15 | [12 empty] | VV | 2 | 3 | True | 0 | ROZPOCET
| VV |  | 2,1*9,0 |  | 18.9 | [12 empty] | VV | 2 | 2 | True | 0 | ROZPOCET
| VV |  | bednění základu -betonový předsazený pás- výška x délka |  | 18.9 | [12 empty] | VV | 2 | 3 | True | 0 | ROZPOCET
| VV |  | Součet |  | 34.05 | [12 empty] | VV | 2 | 4 | True | 1 | ROZPOCET
16 | K | 327351221 | Bednění opěrných zdí a valů svislých i skloněných odstranění | m2 | 34.05 |  | 0 |  |  | základní |  | 0 | 0 | 0 | 0 | 0 | 4 | K | 2 |  |  |  | ROZPOCET | 0 | 0 | 0 | 0 | 0 | 1 | 0 | 4 | 867475453
| PP |  | Bednění opěrných zdí a valů svislých i skloněných, výšky do 20 m odstranění | [14 empty] | PP | 2
| VV |  | (4,3*1,7+4,3*0,4*2)+(1,9*2+1,2*0,5) |  | 15.15 | [12 empty] | VV | 2 | 2 | True | 0 | ROZPOCET
| VV |  | Bednění Přibetonávka zdi - délka x výška |  | 15.15 | [12 empty] | VV | 2 | 3 | True | 0 | ROZPOCET
| VV |  | 2,1*9,0 |  | 18.9 | [12 empty] | VV | 2 | 2 | True | 0 | ROZPOCET
| VV |  | bednění základu -betonový předsazený pás- výška x délka |  | 18.9 | [12 empty] | VV | 2 | 3 | True | 0 | ROZPOCET
| VV |  | Součet |  | 34.05 | [12 empty] | VV | 2 | 4 | True | 1 | ROZPOCET
| D | 4 | Vodorovné konstrukce |  |  |  | 0 |  |  |  |  | 0 |  | 470.4206 |  | 0 | 1 | D | 1 |  |  |  | ROZPOCET | [6 empty] | 0
17 | K | 451315137 | Podkladní nebo výplňová vrstva z betonu C 25/30 tl do 200 mm | m2 | 93.975 |  | 0 |  |  | základní |  | 0 | 0.49562 | 46.5763 | 0 | 0 | 4 | K | 2 |  |  |  | ROZPOCET | 0 | 0 | 0 | 0 | 0 | 1 | 0 | 4 | -12393366
| PP |  | Podkladní a výplňové vrstvy z betonu prostého tloušťky do 200 mm, z betonu C 25/30 | [14 empty] | PP | 2
| VV |  | 4,6*17,5 |  | 80.5 | [12 empty] | VV | 2 | 2 | True | 0 | ROZPOCET
| VV |  | Podkladní betony pod kamennou rovnaninu - tl. 0,2 m |  | 80.5 | [12 empty] | VV | 2 | 3 | True | 0 | ROZPOCET
| VV |  | 2,1 |  | 2.1 | [12 empty] | VV | 2 | 2 | True | 0 | ROZPOCET
| VV |  | Podkladní beton pod přibetonávku křídla - tl. 0,15 m |  | 2.1 | [12 empty] | VV | 2 | 3 | True | 0 | ROZPOCET
| VV |  | 17,5*0,65 |  | 11.375 | [12 empty] | VV | 2 | 2 | True | 0 | ROZPOCET
| VV |  | Podkladní beton pod žb práh nad opevněním - tl. 0,15 m |  | 11.375 | [12 empty] | VV | 2 | 3 | True | 0 | ROZPOCET
| VV |  | Součet |  | 93.975 | [12 empty] | VV | 2 | 4 | True | 1 | ROZPOCET
18 | K | 451315191 | Příplatek k podkladní a výplňové vrstvě z betonu prostého za sklon svahu nad 1:5 | m2 | 80.5 |  | 0 |  |  | základní |  | 0 | 0 | 0 | 0 | 0 | 4 | K | 2 |  |  |  | ROZPOCET | 0 | 0 | 0 | 0 | 0 | 1 | 0 | 4 | -120335509
| PP |  | Podkladní a výplňové vrstvy z betonu prostého Příplatek k ceně za sklon svahu přes 1:5 | [14 empty] | PP | 2
| VV |  | 4,6*17,5 |  | 80.5 | [12 empty] | VV | 2 | 2 | True | 0 | ROZPOCET
| VV |  | Podkladní betony pod kamennou rovnaninu - tl. 0,2 m - příplatek za sklon |  | 80.5 | [12 empty] | VV | 2 | 3 | True | 1 | ROZPOCET
19 | K | 457571111 | Filtrační vrstvy ze štěrkopísku bez zhutnění frakce od 0 až 8 do 0 až 32 mm | m3 | 16.1 |  | 0 |  |  | základní |  | 0 | 1.7535 | 28.2314 | 0 | 0 | 4 | K | 2 |  |  |  | ROZPOCET | 0 | 0 | 0 | 0 | 0 | 1 | 0 | 4 | 1211707968
| PP |  | Filtrační vrstvy jakékoliv tloušťky a sklonu ze štěrkopísků bez zhutnění, frakce od 0-8 do 0-32 mm | [14 empty] | PP | 2
| VV |  | 4,6*17,5*0,2 |  | 16.1 | [12 empty] | VV | 2 | 2 | True | 0 | ROZPOCET
| VV |  | Filtrační lože pod kamennou rovnaninu - tl. 0,2 m, frakce 0/32 , ve sklonu 1:1,5 |  | 16.1 | [12 empty] | VV | 2 | 3 | True | 1 | ROZPOCET
20 | K | 457571217 | Filtrační vrstvy z kameniva těženého hrubého bez zhutnění frakce 63 až 125 mm | m3 | 4.55 |  | 0 |  |  | základní |  | 0 | 1.7535 | 7.9784 | 0 | 0 | 4 | K | 2 |  |  |  | ROZPOCET | 0 | 0 | 0 | 0 | 0 | 1 | 0 | 4 | -1467043513
| PP |  | Filtrační vrstvy jakékoliv tloušťky a sklonu z hrubého těženého kameniva bez zhutnění, frakce od 63 do 125 mm | [14 empty] | PP | 2
| VV |  | 1,3*17,5*0,2 |  | 4.55 | [12 empty] | VV | 2 | 2 | True | 0 | ROZPOCET
| VV |  | Filtrační lože pod kamennou rovnaninu ve sklonu 1:1,5- tl. 0,2 m, frakce 63/125 |  | 4.55 | [12 empty] | VV | 2 | 3 | True | 0 | ROZPOCET
| VV |  | Součet |  | 4.55 | [12 empty] | VV | 2 | 4 | True | 1 | ROZPOCET
21 | K | 462511370 | Zához z lomového kamene bez proštěrkování z terénu hmotnost přes 200 do 500 kg | m3 | 8 |  | 0 |  |  | základní |  | 0 | 2.1341 | 17.0726 | 0 | 0 | 4 | K | 2 |  |  |  | ROZPOCET | 0 | 0 | 0 | 0 | 0 | 1 | 0 | 4 | 1310023702
| PP |  | Zához z lomového kamene neupraveného záhozového bez proštěrkování z terénu, hmotnosti jednotlivých kamenů přes 200 do 500 kg | [14 empty] | PP | 2
| VV |  | 40*0,4*0,5 |  | 8 | [12 empty] | VV | 2 | 2 | True | 0 | ROZPOCET
| VV |  | Doplnění záhozu v 50% plochy poproudně za zdí - zához 200-500 kg (na délce cca 8,0 m) |  | 8 | [12 empty] | VV | 2 | 3 | True | 0 | ROZPOCET
| VV |  | Součet |  | 8 | [12 empty] | VV | 2 | 4 | True | 1 | ROZPOCET
22 | K | 462519003 | Příplatek za urovnání ploch záhozu z lomového kamene hmotnost přes 200 do 500 kg | m2 | 8 |  | 0 |  |  | základní |  | 0 | 0 | 0 | 0 | 0 | 4 | K | 2 |  |  |  | ROZPOCET | 0 | 0 | 0 | 0 | 0 | 1 | 0 | 4 | -1569190898
| PP |  | Zához z lomového kamene neupraveného záhozového Příplatek k cenám za urovnání viditelných ploch záhozu z kamene, hmotnosti jednotlivých kamenů přes 200 do 500 kg | [14 empty] | PP | 2
| VV |  | 40*0,4*0,5 |  | 8 | [12 empty] | VV | 2 | 2 | True | 0 | ROZPOCET
| VV |  | Urovnání záhozu v 50 % plochy poproudně za zdí - zához 200-500 kg |  | 8 | [12 empty] | VV | 2 | 3 | True | 0 | ROZPOCET
| VV |  | Součet |  | 8 | [12 empty] | VV | 2 | 4 | True | 1 | ROZPOCET
23 | K | 463211153 | Rovnanina objemu přes 3 m3 z lomového kamene tříděného hmotnosti přes 200 do 500 kg s urovnáním líce | m3 | 41.65 |  | 0 |  |  | základní |  | 0 | 1.848 | 76.9692 | 0 | 0 | 4 | K | 2 |  |  |  | ROZPOCET | 0 | 0 | 0 | 0 | 0 | 1 | 0 | 4 | 947143104
| PP |  | Rovnanina z lomového kamene neupraveného pro podélné i příčné objekty objemu přes 3 m3 z kamene tříděného, s urovnáním líce a vyklínováním spár úlomky kamene hmotnost jednotlivých kamenů přes 200 do 500 kg | [14 empty] | PP | 2
| VV |  | 4,9*0,5*17,0 |  | 41.65 | [12 empty] | VV | 2 | 2 | True | 0 | ROZPOCET
| VV |  | Kamenná rovnanina ve sklonu 1:1,5, výška kamene 0,5 m, hmotnosti 200-500 kg |  | 41.65 | [12 empty] | VV | 2 | 3 | True | 1 | ROZPOCET
24 | K | 463212111 | Rovnanina z lomového kamene upraveného s vyklínováním spár úlomky kamene | m3 | 91 |  | 0 |  |  | základní |  | 0 | 1.9968 | 181.7088 | 0 | 0 | 4 | K | 2 |  |  |  | ROZPOCET | 0 | 0 | 0 | 0 | 0 | 1 | 0 | 4 | -774201275
| PP |  | Rovnanina z lomového kamene upraveného, tříděného jakékoliv tloušťky rovnaniny s vyklínováním spár a dutin úlomky kamene | [14 empty] | PP | 2
| VV |  | 45*1,0 |  | 45 | [12 empty] | VV | 2 | 2 | True | 0 | ROZPOCET
| VV |  | Zřízení kamenů na štět - (o které bude opřeno opevnění , výšky min, 1,0 m, hmotnosti nad 1000 kg) |  | 45 | [12 empty] | VV | 2 | 3 | True | 0 | ROZPOCET
| VV |  | 20*1,0 |  | 20 | [12 empty] | VV | 2 | 2 | True | 0 | ROZPOCET
| VV |  | Zřízení kamenů na štět - první 2 řady ve sklonu 1:1,5 (o které bude opřeno opevnění , výšky min, 1,0 m, hmotnosti nad 1000 kg) |  | 20 | [12 empty] | VV | 2 | 3 | True | 0 | ROZPOCET
| VV |  | 26*1,0 |  | 26 | [12 empty] | VV | 2 | 2 | True | 0 | ROZPOCET
| VV |  | Kameny na štět před betonovým pásem - (výšky min, 1,0 m, hmotnosti nad 1000 kg) |  | 26 | [12 empty] | VV | 2 | 3 | True | 0 | ROZPOCET
| VV |  | Součet |  | 91 | [12 empty] | VV | 2 | 4 | True | 1 | ROZPOCET
25 | K | 464451114 | Prolití vrstvy z lomového kamene maltou MC 25 | m3 | 45.99 |  | 0 |  |  | základní |  | 0 | 2.4328 | 111.8839 | 0 | 0 | 4 | K | 2 |  |  |  | ROZPOCET | 0 | 0 | 0 | 0 | 0 | 1 | 0 | 4 | 821525260
| PP |  | Prolití konstrukce z kamene vrstvy z lomového kamene cementovou maltou MC-25 | [14 empty] | PP | 2
| VV |  | (4,9*17+45+25)*0,3 |  | 45.99 | [12 empty] | VV | 2 | 2 | True | 0 | ROZPOCET
| VV |  | Prolití kamenů betonovou směsí (do výšky cca 0,3 m) |  | 45.99 | [12 empty] | VV | 2 | 3 | True | 1 | ROZPOCET
| D | 9 | Ostatní konstrukce a práce, bourání |  |  |  | 0 |  |  |  |  | 0 |  | 0.018275 |  | 1.5249 | 1 | D | 1 |  |  |  | ROZPOCET | [6 empty] | 0
26 | K | 129951122 | Bourání zdiva z betonu prostého prokládaného kamenem v odkopávkách nebo prokopávkách strojně | m3 | 27 |  | 0 |  |  | základní |  | 0 | 0 | 0 | 0 | 0 | 4 | K | 2 |  |  |  | ROZPOCET | 0 | 0 | 0 | 0 | 0 | 1 | 0 | 4 | -944714212
| PP |  | Bourání konstrukcí v odkopávkách a prokopávkách strojně s přemístěním suti na hromady na vzdálenost do 20 m nebo s naložením na dopravní prostředek z betonu prostého prokládaného kamenem | [14 empty] | PP | 2
| VV |  | 27 |  | 27 | [12 empty] | VV | 2 | 2 | True | 0 | ROZPOCET
| VV |  | Bourání původní opěrné zdi (vč. gabionového obkladu) |  | 27 | [12 empty] | VV | 2 | 3 | True | 1 | ROZPOCET
27 | K | 931992121 | Výplň dilatačních spár z extrudovaného polystyrénu tl 20 mm | m2 | 1.44 |  | 0 |  |  | základní |  | 0 | 0.00063 | 0.0009072 | 0 | 0 | 4 | K | 2 |  |  |  | ROZPOCET | 0 | 0 | 0 | 0 | 0 | 1 | 0 | 4 | 1926858574
| PP |  | Výplň dilatačních spár z polystyrenu extrudovaného, tloušťky 20 mm | [14 empty] | PP | 2
| VV |  | 1,2*3*0,4 |  | 1.44 | [12 empty] | VV | 2 | 2 | True | 0 | ROZPOCET
| VV |  | Těsnění dilatačních spar v ukončovacím prahu nad opevněním |  | 1.44 | [12 empty] | VV | 2 | 3 | True | 1 | ROZPOCET
28 | K | 931994105.1 | Těsnění pracovní spáry betonové konstrukce vnitřním těsnicím pásem | m | 7.6 |  | 0 |  |  | základní |  | 0 | 0.001666 | 0.012662 | 0 | 0 | 4 | K | 2 |  |  |  | ROZPOCET | 0 | 0 | 0 | 0 | 0 | 1 | 0 | 4 | 207982683
| PP |  | Těsnění spáry betonové konstrukce pásy, profily, tmely těsnicím pásem vnitřním, spáry pracovní | [14 empty] | PP | 2
| VV |  | 4*1,9 |  | 7.6 | [12 empty] | VV | 2 | 2 | True | 0 | ROZPOCET
| VV |  | Těsnění pracovních spar betonového pásu (betonáž po úsecích) |  | 7.6 | [12 empty] | VV | 2 | 3 | True | 1 | ROZPOCET
29 | K | 931994106.1 | Těsnění dilatační spáry betonové konstrukce vnitřním těsnicím pásem | m | 1.44 |  | 0 |  |  | základní |  | 0 | 0.002084 | 0.003001 | 0 | 0 | 4 | K | 2 |  |  |  | ROZPOCET | 0 | 0 | 0 | 0 | 0 | 1 | 0 | 4 | 1683199870
| PP |  | Těsnění spáry betonové konstrukce pásy, profily, tmely těsnicím pásem vnitřním, spáry dilatační | [14 empty] | PP | 2
| VV |  | 1,2*3*0,4 |  | 1.44 | [12 empty] | VV | 2 | 2 | True | 0 | ROZPOCET
| VV |  | Těsnění dilatačních spar v ukončovacím prahu nad opevněním - i v přibetonávce křídla a jeho prodloužení |  | 1.44 | [12 empty] | VV | 2 | 3 | True | 1 | ROZPOCET
30 | K | 931994142 | Těsnění dilatační spáry betonové konstrukce polyuretanovým tmelem do pl 4,0 cm2 | m | 9.8 |  | 0 |  |  | základní |  | 0 | 0.000174 | 0.0017052 | 0 | 0 | 4 | K | 2 |  |  |  | ROZPOCET | 0 | 0 | 0 | 0 | 0 | 1 | 0 | 4 | 1348273239
| PP |  | Těsnění spáry betonové konstrukce pásy, profily, tmely tmelem polyuretanovým spáry dilatační do 4,0 cm2 | [14 empty] | PP | 2
| VV |  | 8,1+1,7 |  | 9.8 | [12 empty] | VV | 2 | 2 | True | 0 | ROZPOCET
| VV |  | Těsnění tmelem (betonový pás a přibetonávka křídla) |  | 9.8 | [12 empty] | VV | 2 | 3 | True | 1 | ROZPOCET
31 | K | 985121121 | Tryskání degradovaného betonu stěn a rubu kleneb vodou pod tlakem do 300 barů | m2 | 23.46 |  | 0 |  |  | základní |  | 0 | 0 | 0 | 0.065 | 1.5249 | 4 | K | 2 |  |  |  | ROZPOCET | 0 | 0 | 0 | 0 | 0 | 1 | 0 | 4 | -386090768
| PP |  | Tryskání degradovaného betonu stěn, rubu kleneb a podlah vodou pod tlakem do 300 barů | [14 empty] | PP | 2
| VV |  | 8,5*1,9 |  | 16.15 | [12 empty] | VV | 2 | 2 | True | 0 | ROZPOCET
| VV |  | Očištění zdi před přibetonováním pasu - délka x výška |  | 16.15 | [12 empty] | VV | 2 | 3 | True | 0 | ROZPOCET
| VV |  | 4,3*1,7 |  | 7.31 | [12 empty] | VV | 2 | 2 | True | 0 | ROZPOCET
| VV |  | Očištění stěny křídla jezu před přibetonávkou |  | 7.31 | [12 empty] | VV | 2 | 3 | True | 0 | ROZPOCET
| VV |  | Součet |  | 23.46 | [12 empty] | VV | 2 | 4 | True | 1 | ROZPOCET
32 | K | R14 | D+M Nanesení nosného spojovacího můstku na betonovou konstrukci | m2 | 23.46 |  | 0 |  |  | základní |  | 0 | 0 | 0 | 0 | 0 | 4 | K | 2 |  |  |  | ROZPOCET | 0 | 0 | 0 | 0 | 0 | 1 | 0 | 4 | 552266999
| PP |  | D+M Nanesení nosného spojovacího můstku na betonovou konstrukci (nutné použít barevný spojovací můstek z důvodu kontroly). - potřebný objem pitné vody na smíchání spojovacího můstku - technika pro nanesení - dělníci potřební k nanesení - dovoz a manipulace s vodou a maltou - 1 kg/m2 Technologický postup a druh materiálu dle techhnické zprávy a dle technického listu použitého výrobku | [14 empty] | PP | 2
| VV |  | 8,5*1,9 |  | 16.15 | [12 empty] | VV | 2 | 2 | True | 0 | ROZPOCET
| VV |  | Očištění zdi před přibetonováním pasu - délka x výška |  | 16.15 | [12 empty] | VV | 2 | 3 | True | 0 | ROZPOCET
| VV |  | 4,3*1,7 |  | 7.31 | [12 empty] | VV | 2 | 2 | True | 0 | ROZPOCET
| VV |  | Očištění stěny křídla jezu před přibetonávkou |  | 7.31 | [12 empty] | VV | 2 | 3 | True | 0 | ROZPOCET
| VV |  | Součet |  | 23.46 | [12 empty] | VV | 2 | 4 | True | 1 | ROZPOCET
33 | K | R17 | D+M Ocelové kotvičky do epoxidové chemické kotvy s vyvrtáním | ks | 62 |  | 0 |  |  | základní |  | 0 | 0 | 0 | 0 | 0 | 4 | K | 2 |  |  |  | ROZPOCET | 0 | 0 | 0 | 0 | 0 | 1 | 0 | 4 | 328876686
| PP |  | D+M Ocelové kotvičky do epoxidové chemické kotvy s vyvrtáním Kotvičky budou sloužit k uchycení doplňované KARI SÍTĚ 8 ks/m2 V položce je zahrnuto: - vyvrtání otvoru do opěrné zdi o hloubce 0,20 m a průměru 15 mm. - vyfoukání otvoru před použitím chemické kotvy. - ocelová kotvička (11 373) R 12, délky 0,20- 0,30 m - chemická kotva na bázi epoxidových pryskyřic v potřebném množství pro upevnění kotvičky | [14 empty] | PP | 2
| VV |  | 4,5*1,7*8+0,8 |  | 62 | [12 empty] | VV | 2 | 2 | True | 0 | ROZPOCET
| VV |  | Ocelové kotvičky -8 ks/m2 - pro přibetonování křídla jezu |  | 62 | [12 empty] | VV | 2 | 3 | True | 0 | ROZPOCET
| VV |  | Součet |  | 62 | [12 empty] | VV | 2 | 4 | True | 1 | ROZPOCET
34 | K | R18 | D+M Zajištění stability betonové zdi při realizaci betonového pásu a zároveň zajištění bednění proti posunu při betonáží pásu | kpl | 1 |  | 0 |  |  | základní |  | 0 | 0 | 0 | 0 | 0 | 4 | K | 2 |  |  |  | ROZPOCET | 0 | 0 | 0 | 0 | 0 | 1 | 0 | 4 | 375743329
| PP |  | D+M Zajištění stability betonové zdi při realizaci betonového pásu. Například dodáním betonových panelů (9 ks) o které bude dřevěnými trámy nebo ocelovými profily zapřena zeď pro zajištění její stability při práci na úrovní její základové spáry.Práce na betonáži (podbetonávní + betonový pás) ude probíhat po úsecích, tak aby nedošlo k ohrozeni stability křídla jezu. | [14 empty] | PP | 2
| P |  | Poznámka k položce: Bedněcí stojky budou zapřeny o betonové panely. | [14 empty] | P | 2
| D | 95 | Různé dokončovací konstrukce a práce pozemních staveb |  |  |  | 0 |  |  |  |  | 0 |  | 0 |  | 0 | 1 | D | 2 |  |  |  | ROZPOCET | [6 empty] | 0
35 | K | 10.9 | Řezání štětovnic v kolizi s realizací opevnění břehu kamennou rovnaninou | kpl | 1 |  | 0 |  |  | základní |  | 0 | 0 | 0 | 0 | 0 | 4 | K | 3 |  |  |  | ROZPOCET | 0 | 0 | 0 | 0 | 0 | 1 | 0 | 4 | -1220527710
| PP |  | V rámci položky dojde k odřezání vyhnutých ocelových štětovnic - délka změřená přímá cca 9,0 m. četně následné likvidace oceli. | [14 empty] | PP | 3
| VV |  | 1 |  | 1 | [12 empty] | VV | 3 | 2 | True | 0 | ROZPOCET
| VV |  | Součet |  | 1 | [12 empty] | VV | 3 | 4 | True | 1 | ROZPOCET
36 | K | R.10 | D+M Příplatek za dopravu betonové směsi ve ztížených přístupových podmínkách, včetně čerpání směsi. | kpl | 1 |  | 0 |  |  | základní |  | 0 | 0 | 0 | 0 | 0 | 4 | K | 3 |  |  |  | ROZPOCET | 0 | 0 | 0 | 0 | 0 | 1 | 0 | 4 | -1902167574
| PP |  | D+M Příplatek za dopravu betonové směsi ve ztížených přístupových podmínkách, včetně čerpání směsi. | [14 empty] | PP | 3
| VV |  | 1 |  | 1 | [12 empty] | VV | 3 | 2 | True | 0 | ROZPOCET
| VV |  | Součet |  | 1 | [12 empty] | VV | 3 | 4 | True | 1 | ROZPOCET
37 | K | R.9 | D+M Lokální sanace neúnosných částí dna kamenivem | kpl | 1 |  | 0 |  |  | základní |  | 0 | 0 | 0 | 0 | 0 | 4 | K | 3 |  |  |  | ROZPOCET | 0 | 0 | 0 | 0 | 0 | 1 | 0 | 4 | 1568680218
| PP |  | Lokální sanace neúnosných částí dna kamenivem. Položka obsahuje dovoz, vodorovný a svislý přesun a uložení kameniva do základu (v případě výskytu neúnosných zvodnělých zemin). Předpoklad v objemu cca 100 m3) | [14 empty] | PP | 3
| VV |  | 1 |  | 1 | [12 empty] | VV | 3 | 2 | True | 0 | ROZPOCET
| VV |  | Součet |  | 1 | [12 empty] | VV | 3 | 4 | True | 1 | ROZPOCET
| D | 997 | Přesun sutě |  |  |  | 0 |  |  |  |  | 0 |  | 0 |  | 0 | 1 | D | 1 |  |  |  | ROZPOCET | [6 empty] | 0
38 | K | 997013501 | Odvoz suti a vybouraných hmot na skládku nebo meziskládku do 1 km se složením | t | 67.5 |  | 0 |  |  | základní |  | 0 | 0 | 0 | 0 | 0 | 4 | K | 2 |  |  |  | ROZPOCET | 0 | 0 | 0 | 0 | 0 | 1 | 0 | 4 | 1608609352
| PP |  | Odvoz suti a vybouraných hmot na skládku nebo meziskládku se složením, na vzdálenost do 1 km | [14 empty] | PP | 2
| VV |  | 27*2,5 |  | 67.5 | [12 empty] | VV | 2 | 2 | True | 1 | ROZPOCET
39 | K | 997013509 | Příplatek k odvozu suti a vybouraných hmot na skládku ZKD 1 km přes 1 km | t | 108 |  | 0 |  |  | základní |  | 0 | 0 | 0 | 0 | 0 | 4 | K | 2 |  |  |  | ROZPOCET | 0 | 0 | 0 | 0 | 0 | 1 | 0 | 4 | -1231096296
| PP |  | Odvoz suti a vybouraných hmot na skládku nebo meziskládku se složením, na vzdálenost Příplatek k ceně za každý další započatý 1 km přes 1 km | [14 empty] | PP | 2
| VV |  | 27*4 |  | 108 | [12 empty] | VV | 2 | 2 | True | 1 | ROZPOCET
40 | K | 997013601 | Poplatek za uložení na skládce (skládkovné) stavebního odpadu betonového kód odpadu 17 01 01 | t | 67.5 |  | 0 |  |  | základní |  | 0 | 0 | 0 | 0 | 0 | 4 | K | 2 |  |  |  | ROZPOCET | 0 | 0 | 0 | 0 | 0 | 1 | 0 | 4 | 451148126
| PP |  | Poplatek za uložení stavebního odpadu na skládce (skládkovné) z prostého betonu zatříděného do Katalogu odpadů pod kódem 17 01 01 | [14 empty] | PP | 2
| VV |  | 27*2,5 |  | 67.5 | [12 empty] | VV | 2 | 2 | True | 0 | ROZPOCET
| VV |  | Likvidace beton. suti |  | 67.5 | [12 empty] | VV | 2 | 3 | True | 1 | ROZPOCET
41 | K | 997013655 | Poplatek za uložení na skládce (skládkovné) zeminy a kamení kód odpadu 17 05 04 | t | 367.46 |  | 0 |  |  | základní |  | 0 | 0 | 0 | 0 | 0 | 4 | K | 2 |  |  |  | ROZPOCET | 0 | 0 | 0 | 0 | 0 | 1 | 0 | 4 | 2038890011
| PP |  | Poplatek za uložení stavebního odpadu na skládce (skládkovné) zeminy a kamení zatříděného do Katalogu odpadů pod kódem 17 05 04 | [14 empty] | PP | 2
| VV |  | (59,8+133,6)*1,9 |  | 367.46 | [12 empty] | VV | 2 | 2 | True | 1 | ROZPOCET
| D | 998 | Přesun hmot |  |  |  | 0 |  |  |  |  | 0 |  | 0 |  | 0 | 1 | D | 1 |  |  |  | ROZPOCET | [6 empty] | 0
42 | K | 998332011 | Přesun hmot pro úpravy vodních toků a kanály | t | 472.035 |  | 0 |  |  | základní |  | 0 | 0 | 0 | 0 | 0 | 4 | K | 2 |  |  |  | ROZPOCET | 0 | 0 | 0 | 0 | 0 | 1 | 0 | 4 | -1755651209
| PP |  | Přesun hmot pro úpravy vodních toků a kanály, hráze rybníků apod. dopravní vzdálenost do 500 m | [14 empty] | PP | 2

## VRN - Vedlejší rozpočtové...
{5d56751a-375a-4525-9526-0e11c21a9a2a}
2
| KRYCÍ LIST SOUPISU PRACÍ | [7 empty] | v --- níže se nacházejí doplnkové a pomocné údaje k sestavám --- v | [8 empty] | False
Stavba:
Svratka, jez Přízřenice, ř.km 35,145 - 35,281 km, oprava opevnění v podjezí, odstranění nánosů, k.ú. Přízřenice
Objekt:
VRN - Vedlejší rozpočtové náklady
| KSO: |  |  |  |  | CC-CZ:
| Místo: |  |  |  |  | Datum: | 27. 3. 2025
| Zadavatel: |  |  |  |  | IČ:
|  | Povodí Moravy, s.p. |  |  |  | DIČ:
| Uchazeč: |  |  |  |  | IČ: | Vyplň údaj
|  | Vyplň údaj |  |  |  | DIČ: | Vyplň údaj
| Projektant: |  |  |  |  | IČ:
|  | VZD Invest, s.r.o. |  |  |  | DIČ:
| Zpracovatel: |  |  |  |  | IČ:
DIČ:
Poznámka:
| Náklady z rozpočtu | [5 empty] | 0
| Cena bez DPH | [5 empty] | 0
|  |  | Základ daně |  |  | Sazba daně | Výše daně
| DPH | základní | 0 |  |  | 21% | 0
|  | snížená | 0 |  |  | 12% | 0
|  | zákl. přenesená | 0 |  |  | 21% | 0
|  | sníž. přenesená | 0 |  |  | 12% | 0
|  | nulová | 0 |  |  | 0% | 0
| Cena s DPH |  |  | v | CZK |  | 0
| Projektant |  |  | Zpracovatel
| Datum a podpis: |  | Razítko | Datum a podpis: |  |  | Razítko
| Objednavatel |  |  | Uchazeč
| Datum a podpis: |  | Razítko | Datum a podpis: |  |  | Razítko
REKAPITULACE ČLENĚNÍ SOUPISU PRACÍ
Stavba:
Svratka, jez Přízřenice, ř.km 35,145 - 35,281 km, oprava opevnění v podjezí, odstranění nánosů, k.ú. Přízřenice
Objekt:
VRN - Vedlejší rozpočtové náklady
Místo: | [5 empty] | Datum: | 27. 3. 2025
Zadavatel: |  |  | Povodí Moravy, s.p. |  |  | Projektant: | VZD Invest, s.r.o.
Uchazeč: |  |  | Vyplň údaj |  |  | Zpracovatel:
Kód dílu - Popis | [6 empty] | Cena celkem [CZK]
1) Náklady ze soupisu prací | [6 empty] | 0 | [11 empty] | -1
| VRN - Vedlejší rozpočtové náklady | [5 empty] | 0
| VRN3 - Zařízení staveniště | [5 empty] | 0
DPH
[10 empty] | základní | [9 empty] | VRN | 0 | 0 | 0 | 0 | 0 | 1
[10 empty] | základní | [9 empty] | VRN | 0 | 0 | 0 | 0 | 0 | 1
[10 empty] | základní | [9 empty] | VRN | 0 | 0 | 0 | 0 | 0 | 1
[10 empty] | základní | [9 empty] | VRN | 0 | 0 | 0 | 0 | 0 | 1
[10 empty] | základní | [9 empty] | VRN | 0 | 0 | 0 | 0 | 0 | 1
[10 empty] | základní | [9 empty] | KOMPLETACNA | 0 | 0 | 0 | 0 | 0 | 1
Celkové náklady za stavbu 1) + 2) | [6 empty] | 0
SOUPIS PRACÍ
Stavba:
Svratka, jez Přízřenice, ř.km 35,145 - 35,281 km, oprava opevnění v podjezí, odstranění nánosů, k.ú. Přízřenice
Objekt:
VRN - Vedlejší rozpočtové náklady
Místo: | [5 empty] | Datum: | 27. 3. 2025
Zadavatel: |  |  | Povodí Moravy, s.p. |  |  | Projektant: | VZD Invest, s.r.o.
Uchazeč: |  |  | Vyplň údaj |  |  | Zpracovatel:
PČ | Typ | Kód | Popis | MJ | Množství | J.cena [CZK] | Cena celkem [CZK] | Cenová soustava |  | DPH | J. Nh [h] | Nh celkem [h] | J. hmotnost [t] | Hmotnost celkem [t] | J. suť [t] | Suť Celkem [t]
Náklady soupisu celkem | [6 empty] | 0 |  |  |  |  | 0 |  | 0.01224 |  | 0.209 |  | D | -1 | [7 empty] | 0
| D | VRN | Vedlejší rozpočtové náklady |  |  |  | 0 |  |  |  |  | 0 |  | 0.01224 |  | 0.209 | 5 | D | 0 | ROZPOCET | [6 empty] | 0
1 | K | r1 | Zpracování a předání dok. skuteč. provedení stavby (2 pare+1 v elkt. formě) objednavateli a zaměření skutečného provedení stavby-geodetické části dokumentace(2pare+1v elekt. formě) v rozsahu odpovídajícím příslušným právním předpisům, fotodokumentace | Kpl | 1 |  | 0 |  |  | základní |  | 0 | 0.00102 | 0.00102 | 0.019 | 0.019 | 4 | K | 1 | ROZPOCET | 0 | 0 | 0 | 0 | 0 | 1 | 0 | 4 | -306869326
| PP |  | Zpracování a předání DSPS. | [14 empty] | PP | 1
2 | K | VRN-R10 | Příplatek za ztížené podmínky a pojezd tokem - pojezd stavební techny ve vodním toku, omezení tonáže vozidel na cyklostezce na max. 24 t | kpl | 1 |  | 0 |  |  | základní |  | 0 | 0 | 0 | 0 | 0 | 4 | K | 1 | ROZPOCET | 0 | 0 | 0 | 0 | 0 | 1 | 0 | 4 | -892202944
| PP |  | Příplatek za ztížené podmínky - pojezd stavební techny ve vodním toku, omezení tonáže vozidel na cyklostezce na max. 24 t | [14 empty] | PP | 1
3 | K | VRN-R11 | Čištění využívaných komunikací - cyklostezky - každý den | Kpl | 1 |  | 0 |  |  | základní |  | 0 | 0.00102 | 0.00102 | 0.019 | 0.019 | 4 | K | 1 | ROZPOCET | 0 | 0 | 0 | 0 | 0 | 1 | 0 | 4 | 818188575
| PP |  | Bude provedeno pravidelné každodenní čištění cyklostezky v dotčeném úseku-po stavbě i během stavby. | [14 empty] | PP | 1
4 | K | VRN-R12 | Oprava využívaných komunikací a pozemků dotčených pojezdem techniky - asfaltové povrchy (areál + cyklostezka) | Kpl | 1 |  | 0 |  |  | základní |  | 0 | 0.00102 | 0.00102 | 0.019 | 0.019 | 4 | K | 1 | ROZPOCET | 0 | 0 | 0 | 0 | 0 | 1 | 0 | 4 | -1281451334
| PP |  | Bude provedena oprava využívaných komunikací-po stavbě i během stavby. Plochy určené k příjezdu budou uvedeny do původního stavu-jedná se oasfaltové komunikace a cyklostezku.V případě nutnosti si zhotovitel zpevní komunikace dle potřeby. V rámci položky dojde k opravám případných asfaltů, dojde k ohumusování a osetí. Skladba cyklostezky AC: ACO11+ 5cm, ACP22 + 10 cm, ŠD s přesahem jednotlivých stmelených souvrství 30 cm mezi sebou a oproti rýze výkopu s pokládkou, obrusné vrstvy na dvě styčné spáry kolmé k obrubníkem. Předpoklad 15 m2. V případě poškození obrubníku dojde k výměně a osazení nového zpět do betonového lože. Viz souhlas BKOM. | [14 empty] | PP | 1
5 | K | VRN-R15 | Dopravní značení na příjezdu a na cyklostezce | Kpl | 1 |  | 0 |  |  | základní |  | 0 | 0.00102 | 0.00102 | 0.019 | 0.019 | 4 | K | 1 | ROZPOCET | 0 | 0 | 0 | 0 | 0 | 1 | 0 | 4 | 1014076134
| PP |  | Bude umístění dopravní značení u stavby (Pozor stavba, Pozor Výjezd, Pozor práh a Vjezd vozidel stavby atd). Položka obsahuje pronájem, montáž a demontáž veškerého přechodného dopr. značení, nezbytného pro zajištění bezpečného provozu na dotčených komunikavích a to včetně případného zajištění Zvláštního užívání komunikací a veřejných ploch-včetně případných poplatků, pronájmu a povinností které z toho vyvstanou. Na cyklostezce budou položeny ocelové plechy tloušťky 20 mm se zkosenými hranami - pro ochranu cyklostezky, plechy budou každý den po dokončení stavebních prací odstraněny a vráceny zpět druhý den před započetím stavebních prací (přejezdů přes cyklostezku). | [14 empty] | PP | 1
6 | K | VRN-R16 | Realizace opatření vyplývajících z plánu BOZP, aktualizace havarijního a povodňového plánu | Kpl | 1 |  | 0 |  |  | základní |  | 0 | 0.00102 | 0.00102 | 0.019 | 0.019 | 4 | K | 1 | ROZPOCET | 0 | 0 | 0 | 0 | 0 | 1 | 0 | 4 | 1937651718
| PP |  | Vyhotovení havarijního a povodňového plánu. | [14 empty] | PP | 1
7 | K | VRN-R21 | Demontáž a zpětná montáž plotu + zajištění provizorního oplocení po dobu realizace | Kpl | 1 |  | 0 |  |  | základní |  | 0 | 0.00102 | 0.00102 | 0.019 | 0.019 | 4 | K | 1 | ROZPOCET | 0 | 0 | 0 | 0 | 0 | 1 | 0 | 4 | -1002087004
| PP |  | V rámci položky bude provedeno rozebrání 2 ks plotového pole a přilehlého nosného sloupku. Demontáž a zpětná montáž bude provedena dle podmínek uživatele areálu a vlastníku pozemku viz dokladová část a bude provedena odbornou firmou viz toto vyjádření. Bude proveden podrobný pasport plotu a okolí před realizací a po ní (fotodokumentace). Při provedení pasportu na konci realizace bude přítomen zástupce odborné firmy za realizaci plotu. Přístup přes areál bude realizován pouze v pracovní době areálu 06:00-18:00 KAŽDÝ PRACOVNÍ DEN. V rámci položky budou provedeny i ochrany okolních stojek a části plotu - v rámci položky je zahrnuta i oprava v případě poškození. V rámci položky bude provedeno i mobilní oplocení v době kdy bude rozebrán plot. Toto oplocení bude spojeno s ponechanou části plotu a bude zajištěna zabezpečení proti vniknutí do areálu tímto místem (například kalený řetěz s kaleným zámkem odolným proti přestřihnutí). Místo bude osazeno 2 ks fotopastí s nočním viděním. Mobilní oplocení bude vždy po dokončení prací umístěno a zabezpečeno. Rozebrání mobilního oplocení možno pouze v době 06-18 v pracovní den.Způsob zabezpečení proti vniknutí, harmonogram prací, bude konzultován s uživatelem areálu. | [14 empty] | PP | 1
8 | K | VRN-R25 | Zajištění biologického dozoru při výstavbě odborně způsobilou osobou | Kpl | 1 |  | 0 |  |  | základní |  | 0 | 0.00102 | 0.00102 | 0.019 | 0.019 | 4 | K | 1 | ROZPOCET | 0 | 0 | 0 | 0 | 0 | 1 | 0 | 4 | 1130335740
| PP |  | Kompletní činnost biologického dozoru po celou dobu stavby včetně monitoringu živočichů a případného transferu. | [14 empty] | PP | 1
9 | K | VRN-R3 | Vytyčení stavby (případně pozemků nebo provedení jiných geodetických praci) odborně způsobilou osobou v oboru zeměměřictví | Kpl | 1 |  | 0 |  |  | základní |  | 0 | 0.00102 | 0.00102 | 0.019 | 0.019 | 4 | K | 1 | ROZPOCET | 0 | 0 | 0 | 0 | 0 | 1 | 0 | 4 | -924373036
| PP |  | Vytčení stavby (případně pozemků nebo provedení jiných geodetických praci) odborně způsobilou osobou v oboru zeměměřictví | [14 empty] | PP | 1
10 | K | VRN-R4 | Zajištění a zabezpečení staveniště, zřízení a likvidace zařízení staveniště, včetně případných přípojek, přístupů deponii, včetně dočasně zpevněných sjezdů a přístupových cest do vodního toku pro celou stavbu (např. pomocí dřevěných matrací) apod. | Kpl | 1 |  | 0 |  |  | základní |  | 0 | 0.00102 | 0.00102 | 0.019 | 0.019 | 4 | K | 1 | ROZPOCET | 0 | 0 | 0 | 0 | 0 | 1 | 0 | 4 | -405911590
| PP |  | Zajištění a zabezpečení staveniště, zřízení a likvidace zařízení staveniště, včetně případných přípojek, přístupů deponii, včetně dočasně zpevněných sjezdů a přístupových cest do vodního tokui pro celou stavbu apod. | [14 empty] | PP | 1
11 | K | VRN-R5 | Zajištění umístění štítku stavební povolení a stejnopisu oznámení o zahájení prací oblastnímu inspektorátu práce na viditelném místě u vstupu na staveniště | Kpl | 1 |  | 0 |  |  | základní |  | 0 | 0.00102 | 0.00102 | 0.019 | 0.019 | 4 | K | 1 | ROZPOCET | 0 | 0 | 0 | 0 | 0 | 1 | 0 | 4 | 986446212
| PP |  | Zajištění umístění štítku stavební povolení a stejnopisu oznámení o zahájení prací oblastnímu inspektorátu práce na viditelném místě u vstupu na staveniště, štítky budou umístěny na dřevěné podložce připevněné na kůlu průměru 10cm a délky 2,5m. | [14 empty] | PP | 1
12 | K | VRN-R7 | Protokolární předání stavbou dotčených pozemků a komunikací - uvedení do původního stavu, jejich vlastníkům | Kpl | 1 |  | 0 |  |  | základní |  | 0 | 0.00102 | 0.00102 | 0.019 | 0.019 | 4 | K | 1 | ROZPOCET | 0 | 0 | 0 | 0 | 0 | 1 | 0 | 4 | -548703964
| PP |  | Protokolární předání stavbou dotčených pozemků a komunikací - uvedení do původního stavu, jejich vlastníkům | [14 empty] | PP | 1
13 | K | VRN-R9.1 | Pasportizace okolních nemovitostí, mostů a cest (fotodokumentace stavu před a po realizaci) - pasport cesty v areálu, oplocení areálu a cyklostezky | kpl | 1 |  | 0 |  |  | základní |  | 0 | 0 | 0 | 0 | 0 | 4 | K | 1 | ROZPOCET | 0 | 0 | 0 | 0 | 0 | 1 | 0 | 4 | 1537398800
| PP |  | Pasportizace okolních nemovitostí, mostů a cest (fotodokumentace stavu před a po realizaci). | [14 empty] | PP | 1
| D | VRN3 | Zařízení staveniště |  |  |  | 0 |  |  |  |  | 0 |  | 0.00102 |  | 0 | 5 | D | 1 | ROZPOCET | [6 empty] | 0
14 | K | VRN-R1 | Vytýčení inženýrských sítí | Kpl | 1 |  | 0 |  |  | základní |  | 0 | 0.00102 | 0.00102 | 0 | 0 | 4 | K | 2 | ROZPOCET | 0 | 0 | 0 | 0 | 0 | 1 | 0 | 4 | -1264862170
| PP |  | Vytýčení inženýrských sítí v ploše dotčené stavbou. Položka obsahuje i dozory správců dotčených sítí a to včetně protokolů o předání/převzetí sítí a uvedení do původního stavu | [14 empty] | PP | 2