## secí stroj
TECHNICKÉ POŽADAVKY - BEZEZBYTKOVÝ MALOPARCELNÍ SECÍ STROJ NESENÝ
Parametr | Požadavek zadavatele | Nabídka dodavatele (žluté buňky vyplní dodavatel)
|  | Splnění požadavku dodavatelem | Popis naplnění požadavku
Tovární značka | tovární značka | x | doplní dodavatel
Obchodní označení modelu | obchodní označení modelu | x | doplní dodavatel
Maloparcelní bezezbytkový secí stroj | pro mák, řepku, obiloviny, luskoviny | dodavatel vyplní "ANO/NE" | doplní dodavatel
Uchycení na tříbodový závěs 2. kategorie | x | dodavatel vyplní "ANO/NE" | x
Nastavitelná délka parcel | 5 - 22 m | dodavatel vyplní "ANO/NE" | doplní dodavatel
Možnost výsevu 9 řádků | rozteč 12,5 cm | dodavatel vyplní "ANO/NE" | x
Možnost výsevu 5 řádků | rozteč 25 cm | dodavatel vyplní "ANO/NE" | x
Vyrovnávání sklonu rozdělovací jednotky osiva | manuální | dodavatel vyplní "ANO/NE" | x
Rozdělovací hlavice pro různé velikosti osiva | rozsah od máku po sóju | dodavatel vyplní "ANO/NE" | x
Kryt rozdělovací hlavice pro ochranu proti větru a dešti | x | dodavatel vyplní "ANO/NE" | x
Plnicí trychtýře různých velikostí pro různé velikosti semen | min. 3 ks | dodavatel vyplní "ANO/NE" | doplní dodavatel
Elektrické zvedání plnicího trychtýře | x | dodavatel vyplní "ANO/NE" | x
Distribuční hlava pro 5 semenovodů s možností rychlé výměny | x | dodavatel vyplní "ANO/NE" | x
Distribuční hlava pro 9 semenovodů s možností rychlé výměny | x | dodavatel vyplní "ANO/NE" | x
Teleskopické semenovody | 9 ks | dodavatel vyplní "ANO/NE" | x
Signalizace závady na rozdělovači osiva | x | dodavatel vyplní "ANO/NE" | x
Secí botky | dvoudiskové s centrálním nastavením hloubky setí | dodavatel vyplní "ANO/NE" | typ doplní dodavatel
Přitlačná kolečka za secími botkami | x | dodavatel vyplní "ANO/NE" | x
Zavlačovače | x | dodavatel vyplní "ANO/NE" | x
Řídící jednotka s potenciálem využití GPS | x | dodavatel vyplní "ANO/NE" | x
Zvuková signalizace pro indikaci chyb obsluhy | x | dodavatel vyplní "ANO/NE" | x
Znamenáky | x | dodavatel vyplní "ANO/NE" | x
Polohovatelný držák na bednu s osivem | x | dodavatel vyplní "ANO/NE" | x
Ochranný rám s krytem proti větru a dešti pro obsluhu | x | dodavatel vyplní "ANO/NE" | x
Cenová nabídka a záruční doba
Cenová nabídka bez DPH v Kč | x | x | doplní dodavatel
Cenová nabídka DPH v Kč | x | x | doplní dodavatel
Cenová nabídka vč. DPH v Kč | x | x | doplní dodavatel
Záruční doba | min. 12 měsíců | x | doplní dodavatel