## Rekapitulace stavby
Export Komplet | [24 empty] | VZ | 2.0 | ZAMOK |  |  |  |  | False | False | {d51dd016-7d8a-4c2d-90e5-ca3b193e7ba5}
[31 empty] | 0,01 | 21
[31 empty] | 0,01 | 12
|  | REKAPITULACE STAVBY | [15 empty] | v --- níže se nacházejí doplnkové a pomocné údaje k sestavám --- v | [11 empty] | Návod na vyplnění | 0,001
|  | Kód: |  |  |  |  | 104849 | [22 empty] | Měnit lze pouze buňky se žlutým podbarvením! 1) v Rekapitulaci stavby vyplňte údaje o Účastníkovi (přenesou se do ostatních sestav i v jiných listech) 2) na vybraných listech vyplňte v sestavě Soupis prací ceny u položek | 0,01
|  | Stavba: |  |  |  |  | Lozice, Luže, Rosice, odstraneni povodnovych skod | [23 empty] | 0,01
|  | KSO: | [11 empty] | CC-CZ: | [16 empty] | 0,01
|  | Místo: | [11 empty] | Datum: |  | 16.6.2025 | [14 empty] | 0,01
0,01
|  | Zadavatel: | [11 empty] | IČ: |  | 70890005 | [14 empty] | 0,01
|  |  | Povodí Labe, státní podnik | [10 empty] | DIČ: |  | CZ70890005 | [14 empty] | 0,01
0,01
|  | Účastník: | [11 empty] | IČ: |  | Vyplň údaj | [14 empty] | 0,01
|  |  | Vyplň údaj | [10 empty] | DIČ: |  | Vyplň údaj | [14 empty] | 0,01
False
|  | Projektant: | [11 empty] | IČ: | [16 empty] | False
[14 empty] | DIČ: | [16 empty] | True
0,01
|  | Zpracovatel: | [11 empty] | IČ: | [16 empty] | 0,01
[14 empty] | DIČ: | [16 empty] | False
Poznámka:
Soupis prací je sestaven s využitím Cenové soustavy ÚRS. Položky, které pochází z této cenové soustavy, jsou ve sloupci 'Cenová soustava' označeny popisem 'CS ÚRS' a úrovní příslušného kalendářního pololetí. Veškeré další informace vymezující popis a podmínky použití těchto položek z Cenové soustavy, které nejsou uvedeny přímo v soupisu prací, jsou neomezeně dálkově k dispozici na webu podminky.urs.cz.
|  | Cena bez DPH | [11 empty] | 0
[8 empty] | Sazba daně |  | Základ daně |  |  |  | Výše daně
|  | DPH |  | základní |  |  |  | 21% |  | 0 |  |  |  | 0
|  |  |  | snížená |  |  |  | 12% |  | 0 |  |  |  | 0
|  | DPH |  | zákl. přenesená |  |  |  | 21% |  | 0 |  |  |  | 0
|  |  |  | sníž. přenesená |  |  |  | 12% |  | 0 |  |  |  | 0
|  |  |  | nulová |  |  |  | 0% |  | 0 |  |  |  | 0
|  | Cena s DPH | [6 empty] | v |  | CZK |  |  | 0
REKAPITULACE OBJEKTŮ STAVBY A SOUPISŮ PRACÍ
| Kód: | [6 empty] | 104849
| Stavba: | [6 empty] | Lozice, Luže, Rosice, odstraneni povodnovych skod
| Místo: | [11 empty] | Datum: |  | 16.6.2025
| Zadavatel: | [6 empty] | Povodí Labe, státní podnik |  |  |  |  | Projektant: |  |  |  |  | Informatívní údaje z listů zakázek
| Účastník: | [11 empty] | Zpracovatel:
| Kód |  |  |  | Popis | [6 empty] | Cena bez DPH [CZK] |  |  |  | Cena s DPH [CZK] | Typ | z toho Ostat. náklady [CZK] | DPH [CZK] | Normohodiny [h] | DPH základní [CZK] | DPH snížená [CZK] | DPH základní přenesená [CZK] | DPH snížená přenesená [CZK] | Základna DPH základní | Základna DPH snížená | Základna DPH zákl. přenesená | Základna DPH sníž. přenesená | Základna DPH nulová
| Náklady stavby celkem | [10 empty] | 0 |  |  |  | 0 |  | 0 | 0 | 0 | 0 | 0 | 0 | 0 | 0 | 0 | 0 | 0 | 0 |  | D | 0 | ###NOIMPORT### | IMPORT | {d51dd016-7d8a-4c2d-90e5-ca3b193e7ba5} | {00000000-0000-0000-0000-000000000000}
|  | 129251014 |  |  |  | Žejbro, Rosice, odstranění nánosů v ř.km 5,500 - 7,250 | [5 empty] | 0 |  |  |  | 0 | STA | 0 | 0 | 0 | 0 | 0 | 0 | 0 | 0 | 0 | 0 | 0 | 0 |  | D | 1 | ###NOIMPORT### | IMPORT | {f6321dab-179f-4e88-9c0a-b6b02abb5677} | {d51dd016-7d8a-4c2d-90e5-ca3b193e7ba5} |  | 2
/ |  |  | L1 |  |  |  | Lokalita 1 Synčany |  |  |  |  | 0 |  |  |  | 0 | Soupis | 0 | 0 | 0 | 0 | 0 | 0 | 0 | 0 | 0 | 0 | 0 | 0 |  |  | 2 |  | IMPORT | {394e3a51-9862-4cb0-8ac3-d9152bd55cb9} | {f6321dab-179f-4e88-9c0a-b6b02abb5677}
/ |  |  | L2 |  |  |  | Lokalita 2 Rosice |  |  |  |  | 0 |  |  |  | 0 | Soupis | 0 | 0 | 0 | 0 | 0 | 0 | 0 | 0 | 0 | 0 | 0 | 0 |  |  | 2 |  | IMPORT | {06b85068-dec2-443a-8230-2d9f5134e404} | {f6321dab-179f-4e88-9c0a-b6b02abb5677}
/ |  |  | VRN |  |  |  | VRN komplet |  |  |  |  | 0 |  |  |  | 0 | Soupis | 0 | 0 | 0 | 0 | 0 | 0 | 0 | 0 | 0 | 0 | 0 | 0 |  |  | 2 |  | IMPORT | {aa0d9011-74b1-4e70-bba6-90324c48ba89} | {f6321dab-179f-4e88-9c0a-b6b02abb5677}
|  | 129251006 |  |  |  | Novohradka, Luže, obnova opevnění v ř. km 27,000 - 27,200 | [5 empty] | 0 |  |  |  | 0 | STA | 0 | 0 | 0 | 0 | 0 | 0 | 0 | 0 | 0 | 0 | 0 | 0 |  | D | 1 | ###NOIMPORT### | IMPORT | {1e26af3a-2ef6-4b61-b8ab-2621114a84d8} | {d51dd016-7d8a-4c2d-90e5-ca3b193e7ba5} | 833 2 | 2
/ |  |  | 1. |  |  |  | Obnova opevnění |  |  |  |  | 0 |  |  |  | 0 | Soupis | 0 | 0 | 0 | 0 | 0 | 0 | 0 | 0 | 0 | 0 | 0 | 0 |  |  | 2 |  | IMPORT | {1881dfac-69ab-4887-991b-63d8e864fe3b} | {1e26af3a-2ef6-4b61-b8ab-2621114a84d8} | 833 2
/ |  |  | VON |  |  |  | Vedlejší a ostatní náklady |  |  |  |  | 0 |  |  |  | 0 | Soupis | 0 | 0 | 0 | 0 | 0 | 0 | 0 | 0 | 0 | 0 | 0 | 0 |  |  | 2 |  | IMPORT | {4c31f5c1-86a7-4e57-b5eb-3682d7e5f931} | {1e26af3a-2ef6-4b61-b8ab-2621114a84d8}
|  | 129251007 |  |  |  | Anenský potok, Luže, odstranění nánosů v ř. km 0,300 - 3,900 | [5 empty] | 0 |  |  |  | 0 | STA | 0 | 0 | 0 | 0 | 0 | 0 | 0 | 0 | 0 | 0 | 0 | 0 |  | D | 1 | ###NOIMPORT### | IMPORT | {6e57f17d-56ae-4dbe-bb8d-f5c88445ba46} | {d51dd016-7d8a-4c2d-90e5-ca3b193e7ba5} | 833 21 29 | 2
/ |  |  | 1 |  |  |  | SO 01 – Radim - ř. km 0,30 - 1,83 |  |  |  |  | 0 |  |  |  | 0 | Soupis | 0 | 0 | 0 | 0 | 0 | 0 | 0 | 0 | 0 | 0 | 0 | 0 |  |  | 2 |  | IMPORT | {b421acd7-3a04-4d32-ba83-bfe5e948fac9} | {6e57f17d-56ae-4dbe-bb8d-f5c88445ba46} | 833 21 29
/ |  |  | 2 |  |  |  | SO 02 – Bělá - ř. km 3,10 - 3,90 |  |  |  |  | 0 |  |  |  | 0 | Soupis | 0 | 0 | 0 | 0 | 0 | 0 | 0 | 0 | 0 | 0 | 0 | 0 |  |  | 2 |  | IMPORT | {634c8528-e923-4fc1-917e-af386aa3998e} | {6e57f17d-56ae-4dbe-bb8d-f5c88445ba46} | 833 21 29
/ |  |  | 3 |  |  |  | VON Vedlejší a ostatní náklady |  |  |  |  | 0 |  |  |  | 0 | Soupis | 0 | 0 | 0 | 0 | 0 | 0 | 0 | 0 | 0 | 0 | 0 | 0 |  |  | 2 |  | IMPORT | {50fa2870-6167-43bc-a21c-79653c53878c} | {6e57f17d-56ae-4dbe-bb8d-f5c88445ba46} | 833 21 29
|  | 129251008 |  |  |  | Novohradka, Lozice, odstranění nánosů v ř. km 23,400 - 24,055 | [5 empty] | 0 |  |  |  | 0 | STA | 0 | 0 | 0 | 0 | 0 | 0 | 0 | 0 | 0 | 0 | 0 | 0 |  | D | 1 | ###NOIMPORT### | IMPORT | {b1e87e17-f73d-4c38-b0cf-a0ecc3352755} | {d51dd016-7d8a-4c2d-90e5-ca3b193e7ba5} | 833 21 29 | 2
/ |  |  | 1 |  |  |  | SO 01 – Lozice, most - ř. km 23,37 -23,51 |  |  |  |  | 0 |  |  |  | 0 | Soupis | 0 | 0 | 0 | 0 | 0 | 0 | 0 | 0 | 0 | 0 | 0 | 0 |  |  | 2 |  | IMPORT | {08f3a086-1f6c-43b5-8d1b-25a8b1e530a3} | {b1e87e17-f73d-4c38-b0cf-a0ecc3352755} | 833 21 29
/ |  |  | 2 |  |  |  | SO 02 – Lozice, jez - ř. km 23,99 - 24,50 |  |  |  |  | 0 |  |  |  | 0 | Soupis | 0 | 0 | 0 | 0 | 0 | 0 | 0 | 0 | 0 | 0 | 0 | 0 |  |  | 2 |  | IMPORT | {953bb22b-9d73-4cfd-a776-b45ede959e59} | {b1e87e17-f73d-4c38-b0cf-a0ecc3352755} | 833 21 29
/ |  |  | 3 |  |  |  | VON Vedlejší a ostatní náklady |  |  |  |  | 0 |  |  |  | 0 | Soupis | 0 | 0 | 0 | 0 | 0 | 0 | 0 | 0 | 0 | 0 | 0 | 0 |  |  | 2 |  | IMPORT | {a2ba8300-d8f1-42e1-8e10-60a05cb5aae1} | {b1e87e17-f73d-4c38-b0cf-a0ecc3352755} | 833 21 29

## L1 - Lokalita 1 Synčany
{394e3a51-9862-4cb0-8ac3-d9152bd55cb9}
2
| KRYCÍ LIST SOUPISU PRACÍ | [7 empty] | v --- níže se nacházejí doplnkové a pomocné údaje k sestavám --- v | [8 empty] | True
Stavba:
Lozice, Luže, Rosice, odstraneni povodnovych skod
Objekt:
129251014 - Žejbro, Rosice, odstranění nánosů v ř.km 5,500 - 7,250
Soupis:
L1 - Lokalita 1 Synčany
| KSO: |  |  |  |  | CC-CZ:
| Místo: |  | Rosice |  |  | Datum: | 16.6.2025
| Zadavatel: |  |  |  |  | IČ: | 70890005
|  | Povodí Labe, státní podnik |  |  |  | DIČ: | CZ70890005
| Účastník: |  |  |  |  | IČ: | Vyplň údaj
|  | Vyplň údaj |  |  |  | DIČ: | Vyplň údaj
| Projektant: |  |  |  |  | IČ:
DIČ:
| Zpracovatel: |  |  |  |  | IČ:
DIČ:
Poznámka:
| Cena bez DPH | [5 empty] | 0
|  |  | Základ daně |  |  | Sazba daně | Výše daně
| DPH | základní | 0 |  |  | 21% | 0
|  | snížená | 0 |  |  | 12% | 0
| DPH | zákl. přenesená | 0 |  |  | 21% | 0
|  | sníž. přenesená | 0 |  |  | 12% | 0
|  | nulová | 0 |  |  | 0% | 0
| Cena s DPH |  |  | v | CZK |  | 0
REKAPITULACE ČLENĚNÍ SOUPISU PRACÍ
Stavba:
Lozice, Luže, Rosice, odstraneni povodnovych skod
Objekt:
129251014 - Žejbro, Rosice, odstranění nánosů v ř.km 5,500 - 7,250
Soupis:
L1 - Lokalita 1 Synčany
Místo: |  |  | Rosice |  |  | Datum: | 16.6.2025
Zadavatel: |  |  | Povodí Labe, státní podnik |  |  | Projektant:
Účastník: |  |  | Vyplň údaj |  |  | Zpracovatel:
Kód dílu - Popis | [6 empty] | Cena celkem [CZK]
Náklady stavby celkem | [6 empty] | 0 | [11 empty] | -1
| HSV - Práce a dodávky HSV | [5 empty] | 0
| 1 - Zemní práce | [5 empty] | 0
SOUPIS PRACÍ
Stavba:
Lozice, Luže, Rosice, odstraneni povodnovych skod
Objekt:
129251014 - Žejbro, Rosice, odstranění nánosů v ř.km 5,500 - 7,250
Soupis:
L1 - Lokalita 1 Synčany
Místo: |  |  | Rosice |  |  | Datum: | 16.6.2025
Zadavatel: |  |  | Povodí Labe, státní podnik |  |  | Projektant:
Účastník: |  |  | Vyplň údaj |  |  | Zpracovatel:
PČ | Typ | Kód | Popis | MJ | Množství | J.cena [CZK] | Cena celkem [CZK] | Cenová soustava |  | DPH | J. Nh [h] | Nh celkem [h] | J. hmotnost [t] | Hmotnost celkem [t] | J. suť [t] | Suť Celkem [t]
Náklady soupisu celkem | [6 empty] | 0 |  |  |  |  | 0 |  | 0 |  | 0 |  | D | -1 | [7 empty] | 0
| D | HSV | Práce a dodávky HSV |  |  |  | 0 |  |  |  |  | 0 |  | 0 |  | 0 | 1 | D | 0 | ROZPOCET | [6 empty] | 0
| D | 1 | Zemní práce |  |  |  | 0 |  |  |  |  | 0 |  | 0 |  | 0 | 1 | D | 1 | ROZPOCET | [6 empty] | 0
1 | K | 111111102 | Odstranění travin a rákosu ve svahu přes 1:5 ručně | m2 | 420 |  | 0 |  |  | zákl. přenesená |  | 0 | 0 | 0 | 0 | 0 | 4 | K | 2 | ROZPOCET | 0 | 0 | 0 | 0 | 0 | 4 | 0 | 4 | -892133524
2 | K | 111211201 | Odstranění křovin a stromů průměru kmene do 100 mm i s kořeny sklonu terénu přes 1:5 ručně | m2 | 38 |  | 0 |  |  | zákl. přenesená |  | 0 | 0 | 0 | 0 | 0 | 4 | K | 2 | ROZPOCET | 0 | 0 | 0 | 0 | 0 | 4 | 0 | 4 | -161765946
3 | K | 111211241 | Snesení listnatého klestu D do 30 cm ve svahu přes 1:3 | kus | 1 |  | 0 |  |  | zákl. přenesená |  | 0 | 0 | 0 | 0 | 0 | 4 | K | 2 | ROZPOCET | 0 | 0 | 0 | 0 | 0 | 4 | 0 | 4 | -1833007216
4 | K | 112101101 | Odstranění stromů listnatých průměru kmene přes 100 do 300 mm | kus | 1 |  | 0 |  |  | zákl. přenesená |  | 0 | 0 | 0 | 0 | 0 | 4 | K | 2 | ROZPOCET | 0 | 0 | 0 | 0 | 0 | 4 | 0 | 4 | 1707969367
14 | K | 112155115 | Štěpkování stromků a větví v zapojeném porostu průměru kmene do 300 mm s naložením | kus | 1 |  | 0 |  |  | zákl. přenesená |  | 0 | 0 | 0 | 0 | 0 | 4 | K | 2 | ROZPOCET | 0 | 0 | 0 | 0 | 0 | 4 | 0 | 4 | 141313476
15 | K | 112155315 | Štěpkování keřového porostu hustého s naložením | m2 | 38 |  | 0 |  |  | zákl. přenesená |  | 0 | 0 | 0 | 0 | 0 | 4 | K | 2 | ROZPOCET | 0 | 0 | 0 | 0 | 0 | 4 | 0 | 4 | 1827324445
5 | K | 112251101 | Odstranění pařezů průměru přes 100 do 300 mm | kus | 1 |  | 0 |  |  | zákl. přenesená |  | 0 | 0 | 0 | 0 | 0 | 4 | K | 2 | ROZPOCET | 0 | 0 | 0 | 0 | 0 | 4 | 0 | 4 | 1237292528
16 | K | 171201231 | Odvoz a likvidace organického materiálu - traviny, štěpka | t | 1 |  | 0 |  |  | zákl. přenesená |  | 0 | 0 | 0 | 0 | 0 | 4 | K | 2 | ROZPOCET | 0 | 0 | 0 | 0 | 0 | 4 | 0 | 4 | -1557240014
18 | K | 174151101 | Zásyp jam, šachet rýh nebo kolem objektů sypaninou se zhutněním | m3 | 10 |  | 0 |  |  | zákl. přenesená |  | 0 | 0 | 0 | 0 | 0 | 4 | K | 2 | ROZPOCET | 0 | 0 | 0 | 0 | 0 | 4 | 0 | 4 | 83163831
17 | K | 181951112 | Úprava pláně v hornině třídy těžitelnosti I skupiny 1 až 3 se zhutněním strojně | m2 | 152 |  | 0 |  |  | zákl. přenesená |  | 0 | 0 | 0 | 0 | 0 | 4 | K | 2 | ROZPOCET | 0 | 0 | 0 | 0 | 0 | 4 | 0 | 4 | 1321803302
9 | K | AGR 01.1.1 | Vytěžení nánosů | m3 | 385 |  | 0 |  |  | zákl. přenesená |  | 0 | 0 | 0 | 0 | 0 | 4 | K | 2 | ROZPOCET | 0 | 0 | 0 | 0 | 0 | 4 | 0 | 4 | 617863264
| P |  | Poznámka k položce: Zpracovatel PD předpokládá provedení strojního vytěžení nánosů běžnou mechanizací. Zhotovitel může uvažovat jiný způsob vytěžení nánosů dle svých možností, zvyklostí, technického a technologického vybavení. Zhotovitel při stanovení nabídkové ceny zohlednil veškeré náklady na pomocné konstrukce pro zdárné provedení a průběžnou kontrolu např. jímky, převod vody, pomocné hrázky, rýhy pro odklon proudu, vysakovací laguny apod. | [14 empty] | P | 2
10 | K | AGR 01.1.2 | Přemístění a manipulace s vytěženým materiálem vodorovně i svisle (na meziskládku, k využití, k likvidaci, ...) včetně případného naložení | m3 | 375 |  | 0 |  |  | zákl. přenesená |  | 0 | 0 | 0 | 0 | 0 | 4 | K | 2 | ROZPOCET | 0 | 0 | 0 | 0 | 0 | 4 | 0 | 4 | 1090578719
| P |  | Poznámka k položce: Včetně veškerých případných nákladů spojených s přesunem materiálu např. poplatku za uložení na meziskládce. | [14 empty] | P | 2
11 | K | AGR 01.1.3 | Likvidace vytěženého materiálu včetně případného poplatku za uložení | m3 | 375 |  | 0 |  |  | zákl. přenesená |  | 0 | 0 | 0 | 0 | 0 | 4 | K | 2 | ROZPOCET | 0 | 0 | 0 | 0 | 0 | 4 | 0 | 4 | 817975862
| P |  | Poznámka k položce: V případě odkupu vyzískaného říčního materiálu uchazeč uvede jednotkovou cenu v položce č. AGR 01.1.4 a jednotkovou cenu u položky č. AGR 01.1.3 nevyplňuje likvidace v souladu se zákonem č. 541/2020 Sb., o odpadech a jeho prováděcími předpisy přemístění a uložení na skládce včetně poplatku za uložení včetně případných nákladů na rozbory pro potřeby uložení | [14 empty] | P | 2
12 | K | AGR 01.1.4 | Odkup vyzískaného říčního materiálu | m3 | -375 |  | 0 |  |  | zákl. přenesená |  | 0 | 0 | 0 | 0 | 0 | 4 | K | 2 | ROZPOCET | 0 | 0 | 0 | 0 | 0 | 4 | 0 | 4 | 389872465
| P |  | Poznámka k položce: "v případě likvidace sedimentu jako odpadu v souladu s legislativou uchazeč uvede jednotkovou cenu v položce č. AGR 01.1.3 a jednotkovou cenu u položky č. AGR 01.1.4 nevyplňuje !!!" Zhotovitel bere na vědomí, že sediment odkupuje jako surový říční materiál a nejedná se o výrobek, tedy objednatel neposkytuje kromě již uvedených informací žádné certifikace a podobně. Přechod vlastnictví a rizika k tomuto sedimentu přechází z objednatele na zhotovitele okamžikem vytěžení materiálu z vodního prostředí. Zhotovitel při stanovení nabídkové ceny za odkup zohlednil veškeré náklady na úpravu vytěženého materiálu např. odvodnění, třídění, zajištění případných rozborů a zkoušek materiálu nezbytných pro jeho použití v souladu se zákonem, včetně předpokladu, že část vytěženého materiálu nelze druhotně využít např. komunální odpad, dřevní hmota. | [14 empty] | P | 2
13 | K | AGR 01.1.5 | Zisk objednatele za odkup přebytečné dřevní hmoty zhotovitelem | kpl | -1 |  | 0 |  |  | zákl. přenesená |  | 0 | 0 | 0 | 0 | 0 | 4 | K | 2 | ROZPOCET | 0 | 0 | 0 | 0 | 0 | 4 | 0 | 4 | -123307767
| P |  | Poznámka k položce: Povinný odkup a odvoz přebytečné dřevní hmoty objednatele zhotovitelem. Jedná se o čistý zisk ponížený o veškeré další náklady zhotovitele sppojené s odkupem a manipulací nezahrnuté v jiných položkách tohoto rozpočtu. Výsledná cena položky musí mít zápornou hodnotu. Množství dané položky je vyjádřeno zápornou hodnotou. Jednotková cena položky nabídnutá zhotovitelem musí být kladná. Celkový cena za položku bude záporná a dojde tak k ponížení celkové ceny díla o zisk objednatele z prodeje dřevní hmoty zhotoviteli. | [14 empty] | P | 2

## L2 - Lokalita 2 Rosice
{06b85068-dec2-443a-8230-2d9f5134e404}
2
| KRYCÍ LIST SOUPISU PRACÍ | [7 empty] | v --- níže se nacházejí doplnkové a pomocné údaje k sestavám --- v | [8 empty] | True
Stavba:
Lozice, Luže, Rosice, odstraneni povodnovych skod
Objekt:
129251014 - Žejbro, Rosice, odstranění nánosů v ř.km 5,500 - 7,250
Soupis:
L2 - Lokalita 2 Rosice
| KSO: |  |  |  |  | CC-CZ:
| Místo: |  | Rosice |  |  | Datum: | 16.6.2025
| Zadavatel: |  |  |  |  | IČ: | 70890005
|  | Povodí Labe, státní podnik |  |  |  | DIČ: | CZ70890005
| Účastník: |  |  |  |  | IČ: | Vyplň údaj
|  | Vyplň údaj |  |  |  | DIČ: | Vyplň údaj
| Projektant: |  |  |  |  | IČ:
DIČ:
| Zpracovatel: |  |  |  |  | IČ:
DIČ:
Poznámka:
| Cena bez DPH | [5 empty] | 0
|  |  | Základ daně |  |  | Sazba daně | Výše daně
| DPH | základní | 0 |  |  | 21% | 0
|  | snížená | 0 |  |  | 12% | 0
| DPH | zákl. přenesená | 0 |  |  | 21% | 0
|  | sníž. přenesená | 0 |  |  | 12% | 0
|  | nulová | 0 |  |  | 0% | 0
| Cena s DPH |  |  | v | CZK |  | 0
REKAPITULACE ČLENĚNÍ SOUPISU PRACÍ
Stavba:
Lozice, Luže, Rosice, odstraneni povodnovych skod
Objekt:
129251014 - Žejbro, Rosice, odstranění nánosů v ř.km 5,500 - 7,250
Soupis:
L2 - Lokalita 2 Rosice
Místo: |  |  | Rosice |  |  | Datum: | 16.6.2025
Zadavatel: |  |  | Povodí Labe, státní podnik |  |  | Projektant:
Účastník: |  |  | Vyplň údaj |  |  | Zpracovatel:
Kód dílu - Popis | [6 empty] | Cena celkem [CZK]
Náklady stavby celkem | [6 empty] | 0 | [11 empty] | -1
| HSV - Práce a dodávky HSV | [5 empty] | 0
| 1 - Zemní práce | [5 empty] | 0
SOUPIS PRACÍ
Stavba:
Lozice, Luže, Rosice, odstraneni povodnovych skod
Objekt:
129251014 - Žejbro, Rosice, odstranění nánosů v ř.km 5,500 - 7,250
Soupis:
L2 - Lokalita 2 Rosice
Místo: |  |  | Rosice |  |  | Datum: | 16.6.2025
Zadavatel: |  |  | Povodí Labe, státní podnik |  |  | Projektant:
Účastník: |  |  | Vyplň údaj |  |  | Zpracovatel:
PČ | Typ | Kód | Popis | MJ | Množství | J.cena [CZK] | Cena celkem [CZK] | Cenová soustava |  | DPH | J. Nh [h] | Nh celkem [h] | J. hmotnost [t] | Hmotnost celkem [t] | J. suť [t] | Suť Celkem [t]
Náklady soupisu celkem | [6 empty] | 0 |  |  |  |  | 0 |  | 0 |  | 0 |  | D | -1 | [10 empty] | 0
| D | HSV | Práce a dodávky HSV |  |  |  | 0 |  |  |  |  | 0 |  | 0 |  | 0 | 1 | D | 0 |  |  |  | ROZPOCET | [6 empty] | 0
| D | 1 | Zemní práce |  |  |  | 0 |  |  |  |  | 0 |  | 0 |  | 0 | 1 | D | 1 |  |  |  | ROZPOCET | [6 empty] | 0
1 | K | 111111102 | Odstranění travin a rákosu ve svahu přes 1:5 ručně | m2 | 1687 |  | 0 |  |  | zákl. přenesená |  | 0 | 0 | 0 | 0 | 0 | 4 | K | 2 |  |  |  | ROZPOCET | 0 | 0 | 0 | 0 | 0 | 4 | 0 | 4 | 875760910
2 | K | 111211201 | Odstranění křovin a stromů průměru kmene do 100 mm i s kořeny sklonu terénu přes 1:5 ručně | m2 | 169 |  | 0 |  |  | zákl. přenesená |  | 0 | 0 | 0 | 0 | 0 | 4 | K | 2 |  |  |  | ROZPOCET | 0 | 0 | 0 | 0 | 0 | 4 | 0 | 4 | 1943305632
3 | K | 111211241 | Snesení listnatého klestu D do 30 cm ve svahu přes 1:3 | kus | 8 |  | 0 |  |  | zákl. přenesená |  | 0 | 0 | 0 | 0 | 0 | 4 | K | 2 |  |  |  | ROZPOCET | 0 | 0 | 0 | 0 | 0 | 4 | 0 | 4 | 800671293
4 | K | 112101101 | Odstranění stromů listnatých průměru kmene přes 100 do 300 mm | kus | 8 |  | 0 |  |  | zákl. přenesená |  | 0 | 0 | 0 | 0 | 0 | 4 | K | 2 |  |  |  | ROZPOCET | 0 | 0 | 0 | 0 | 0 | 4 | 0 | 4 | 1648200932
5 | K | 112155115 | Štěpkování stromků a větví v zapojeném porostu průměru kmene do 300 mm s naložením | kus | 8 |  | 0 |  |  | zákl. přenesená |  | 0 | 0 | 0 | 0 | 0 | 4 | K | 2 |  |  |  | ROZPOCET | 0 | 0 | 0 | 0 | 0 | 4 | 0 | 4 | -434520980
6 | K | 112155315 | Štěpkování keřového porostu hustého s naložením | m2 | 169 |  | 0 |  |  | zákl. přenesená |  | 0 | 0 | 0 | 0 | 0 | 4 | K | 2 |  |  |  | ROZPOCET | 0 | 0 | 0 | 0 | 0 | 4 | 0 | 4 | -249623165
7 | K | 112251101 | Odstranění pařezů průměru přes 100 do 300 mm | kus | 8 |  | 0 |  |  | zákl. přenesená |  | 0 | 0 | 0 | 0 | 0 | 4 | K | 2 |  |  |  | ROZPOCET | 0 | 0 | 0 | 0 | 0 | 4 | 0 | 4 | -909549682
8 | K | 171201231 | Odvoz a likvidace organického materiálu - traviny, štěpka | t | 6.7 |  | 0 |  |  | zákl. přenesená |  | 0 | 0 | 0 | 0 | 0 | 4 | K | 2 |  |  |  | ROZPOCET | 0 | 0 | 0 | 0 | 0 | 4 | 0 | 4 | -564698286
14 | K | 174151101 | Zásyp jam, šachet rýh nebo kolem objektů sypaninou se zhutněním | m3 | 208 |  | 0 |  |  | zákl. přenesená |  | 0 | 0 | 0 | 0 | 0 | 4 | K | 2 |  |  |  | ROZPOCET | 0 | 0 | 0 | 0 | 0 | 4 | 0 | 4 | -378381402
15 | K | 181951112 | Úprava pláně v hornině třídy těžitelnosti I skupiny 1 až 3 se zhutněním strojně | m2 | 1985 |  | 0 |  |  | zákl. přenesená |  | 0 | 0 | 0 | 0 | 0 | 4 | K | 2 |  |  |  | ROZPOCET | 0 | 0 | 0 | 0 | 0 | 4 | 0 | 4 | -274445627
9 | K | AGR 01.1.1 | Vytěžení nánosů | m3 | 844 |  | 0 |  |  | zákl. přenesená |  | 0 | 0 | 0 | 0 | 0 | 4 | K | 2 |  |  |  | ROZPOCET | 0 | 0 | 0 | 0 | 0 | 4 | 0 | 4 | -62403970
| P |  | Poznámka k položce: Zpracovatel PD předpokládá provedení strojního vytěžení nánosů běžnou mechanizací. Zhotovitel může uvažovat jiný způsob vytěžení nánosů dle svých možností, zvyklostí, technického a technologického vybavení. Zhotovitel při stanovení nabídkové ceny zohlednil veškeré náklady na pomocné konstrukce pro zdárné provedení a průběžnou kontrolu např. jímky, převod vody, pomocné hrázky, rýhy pro odklon proudu, vysakovací laguny apod. | [14 empty] | P | 2
10 | K | AGR 01.1.2 | Přemístění a manipulace s vytěženým materiálem vodorovně i svisle (na meziskládku, k využití, k likvidaci, ...) včetně případného naložení | m3 | 636 |  | 0 |  |  | zákl. přenesená |  | 0 | 0 | 0 | 0 | 0 | 4 | K | 2 |  |  |  | ROZPOCET | 0 | 0 | 0 | 0 | 0 | 4 | 0 | 4 | -580541764
| P |  | Poznámka k položce: Včetně veškerých případných nákladů spojených s přesunem materiálu např. poplatku za uložení na meziskládce. | [14 empty] | P | 2
| VV |  | 844-208 |  | 636 | [12 empty] | VV | 2 | 2 | True | 1 | ROZPOCET
11 | K | AGR 01.1.3 | Likvidace vytěženého materiálu včetně případného poplatku za uložení | m3 | 636 |  | 0 |  |  | zákl. přenesená |  | 0 | 0 | 0 | 0 | 0 | 4 | K | 2 |  |  |  | ROZPOCET | 0 | 0 | 0 | 0 | 0 | 4 | 0 | 4 | 1164410844
| P |  | Poznámka k položce: V případě odkupu vyzískaného říčního materiálu uchazeč uvedé jednotkovou cenu v položce č. AGR 01.1.4 a jednotkovou cenu u položky č. AGR 01.1.3 nevyplňuje likvidace v souladu se zákonem č. 541/2020 Sb., o odpadech a jeho prováděcími předpisy přemístění a uložení na skládce včetně poplatku za uložení včetně případných nákladů na rozbory pro potřeby uložení | [14 empty] | P | 2
| VV |  | 844-208 |  | 636 | [12 empty] | VV | 2 | 2 | True | 1 | ROZPOCET
12 | K | AGR 01.1.4 | Odkup vyzískaného říčního materiálu | m3 | -636 |  | 0 |  |  | zákl. přenesená |  | 0 | 0 | 0 | 0 | 0 | 4 | K | 2 |  |  |  | ROZPOCET | 0 | 0 | 0 | 0 | 0 | 4 | 0 | 4 | -1618441775
| P |  | Poznámka k položce: "v případě likvidace sedimentu jako odpadu v souladu s legislativou uchazeč uvedé jednotkovou cenu v položce č. AGR 01.1.3 a jednotkovou cenu u položky č. AGR 01.1.4 nevyplňuje !!!" Zhotovitel bere na vědomí, že sediment odkupuje jako surový říční materiál a nejedná se o výrobek, tedy objednatel neposkytuje kromě již uvedených informací žádné certifikace a podobně. Přechod vlastnictví a rizika k tomuto sedimentu přechází z objednatele na zhotovitele okamžikem vytěžení materiálu z vodního prostředí. Zhotovitel při stanovení nabídkové ceny za odkup zohlednil veškeré náklady na úpravu vytěženého materiálu např. odvodnění, třídění, zajištění případných rozborů a zkoušek materiálu nezbytných pro jeho použití v souladu se zákonem, včetně předpokladu, že část vytěženého materiálu nelze druhotně využít např. komunální odpad, dřevní hmota. | [14 empty] | P | 2
| VV |  | -636 |  | -636 | [12 empty] | VV | 2 | 2 | True | 1 | ROZPOCET
13 | K | AGR 01.1.5 | Zisk objednatele za odkup přebytečné dřevní hmoty zhotovitelem | kpl | -1 |  | 0 |  |  | zákl. přenesená |  | 0 | 0 | 0 | 0 | 0 | 4 | K | 2 |  |  |  | ROZPOCET | 0 | 0 | 0 | 0 | 0 | 4 | 0 | 4 | -1365752435
| P |  | Poznámka k položce: Povinný odkup a odvoz přebytečné dřevní hmoty objednatele zhotovitelem. Jedná se o čistý zisk ponížený o veškeré další náklady zhotovitele sppojené s odkupem a manipulací nezahrnuté v jiných položkách tohoto rozpočtu. Výsledná cena položky musí mít zápornou hodnotu. Množství dané položky je vyjádřeno zápornou hodnotou. Jednotková cena položky nabídnutá zhotovitelem musí být kladná. Celkový cena za položku bude záporná a dojde tak k ponížení celkové ceny díla o zisk objednatele z prodeje dřevní hmoty zhotoviteli. | [14 empty] | P | 2

## VRN - VRN komplet
{aa0d9011-74b1-4e70-bba6-90324c48ba89}
2
| KRYCÍ LIST SOUPISU PRACÍ | [7 empty] | v --- níže se nacházejí doplnkové a pomocné údaje k sestavám --- v | [8 empty] | True
Stavba:
Lozice, Luže, Rosice, odstraneni povodnovych skod
Objekt:
129251014 - Žejbro, Rosice, odstranění nánosů v ř.km 5,500 - 7,250
Soupis:
VRN - VRN komplet
| KSO: |  |  |  |  | CC-CZ:
| Místo: |  | Rosice |  |  | Datum: | 16.6.2025
| Zadavatel: |  |  |  |  | IČ: | 70890005
|  | Povodí Labe, státní podnik |  |  |  | DIČ: | CZ70890005
| Účastník: |  |  |  |  | IČ: | Vyplň údaj
|  | Vyplň údaj |  |  |  | DIČ: | Vyplň údaj
| Projektant: |  |  |  |  | IČ:
DIČ:
| Zpracovatel: |  |  |  |  | IČ:
DIČ:
Poznámka:
| Cena bez DPH | [5 empty] | 0
|  |  | Základ daně |  |  | Sazba daně | Výše daně
| DPH | základní | 0 |  |  | 21% | 0
|  | snížená | 0 |  |  | 12% | 0
| DPH | zákl. přenesená | 0 |  |  | 21% | 0
|  | sníž. přenesená | 0 |  |  | 12% | 0
|  | nulová | 0 |  |  | 0% | 0
| Cena s DPH |  |  | v | CZK |  | 0
REKAPITULACE ČLENĚNÍ SOUPISU PRACÍ
Stavba:
Lozice, Luže, Rosice, odstraneni povodnovych skod
Objekt:
129251014 - Žejbro, Rosice, odstranění nánosů v ř.km 5,500 - 7,250
Soupis:
VRN - VRN komplet
Místo: |  |  | Rosice |  |  | Datum: | 16.6.2025
Zadavatel: |  |  | Povodí Labe, státní podnik |  |  | Projektant:
Účastník: |  |  | Vyplň údaj |  |  | Zpracovatel:
Kód dílu - Popis | [6 empty] | Cena celkem [CZK]
Náklady stavby celkem | [6 empty] | 0 | [11 empty] | -1
| VRN - Vedlejší rozpočtové náklady | [5 empty] | 0
| VRN1 - Průzkumné, zeměměřičské a projektové práce | [5 empty] | 0
| VRN3 - Zařízení staveniště | [5 empty] | 0
| VRN4 - Inženýrská činnost | [5 empty] | 0
| VRN7 - Provozní vlivy | [5 empty] | 0
SOUPIS PRACÍ
Stavba:
Lozice, Luže, Rosice, odstraneni povodnovych skod
Objekt:
129251014 - Žejbro, Rosice, odstranění nánosů v ř.km 5,500 - 7,250
Soupis:
VRN - VRN komplet
Místo: |  |  | Rosice |  |  | Datum: | 16.6.2025
Zadavatel: |  |  | Povodí Labe, státní podnik |  |  | Projektant:
Účastník: |  |  | Vyplň údaj |  |  | Zpracovatel:
PČ | Typ | Kód | Popis | MJ | Množství | J.cena [CZK] | Cena celkem [CZK] | Cenová soustava |  | DPH | J. Nh [h] | Nh celkem [h] | J. hmotnost [t] | Hmotnost celkem [t] | J. suť [t] | Suť Celkem [t]
Náklady soupisu celkem | [6 empty] | 0 |  |  |  |  | 0 |  | 0 |  | 0 |  | D | -1 | [7 empty] | 0
| D | VRN | Vedlejší rozpočtové náklady |  |  |  | 0 |  |  |  |  | 0 |  | 0 |  | 0 | 5 | D | 0 | ROZPOCET | [6 empty] | 0
| D | VRN1 | Průzkumné, zeměměřičské a projektové práce |  |  |  | 0 |  |  |  |  | 0 |  | 0 |  | 0 | 5 | D | 1 | ROZPOCET | [6 empty] | 0
1 | K | 011203000 | Biologický průzkum | soubor | 1 |  | 0 |  |  | zákl. přenesená |  | 0 | 0 | 0 | 0 | 0 | 1024 | K | 2 | ROZPOCET | 0 | 0 | 0 | 0 | 0 | 4 | 0 | 1024 | -596064650
| P |  | Poznámka k položce: Zajištění Biologického dozoru, včetně případného transferu zastižených živočichů a rostlin. | [14 empty] | P | 2
2 | K | 012164000 | Vytyčení a zaměření inženýrských sítí | soub | 1 |  | 0 |  |  | zákl. přenesená |  | 0 | 0 | 0 | 0 | 0 | 1024 | K | 2 | ROZPOCET | 0 | 0 | 0 | 0 | 0 | 4 | 0 | 1024 | -2055580684
| P |  | Poznámka k položce: Zajištění vytyčení veškerých podzemních zařízení | [14 empty] | P | 2
3 | K | 012224000 | Ověření a kontrolní zaměření původního stavu terénu, jeho aktualizace a doměření | soub | 1 |  | 0 |  |  | zákl. přenesená |  | 0 | 0 | 0 | 0 | 0 | 1024 | K | 2 | ROZPOCET | 0 | 0 | 0 | 0 | 0 | 4 | 0 | 1024 | -918689770
4 | K | 012344000 | Vytyčovací práce | soub | 1 |  | 0 |  |  | zákl. přenesená |  | 0 | 0 | 0 | 0 | 0 | 1024 | K | 2 | ROZPOCET | 0 | 0 | 0 | 0 | 0 | 4 | 0 | 1024 | -10019261
5 | K | 012354000 | Zaměření a výpočet kubatur stavebních (zemních) prací | soub | 1 |  | 0 |  |  | zákl. přenesená |  | 0 | 0 | 0 | 0 | 0 | 1024 | K | 2 | ROZPOCET | 0 | 0 | 0 | 0 | 0 | 4 | 0 | 1024 | 1859632031
| P |  | Poznámka k položce: průběžné měření pro potřeby fakturace potvrzení splnění parametrů akce | [14 empty] | P | 2
6 | K | 012444000 | Geodetické měření skutečného provedení stavby | soub | 1 |  | 0 |  |  | zákl. přenesená |  | 0 | 0 | 0 | 0 | 0 | 1024 | K | 2 | ROZPOCET | 0 | 0 | 0 | 0 | 0 | 4 | 0 | 1024 | -1295230219
| P |  | Poznámka k položce: zaměření skutečného stavu po dokončení stavby, | [14 empty] | P | 2
7 | K | 013194000 | Ostatní dokumentace - Zpracování povodňového plánu | kpl | 1 |  | 0 |  |  | zákl. přenesená |  | 0 | 0 | 0 | 0 | 0 | 1024 | K | 2 | ROZPOCET | 0 | 0 | 0 | 0 | 0 | 4 | 0 | 1024 | 903237268
| P |  | Poznámka k položce: Zpracování povodňového plánu stavby dle §71 zákona č. 254/2001 Sb. včetně zajištěníschválení příslušnými orgány správy a Povodím Labe, státní podnik | [14 empty] | P | 2
8 | K | 013254000 | Dokumentace skutečného provedení stavby | soub | 1 |  | 0 |  |  | zákl. přenesená |  | 0 | 0 | 0 | 0 | 0 | 1024 | K | 2 | ROZPOCET | 0 | 0 | 0 | 0 | 0 | 4 | 0 | 1024 | -1246458876
| P |  | Poznámka k položce: viz Obchodní podmínky pro zhotovení stavby čl. 12.2 | [14 empty] | P | 2
9 | K | 013274000 | Pasportizace objektu před započetím prací | soub | 1 |  | 0 |  |  | zákl. přenesená |  | 0 | 0 | 0 | 0 | 0 | 1024 | K | 2 | ROZPOCET | 0 | 0 | 0 | 0 | 0 | 4 | 0 | 1024 | -1257164650
| P |  | Poznámka k položce: Provedení pasportizace stávajících nemovitostí (vč. pozemků) a jejich příslušenství, zajištění fotodokumentace stávajícího stavu přístupových komunikací | [14 empty] | P | 2
10 | K | 013294000 | Ostatní dokumentace stavby - Vypracování Plánu opatření pro případ havárie | soub | 1 |  | 0 |  |  | zákl. přenesená |  | 0 | 0 | 0 | 0 | 0 | 1024 | K | 2 | ROZPOCET | 0 | 0 | 0 | 0 | 0 | 4 | 0 | 1024 | 1080604115
| D | VRN3 | Zařízení staveniště |  |  |  | 0 |  |  |  |  | 0 |  | 0 |  | 0 | 5 | D | 1 | ROZPOCET | [6 empty] | 0
11 | K | 032002000 | Vybavení staveniště | soub | 1 |  | 0 |  |  | zákl. přenesená |  | 0 | 0 | 0 | 0 | 0 | 1024 | K | 2 | ROZPOCET | 0 | 0 | 0 | 0 | 0 | 4 | 0 | 1024 | 1695524656
| P |  | Poznámka k položce: Zajištění kompletního zařízení staveniště a jeho připojení na sítě - zajištění místnosti pro TDI v ZS vč. jejího vybavení - zajištění ohlášení všech staveb zařízení staveniště dle zákona č. 283/2021 Sb. - zajištění prostoru ZS proti vstupu nepovolaných osob (např. oplocení), jeho napojení na inž. sítě - zajištění následné likvidace všech objektů ZS včetně připojení na sítě - zajištění zřízení a odstranění dočasných komunikací, sjezdů a nájezdů nezbytných pro realizaci stavby, včetně případné ochrany křížených sítí - zajištění podmínek pro použití přístupových komunikací dotčených stavbou s příslušnými vlastníky či správci a zajištění jejich splnění - zřízení čisticích zón před výjezdem z obvodu staveniště - provedení takových opatření, aby plochy obvodu staveniště nebyly znečištěny ropnými látkami a jinými podobnými produkty - provedení takových opatření, aby nebyly překročeny limity prašnosti a hlučnosti dané obecně závaznou vyhláškou - zajištění ochrany veškeré zeleně v prostoru staveniště a v jeho bezprostředníblízkosti proti poškození během realizace stavby | [14 empty] | P | 2
12 | K | 039203000 | Úprava terénu po zrušení zařízení staveniště | soub | 1 |  | 0 |  |  | zákl. přenesená |  | 0 | 0 | 0 | 0 | 0 | 1024 | K | 2 | ROZPOCET | 0 | 0 | 0 | 0 | 0 | 4 | 0 | 1024 | -902384647
| P |  | Poznámka k položce: Zajištění obnovy přístupových ploch a komunikací Zajištění písemných souhlasných vyjádření všech dotčených vlastníků a případných uživatelů všech pozemků dotčených stavbou s jejich konečnou úpravou po dokončení prací | [14 empty] | P | 2
| D | VRN4 | Inženýrská činnost |  |  |  | 0 |  |  |  |  | 0 |  | 0 |  | 0 | 5 | D | 1 | ROZPOCET | [6 empty] | 0
13 | K | 041414000 | Plán BOZP | soub | 1 |  | 0 |  |  | zákl. přenesená |  | 0 | 0 | 0 | 0 | 0 | 1024 | K | 2 | ROZPOCET | 0 | 0 | 0 | 0 | 0 | 4 | 0 | 1024 | 1514629928
| P |  | Poznámka k položce: Zpracování plánu BOZP nezávislým koordinátorem | [14 empty] | P | 2
| D | VRN7 | Provozní vlivy |  |  |  | 0 |  |  |  |  | 0 |  | 0 |  | 0 | 5 | D | 1 | ROZPOCET | [6 empty] | 0
15 | K | 072103000 | Silniční provoz - projednání DIO | soub | 1 |  | 0 |  |  | zákl. přenesená |  | 0 | 0 | 0 | 0 | 0 | 1024 | K | 2 | ROZPOCET | 0 | 0 | 0 | 0 | 0 | 4 | 0 | 1024 | 185097740
16 | K | 072203000 | Silniční provoz - zajištění DIO (dopravní značení) | soub | 1 |  | 0 |  |  | zákl. přenesená |  | 0 | 0 | 0 | 0 | 0 | 1024 | K | 2 | ROZPOCET | 0 | 0 | 0 | 0 | 0 | 4 | 0 | 1024 | -15391008

## 1. - Obnova opevnění
{1881dfac-69ab-4887-991b-63d8e864fe3b}
2
| KRYCÍ LIST SOUPISU PRACÍ | [7 empty] | v --- níže se nacházejí doplnkové a pomocné údaje k sestavám --- v | [8 empty] | True
Stavba:
Lozice, Luže, Rosice, odstraneni povodnovych skod
Objekt:
129251006 - Novohradka, Luže, obnova opevnění v ř. km 27,000 - 27,200
Soupis:
1. - Obnova opevnění
| KSO: |  | 833 2 |  |  | CC-CZ:
| Místo: |  | Luže |  |  | Datum: | 16.6.2025
| Zadavatel: |  |  |  |  | IČ: | 70890005
|  | Povodí Labe, státní podnik |  |  |  | DIČ: | CZ70890005
| Účastník: |  |  |  |  | IČ: | Vyplň údaj
|  | Vyplň údaj |  |  |  | DIČ: | Vyplň údaj
| Projektant: |  |  |  |  | IČ: | 70890005
|  | Povodí Labe, státní podnik, OIČ |  |  |  | DIČ: | CZ70890005
| Zpracovatel: |  |  |  |  | IČ:
|  | Ing. Eva Morkesová |  |  |  | DIČ:
Poznámka:
Soupis prací je sestaven s využitím Cenové soustavy ÚRS. Položky, které pochází z této cenové soustavy, jsou ve sloupci 'Cenová soustava' označeny popisem 'CS ÚRS' a úrovní příslušného kalendářního pololetí. Veškeré další informace vymezující popis a podmínky použití těchto položek z Cenové soustavy, které nejsou uvedeny přímo v soupisu prací, jsou neomezeně dálkově k dispozici na webu podminky.urs.cz.
| Cena bez DPH | [5 empty] | 0
|  |  | Základ daně |  |  | Sazba daně | Výše daně
| DPH | základní | 0 |  |  | 21% | 0
|  | snížená | 0 |  |  | 12% | 0
| DPH | zákl. přenesená | 0 |  |  | 21% | 0
|  | sníž. přenesená | 0 |  |  | 12% | 0
|  | nulová | 0 |  |  | 0% | 0
| Cena s DPH |  |  | v | CZK |  | 0
REKAPITULACE ČLENĚNÍ SOUPISU PRACÍ
Stavba:
Lozice, Luže, Rosice, odstraneni povodnovych skod
Objekt:
129251006 - Novohradka, Luže, obnova opevnění v ř. km 27,000 - 27,200
Soupis:
1. - Obnova opevnění
Místo: |  |  | Luže |  |  | Datum: | 16.6.2025
Zadavatel: |  |  | Povodí Labe, státní podnik |  |  | Projektant: | Povodí Labe, státní podnik, OIČ
Účastník: |  |  | Vyplň údaj |  |  | Zpracovatel: | Ing. Eva Morkesová
Kód dílu - Popis | [6 empty] | Cena celkem [CZK]
Náklady stavby celkem | [6 empty] | 0 | [11 empty] | -1
| HSV - Práce a dodávky HSV | [5 empty] | 0
| 1 - Zemní práce | [5 empty] | 0
| 2 - Zakládání | [5 empty] | 0
| 4 - Vodorovné konstrukce | [5 empty] | 0
| 6 - Úpravy povrchů, podlahy a osazování výplní | [5 empty] | 0
| 9 - Ostatní konstrukce a práce, bourání | [5 empty] | 0
| 997 - Přesun sutě | [5 empty] | 0
| 998 - Přesun hmot | [5 empty] | 0
SOUPIS PRACÍ
Stavba:
Lozice, Luže, Rosice, odstraneni povodnovych skod
Objekt:
129251006 - Novohradka, Luže, obnova opevnění v ř. km 27,000 - 27,200
Soupis:
1. - Obnova opevnění
Místo: |  |  | Luže |  |  | Datum: | 16.6.2025
Zadavatel: |  |  | Povodí Labe, státní podnik |  |  | Projektant: | Povodí Labe, státní podnik, OIČ
Účastník: |  |  | Vyplň údaj |  |  | Zpracovatel: | Ing. Eva Morkesová
PČ | Typ | Kód | Popis | MJ | Množství | J.cena [CZK] | Cena celkem [CZK] | Cenová soustava |  | DPH | J. Nh [h] | Nh celkem [h] | J. hmotnost [t] | Hmotnost celkem [t] | J. suť [t] | Suť Celkem [t]
Náklady soupisu celkem | [6 empty] | 0 |  |  |  |  | 0 |  | 134.7945 |  | 54.094 |  | D | -1 | [10 empty] | 0
| D | HSV | Práce a dodávky HSV |  |  |  | 0 |  |  |  |  | 0 |  | 134.7945 |  | 54.094 | 1 | D | 0 |  |  |  | ROZPOCET | [6 empty] | 0
| D | 1 | Zemní práce |  |  |  | 0 |  |  |  |  | 0 |  | 0.31129 |  | 52.668 | 1 | D | 1 |  |  |  | ROZPOCET | [6 empty] | 0
1 | K | 112251101 | Odstranění pařezů strojně s jejich vykopáním nebo vytrháním průměru přes 100 do 300 mm | kus | 3 |  | 0 |  |  | zákl. přenesená |  | 0 | 0 | 0 | 0 | 0 | 4 | K | 2 |  |  |  | ROZPOCET | 0 | 0 | 0 | 0 | 0 | 4 | 0 | 4 | -935305705
| Online PSC |  | https://podminky.urs.cz/item/CS_URS_2025_01/112251101 | [14 empty] | Online PSC | 2
| VV |  | pařezy LB za silničním mostem, viz příloha A. | [14 empty] | VV | 2 | 1 | True | 0 | ROZPOCET
| VV |  | prům. 20 cm, 1 ks | [14 empty] | VV | 2 | 1 | True | 0 | ROZPOCET
| VV |  | 1 |  | 1 | [12 empty] | VV | 2 | 2 | True | 0 | ROZPOCET
| VV |  | prům. 10 cm, 2 ks | [14 empty] | VV | 2 | 1 | True | 0 | ROZPOCET
| VV |  | 2 |  | 2 | [12 empty] | VV | 2 | 2 | True | 0 | ROZPOCET
| VV |  | Součet |  | 3 | [12 empty] | VV | 2 | 4 | True | 1 | ROZPOCET
2 | K | 113107331 | Odstranění podkladů nebo krytů strojně plochy jednotlivě do 50 m2 s přemístěním hmot na skládku na vzdálenost do 3 m nebo s naložením na dopravní prostředek z betonu prostého, o tl. vrstvy přes 100 do 150 mm | m2 | 69.4 |  | 0 |  |  | zákl. přenesená |  | 0 | 0 | 0 | 0.325 | 22.555 | 4 | K | 2 |  |  |  | ROZPOCET | 0 | 0 | 0 | 0 | 0 | 4 | 0 | 4 | -1772096375
| Online PSC |  | https://podminky.urs.cz/item/CS_URS_2025_01/113107331 | [14 empty] | Online PSC | 2
| VV |  | poškozené betonové lože pod dlažbou v tl. 0,15 m, viz příloha A., C.3, C.4 | [14 empty] | VV | 2 | 1 | True | 0 | ROZPOCET
| VV |  | A) PB za karetkovým jezem | [14 empty] | VV | 2 | 1 | True | 0 | ROZPOCET
| VV |  | 6,0*1,75 |  | 10.5 | [12 empty] | VV | 2 | 2 | True | 0 | ROZPOCET
| VV |  | B) PB mezi PF 6 a PF 7 | [14 empty] | VV | 2 | 1 | True | 0 | ROZPOCET
| VV |  | 5,0*1,70 |  | 8.5 | [12 empty] | VV | 2 | 2 | True | 0 | ROZPOCET
| VV |  | C) PB před silničním mostem | [14 empty] | VV | 2 | 1 | True | 0 | ROZPOCET
| VV |  | 14,70*1,75+2,0*2,90+3,50*4,0 |  | 45.525 | [12 empty] | VV | 2 | 2 | True | 0 | ROZPOCET
| VV |  | D) LB za silničním mostem | [14 empty] | VV | 2 | 1 | True | 0 | ROZPOCET
| VV |  | 1,25*1,50 |  | 1.875 | [12 empty] | VV | 2 | 2 | True | 0 | ROZPOCET
| VV |  | H) PB u sjezdu do koryta | [14 empty] | VV | 2 | 1 | True | 0 | ROZPOCET
| VV |  | 3,0*1,0 |  | 3 | [12 empty] | VV | 2 | 2 | True | 0 | ROZPOCET
| VV |  | Součet |  | 69.4 | [12 empty] | VV | 2 | 4 | True | 1 | ROZPOCET
3 | K | 114203103 | Rozebrání dlažeb nebo záhozů s naložením na dopravní prostředek dlažeb z lomového kamene nebo betonových tvárnic do cementové malty se spárami zalitými cementovou maltou | m3 | 6.27 |  | 0 |  |  | zákl. přenesená |  | 0 | 0 | 0 | 1.9 | 11.913 | 4 | K | 2 |  |  |  | ROZPOCET | 0 | 0 | 0 | 0 | 0 | 4 | 0 | 4 | 1417438048
| Online PSC |  | https://podminky.urs.cz/item/CS_URS_2025_01/114203103 | [14 empty] | Online PSC | 2
| VV |  | poškozené opevnění, viz příloha A., C.2, C.3, C.4 | [14 empty] | VV | 2 | 1 | True | 0 | ROZPOCET
| VV |  | A) PB za karetkovým jezem (rozebrání cca 60 % opravované plochy) | [14 empty] | VV | 2 | 1 | True | 0 | ROZPOCET
| VV |  | 6,0*1,75*0,25*0,60 |  | 1.575 | [12 empty] | VV | 2 | 2 | True | 0 | ROZPOCET
| VV |  | B) PB mezi PF 6 a PF 7 (rozebrání cca 80 % opravované plochy) | [14 empty] | VV | 2 | 1 | True | 0 | ROZPOCET
| VV |  | 5,0*1,70*0,25*0,80 |  | 1.7 | [12 empty] | VV | 2 | 2 | True | 0 | ROZPOCET
| VV |  | C) PB před silničním mostem (rozebrání cca 20 % opravované plochy) | [14 empty] | VV | 2 | 1 | True | 0 | ROZPOCET
| VV |  | (14,70*1,75+2,0*2,90+3,50*4,0)*0,25*0,20 |  | 2.276 | [12 empty] | VV | 2 | 2 | True | 0 | ROZPOCET
| VV |  | D) LB za silničním mostem | [14 empty] | VV | 2 | 1 | True | 0 | ROZPOCET
| VV |  | 1,25*1,50*0,25 |  | 0.469 | [12 empty] | VV | 2 | 2 | True | 0 | ROZPOCET
| VV |  | H) PB u sjezdu do koryta (rozebrání cca 1/3 opravované plochy) | [14 empty] | VV | 2 | 1 | True | 0 | ROZPOCET
| VV |  | 1,0*0,25 |  | 0.25 | [12 empty] | VV | 2 | 2 | True | 0 | ROZPOCET
| VV |  | Součet |  | 6.27 | [12 empty] | VV | 2 | 4 | True | 1 | ROZPOCET
4 | K | 114203104 | Rozebrání dlažeb nebo záhozů s naložením na dopravní prostředek záhozů, rovnanin a soustřeďovacích staveb provedených na sucho | m3 | 10 |  | 0 |  |  | zákl. přenesená |  | 0 | 0 | 0 | 1.82 | 18.2 | 4 | K | 2 |  |  |  | ROZPOCET | 0 | 0 | 0 | 0 | 0 | 4 | 0 | 4 | -289043266
| Online PSC |  | https://podminky.urs.cz/item/CS_URS_2025_01/114203104 | [14 empty] | Online PSC | 2
| VV |  | rozebrání záhozu (poté rozebraný kámen na doplnění záhozu v patě ve vzdál. cca 50 m), viz příloha A., C.1, C.3 | [14 empty] | VV | 2 | 1 | True | 0 | ROZPOCET
| VV |  | D) LB za silničním mostem | [14 empty] | VV | 2 | 1 | True | 0 | ROZPOCET
| VV |  | 10,0 |  | 10 | [12 empty] | VV | 2 | 2 | True | 1 | ROZPOCET
5 | K | 114203202 | Očištění lomového kamene nebo betonových tvárnic získaných při rozebrání dlažeb, záhozů, rovnanin a soustřeďovacích staveb od malty | m3 | 5.016 |  | 0 |  |  | zákl. přenesená |  | 0 | 0 | 0 | 0 | 0 | 4 | K | 2 |  |  |  | ROZPOCET | 0 | 0 | 0 | 0 | 0 | 4 | 0 | 4 | -714438278
| Online PSC |  | https://podminky.urs.cz/item/CS_URS_2025_01/114203202 | [14 empty] | Online PSC | 2
| VV |  | rozebraný vytříděný kámen z dlažby pro opětovné využití do obnovené dlažby (cca 80 % rozebrané dlažby), viz příloha A. | [14 empty] | VV | 2 | 1 | True | 0 | ROZPOCET
| VV |  | 6,27*0,8 |  | 5.016 | [12 empty] | VV | 2 | 2 | True | 1 | ROZPOCET
6 | K | 114253301 | Třídění lomového kamene nebo betonových tvárnic strojně získaných při rozebrání dlažeb, záhozů, rovnanin a soustřeďovacích staveb podle druhu, velikosti nebo tvaru | m3 | 6.27 |  | 0 |  |  | zákl. přenesená |  | 0 | 0 | 0 | 0 | 0 | 4 | K | 2 |  |  |  | ROZPOCET | 0 | 0 | 0 | 0 | 0 | 4 | 0 | 4 | -2123237046
| Online PSC |  | https://podminky.urs.cz/item/CS_URS_2025_01/114253301 | [14 empty] | Online PSC | 2
| VV |  | rozebraný kámen z dlažby, viz příloha A. | [14 empty] | VV | 2 | 1 | True | 0 | ROZPOCET
| VV |  | 6,27 |  | 6.27 | [12 empty] | VV | 2 | 2 | True | 1 | ROZPOCET
7 | K | 124253100 | Vykopávky pro koryta vodotečí strojně v hornině třídy těžitelnosti I skupiny 3 do 100 m3 | m3 | 28.593 |  | 0 |  |  | zákl. přenesená |  | 0 | 0 | 0 | 0 | 0 | 4 | K | 2 |  |  |  | ROZPOCET | 0 | 0 | 0 | 0 | 0 | 4 | 0 | 4 | 1163309905
| Online PSC |  | https://podminky.urs.cz/item/CS_URS_2025_01/124253100 | [14 empty] | Online PSC | 2
| VV |  | ve svahu - pro podsyp pod opevněním, viz příloha A., C.1, C.2, C.3, C.4 | [14 empty] | VV | 2 | 1 | True | 0 | ROZPOCET
| VV |  | A) PB za karetkovým jezem | [14 empty] | VV | 2 | 1 | True | 0 | ROZPOCET
| VV |  | 6,0*1,75*0,10 |  | 1.05 | [12 empty] | VV | 2 | 2 | True | 0 | ROZPOCET
| VV |  | B) PB mezi PF 6 a PF 7 | [14 empty] | VV | 2 | 1 | True | 0 | ROZPOCET
| VV |  | 5,0*1,70*0,10 |  | 0.85 | [12 empty] | VV | 2 | 2 | True | 0 | ROZPOCET
| VV |  | C) PB před silničním mostem | [14 empty] | VV | 2 | 1 | True | 0 | ROZPOCET
| VV |  | (14,70*1,75+2,0*2,90+3,50*4,0)*0,10 |  | 4.553 | [12 empty] | VV | 2 | 2 | True | 0 | ROZPOCET
| VV |  | D) LB za silničním mostem | [14 empty] | VV | 2 | 1 | True | 0 | ROZPOCET
| VV |  | (16,50*2,05-1,25*1,50)*0,50 |  | 15.975 | [12 empty] | VV | 2 | 2 | True | 0 | ROZPOCET
| VV |  | H) PB u sjezdu do koryta | [14 empty] | VV | 2 | 1 | True | 0 | ROZPOCET
| VV |  | 2,0*1,0*0,40 |  | 0.8 | [12 empty] | VV | 2 | 2 | True | 0 | ROZPOCET
| VV |  | 3,0*1,0*0,10 |  | 0.3 | [12 empty] | VV | 2 | 2 | True | 0 | ROZPOCET
| VV |  | Mezisoučet |  | 23.528 | [12 empty] | VV | 2 | 3 | True | 0 | ROZPOCET
| VV |  | nános s travním drnem na dlažbě | [14 empty] | VV | 2 | 1 | True | 0 | ROZPOCET
| VV |  | C) PB před silničním mostem | [14 empty] | VV | 2 | 1 | True | 0 | ROZPOCET
| VV |  | (14,70*0,75+2,0*1,90+3,50*3,0)*0,20 |  | 5.065 | [12 empty] | VV | 2 | 2 | True | 0 | ROZPOCET
| VV |  | Součet |  | 28.593 | [12 empty] | VV | 2 | 4 | True | 1 | ROZPOCET
8 | K | 129001101 | Příplatek k cenám vykopávek za ztížení vykopávky v blízkosti podzemního vedení nebo výbušnin v horninách jakékoliv třídy | m3 | 15 |  | 0 |  |  | zákl. přenesená |  | 0 | 0 | 0 | 0 | 0 | 4 | K | 2 |  |  |  | ROZPOCET | 0 | 0 | 0 | 0 | 0 | 4 | 0 | 4 | -1679684626
| Online PSC |  | https://podminky.urs.cz/item/CS_URS_2025_01/129001101 | [14 empty] | Online PSC | 2
| VV |  | na křížení kabelů CETIN a potrubí (shybky) kanalizace a kolem výustí kanalizace | [14 empty] | VV | 2 | 1 | True | 0 | ROZPOCET
| VV |  | 15,0 |  | 15 | [12 empty] | VV | 2 | 2 | True | 1 | ROZPOCET
9 | K | 129951121 | Bourání konstrukcí v odkopávkách a prokopávkách strojně s přemístěním suti na hromady na vzdálenost do 20 m nebo s naložením na dopravní prostředek z betonu prostého neprokládaného | m3 | 20.07 |  | 0 |  |  | zákl. přenesená |  | 0 | 0 | 0 | 0 | 0 | 4 | K | 2 |  |  |  | ROZPOCET | 0 | 0 | 0 | 0 | 0 | 4 | 0 | 4 | 1841786206
| Online PSC |  | https://podminky.urs.cz/item/CS_URS_2025_01/129951121 | [14 empty] | Online PSC | 2
| VV |  | poškozená betonová patka, viz příloha A., C.1, C.2, C.3, C.4 | [14 empty] | VV | 2 | 1 | True | 0 | ROZPOCET
| VV |  | A) PB za karetkovým jezem | [14 empty] | VV | 2 | 1 | True | 0 | ROZPOCET
| VV |  | 5,50*0,9*1,0 |  | 4.95 | [12 empty] | VV | 2 | 2 | True | 0 | ROZPOCET
| VV |  | C) PB před silničním mostem | [14 empty] | VV | 2 | 1 | True | 0 | ROZPOCET
| VV |  | 19,50*0,9*0,8 |  | 14.04 | [12 empty] | VV | 2 | 2 | True | 0 | ROZPOCET
| VV |  | D) LB za silničním mostem | [14 empty] | VV | 2 | 1 | True | 0 | ROZPOCET
| VV |  | 1,5*0,9*0,8 |  | 1.08 | [12 empty] | VV | 2 | 2 | True | 0 | ROZPOCET
| VV |  | Součet |  | 20.07 | [12 empty] | VV | 2 | 4 | True | 1 | ROZPOCET
10 | K | 131213702 | Hloubení nezapažených jam ručně s urovnáním dna do předepsaného profilu a spádu v hornině třídy těžitelnosti I skupiny 3 nesoudržných | m3 | 1.6 |  | 0 |  |  | zákl. přenesená |  | 0 | 0 | 0 | 0 | 0 | 4 | K | 2 |  |  |  | ROZPOCET | 0 | 0 | 0 | 0 | 0 | 4 | 0 | 4 | 1781607827
| Online PSC |  | https://podminky.urs.cz/item/CS_URS_2025_01/131213702 | [14 empty] | Online PSC | 2
| VV |  | ručně kopané sondy na křížení kabelů CETIN s obnovovaným opevněním, viz příloha A., C.1 | [14 empty] | VV | 2 | 1 | True | 0 | ROZPOCET
| VV |  | před silničním mostem - 1 ks | [14 empty] | VV | 2 | 1 | True | 0 | ROZPOCET
| VV |  | za silničním mostem - 1 ks | [14 empty] | VV | 2 | 1 | True | 0 | ROZPOCET
| VV |  | 2*1,0*1,0*0,8 |  | 1.6 | [12 empty] | VV | 2 | 2 | True | 1 | ROZPOCET
11 | K | 132251101 | Hloubení nezapažených rýh šířky do 800 mm strojně s urovnáním dna do předepsaného profilu a spádu v hornině třídy těžitelnosti I skupiny 3 do 20 m3 | m3 | 0.88 |  | 0 |  |  | zákl. přenesená |  | 0 | 0 | 0 | 0 | 0 | 4 | K | 2 |  |  |  | ROZPOCET | 0 | 0 | 0 | 0 | 0 | 4 | 0 | 4 | 1048998312
| Online PSC |  | https://podminky.urs.cz/item/CS_URS_2025_01/132251101 | [14 empty] | Online PSC | 2
| VV |  | viz příloha C.1, C.2, C.3 | [14 empty] | VV | 2 | 1 | True | 0 | ROZPOCET
| VV |  | D) LB za silničním mostem | [14 empty] | VV | 2 | 1 | True | 0 | ROZPOCET
| VV |  | rýha pro ukončovací práh (š. 0,5 m) | [14 empty] | VV | 2 | 1 | True | 0 | ROZPOCET
| VV |  | 2,20*0,5*0,8 |  | 0.88 | [12 empty] | VV | 2 | 2 | True | 1 | ROZPOCET
12 | K | 132251251 | Hloubení nezapažených rýh šířky přes 800 do 2 000 mm strojně s urovnáním dna do předepsaného profilu a spádu v hornině třídy těžitelnosti I skupiny 3 do 20 m3 | m3 | 10.36 |  | 0 |  |  | zákl. přenesená |  | 0 | 0 | 0 | 0 | 0 | 4 | K | 2 |  |  |  | ROZPOCET | 0 | 0 | 0 | 0 | 0 | 4 | 0 | 4 | 383806088
| Online PSC |  | https://podminky.urs.cz/item/CS_URS_2025_01/132251251 | [14 empty] | Online PSC | 2
| VV |  | rýha pro patku ve dně š. 0,9 m, viz příloha C.1, C.2, C.3, C.4 | [14 empty] | VV | 2 | 1 | True | 0 | ROZPOCET
| VV |  | D) LB za silničním mostem (odpočet bourané patky a kopané sondy) | [14 empty] | VV | 2 | 1 | True | 0 | ROZPOCET
| VV |  | 17,0*0,9*0,8-1,08-0,80 |  | 10.36 | [12 empty] | VV | 2 | 2 | True | 1 | ROZPOCET
13 | K | 162251101 | Vodorovné přemístění výkopku nebo sypaniny po suchu na obvyklém dopravním prostředku, bez naložení výkopku, avšak se složením bez rozhrnutí z horniny třídy těžitelnosti I skupiny 1 až 3 na vzdálenost do 20 m | m3 | 6 |  | 0 |  |  | zákl. přenesená |  | 0 | 0 | 0 | 0 | 0 | 4 | K | 2 |  |  |  | ROZPOCET | 0 | 0 | 0 | 0 | 0 | 4 | 0 | 4 | -2010289446
| Online PSC |  | https://podminky.urs.cz/item/CS_URS_2025_01/162251101 | [14 empty] | Online PSC | 2
| VV |  | viz příloha A., C.1, C.2, C.3, C.4 | [14 empty] | VV | 2 | 1 | True | 0 | ROZPOCET
| VV |  | zemina z výkopu potřebná pro další použití na meziskládku | [14 empty] | VV | 2 | 1 | True | 0 | ROZPOCET
| VV |  | 3,0 |  | 3 | [12 empty] | VV | 2 | 2 | True | 0 | ROZPOCET
| VV |  | zemina z meziskládky pro opětovné použití - nad opevněním PB za karetkovým jezem | [14 empty] | VV | 2 | 1 | True | 0 | ROZPOCET
| VV |  | 6,0*2,0*0,25 |  | 3 | [12 empty] | VV | 2 | 2 | True | 0 | ROZPOCET
| VV |  | Součet |  | 6 | [12 empty] | VV | 2 | 4 | True | 1 | ROZPOCET
14 | K | 162251122 | Vodorovné přemístění výkopku nebo sypaniny po suchu na obvyklém dopravním prostředku, bez naložení výkopku, avšak se složením bez rozhrnutí z horniny třídy těžitelnosti II skupiny 4 a 5 na vzdálenost přes 20 do 50 m | m3 | 21.27 |  | 0 |  |  | zákl. přenesená |  | 0 | 0 | 0 | 0 | 0 | 4 | K | 2 |  |  |  | ROZPOCET | 0 | 0 | 0 | 0 | 0 | 4 | 0 | 4 | 511620546
| Online PSC |  | https://podminky.urs.cz/item/CS_URS_2025_01/162251122 | [14 empty] | Online PSC | 2
| VV |  | viz příloha A., B.3, C.1 | [14 empty] | VV | 2 | 1 | True | 0 | ROZPOCET
| VV |  | kámen z rozebrané dlažby na meziskládku pro přetřídění a očištění | [14 empty] | VV | 2 | 1 | True | 0 | ROZPOCET
| VV |  | 6,27 |  | 6.27 | [12 empty] | VV | 2 | 2 | True | 0 | ROZPOCET
| VV |  | očištěný kámen zpět do dlažby (cca 80 % kamene z rozebrané dlažby, odpočet pro zaokrouhlení) | [14 empty] | VV | 2 | 1 | True | 0 | ROZPOCET
| VV |  | 6,27*0,8-0,016 |  | 5 | [12 empty] | VV | 2 | 2 | True | 0 | ROZPOCET
| VV |  | kámen z rozebraného záhozu do zánozu při patě svahu (do 50 m) | [14 empty] | VV | 2 | 1 | True | 0 | ROZPOCET
| VV |  | 10,0 |  | 10 | [12 empty] | VV | 2 | 2 | True | 0 | ROZPOCET
| VV |  | Součet |  | 21.27 | [12 empty] | VV | 2 | 4 | True | 1 | ROZPOCET
15 | K | 181111111 | Plošná úprava terénu v zemině skupiny 1 až 4 s urovnáním povrchu bez doplnění ornice souvislé plochy do 500 m2 při nerovnostech terénu přes 50 do 100 mm v rovině nebo na svahu do 1:5 | m2 | 699 |  | 0 |  |  | zákl. přenesená |  | 0 | 0 | 0 | 0 | 0 | 4 | K | 2 |  |  |  | ROZPOCET | 0 | 0 | 0 | 0 | 0 | 4 | 0 | 4 | -408930621
| Online PSC |  | https://podminky.urs.cz/item/CS_URS_2025_01/181111111 | [14 empty] | Online PSC | 2
| VV |  | viz příloha A., B.3, C.1 | [14 empty] | VV | 2 | 1 | True | 0 | ROZPOCET
| VV |  | okolí staveniště (za břehovými hranami) | [14 empty] | VV | 2 | 1 | True | 0 | ROZPOCET
| VV |  | A) PB za karetkovým jezem | [14 empty] | VV | 2 | 1 | True | 0 | ROZPOCET
| VV |  | 15,0*5,0 |  | 75 | [12 empty] | VV | 2 | 2 | True | 0 | ROZPOCET
| VV |  | B) PB mezi PF 6 a PF 7 | [14 empty] | VV | 2 | 1 | True | 0 | ROZPOCET
| VV |  | 10,0*5,0 |  | 50 | [12 empty] | VV | 2 | 2 | True | 0 | ROZPOCET
| VV |  | C) PB před silničním mostem | [14 empty] | VV | 2 | 1 | True | 0 | ROZPOCET
| VV |  | 20,0*5,0 |  | 100 | [12 empty] | VV | 2 | 2 | True | 0 | ROZPOCET
| VV |  | D) LB za silničním mostem | [14 empty] | VV | 2 | 1 | True | 0 | ROZPOCET
| VV |  | 18,0*3,0 |  | 54 | [12 empty] | VV | 2 | 2 | True | 0 | ROZPOCET
| VV |  | Mezisoučet |  | 279 | [12 empty] | VV | 2 | 3 | True | 0 | ROZPOCET
| VV |  | přístupy ke staveništi | [14 empty] | VV | 2 | 1 | True | 0 | ROZPOCET
| VV |  | A) PB za karetkovým jezem | [14 empty] | VV | 2 | 1 | True | 0 | ROZPOCET
| VV |  | 40,0*4,0 |  | 160 | [12 empty] | VV | 2 | 2 | True | 0 | ROZPOCET
| VV |  | B) PB mezi PF 6 a PF 7 | [14 empty] | VV | 2 | 1 | True | 0 | ROZPOCET
| VV |  | 15,0*4,0 |  | 60 | [12 empty] | VV | 2 | 2 | True | 0 | ROZPOCET
| VV |  | Mezisoučet |  | 220 | [12 empty] | VV | 2 | 3 | True | 0 | ROZPOCET
| VV |  | zařízení staveniště a dočasná mezideponie stavebního materiálu | [14 empty] | VV | 2 | 1 | True | 0 | ROZPOCET
| VV |  | 10,0*10,0 |  | 100 | [12 empty] | VV | 2 | 2 | True | 0 | ROZPOCET
| VV |  | 20,0*5,0 |  | 100 | [12 empty] | VV | 2 | 2 | True | 0 | ROZPOCET
| VV |  | Součet |  | 699 | [12 empty] | VV | 2 | 4 | True | 1 | ROZPOCET
16 | K | 181111113 | Plošná úprava terénu v zemině skupiny 1 až 4 s urovnáním povrchu bez doplnění ornice souvislé plochy do 500 m2 při nerovnostech terénu přes 50 do 100 mm na svahu přes 1:2 do 1:1 | m2 | 54.4 |  | 0 |  |  | zákl. přenesená |  | 0 | 0 | 0 | 0 | 0 | 4 | K | 2 |  |  |  | ROZPOCET | 0 | 0 | 0 | 0 | 0 | 4 | 0 | 4 | 2046703938
| Online PSC |  | https://podminky.urs.cz/item/CS_URS_2025_01/181111113 | [14 empty] | Online PSC | 2
| VV |  | viz příloha A., C.1, C.3, C.4 | [14 empty] | VV | 2 | 1 | True | 0 | ROZPOCET
| VV |  | B) PB mezi PF 6 a PF 7 | [14 empty] | VV | 2 | 1 | True | 0 | ROZPOCET
| VV |  | 5,0*2,0 |  | 10 | [12 empty] | VV | 2 | 2 | True | 0 | ROZPOCET
| VV |  | C) PB před silničním mostem | [14 empty] | VV | 2 | 1 | True | 0 | ROZPOCET
| VV |  | 16,0*1,50 |  | 24 | [12 empty] | VV | 2 | 2 | True | 0 | ROZPOCET
| VV |  | D) LB za silničním mostem | [14 empty] | VV | 2 | 1 | True | 0 | ROZPOCET
| VV |  | 17,0*1,20 |  | 20.4 | [12 empty] | VV | 2 | 2 | True | 0 | ROZPOCET
| VV |  | Součet |  | 54.4 | [12 empty] | VV | 2 | 4 | True | 1 | ROZPOCET
17 | K | 181411121 | Založení trávníku na půdě předem připravené plochy do 1000 m2 výsevem včetně utažení lučního v rovině nebo na svahu do 1:5 | m2 | 559 |  | 0 |  |  | zákl. přenesená |  | 0 | 0 | 0 | 0 | 0 | 4 | K | 2 |  |  |  | ROZPOCET | 0 | 0 | 0 | 0 | 0 | 4 | 0 | 4 | 1582340950
| Online PSC |  | https://podminky.urs.cz/item/CS_URS_2025_01/181411121 | [14 empty] | Online PSC | 2
| VV |  | viz příloha A., B.3, C.1 | [14 empty] | VV | 2 | 1 | True | 0 | ROZPOCET
| VV |  | okolí staveniště (za břehovými hranami) | [14 empty] | VV | 2 | 1 | True | 0 | ROZPOCET
| VV |  | A) PB za karetkovým jezem | [14 empty] | VV | 2 | 1 | True | 0 | ROZPOCET
| VV |  | 15,0*5,0 |  | 75 | [12 empty] | VV | 2 | 2 | True | 0 | ROZPOCET
| VV |  | B) PB mezi PF 6 a PF 7 | [14 empty] | VV | 2 | 1 | True | 0 | ROZPOCET
| VV |  | 10,0*5,0 |  | 50 | [12 empty] | VV | 2 | 2 | True | 0 | ROZPOCET
| VV |  | C) PB před silničním mostem | [14 empty] | VV | 2 | 1 | True | 0 | ROZPOCET
| VV |  | 20,0*5,0 |  | 100 | [12 empty] | VV | 2 | 2 | True | 0 | ROZPOCET
| VV |  | D) LB za silničním mostem | [14 empty] | VV | 2 | 1 | True | 0 | ROZPOCET
| VV |  | 18,0*3,0 |  | 54 | [12 empty] | VV | 2 | 2 | True | 0 | ROZPOCET
| VV |  | Mezisoučet |  | 279 | [12 empty] | VV | 2 | 3 | True | 0 | ROZPOCET
| VV |  | přístupy ke staveništi | [14 empty] | VV | 2 | 1 | True | 0 | ROZPOCET
| VV |  | A) PB za karetkovým jezem | [14 empty] | VV | 2 | 1 | True | 0 | ROZPOCET
| VV |  | 30,0*4,0 |  | 120 | [12 empty] | VV | 2 | 2 | True | 0 | ROZPOCET
| VV |  | B) PB mezi PF 6 a PF 7 | [14 empty] | VV | 2 | 1 | True | 0 | ROZPOCET
| VV |  | 15,0*4,0 |  | 60 | [12 empty] | VV | 2 | 2 | True | 0 | ROZPOCET
| VV |  | Mezisoučet |  | 180 | [12 empty] | VV | 2 | 3 | True | 0 | ROZPOCET
| VV |  | zařízení staveniště a dočasná mezideponie stavebního materiálu | [14 empty] | VV | 2 | 1 | True | 0 | ROZPOCET
| VV |  | 20,0*5,0 |  | 100 | [12 empty] | VV | 2 | 2 | True | 0 | ROZPOCET
| VV |  | Součet |  | 559 | [12 empty] | VV | 2 | 4 | True | 1 | ROZPOCET
18 | M | 00572472 | osivo směs travní krajinná-rovinná | kg | 16.77 |  | 0 |  |  | zákl. přenesená |  | 0 | 0.001 | 0.01677 | 0 | 0 | 8 | M | 2 |  |  |  | ROZPOCET | 0 | 0 | 0 | 0 | 0 | 4 | 0 | 4 | -1083381870
| VV |  | viz pol. založení trávníku v rovině, viz příloha A., C.1 | [14 empty] | VV | 2 | 1 | True | 0 | ROZPOCET
| VV |  | 559,0 |  | 559 | [12 empty] | VV | 2 | 2 | True | 0 | ROZPOCET
| VV |  | 559 * 0,03 " Přepočtené koeficientem množství |  | 16.77 | [12 empty] | VV | 2 | 2 | True | 1 | ROZPOCET
19 | K | 181411123 | Založení trávníku na půdě předem připravené plochy do 1000 m2 výsevem včetně utažení lučního na svahu přes 1:2 do 1:1 | m2 | 66.4 |  | 0 |  |  | zákl. přenesená |  | 0 | 0 | 0 | 0 | 0 | 4 | K | 2 |  |  |  | ROZPOCET | 0 | 0 | 0 | 0 | 0 | 4 | 0 | 4 | 332378999
| Online PSC |  | https://podminky.urs.cz/item/CS_URS_2025_01/181411123 | [14 empty] | Online PSC | 2
| VV |  | viz příloha A., C.1, C.3, C.4 | [14 empty] | VV | 2 | 1 | True | 0 | ROZPOCET
| VV |  | A) PB za karetkovým jezem | [14 empty] | VV | 2 | 1 | True | 0 | ROZPOCET
| VV |  | na dosypaném svahu nad obnoveným opevněním PB za karetkovým jezem | [14 empty] | VV | 2 | 1 | True | 0 | ROZPOCET
| VV |  | 6,0*2,0 |  | 12 | [12 empty] | VV | 2 | 2 | True | 0 | ROZPOCET
| VV |  | B) PB mezi PF 6 a PF 7 | [14 empty] | VV | 2 | 1 | True | 0 | ROZPOCET
| VV |  | 5,0*2,0 |  | 10 | [12 empty] | VV | 2 | 2 | True | 0 | ROZPOCET
| VV |  | C) PB před silničním mostem | [14 empty] | VV | 2 | 1 | True | 0 | ROZPOCET
| VV |  | 16,0*1,50 |  | 24 | [12 empty] | VV | 2 | 2 | True | 0 | ROZPOCET
| VV |  | D) LB za silničním mostem | [14 empty] | VV | 2 | 1 | True | 0 | ROZPOCET
| VV |  | 17,0*1,20 |  | 20.4 | [12 empty] | VV | 2 | 2 | True | 0 | ROZPOCET
| VV |  | Součet |  | 66.4 | [12 empty] | VV | 2 | 4 | True | 1 | ROZPOCET
20 | M | 00572474 | osivo směs travní krajinná-svahová | kg | 1.992 |  | 0 |  |  | zákl. přenesená |  | 0 | 0.001 | 0.001992 | 0 | 0 | 8 | M | 2 |  |  |  | ROZPOCET | 0 | 0 | 0 | 0 | 0 | 4 | 0 | 4 | -149502556
| VV |  | viz pol. založení trávníku ve svahu, viz příloha A., C.1 | [14 empty] | VV | 2 | 1 | True | 0 | ROZPOCET
| VV |  | 66,40 |  | 66.4 | [12 empty] | VV | 2 | 2 | True | 0 | ROZPOCET
| VV |  | 66,4 * 0,03 " Přepočtené koeficientem množství |  | 1.992 | [12 empty] | VV | 2 | 2 | True | 1 | ROZPOCET
21 | K | 182151111 | Svahování trvalých svahů do projektovaných profilů strojně s potřebným přemístěním výkopku při svahování v zářezech v hornině třídy těžitelnosti I, skupiny 1 až 3 | m2 | 101.35 |  | 0 |  |  | zákl. přenesená |  | 0 | 0 | 0 | 0 | 0 | 4 | K | 2 |  |  |  | ROZPOCET | 0 | 0 | 0 | 0 | 0 | 4 | 0 | 4 | 1893764800
| Online PSC |  | https://podminky.urs.cz/item/CS_URS_2025_01/182151111 | [14 empty] | Online PSC | 2
| VV |  | pod dlažbou, viz příloha A., C.3, C.4 | [14 empty] | VV | 2 | 1 | True | 0 | ROZPOCET
| VV |  | A) PB za karetkovým jezem | [14 empty] | VV | 2 | 1 | True | 0 | ROZPOCET
| VV |  | 6,0*1,75 |  | 10.5 | [12 empty] | VV | 2 | 2 | True | 0 | ROZPOCET
| VV |  | B) PB mezi PF 6 a PF 7 | [14 empty] | VV | 2 | 1 | True | 0 | ROZPOCET
| VV |  | 5,0*1,70 |  | 8.5 | [12 empty] | VV | 2 | 2 | True | 0 | ROZPOCET
| VV |  | C) PB před silničním mostem | [14 empty] | VV | 2 | 1 | True | 0 | ROZPOCET
| VV |  | 14,70*1,75+2,0*2,90+3,50*4,0 |  | 45.525 | [12 empty] | VV | 2 | 2 | True | 0 | ROZPOCET
| VV |  | D) LB za silničním mostem | [14 empty] | VV | 2 | 1 | True | 0 | ROZPOCET
| VV |  | 16,50*2,05 |  | 33.825 | [12 empty] | VV | 2 | 2 | True | 0 | ROZPOCET
| VV |  | H) PB u sjezdu do koryta | [14 empty] | VV | 2 | 1 | True | 0 | ROZPOCET
| VV |  | 3,0*1,0 |  | 3 | [12 empty] | VV | 2 | 2 | True | 0 | ROZPOCET
| VV |  | Součet |  | 101.35 | [12 empty] | VV | 2 | 4 | True | 1 | ROZPOCET
22 | K | 182251101 | Svahování trvalých svahů do projektovaných profilů strojně s potřebným přemístěním výkopku při svahování násypů v jakékoliv hornině | m2 | 12 |  | 0 |  |  | zákl. přenesená |  | 0 | 0 | 0 | 0 | 0 | 4 | K | 2 |  |  |  | ROZPOCET | 0 | 0 | 0 | 0 | 0 | 4 | 0 | 4 | -771688197
| Online PSC |  | https://podminky.urs.cz/item/CS_URS_2025_01/182251101 | [14 empty] | Online PSC | 2
| VV |  | A) PB za karetkovým jezem (dosypaný svahu nad opevněním), viz příloha A., C.3, C.4 | [14 empty] | VV | 2 | 1 | True | 0 | ROZPOCET
| VV |  | 6,0*2,0 |  | 12 | [12 empty] | VV | 2 | 2 | True | 1 | ROZPOCET
23 | K | 182351025 | Rozprostření a urovnání ornice ve svahu sklonu přes 1:5 strojně při souvislé ploše do 100 m2, tl. vrstvy přes 250 do 300 mm | m2 | 12 |  | 0 |  |  | zákl. přenesená |  | 0 | 0 | 0 | 0 | 0 | 4 | K | 2 |  |  |  | ROZPOCET | 0 | 0 | 0 | 0 | 0 | 4 | 0 | 4 | -422936535
| Online PSC |  | https://podminky.urs.cz/item/CS_URS_2025_01/182351025 | [14 empty] | Online PSC | 2
| VV |  | nad opevněním PB za karetkovým jezem (humozí zemina z odkopávek), viz příloha A., C.1, C.3, C.4 | [14 empty] | VV | 2 | 1 | True | 0 | ROZPOCET
| VV |  | 6,0*2,0 |  | 12 | [12 empty] | VV | 2 | 2 | True | 1 | ROZPOCET
24 | K | 184818239 | Ochrana kmene bedněním před poškozením stavebním provozem zřízení včetně odstranění výšky bednění do 2 m průměru kmene přes 1100 mm | kus | 2 |  | 0 |  |  | zákl. přenesená |  | 0 | 0.05978 | 0.11956 | 0 | 0 | 4 | K | 2 |  |  |  | ROZPOCET | 0 | 0 | 0 | 0 | 0 | 4 | 0 | 4 | 596591056
| Online PSC |  | https://podminky.urs.cz/item/CS_URS_2025_01/184818239 | [14 empty] | Online PSC | 2
| VV |  | A) PB za karetkovým jezem, u PF 9 (2 mnohokmeny), viz příloha A. | [14 empty] | VV | 2 | 1 | True | 0 | ROZPOCET
| VV |  | 2 |  | 2 | [12 empty] | VV | 2 | 2 | True | 1 | ROZPOCET
25 | K | 184818241 | Ochrana kmene bedněním před poškozením stavebním provozem zřízení včetně odstranění výšky bednění přes 2 do 3 m průměru kmene do 300 mm | kus | 5 |  | 0 |  |  | zákl. přenesená |  | 0 | 0.01922 | 0.0961 | 0 | 0 | 4 | K | 2 |  |  |  | ROZPOCET | 0 | 0 | 0 | 0 | 0 | 4 | 0 | 4 | -1090194645
| Online PSC |  | https://podminky.urs.cz/item/CS_URS_2025_01/184818241 | [14 empty] | Online PSC | 2
| VV |  | viz příloha A. | [14 empty] | VV | 2 | 1 | True | 0 | ROZPOCET
| VV |  | B) PB mezi PF 6 a PF 7 (2 ks prům. 30 cm) | [14 empty] | VV | 2 | 1 | True | 0 | ROZPOCET
| VV |  | 2 |  | 2 | [12 empty] | VV | 2 | 2 | True | 0 | ROZPOCET
| VV |  | C) PB před silničním mostem (3 ks prům. 30 cm) | [14 empty] | VV | 2 | 1 | True | 0 | ROZPOCET
| VV |  | 3 |  | 3 | [12 empty] | VV | 2 | 2 | True | 0 | ROZPOCET
| VV |  | Součet |  | 5 | [12 empty] | VV | 2 | 4 | True | 1 | ROZPOCET
26 | K | 184818242 | Ochrana kmene bedněním před poškozením stavebním provozem zřízení včetně odstranění výšky bednění přes 2 do 3 m průměru kmene přes 300 do 500 mm | kus | 1 |  | 0 |  |  | zákl. přenesená |  | 0 | 0.03203 | 0.03203 | 0 | 0 | 4 | K | 2 |  |  |  | ROZPOCET | 0 | 0 | 0 | 0 | 0 | 4 | 0 | 4 | 698243772
| Online PSC |  | https://podminky.urs.cz/item/CS_URS_2025_01/184818242 | [14 empty] | Online PSC | 2
| VV |  | H) PB u sjezdu do koryta (1 ks prům. 40 cm), viz příloha A. | [14 empty] | VV | 2 | 1 | True | 0 | ROZPOCET
| VV |  | 1 |  | 1 | [12 empty] | VV | 2 | 2 | True | 1 | ROZPOCET
27 | K | 184818243 | Ochrana kmene bedněním před poškozením stavebním provozem zřízení včetně odstranění výšky bednění přes 2 do 3 m průměru kmene přes 500 do 700 mm | kus | 1 |  | 0 |  |  | zákl. přenesená |  | 0 | 0.04484 | 0.04484 | 0 | 0 | 4 | K | 2 |  |  |  | ROZPOCET | 0 | 0 | 0 | 0 | 0 | 4 | 0 | 4 | 323170731
| Online PSC |  | https://podminky.urs.cz/item/CS_URS_2025_01/184818243 | [14 empty] | Online PSC | 2
| VV |  | D) LB za silničním mostem (1 ks prům. 60 cm), viz příloha A. | [14 empty] | VV | 2 | 1 | True | 0 | ROZPOCET
| VV |  | 1 |  | 1 | [12 empty] | VV | 2 | 2 | True | 1 | ROZPOCET
28 | K | 171201231R10 | Likvidace stavebního odpadu zeminy a kamení včetně naložení, dopravy, uložení a případného poplatku za uložení | t | 65.336 |  | 0 |  |  | zákl. přenesená |  | 0 | 0 | 0 | 0 | 0 | 4 | K | 2 |  |  |  | ROZPOCET | 0 | 0 | 0 | 0 | 0 | 4 | 0 | 4 | 849604422
| VV |  | materiál z výkopů na skládku (odpočet humozní zeminy pro rozprostření ornice) | [14 empty] | VV | 2 | 1 | True | 0 | ROZPOCET
| VV |  | (28,593+0,88+1,60+10,36-3,0)*1,7 |  | 65.336 | [12 empty] | VV | 2 | 2 | True | 1 | ROZPOCET
| D | 2 | Zakládání |  |  |  | 0 |  |  |  |  | 0 |  | 0.057962 |  | 0 | 1 | D | 1 |  |  |  | ROZPOCET | [6 empty] | 0
29 | K | 274311127 | Základové konstrukce z betonu prostého pasy, prahy, věnce a ostruhy ve výkopu nebo na hlavách pilot C 25/30 | m3 | 33.073 |  | 0 |  |  | zákl. přenesená |  | 0 | 0 | 0 | 0 | 0 | 4 | K | 2 |  |  |  | ROZPOCET | 0 | 0 | 0 | 0 | 0 | 4 | 0 | 4 | 202618950
| Online PSC |  | https://podminky.urs.cz/item/CS_URS_2025_01/274311127 | [14 empty] | Online PSC | 2
| VV |  | viz příloha A., C.1, C.3, C.4 | [14 empty] | VV | 2 | 1 | True | 0 | ROZPOCET
| VV |  | betonová patka ve dně z betonu C25/30 - XF3 - Cl 0,4 - Dmax 22 - S3, ztratné 3 % z důvodu zřízení jen částečného bednění | [14 empty] | VV | 2 | 1 | True | 0 | ROZPOCET
| VV |  | A) PB za karetkovým jezem | [14 empty] | VV | 2 | 1 | True | 0 | ROZPOCET
| VV |  | 5,50*0,9*1,0*1,03 |  | 5.099 | [12 empty] | VV | 2 | 2 | True | 0 | ROZPOCET
| VV |  | C) PB před silničním mostem | [14 empty] | VV | 2 | 1 | True | 0 | ROZPOCET
| VV |  | 19,50*0,9*0,8*1,03 |  | 14.461 | [12 empty] | VV | 2 | 2 | True | 0 | ROZPOCET
| VV |  | D) LB za silničním mostem | [14 empty] | VV | 2 | 1 | True | 0 | ROZPOCET
| VV |  | 17,0*0,9*0,8*1,03 |  | 12.607 | [12 empty] | VV | 2 | 2 | True | 0 | ROZPOCET
| VV |  | Mezisoučet |  | 32.167 | [12 empty] | VV | 2 | 3 | True | 0 | ROZPOCET
| VV |  | D) LB za silničním mostem | [14 empty] | VV | 2 | 1 | True | 0 | ROZPOCET
| VV |  | ukončovací práh (š. 0,5 m) - na konci obnovovaného opevnění | [14 empty] | VV | 2 | 1 | True | 0 | ROZPOCET
| VV |  | 2,20*0,5*0,8*1,03 |  | 0.906 | [12 empty] | VV | 2 | 2 | True | 0 | ROZPOCET
| VV |  | Součet |  | 33.073 | [12 empty] | VV | 2 | 4 | True | 1 | ROZPOCET
30 | K | 274354111 | Bednění základových konstrukcí pasů, prahů, věnců a ostruh zřízení | m2 | 42.8 |  | 0 |  |  | zákl. přenesená |  | 0 | 0.0013 | 0.05564 | 0 | 0 | 4 | K | 2 |  |  |  | ROZPOCET | 0 | 0 | 0 | 0 | 0 | 4 | 0 | 4 | 103299477
| Online PSC |  | https://podminky.urs.cz/item/CS_URS_2025_01/274354111 | [14 empty] | Online PSC | 2
| VV |  | viz příloha A. | [14 empty] | VV | 2 | 1 | True | 0 | ROZPOCET
| VV |  | betonová patka ve dně - vnější líc patky nade dnem a pracovní spára mezi patkou a svahovým opevněním | [14 empty] | VV | 2 | 1 | True | 0 | ROZPOCET
| VV |  | A) PB za karetkovým jezem | [14 empty] | VV | 2 | 1 | True | 0 | ROZPOCET
| VV |  | 5,50*0,6 |  | 3.3 | [12 empty] | VV | 2 | 2 | True | 0 | ROZPOCET
| VV |  | 6,0*0,5 |  | 3 | [12 empty] | VV | 2 | 2 | True | 0 | ROZPOCET
| VV |  | C) PB před silničním mostem | [14 empty] | VV | 2 | 1 | True | 0 | ROZPOCET
| VV |  | 19,50*0,4 |  | 7.8 | [12 empty] | VV | 2 | 2 | True | 0 | ROZPOCET
| VV |  | 19,50*0,5 |  | 9.75 | [12 empty] | VV | 2 | 2 | True | 0 | ROZPOCET
| VV |  | D) LB za silničním mostem | [14 empty] | VV | 2 | 1 | True | 0 | ROZPOCET
| VV |  | 17,0*0,4 |  | 6.8 | [12 empty] | VV | 2 | 2 | True | 0 | ROZPOCET
| VV |  | 16,50*0,5 |  | 8.25 | [12 empty] | VV | 2 | 2 | True | 0 | ROZPOCET
| VV |  | Mezisoučet |  | 38.9 | [12 empty] | VV | 2 | 3 | True | 0 | ROZPOCET
| VV |  | D) LB za silničním mostem | [14 empty] | VV | 2 | 1 | True | 0 | ROZPOCET
| VV |  | ukončovací práh - vnější a vnitřní strana prahu | [14 empty] | VV | 2 | 1 | True | 0 | ROZPOCET
| VV |  | (0,8+2,2)*0,8 |  | 2.4 | [12 empty] | VV | 2 | 2 | True | 0 | ROZPOCET
| VV |  | (0,8+2,2)*0,5 |  | 1.5 | [12 empty] | VV | 2 | 2 | True | 0 | ROZPOCET
| VV |  | Součet |  | 42.8 | [12 empty] | VV | 2 | 4 | True | 1 | ROZPOCET
31 | K | 274354211 | Bednění základových konstrukcí pasů, prahů, věnců a ostruh odstranění bednění | m2 | 42.8 |  | 0 |  |  | zákl. přenesená |  | 0 | 4e-05 | 0.001712 | 0 | 0 | 4 | K | 2 |  |  |  | ROZPOCET | 0 | 0 | 0 | 0 | 0 | 4 | 0 | 4 | 2034190908
| Online PSC |  | https://podminky.urs.cz/item/CS_URS_2025_01/274354211 | [14 empty] | Online PSC | 2
32 | M | R- 2021121 | Převedení vody včetně zajímkování a čerpání vody - technologie dle dodavatele | soubor | 1 |  | 0 |  |  | zákl. přenesená |  | 0 | 0.00061 | 0.00061 | 0 | 0 | 8 | M | 2 |  |  |  | ROZPOCET | 0 | 0 | 0 | 0 | 0 | 4 | 0 | 4 | -677114285
| VV |  | převod vody po celou dobu stavby - dle potřeb stavby, viz příloha A. | [14 empty] | VV | 2 | 1 | True | 0 | ROZPOCET
| VV |  | předpoklad projektanta - zajímkování stavebního prostoru (zřízení i likvidace), | [14 empty] | VV | 2 | 1 | True | 0 | ROZPOCET
| VV |  | zřízení a odstranění jímek z big bagů včetně fólie na návodní stranu jímky pro dotěsnění, | [14 empty] | VV | 2 | 1 | True | 0 | ROZPOCET
| VV |  | včetně čerpacích šachet (12 ks) a čerpání během stavby - předpoklad projektanta 10 hodin / 1 den, čerpadlo do 500 l/min, včetně zálohového čerpadla | [14 empty] | VV | 2 | 1 | True | 0 | ROZPOCET
| VV |  | celková délka jímek cca 151 m (big bagy), předpokládaná výška jímek cca 1,2 m - 1,8 m (big bagy) | [14 empty] | VV | 2 | 1 | True | 0 | ROZPOCET
| VV |  | předpoklad projektanta: | [14 empty] | VV | 2 | 1 | True | 0 | ROZPOCET
| VV |  | A) PB za karetkovým jezem - jímka dl. 12 m a výšky 1,8 m (čerpání cca 120 hod) | [14 empty] | VV | 2 | 1 | True | 0 | ROZPOCET
| VV |  | B) PB mezi PF 6 a PF 7 - jímka dl. 10 m a výšky 1,2 m (čerpání cca 100 hod) | [14 empty] | VV | 2 | 1 | True | 0 | ROZPOCET
| VV |  | C) PB před silničním mostem - jímka dl. 25 m a výšky 1,2 m (čerpání cca 250 hod) | [14 empty] | VV | 2 | 1 | True | 0 | ROZPOCET
| VV |  | D) LB za silničním mosterm - jímka dl. 23 m a výšky 1,6 m (čerpání cca 250 hod) | [14 empty] | VV | 2 | 1 | True | 0 | ROZPOCET
| VV |  | E) pro hloub. přespárování PB za karetkovým jezem - jímka dl. 7 m a výšky 1,2 m (čerpání cca 60 hod) | [14 empty] | VV | 2 | 1 | True | 0 | ROZPOCET
| VV |  | F) pro hloubkové přespárování LB za karetkovým jezem - jímka dl. 10 m a výšky 1,8 m, jímka dl. 35 m a výšky 1,2 m (čerpání cca 220 hod) | [14 empty] | VV | 2 | 1 | True | 0 | ROZPOCET
| VV |  | G) pro hloubkové přespárování LB před mostem - jímka dl. 25 m a výšky 1,2 m (čerpání cca 120 hod) | [14 empty] | VV | 2 | 1 | True | 0 | ROZPOCET
| VV |  | H) PB u sjezdu do koryta - jímka dl. 4 m a výšky 1,2 m (čerpání cca 50 hod) | [14 empty] | VV | 2 | 1 | True | 0 | ROZPOCET
| VV |  | 1 |  | 1 | [12 empty] | VV | 2 | 2 | True | 1 | ROZPOCET
| D | 4 | Vodorovné konstrukce |  |  |  | 0 |  |  |  |  | 0 |  | 134.4253 |  | 1.426 | 1 | D | 1 |  |  |  | ROZPOCET | [6 empty] | 0
33 | K | 451317112 | Podklad pod dlažbu z betonu prostého pro prostředí s mrazovými cykly tř. C 25/30 tl. přes 100 do 150 mm | m2 | 101.35 |  | 0 |  |  | zákl. přenesená |  | 0 | 0 | 0 | 0 | 0 | 4 | K | 2 |  |  |  | ROZPOCET | 0 | 0 | 0 | 0 | 0 | 4 | 0 | 4 | 501005922
| Online PSC |  | https://podminky.urs.cz/item/CS_URS_2025_01/451317112 | [14 empty] | Online PSC | 2
| VV |  | bet. lože pod dlažbou v tl. 0,15 m z betonu C 25/30 - XF3 - Cl 0,4 - Dmax 16 - S2, viz příloha A., C.1, C.3, C.4 | [14 empty] | VV | 2 | 1 | True | 0 | ROZPOCET
| VV |  | A) PB za karetkovým jezem | [14 empty] | VV | 2 | 1 | True | 0 | ROZPOCET
| VV |  | 6,0*1,75 |  | 10.5 | [12 empty] | VV | 2 | 2 | True | 0 | ROZPOCET
| VV |  | B) PB mezi PF 6 a PF 7 | [14 empty] | VV | 2 | 1 | True | 0 | ROZPOCET
| VV |  | 5,0*1,70 |  | 8.5 | [12 empty] | VV | 2 | 2 | True | 0 | ROZPOCET
| VV |  | C) PB před silničním mostem | [14 empty] | VV | 2 | 1 | True | 0 | ROZPOCET
| VV |  | 14,70*1,75+2,0*2,90+3,50*4,0 |  | 45.525 | [12 empty] | VV | 2 | 2 | True | 0 | ROZPOCET
| VV |  | D) LB za silničním mostem | [14 empty] | VV | 2 | 1 | True | 0 | ROZPOCET
| VV |  | 16,50*2,05 |  | 33.825 | [12 empty] | VV | 2 | 2 | True | 0 | ROZPOCET
| VV |  | H) PB u sjezdu do koryta | [14 empty] | VV | 2 | 1 | True | 0 | ROZPOCET
| VV |  | 3,0*1,0 |  | 3 | [12 empty] | VV | 2 | 2 | True | 0 | ROZPOCET
| VV |  | Součet |  | 101.35 | [12 empty] | VV | 2 | 4 | True | 1 | ROZPOCET
34 | K | 451571111 | Lože pod dlažby ze štěrkopísků, tl. vrstvy do 100 mm | m2 | 101.35 |  | 0 |  |  | zákl. přenesená |  | 0 | 0.21252 | 21.5389 | 0 | 0 | 4 | K | 2 |  |  |  | ROZPOCET | 0 | 0 | 0 | 0 | 0 | 4 | 0 | 4 | 375307101
| Online PSC |  | https://podminky.urs.cz/item/CS_URS_2025_01/451571111 | [14 empty] | Online PSC | 2
| VV |  | pod dlažbou, viz příloha A., C.1, C.3, C.4 | [14 empty] | VV | 2 | 1 | True | 0 | ROZPOCET
| VV |  | A) PB za karetkovým jezem | [14 empty] | VV | 2 | 1 | True | 0 | ROZPOCET
| VV |  | 6,0*1,75 |  | 10.5 | [12 empty] | VV | 2 | 2 | True | 0 | ROZPOCET
| VV |  | B) PB mezi PF 6 a PF 7 | [14 empty] | VV | 2 | 1 | True | 0 | ROZPOCET
| VV |  | 5,0*1,70 |  | 8.5 | [12 empty] | VV | 2 | 2 | True | 0 | ROZPOCET
| VV |  | C) PB před silničním mostem | [14 empty] | VV | 2 | 1 | True | 0 | ROZPOCET
| VV |  | 14,70*1,75+2,0*2,90+3,50*4,0 |  | 45.525 | [12 empty] | VV | 2 | 2 | True | 0 | ROZPOCET
| VV |  | D) LB za silničním mostem | [14 empty] | VV | 2 | 1 | True | 0 | ROZPOCET
| VV |  | 16,50*2,05 |  | 33.825 | [12 empty] | VV | 2 | 2 | True | 0 | ROZPOCET
| VV |  | H) PB u sjezdu do koryta | [14 empty] | VV | 2 | 1 | True | 0 | ROZPOCET
| VV |  | 3,0*1,0 |  | 3 | [12 empty] | VV | 2 | 2 | True | 0 | ROZPOCET
| VV |  | Součet |  | 101.35 | [12 empty] | VV | 2 | 4 | True | 1 | ROZPOCET
35 | K | 462511270R | Zához z původního lomového kamene neupraveného záhozového bez proštěrkování z terénu, hmotnosti jednotlivých kamenů do 200 kg | m3 | 10 |  | 0 |  |  | zákl. přenesená |  | 0 | 2.1341 | 21.3408 | 0 | 0 | 4 | K | 2 |  |  |  | ROZPOCET | 0 | 0 | 0 | 0 | 0 | 4 | 0 | 4 | 1432646435
| VV |  | zához z původního rozebraného kamene - doplnění opevnění v patě LB níže po toku | [14 empty] | VV | 2 | 1 | True | 0 | ROZPOCET
| VV |  | 10,0 |  | 10 | [12 empty] | VV | 2 | 2 | True | 1 | ROZPOCET
36 | K | 465513227 | Dlažba z lomového kamene lomařsky upraveného na cementovou maltu, s vyspárováním cementovou maltou, tl. kamene 250 mm | m2 | 81.35 |  | 0 |  |  | zákl. přenesená |  | 0 | 0.82327 | 66.973 | 0 | 0 | 4 | K | 2 |  |  |  | ROZPOCET | 0 | 0 | 0 | 0 | 0 | 4 | 0 | 4 | -1141579616
| Online PSC |  | https://podminky.urs.cz/item/CS_URS_2025_01/465513227 | [14 empty] | Online PSC | 2
| VV |  | dlažba z dovezeného kamene, viz příloha A., C.1, C.2, C.3, C.4 | [14 empty] | VV | 2 | 1 | True | 0 | ROZPOCET
| VV |  | A) PB za karetkovým jezem | [14 empty] | VV | 2 | 1 | True | 0 | ROZPOCET
| VV |  | 6,0*1,75 |  | 10.5 | [12 empty] | VV | 2 | 2 | True | 0 | ROZPOCET
| VV |  | B) PB mezi PF 6 a PF 7 | [14 empty] | VV | 2 | 1 | True | 0 | ROZPOCET
| VV |  | 5,0*1,70 |  | 8.5 | [12 empty] | VV | 2 | 2 | True | 0 | ROZPOCET
| VV |  | C) PB před silničním mostem | [14 empty] | VV | 2 | 1 | True | 0 | ROZPOCET
| VV |  | 14,70*1,75+2,0*2,90+3,50*4,0 |  | 45.525 | [12 empty] | VV | 2 | 2 | True | 0 | ROZPOCET
| VV |  | D) LB za silničním mostem | [14 empty] | VV | 2 | 1 | True | 0 | ROZPOCET
| VV |  | 16,50*2,05 |  | 33.825 | [12 empty] | VV | 2 | 2 | True | 0 | ROZPOCET
| VV |  | H) PB u sjezdu do koryta | [14 empty] | VV | 2 | 1 | True | 0 | ROZPOCET
| VV |  | 3,0*1,0 |  | 3 | [12 empty] | VV | 2 | 2 | True | 0 | ROZPOCET
| VV |  | Mezisoučet |  | 101.35 | [12 empty] | VV | 2 | 3 | True | 0 | ROZPOCET
| VV |  | odpočet dlažby z původního očištěného kamene | [14 empty] | VV | 2 | 1 | True | 0 | ROZPOCET
| VV |  | -20,0 |  | -20 | [12 empty] | VV | 2 | 2 | True | 0 | ROZPOCET
| VV |  | Součet |  | 81.35 | [12 empty] | VV | 2 | 4 | True | 1 | ROZPOCET
37 | K | 465513227R | Dlažba z původního lomového kamene lomařsky upraveného na cementovou maltu, s vyspárováním cementovou maltou, tl. kamene 250 mm | m2 | 20 |  | 0 |  |  | zákl. přenesená |  | 0 | 0.82327 | 16.4654 | 0 | 0 | 4 | K | 2 |  |  |  | ROZPOCET | 0 | 0 | 0 | 0 | 0 | 4 | 0 | 4 | 988962814
| VV |  | dlažba z původního očištěného kamene (cena snížena o cenu kamene), viz příloha A., C.1, C.2, C.3, C.4 | [14 empty] | VV | 2 | 1 | True | 0 | ROZPOCET
| VV |  | 5,0/0,25 |  | 20 | [12 empty] | VV | 2 | 2 | True | 1 | ROZPOCET
| D | 6 | Úpravy povrchů, podlahy a osazování výplní |  |  |  | 0 |  |  |  |  | 0 |  | 8.1071 |  | 0 | 1 | D | 2 |  |  |  | ROZPOCET | [6 empty] | 0
38 | K | 628635552 | Vyplnění spár dosavadních konstrukcí zdiva cementovou maltou s vyčištěním spár hloubky přes 70 do 120 mm, zdiva z lomového kamene s vyspárováním | m2 | 62 |  | 0 |  |  | zákl. přenesená |  | 0 | 0.13076 | 8.1071 | 0 | 0 | 4 | K | 3 |  |  |  | ROZPOCET | 0 | 0 | 0 | 0 | 0 | 4 | 0 | 4 | -1024238179
| Online PSC |  | https://podminky.urs.cz/item/CS_URS_2025_01/628635552 | [14 empty] | Online PSC | 3
| VV |  | hloubkové přespárování dlažby, viz příloha A., C.1, C.2 | [14 empty] | VV | 3 | 1 | True | 0 | ROZPOCET
| VV |  | E) u paty PB opevnění u schodiště za karetkovým jezem | [14 empty] | VV | 3 | 1 | True | 0 | ROZPOCET
| VV |  | 2,0*1,0 |  | 2 | [12 empty] | VV | 3 | 2 | True | 0 | ROZPOCET
| VV |  | F) u hladiny LB opevnění mezi karetkovým jezem a schodištěm | [14 empty] | VV | 3 | 1 | True | 0 | ROZPOCET
| VV |  | 40,0 |  | 40 | [12 empty] | VV | 3 | 2 | True | 0 | ROZPOCET
| VV |  | G) u hladiny LB před silničním mostem | [14 empty] | VV | 3 | 1 | True | 0 | ROZPOCET
| VV |  | 20,0 |  | 20 | [12 empty] | VV | 3 | 2 | True | 0 | ROZPOCET
| VV |  | Součet |  | 62 | [12 empty] | VV | 3 | 4 | True | 1 | ROZPOCET
| D | 9 | Ostatní konstrukce a práce, bourání |  |  |  | 0 |  |  |  |  | 0 |  | 0 |  | 1.426 | 1 | D | 2 |  |  |  | ROZPOCET | [6 empty] | 0
39 | K | 938903211 | Dokončovací práce na dosavadních konstrukcích vysekání spár s očištěním zdiva nebo dlažby, s naložením suti na dopravní prostředek nebo s odklizením na hromady do vzdálenosti 50 m při hloubce spáry přes 70 do 120 mm ve zdivu z lomového kamene | m2 | 62 |  | 0 |  |  | zákl. přenesená |  | 0 | 0 | 0 | 0.023 | 1.426 | 4 | K | 3 |  |  |  | ROZPOCET | 0 | 0 | 0 | 0 | 0 | 4 | 0 | 4 | -422577465
| Online PSC |  | https://podminky.urs.cz/item/CS_URS_2025_01/938903211 | [14 empty] | Online PSC | 3
| VV |  | hloubkové přespárování dlažby, viz příloha A., C.1, C.2 | [14 empty] | VV | 3 | 1 | True | 0 | ROZPOCET
| VV |  | E) u paty PB opevnění u schodiště za karetkovým jezem | [14 empty] | VV | 3 | 1 | True | 0 | ROZPOCET
| VV |  | 2,0*1,0 |  | 2 | [12 empty] | VV | 3 | 2 | True | 0 | ROZPOCET
| VV |  | F) u hladiny LB opevnění mezi karetkovým jezem a schodištěm | [14 empty] | VV | 3 | 1 | True | 0 | ROZPOCET
| VV |  | 40,0 |  | 40 | [12 empty] | VV | 3 | 2 | True | 0 | ROZPOCET
| VV |  | G) u hladiny LB před silničním mostem | [14 empty] | VV | 3 | 1 | True | 0 | ROZPOCET
| VV |  | 20,0 |  | 20 | [12 empty] | VV | 3 | 2 | True | 0 | ROZPOCET
| VV |  | Součet |  | 62 | [12 empty] | VV | 3 | 4 | True | 1 | ROZPOCET
| D | 997 | Přesun sutě |  |  |  | 0 |  |  |  |  | 0 |  | 0 |  | 0 | 1 | D | 3 |  |  |  | ROZPOCET | [6 empty] | 0
40 | K | 997013811R | Likvidace stavebního odpadu dřevěného včetně naložení, dopravy, uložení a případného poplatku za uložení | t | 0.133 |  | 0 |  |  | zákl. přenesená |  | 0 | 0 | 0 | 0 | 0 | 4 | K | 4 |  |  |  | ROZPOCET | 0 | 0 | 0 | 0 | 0 | 4 | 0 | 4 | -953486387
| VV |  | odstraněné pařezy, viz příloha A. | [14 empty] | VV | 4 | 1 | True | 0 | ROZPOCET
| VV |  | prům. 20 cm, 1 ks | [14 empty] | VV | 4 | 1 | True | 0 | ROZPOCET
| VV |  | 1*0,056*0,9 |  | 0.05 | [12 empty] | VV | 4 | 2 | True | 0 | ROZPOCET
| VV |  | prům. 10 cm, 2 ks | [14 empty] | VV | 4 | 1 | True | 0 | ROZPOCET
| VV |  | 2*0,046*0,9 |  | 0.083 | [12 empty] | VV | 4 | 2 | True | 0 | ROZPOCET
| VV |  | Součet |  | 0.133 | [12 empty] | VV | 4 | 4 | True | 1 | ROZPOCET
41 | K | 997013869R0 | Likvidace stavebního odpadu ze směsí betonu včetně naložení, dopravy, uložení a případného poplatku za uložení | t | 66.475 |  | 0 |  |  | zákl. přenesená |  | 0 | 0 | 0 | 0 | 0 | 4 | K | 4 |  |  |  | ROZPOCET | 0 | 0 | 0 | 0 | 0 | 4 | 0 | 4 | 1355305419
| VV |  | vybouraný materiál na skládku, viz příloha A. | [14 empty] | VV | 4 | 1 | True | 0 | ROZPOCET
| VV |  | vybouraný poškozený betonový podklad dlažby | [14 empty] | VV | 4 | 1 | True | 0 | ROZPOCET
| VV |  | 69,40*0,15*2,2 |  | 22.902 | [12 empty] | VV | 4 | 2 | True | 0 | ROZPOCET
| VV |  | vybouraná betonová patka | [14 empty] | VV | 4 | 1 | True | 0 | ROZPOCET
| VV |  | 20,07*2,1 |  | 42.147 | [12 empty] | VV | 4 | 2 | True | 0 | ROZPOCET
| VV |  | materiál z vysekání spár | [14 empty] | VV | 4 | 1 | True | 0 | ROZPOCET
| VV |  | 1,426 |  | 1.426 | [12 empty] | VV | 4 | 2 | True | 0 | ROZPOCET
| VV |  | Součet |  | 66.475 | [12 empty] | VV | 4 | 4 | True | 1 | ROZPOCET
42 | K | 997013871R10 | Likvidace stavebního odpadu směsného stavebního a demoličního včetně naložení, dopravy, uložení a případného poplatku za uložení | t | 3.175 |  | 0 |  |  | zákl. přenesená |  | 0 | 0 | 0 | 0 | 0 | 4 | K | 4 |  |  |  | ROZPOCET | 0 | 0 | 0 | 0 | 0 | 4 | 0 | 4 | -1410186289
| VV |  | nevhodný kámen z rozebrané dlažby (s příměsí malty), viz příloha A. | [14 empty] | VV | 4 | 1 | True | 0 | ROZPOCET
| VV |  | (6,27-5,0)*2,5 |  | 3.175 | [12 empty] | VV | 4 | 2 | True | 1 | ROZPOCET
| D | 998 | Přesun hmot |  |  |  | 0 |  |  |  |  | 0 |  | 0 |  | 0 | 1 | D | 3 |  |  |  | ROZPOCET | [6 empty] | 0
43 | K | 998332011 | Přesun hmot pro úpravy vodních toků a kanály, hráze rybníků apod. dopravní vzdálenost do 500 m | t | 134.795 |  | 0 |  |  | zákl. přenesená |  | 0 | 0 | 0 | 0 | 0 | 4 | K | 4 |  |  |  | ROZPOCET | 0 | 0 | 0 | 0 | 0 | 4 | 0 | 4 | -1014078102
| Online PSC |  | https://podminky.urs.cz/item/CS_URS_2025_01/998332011 | [14 empty] | Online PSC | 4

## VON - Vedlejší a ostatní ...
{4c31f5c1-86a7-4e57-b5eb-3682d7e5f931}
2
| KRYCÍ LIST SOUPISU PRACÍ | [7 empty] | v --- níže se nacházejí doplnkové a pomocné údaje k sestavám --- v | [8 empty] | True
Stavba:
Lozice, Luže, Rosice, odstraneni povodnovych skod
Objekt:
129251006 - Novohradka, Luže, obnova opevnění v ř. km 27,000 - 27,200
Soupis:
VON - Vedlejší a ostatní náklady
| KSO: |  |  |  |  | CC-CZ: | 215
| Místo: |  | Luže |  |  | Datum: | 16.6.2025
| Zadavatel: |  |  |  |  | IČ: | 70890005
|  | Povodí Labe, státní podnik |  |  |  | DIČ: | CZ70890005
| Účastník: |  |  |  |  | IČ: | Vyplň údaj
|  | Vyplň údaj |  |  |  | DIČ: | Vyplň údaj
| Projektant: |  |  |  |  | IČ: | 70890005
|  | Povodí Labe, státní podnik, OIČ |  |  |  | DIČ: | CZ70890005
| Zpracovatel: |  |  |  |  | IČ:
|  | Ing. Eva Morkesová |  |  |  | DIČ:
Poznámka:
Soupis prací je sestaven s využitím Cenové soustavy ÚRS. Položky, které pochází z této cenové soustavy, jsou ve sloupci 'Cenová soustava' označeny popisem 'CS ÚRS' a úrovní příslušného kalendářního pololetí. Veškeré další informace vymezující popis a podmínky použití těchto položek z Cenové soustavy, které nejsou uvedeny přímo v soupisu prací, jsou neomezeně dálkově k dispozici na webu podminky.urs.cz.
| Cena bez DPH | [5 empty] | 0
|  |  | Základ daně |  |  | Sazba daně | Výše daně
| DPH | základní | 0 |  |  | 21% | 0
|  | snížená | 0 |  |  | 12% | 0
| DPH | zákl. přenesená | 0 |  |  | 21% | 0
|  | sníž. přenesená | 0 |  |  | 12% | 0
|  | nulová | 0 |  |  | 0% | 0
| Cena s DPH |  |  | v | CZK |  | 0
REKAPITULACE ČLENĚNÍ SOUPISU PRACÍ
Stavba:
Lozice, Luže, Rosice, odstraneni povodnovych skod
Objekt:
129251006 - Novohradka, Luže, obnova opevnění v ř. km 27,000 - 27,200
Soupis:
VON - Vedlejší a ostatní náklady
Místo: |  |  | Luže |  |  | Datum: | 16.6.2025
Zadavatel: |  |  | Povodí Labe, státní podnik |  |  | Projektant: | Povodí Labe, státní podnik, OIČ
Účastník: |  |  | Vyplň údaj |  |  | Zpracovatel: | Ing. Eva Morkesová
Kód dílu - Popis | [6 empty] | Cena celkem [CZK]
Náklady stavby celkem | [6 empty] | 0 | [11 empty] | -1
| OST - Vedlejší a ostatní rozpočtové náklady | [5 empty] | 0
| 01 - Vedlejší rozpočtové náklady | [5 empty] | 0
| 02 - Projektová dokumentace - ostatní náklady | [5 empty] | 0
| 03 - Geodetické práce a vytýčení - ostatní náklady | [5 empty] | 0
| 09 - Ostatní náklady | [5 empty] | 0
| VRN - Vedlejší rozpočtové náklady | [5 empty] | 0
| VRN1 - Průzkumné, geodetické a projektové práce | [5 empty] | 0
SOUPIS PRACÍ
Stavba:
Lozice, Luže, Rosice, odstraneni povodnovych skod
Objekt:
129251006 - Novohradka, Luže, obnova opevnění v ř. km 27,000 - 27,200
Soupis:
VON - Vedlejší a ostatní náklady
Místo: |  |  | Luže |  |  | Datum: | 16.6.2025
Zadavatel: |  |  | Povodí Labe, státní podnik |  |  | Projektant: | Povodí Labe, státní podnik, OIČ
Účastník: |  |  | Vyplň údaj |  |  | Zpracovatel: | Ing. Eva Morkesová
PČ | Typ | Kód | Popis | MJ | Množství | J.cena [CZK] | Cena celkem [CZK] | Cenová soustava |  | DPH | J. Nh [h] | Nh celkem [h] | J. hmotnost [t] | Hmotnost celkem [t] | J. suť [t] | Suť Celkem [t]
Náklady soupisu celkem | [6 empty] | 0 |  |  |  |  | 0 |  | 0 |  | 0 |  | D | -1 | [10 empty] | 0
| D | OST | Vedlejší a ostatní rozpočtové náklady |  |  |  | 0 |  |  |  |  | 0 |  | 0 |  | 0 | 4 | D | 0 |  |  |  | ROZPOCET | [6 empty] | 0
| D | 01 | Vedlejší rozpočtové náklady |  |  |  | 0 |  |  |  |  | 0 |  | 0 |  | 0 | 4 | D | 1 |  |  |  | ROZPOCET | [6 empty] | 0
1 | K | 011 | Zajištění kompletního zařízení staveniště a jeho připojení na sítě | soubor | 1 |  | 0 |  |  | zákl. přenesená |  | 0 | 0 | 0 | 0 | 0 | 1024 | K | 2 |  |  |  | ROZPOCET | 0 | 0 | 0 | 0 | 0 | 4 | 0 | 1024 | -2097851171
| VV |  | - zajištění zázemí stavby v ZS vč. vybavení (např. stavební buňka, mobilní WC, ...) - zřízení, odstranění | [14 empty] | VV | 2 | 1 | True | 0 | ROZPOCET
| VV |  | - zajištění podmínek pro použití přístupových komunikací dotčených stavbou s příslušnými vlastníky či správci a zajištění jejich splnění | [14 empty] | VV | 2 | 1 | True | 0 | ROZPOCET
| VV |  | - zřízení čisticích zón před výjezdem z obvodu staveniště | [14 empty] | VV | 2 | 1 | True | 0 | ROZPOCET
| VV |  | - provedení takových opatření, aby plochy obvodu staveniště nebyly znečištěny ropnými látkami a jinými podobnými produkty | [14 empty] | VV | 2 | 1 | True | 0 | ROZPOCET
| VV |  | - provedení takových opatření, aby nebyly překročeny limity prašnosti a hlučnosti dané obecně závaznou vyhláškou | [14 empty] | VV | 2 | 1 | True | 0 | ROZPOCET
| VV |  | - zajištění ochrany veškeré zeleně v prostoru staveniště a v jeho bezprostřední blízkosti pro poškození během realizace stavby | [14 empty] | VV | 2 | 1 | True | 0 | ROZPOCET
| VV |  | 1 |  | 1 | [12 empty] | VV | 2 | 2 | True | 1 | ROZPOCET
2 | K | 0110111 | Zpevnění na přístupové komunikaci | soubor | 1 |  | 0 |  |  | zákl. přenesená |  | 0 | 0 | 0 | 0 | 0 | 1024 | K | 2 |  |  |  | ROZPOCET | 0 | 0 | 0 | 0 | 0 | 4 | 0 | 1024 | 739558817
| VV |  | z provozního materiálu zhotovitele, viz příloha A., C.1 | [14 empty] | VV | 2 | 1 | True | 0 | ROZPOCET
| VV |  | ochrana upravené parkové stezky v místě křížení přístupové komunikace z ul. Nábřeží ke stávajícímu PB sjezdu do koryta | [14 empty] | VV | 2 | 1 | True | 0 | ROZPOCET
| VV |  | projektant předpokládá zpevnění silničními panely s pískovým podsypem tl. 0,10 m a netkanou geotextilií (plocha 4x3 m) | [14 empty] | VV | 2 | 1 | True | 0 | ROZPOCET
| VV |  | zřízení a odstranění panelů včetně podkladu | [14 empty] | VV | 2 | 1 | True | 0 | ROZPOCET
| VV |  | použitý materiál - pískový podsyp v tl. 0,10 m, panely 3,0 x 1,0 x 0,15 m a netkaná geotextilie | [14 empty] | VV | 2 | 1 | True | 0 | ROZPOCET
| VV |  | zhotovitel si může zvolit i jiný způsob zpevnění přejezdu stezky, který zajistí její dostatečnou ochranu před poškozením | [14 empty] | VV | 2 | 1 | True | 0 | ROZPOCET
| VV |  | 1 |  | 1 | [12 empty] | VV | 2 | 2 | True | 1 | ROZPOCET
3 | K | 01131 | Zajištění obnovy stávající nezpevněné komunikace | soubor | 1 |  | 0 |  |  | zákl. přenesená |  | 0 | 0 | 0 | 0 | 0 | 1024 | K | 2 |  |  |  | ROZPOCET | 0 | 0 | 0 | 0 | 0 | 4 | 0 | 1024 | -1398951491
| VV |  | obnova stávající nezpevněné komunikace při jejím případném porušení | [14 empty] | VV | 2 | 1 | True | 0 | ROZPOCET
| VV |  | urovnání, případně doplnění štěrkodrti (frakce 16 - 32 mm) zpevněné krycí vrstvy stávající přístupové komunikace z ul. Nábřeží k PB sjezdu do koryta | [14 empty] | VV | 2 | 1 | True | 0 | ROZPOCET
| VV |  | předpokládaná plocha využívané nezpevněné komunikace 15,0 x 3,5 m | [14 empty] | VV | 2 | 1 | True | 0 | ROZPOCET
| VV |  | 1 |  | 1 | [12 empty] | VV | 2 | 2 | True | 1 | ROZPOCET
| D | 02 | Projektová dokumentace - ostatní náklady |  |  |  | 0 |  |  |  |  | 0 |  | 0 |  | 0 | 4 | D | 1 |  |  |  | ROZPOCET | [6 empty] | 0
4 | K | 0210 | Zhotovitelem vypracovaný Plán opatření pro případ havárie, pro případ úniku závadných látek (např. ropné produkty, cementové výluhy, odpadní vody z těsnících clon, atd.) | kus | 1 |  | 0 |  |  | zákl. přenesená |  | 0 | 0 | 0 | 0 | 0 | 262144 | K | 2 |  |  |  | ROZPOCET | 0 | 0 | 0 | 0 | 0 | 4 | 0 | 262144 | 605718370
5 | K | 0221 | Zpracování povodňového plánu stavby dle §71 zákona č. 254/2001 Sb. včetně zajištění schválení příslušnými orgány správy a Povodím Labe, státní podnik | kus | 1 |  | 0 |  |  | zákl. přenesená |  | 0 | 0 | 0 | 0 | 0 | 262144 | K | 2 |  |  |  | ROZPOCET | 0 | 0 | 0 | 0 | 0 | 4 | 0 | 262144 | 290651110
6 | K | 023 | Vypracování projektu skutečného provedení díla | soubor | 1 |  | 0 |  |  | zákl. přenesená |  | 0 | 0 | 0 | 0 | 0 | 1024 | K | 2 |  |  |  | ROZPOCET | 0 | 0 | 0 | 0 | 0 | 4 | 0 | 1024 | 332972133
| VV |  | 3 paré + 1 x CD | [14 empty] | VV | 2 | 1 | True | 0 | ROZPOCET
| VV |  | 1 |  | 1 | [12 empty] | VV | 2 | 2 | True | 1 | ROZPOCET
| D | 03 | Geodetické práce a vytýčení - ostatní náklady |  |  |  | 0 |  |  |  |  | 0 |  | 0 |  | 0 | 4 | D | 1 |  |  |  | ROZPOCET | [6 empty] | 0
7 | K | 031 | Vypracování geodetického zaměření skutečného stavu | soubor | 1 |  | 0 |  |  | zákl. přenesená |  | 0 | 0 | 0 | 0 | 0 | 262144 | K | 2 |  |  |  | ROZPOCET | 0 | 0 | 0 | 0 | 0 | 4 | 0 | 262144 | 1093749724
| VV |  | zaměření stavby zpracované ve 2 paré + 1 x CD | [14 empty] | VV | 2 | 1 | True | 0 | ROZPOCET
| VV |  | 1 |  | 1 | [12 empty] | VV | 2 | 2 | True | 1 | ROZPOCET
8 | K | 035 | Zajištění veškerých geodetických prací souvisejících s realizací díla | soubor | 1 |  | 0 |  |  | zákl. přenesená |  | 0 | 0 | 0 | 0 | 0 | 262144 | K | 2 |  |  |  | ROZPOCET | 0 | 0 | 0 | 0 | 0 | 4 | 0 | 262144 | -1808292871
| D | 09 | Ostatní náklady |  |  |  | 0 |  |  |  |  | 0 |  | 0 |  | 0 | 4 | D | 1 |  |  |  | ROZPOCET | [6 empty] | 0
9 | K | 0950 | Ochrana kabelů CETIN | soubor | 2 |  | 0 |  |  | zákl. přenesená |  | 0 | 0 | 0 | 0 | 0 | 262144 | K | 2 |  |  |  | ROZPOCET | 0 | 0 | 0 | 0 | 0 | 4 | 0 | 262144 | -1936351575
| VV |  | viz příloha A., C.1 | [14 empty] | VV | 2 | 1 | True | 0 | ROZPOCET
| VV |  | ochrana kabelů na případném křížení s obnovovanou patkou ve dně, 2 ks | [14 empty] | VV | 2 | 1 | True | 0 | ROZPOCET
| VV |  | včetně případného výřezu otvoru v bednění | [14 empty] | VV | 2 | 1 | True | 0 | ROZPOCET
| VV |  | dodání a osazení dělené chráničky HDPE DN 110, 2 ks dl. 1,0 m | [14 empty] | VV | 2 | 1 | True | 0 | ROZPOCET
| VV |  | vyplnění studnářskou montážní pěnou a na okrajích těsnicím elastickým PU tmelem | [14 empty] | VV | 2 | 1 | True | 0 | ROZPOCET
| VV |  | 2 |  | 2 | [12 empty] | VV | 2 | 2 | True | 1 | ROZPOCET
10 | K | 037 | Zajištění písemných souhlasných vyjádření všech dotčených vlastníků a případných uživatelů všech pozemků dotčených stavbou s jejich konečnou úpravou po dokončení prací | soubor | 1 |  | 0 |  |  | zákl. přenesená |  | 0 | 0 | 0 | 0 | 0 | 262144 | K | 2 |  |  |  | ROZPOCET | 0 | 0 | 0 | 0 | 0 | 4 | 0 | 262144 | -497157667
| VV |  | viz příloha A. | [14 empty] | VV | 2 | 1 | True | 0 | ROZPOCET
| VV |  | 1 |  | 1 | [12 empty] | VV | 2 | 2 | True | 1 | ROZPOCET
11 | K | 0931 | Provedení pasportizace stávajících nemovitostí (vč. pozemků) a jejich příslušenství, zajištění fotodokumentace stávajícího stavu přístupových komunikací | soubor | 1 |  | 0 |  |  | zákl. přenesená |  | 0 | 0 | 0 | 0 | 0 | 262144 | K | 2 |  |  |  | ROZPOCET | 0 | 0 | 0 | 0 | 0 | 4 | 0 | 262144 | -54799957
| VV |  | viz příloha A. | [14 empty] | VV | 2 | 1 | True | 0 | ROZPOCET
| VV |  | 1 |  | 1 | [12 empty] | VV | 2 | 2 | True | 1 | ROZPOCET
12 | K | 094 | Zajištění vytýčení veškerých podzemních zařízení vedení IS | soubor | 1 |  | 0 |  |  | zákl. přenesená |  | 0 | 0 | 0 | 0 | 0 | 262144 | K | 2 |  |  |  | ROZPOCET | 0 | 0 | 0 | 0 | 0 | 4 | 0 | 262144 | -1664866246
| VV |  | viz příloha A. | [14 empty] | VV | 2 | 1 | True | 0 | ROZPOCET
| VV |  | 1 |  | 1 | [12 empty] | VV | 2 | 2 | True | 1 | ROZPOCET
13 | K | 095 | Zajištění šetření o podzemních sítích vč. zajištění nových vyjádření v případě, že před realizací pozbyly platnosti | soubor | 1 |  | 0 |  |  | zákl. přenesená |  | 0 | 0 | 0 | 0 | 0 | 262144 | K | 2 |  |  |  | ROZPOCET | 0 | 0 | 0 | 0 | 0 | 4 | 0 | 262144 | 85092931
14 | K | 09920 | Odborné odlovení rybí obsádky z prostoru staveniště | soubor | 1 |  | 0 |  |  | zákl. přenesená |  | 0 | 0 | 0 | 0 | 0 | 262144 | K | 2 |  |  |  | ROZPOCET | 0 | 0 | 0 | 0 | 0 | 4 | 0 | 262144 | 584366122
| VV |  | viz příloha A. | [14 empty] | VV | 2 | 1 | True | 0 | ROZPOCET
| VV |  | 1 |  | 1 | [12 empty] | VV | 2 | 2 | True | 1 | ROZPOCET
15 | K | 0992111 | Zajištění průzkumu, biologického dozoru a servisu odborně způsobilou osobou | soubor | 1 |  | 0 |  |  | zákl. přenesená |  | 0 | 0 | 0 | 0 | 0 | 262144 | K | 2 |  |  |  | ROZPOCET | 0 | 0 | 0 | 0 | 0 | 4 | 0 | 262144 | 594318207
| VV |  | viz příloha A. | [14 empty] | VV | 2 | 1 | True | 0 | ROZPOCET
| VV |  | biologický dozor a servis po dobu stavby | [14 empty] | VV | 2 | 1 | True | 0 | ROZPOCET
| VV |  | zajištění terénního monitoringu staveniště | [14 empty] | VV | 2 | 1 | True | 0 | ROZPOCET
| VV |  | zajištění záchranného odlovu a přesunu živočichů a rostlin | [14 empty] | VV | 2 | 1 | True | 0 | ROZPOCET
| VV |  | koordinace prací biologického servisu | [14 empty] | VV | 2 | 1 | True | 0 | ROZPOCET
| VV |  | sledování výskytu ochranářsky významných organismů | [14 empty] | VV | 2 | 1 | True | 0 | ROZPOCET
| VV |  | zajištění plnění podmínek orgánu ochrany přírody | [14 empty] | VV | 2 | 1 | True | 0 | ROZPOCET
| VV |  | vedení statistik o transferech živočichů a rostlin | [14 empty] | VV | 2 | 1 | True | 0 | ROZPOCET
| VV |  | zpracování zprávy o výsledcích biologického dozoru | [14 empty] | VV | 2 | 1 | True | 0 | ROZPOCET
| VV |  | 1 |  | 1 | [12 empty] | VV | 2 | 2 | True | 1 | ROZPOCET
16 | K | 0993000 | Zajištění zhotovení plánu bezpečnosti a ochrany zdraví při práci | soubor | 1 |  | 0 |  |  | zákl. přenesená |  | 0 | 0 | 0 | 0 | 0 | 262144 | K | 2 |  |  |  | ROZPOCET | 0 | 0 | 0 | 0 | 0 | 4 | 0 | 262144 | 1957636232
| VV |  | zajistí zhotovitel nezávislou oprávěnou osobou | [14 empty] | VV | 2 | 1 | True | 0 | ROZPOCET
| VV |  | 1 |  | 1 | [12 empty] | VV | 2 | 2 | True | 1 | ROZPOCET
17 | K | 0994 | Zajištění veškerých předepsaných rozborů, atestů, zkoušek a revizí dle příslušných norem a dalších předpisů a nařízení platných v ČR, kterými bude prokázáno dosažení předepsané kvality a parametrů dokončeného díla | soubor | 1 |  | 0 |  |  | zákl. přenesená |  | 0 | 0 | 0 | 0 | 0 | 262144 | K | 2 |  |  |  | ROZPOCET | 0 | 0 | 0 | 0 | 0 | 4 | 0 | 262144 | 20891574
| VV |  | rozbor odtěženého materiálu dle vyhl. 273/2021 Sb. pro uložení na skládku, viz příloha A. | [14 empty] | VV | 2 | 1 | True | 0 | ROZPOCET
| VV |  | zajištění odběru a zkoušek vzorku betonu na odvrtaném jádru, 2 ks, (zkouška na dodržení parametrů) | [14 empty] | VV | 2 | 1 | True | 0 | ROZPOCET
| VV |  | 1 |  | 1 | [12 empty] | VV | 2 | 2 | True | 1 | ROZPOCET
18 | K | 09968 | Čištění vozovek splachováním vodou povrchu podkladu nebo krytu živičného, betonového nebo dlážděného | soubor | 1 |  | 0 |  |  | zákl. přenesená |  | 0 | 0 | 0 | 0 | 0 | 262144 | K | 2 |  |  |  | ROZPOCET | 0 | 0 | 0 | 0 | 0 | 4 | 0 | 262144 | 1260799247
| VV |  | čištění během stavby vodou z mobilních zdrojů (dle potřeby), viz příloha A. | [14 empty] | VV | 2 | 1 | True | 0 | ROZPOCET
| VV |  | ul. Nábřežní, cca 160 x 4 m | [14 empty] | VV | 2 | 1 | True | 0 | ROZPOCET
| VV |  | výjezd z ul. Zářečí, cca 50 x 4 m | [14 empty] | VV | 2 | 1 | True | 0 | ROZPOCET
| VV |  | zařízení staveniště u č. p. 75, cca 20 x 5 m | [14 empty] | VV | 2 | 1 | True | 0 | ROZPOCET
| VV |  | 1 |  | 1 | [12 empty] | VV | 2 | 2 | True | 1 | ROZPOCET
19 | K | 09991 | Zajištění fotodokumentace veškerých konstrukcí, které budou v průběhu výstavby skryty nebo zakryty | soubor | 1 |  | 0 |  |  | zákl. přenesená |  | 0 | 0 | 0 | 0 | 0 | 262144 | K | 2 |  |  |  | ROZPOCET | 0 | 0 | 0 | 0 | 0 | 4 | 0 | 262144 | 564143203
20 | K | 099911 | Zajištění vedení průběžné evidence odpadů | soubor | 1 |  | 0 |  |  | zákl. přenesená |  | 0 | 0 | 0 | 0 | 0 | 262144 | K | 2 |  |  |  | ROZPOCET | 0 | 0 | 0 | 0 | 0 | 4 | 0 | 262144 | -1268309703
| VV |  | 1 |  | 1 | [12 empty] | VV | 2 | 2 | True | 1 | ROZPOCET
| D | VRN | Vedlejší rozpočtové náklady |  |  |  | 0 |  |  |  |  | 0 |  | 0 |  | 0 | 5 | D | 0 |  |  |  | ROZPOCET | [6 empty] | 0
| D | VRN1 | Průzkumné, geodetické a projektové práce |  |  |  | 0 |  |  |  |  | 0 |  | 0 |  | 0 | 5 | D | 1 |  |  |  | ROZPOCET | [6 empty] | 0
21 | K | R_1000 | Vypracování Plánu BOZP | soub | 1 |  | 0 |  |  | zákl. přenesená |  | 0 | 0 | 0 | 0 | 0 | 4 | K | 2 |  |  |  | ROZPOCET | 0 | 0 | 0 | 0 | 0 | 4 | 0 | 4 | 488736900
| P |  | Poznámka k položce: Zpracování plánu BOZP nezávislým koordinátorem - Koordinátor BOZP musí jednat nestranně a nezávisle na zhotoviteli, i když je jím finančně hrazen. - Musí mít zajištěné podmínky pro výkon své funkce bez vnějšího ovlivňování, aby nedocházelo ke střetu zájmů. Plán BOZP a jeho koordinace musí být v souladu se zákonem č. 309/2006 Sb. a souvisejícími právními předpisy. Koordinátor BOZP musí splňovat odbornou způsobilost dle platné legislativy, včetně příslušné kvalifikace, Musí být zajištěna transparentnost vztahů mezi koordinátorem, zhotovitelem a investorem. Koordinátor BOZP nesmí být smluvně vázán způsobem, který by mohl ovlivnit jeho nestrannost a rozhodovací pravomoci. | [14 empty] | P | 2

## 1 - SO 01 – Radim - ř. km...
{b421acd7-3a04-4d32-ba83-bfe5e948fac9}
2
| KRYCÍ LIST SOUPISU PRACÍ | [7 empty] | v --- níže se nacházejí doplnkové a pomocné údaje k sestavám --- v | [8 empty] | True
Stavba:
Lozice, Luže, Rosice, odstraneni povodnovych skod
Objekt:
129251007 - Anenský potok, Luže, odstranění nánosů v ř. km 0,300 - 3,900
Soupis:
1 - SO 01 – Radim - ř. km 0,30 - 1,83
| KSO: |  | 833 21 29 |  |  | CC-CZ:
| Místo: |  | Luže - Bělá, Radim |  |  | Datum: | 16.6.2025
| Zadavatel: |  |  |  |  | IČ: | 70890005
|  | Povodí Labe, státní podnik |  |  |  | DIČ: | CZ70890005
| Účastník: |  |  |  |  | IČ: | Vyplň údaj
|  | Vyplň údaj |  |  |  | DIČ: | Vyplň údaj
| Projektant: |  |  |  |  | IČ:
|  | Multiaqua s.r.o.,Veverkova 1343/1, Hrdec Králové 2 |  |  |  | DIČ:
| Zpracovatel: |  |  |  |  | IČ:
|  | Ing. Pavel Romášek |  |  |  | DIČ:
Poznámka:
Soupis prací je sestaven s využitím Cenové soustavy ÚRS. Položky, které pochází z této cenové soustavy, jsou ve sloupci 'Cenová soustava' označeny popisem 'CS ÚRS' a úrovní příslušného kalendářního pololetí. Veškeré další informace vymezující popis a podmínky použití těchto položek z Cenové soustavy, které nejsou uvedeny přímo v soupisu prací, jsou neomezeně dálkově k dispozici na webu www.podminky.urs.cz.
| Cena bez DPH | [5 empty] | 0
|  |  | Základ daně |  |  | Sazba daně | Výše daně
| DPH | základní | 0 |  |  | 21% | 0
|  | snížená | 0 |  |  | 12% | 0
| DPH | zákl. přenesená | 0 |  |  | 21% | 0
|  | sníž. přenesená | 0 |  |  | 12% | 0
|  | nulová | 0 |  |  | 0% | 0
| Cena s DPH |  |  | v | CZK |  | 0
REKAPITULACE ČLENĚNÍ SOUPISU PRACÍ
Stavba:
Lozice, Luže, Rosice, odstraneni povodnovych skod
Objekt:
129251007 - Anenský potok, Luže, odstranění nánosů v ř. km 0,300 - 3,900
Soupis:
1 - SO 01 – Radim - ř. km 0,30 - 1,83
Místo: |  |  | Luže - Bělá, Radim |  |  | Datum: | 16.6.2025
Zadavatel: |  |  | Povodí Labe, státní podnik |  |  | Projektant: | Multiaqua s.r.o.,Veverkova 1343/1, Hrdec Králové 2
Účastník: |  |  | Vyplň údaj |  |  | Zpracovatel: | Ing. Pavel Romášek
Kód dílu - Popis | [6 empty] | Cena celkem [CZK]
Náklady stavby celkem | [6 empty] | 0 | [11 empty] | -1
| HSV - Práce a dodávky HSV | [5 empty] | 0
| 1 - Zemní práce | [5 empty] | 0
| VRN5 - VÝZISK celkem | [5 empty] | 0
SOUPIS PRACÍ
Stavba:
Lozice, Luže, Rosice, odstraneni povodnovych skod
Objekt:
129251007 - Anenský potok, Luže, odstranění nánosů v ř. km 0,300 - 3,900
Soupis:
1 - SO 01 – Radim - ř. km 0,30 - 1,83
Místo: |  |  | Luže - Bělá, Radim |  |  | Datum: | 16.6.2025
Zadavatel: |  |  | Povodí Labe, státní podnik |  |  | Projektant: | Multiaqua s.r.o.,Veverkova 1343/1, Hrdec Králové 2
Účastník: |  |  | Vyplň údaj |  |  | Zpracovatel: | Ing. Pavel Romášek
PČ | Typ | Kód | Popis | MJ | Množství | J.cena [CZK] | Cena celkem [CZK] | Cenová soustava |  | DPH | J. Nh [h] | Nh celkem [h] | J. hmotnost [t] | Hmotnost celkem [t] | J. suť [t] | Suť Celkem [t]
Náklady soupisu celkem | [6 empty] | 0 |  |  |  |  | 0 |  | 0 |  | 0 |  | D | -1 | [10 empty] | 0
| D | HSV | Práce a dodávky HSV |  |  |  | 0 |  |  |  |  | 0 |  | 0 |  | 0 | 1 | D | 0 |  |  |  | ROZPOCET | [6 empty] | 0
| D | 1 | Zemní práce |  |  |  | 0 |  |  |  |  | 0 |  | 0 |  | 0 | 1 | D | 1 |  |  |  | ROZPOCET | [6 empty] | 0
1 | K | AGR 01.1.1 | Vytěžení nánosů | m3 | 193 |  | 0 |  |  | zákl. přenesená |  | 0 | 0 | 0 | 0 | 0 | 4 | K | 2 |  |  |  | ROZPOCET | 0 | 0 | 0 | 0 | 0 | 4 | 0 | 4 | 1214516729
| P |  | Poznámka k položce: Zpracovatel PD předpokládá provedení strojního vytěžení nánosů běžnou mechanizací. Zhotovitel může uvažovat jiný způsob vytěžení nánosů dle svých možností, zvyklostí, technického a technologického vybavení. Zhotovitel při stanovení nabídkové ceny zohlednil veškeré náklady na pomocné konstrukce pro zdárné provedení a průběžnou kontrolu např. jímky, převod vody, pomocné hrázky, rýhy pro odklon proudu, vysakovací laguny apod. | [14 empty] | P | 2
| VV |  | 193,0 |  | 193 | [12 empty] | VV | 2 | 2 | True | 1 | ROZPOCET
2 | K | AGR 01.1.2 | Přemístění a manpulace s vytěženým materiálem vodorovně i svisle (na meziskládku, k využití, k likvidaci, ...) včetně případného naložení | m3 | 193 |  | 0 |  |  | zákl. přenesená |  | 0 | 0 | 0 | 0 | 0 | 4 | K | 2 |  |  |  | ROZPOCET | 0 | 0 | 0 | 0 | 0 | 4 | 0 | 4 | -769895560
| P |  | Poznámka k položce: Včetně veškerých případných nákladů spojených s přesunem materiálu např. poplatku za uložení na meziskládce. | [14 empty] | P | 2
| VV |  | 193,0 |  | 193 | [12 empty] | VV | 2 | 2 | True | 1 | ROZPOCET
3 | K | AGR 01.1.3 | Likvidace vytěženého materiálu včetně případného poplatku za uložení | m3 | 193 |  | 0 |  |  | zákl. přenesená |  | 0 | 0 | 0 | 0 | 0 | 4 | K | 2 |  |  |  | ROZPOCET | 0 | 0 | 0 | 0 | 0 | 4 | 0 | 4 | 2050730487
| P |  | Poznámka k položce: "V PŘÍPADĚ ODKUPU VYZÍSKANÉHO ŘÍČNÍHO MATERIÁLU UCHAZEČ UVEDÉ JEDNOTKOVOU CENU V POLOŽCE Č. AGR 01.1.4 A JEDNOTKOVOU CENU U POLOŽKY Č. AGR 01.1.3 NEVYPLŇUJE !!!" | [14 empty] | P | 2
| VV |  | likvidace v souladu se zákonem č. 541/2020 Sb., o odpadech a jeho prováděcími předpisy | [14 empty] | VV | 2 | 1 | True | 0 | ROZPOCET
| VV |  | 193 |  | 193 | [12 empty] | VV | 2 | 2 | True | 1 | ROZPOCET
4 | K | AGR 01.1.6 | Úpravy vegetace pro zajištění přístupu na staveniště | kpl | 1 |  | 0 |  |  | zákl. přenesená |  | 0 | 0 | 0 | 0 | 0 | 4 | K | 2 |  |  |  | ROZPOCET | 0 | 0 | 0 | 0 | 0 | 4 | 0 | 4 | -491775838
| VV |  | kosení travin 870 m2 | [14 empty] | VV | 2 | 1 | True | 0 | ROZPOCET
| VV |  | mýcení křovin 40m2 | [14 empty] | VV | 2 | 1 | True | 0 | ROZPOCET
| VV |  | ořez stromů 6 ks | [14 empty] | VV | 2 | 1 | True | 0 | ROZPOCET
| VV |  | 1 |  | 1 | [12 empty] | VV | 2 | 2 | True | 1 | ROZPOCET
| D | VRN5 | VÝZISK celkem |  |  |  | 0 |  |  |  |  | 0 |  | 0 |  | 0 | 4 | D | 1 |  |  |  | ROZPOCET | [6 empty] | 0
6 | K | AGR 01.1.4 | Odkup vyzískaného říčního materiálu | m3 | -193 |  | 0 |  |  | zákl. přenesená |  | 0 | 0 | 0 | 0 | 0 | 4 | K | 2 |  |  |  | ROZPOCET | 0 | 0 | 0 | 0 | 0 | 4 | 0 | 4 | 1359807670
| P |  | Poznámka k položce: "V PŘÍPADĚ LIKVIDACE SEDIMENTU JAKO ODPADU V SOULADU S LEGISLATIVOU UCHAZEČ UVEDÉ JEDNOTKOVOU CENU V POLOŽCE Č. AGR 01.1.3 A JEDNOTKOVOU CENU U POLOŽKY Č. AGR 01.1.4 NEVYPLŇUJE !!! " Zhotovitel bere na vědomí, že sediment odkupuje jako surový říční materiál a nejedná se o výrobek, tedy objednatel neposkytuje kromě již uvedených informací žádné certifikace a podobně. Přechod vlastnictví a rizika k tomuto sedimentu přechází z objednatele na zhotovitele okamžikem vytěžení materiálu z vodního prostředí. Zhotovitel při stanovení nabídkové ceny za odkup zohlednil veškeré náklady na úpravu vytěženého materiálu např. odvodnění, třídění, zajištění případných rozborů a zkoušek materiálu nezbytných pro jeho použití v souladu se zákonem, včetně předpokladu, že část vytěženého materiálu nelze druhotně využít např. komunální odpad, dřevní hmota. | [14 empty] | P | 2
| VV |  | -193,0 |  | -193 | [12 empty] | VV | 2 | 2 | True | 1 | ROZPOCET
7 | K | AGR 01.1.5 | Zisk objednatele za odkupu přebytečné dřevní hmoty zhotovitelem | kpl | -1 |  | 0 |  |  | zákl. přenesená |  | 0 | 0 | 0 | 0 | 0 | 4 | K | 2 |  |  |  | ROZPOCET | 0 | 0 | 0 | 0 | 0 | 4 | 0 | 4 | 534603946
| P |  | Poznámka k položce: Povinný odkup a odvoz přebytečné dřevní hmoty objednatele zhotovitelem. Jedná se o čistý zisk ponížený o veškeré další náklady zhotovitele sppojené s odkupem a manipulací nezahrnuté v jiných položkách tohoto rozpočtu. Výsledná cena položky musí mít zápornou hodnotu. Množství dané položky je vyjádřeno zápornou hodnotou. Jednotková cena položky nabídnutá zhotovitelem musí být kladná. Celkový cena za položku bude záporná a dojde tak k ponížení celkové ceny díla o zisk objednatele z prodeje dřevní hmoty zhotoviteli. | [14 empty] | P | 2
| VV |  | 40,0 m2 křoví | [14 empty] | VV | 2 | 1 | True | 0 | ROZPOCET
| VV |  | 6 ks větví z pol. tvarový ořez dřevin | [14 empty] | VV | 2 | 1 | True | 0 | ROZPOCET
| VV |  | -1 |  | -1 | [12 empty] | VV | 2 | 2 | True | 1 | ROZPOCET

## 2 - SO 02 – Bělá - ř. km ...
{634c8528-e923-4fc1-917e-af386aa3998e}
2
| KRYCÍ LIST SOUPISU PRACÍ | [7 empty] | v --- níže se nacházejí doplnkové a pomocné údaje k sestavám --- v | [8 empty] | True
Stavba:
Lozice, Luže, Rosice, odstraneni povodnovych skod
Objekt:
129251007 - Anenský potok, Luže, odstranění nánosů v ř. km 0,300 - 3,900
Soupis:
2 - SO 02 – Bělá - ř. km 3,10 - 3,90
| KSO: |  | 833 21 29 |  |  | CC-CZ:
| Místo: |  | Luže - Bělá, Radim |  |  | Datum: | 16.6.2025
| Zadavatel: |  |  |  |  | IČ: | 70890005
|  | Povodí Labe, státní podnik |  |  |  | DIČ: | CZ70890005
| Účastník: |  |  |  |  | IČ: | Vyplň údaj
|  | Vyplň údaj |  |  |  | DIČ: | Vyplň údaj
| Projektant: |  |  |  |  | IČ:
|  | Multiaqua s.r.o.,Veverkova 1343/1, Hrdec Králové 2 |  |  |  | DIČ:
| Zpracovatel: |  |  |  |  | IČ:
|  | Ing. Pavel Romášek |  |  |  | DIČ:
Poznámka:
Soupis prací je sestaven s využitím Cenové soustavy ÚRS. Položky, které pochází z této cenové soustavy, jsou ve sloupci 'Cenová soustava' označeny popisem 'CS ÚRS' a úrovní příslušného kalendářního pololetí. Veškeré další informace vymezující popis a podmínky použití těchto položek z Cenové soustavy, které nejsou uvedeny přímo v soupisu prací, jsou neomezeně dálkově k dispozici na webu www.podminky.urs.cz.
| Cena bez DPH | [5 empty] | 0
|  |  | Základ daně |  |  | Sazba daně | Výše daně
| DPH | základní | 0 |  |  | 21% | 0
|  | snížená | 0 |  |  | 12% | 0
| DPH | zákl. přenesená | 0 |  |  | 21% | 0
|  | sníž. přenesená | 0 |  |  | 12% | 0
|  | nulová | 0 |  |  | 0% | 0
| Cena s DPH |  |  | v | CZK |  | 0
REKAPITULACE ČLENĚNÍ SOUPISU PRACÍ
Stavba:
Lozice, Luže, Rosice, odstraneni povodnovych skod
Objekt:
129251007 - Anenský potok, Luže, odstranění nánosů v ř. km 0,300 - 3,900
Soupis:
2 - SO 02 – Bělá - ř. km 3,10 - 3,90
Místo: |  |  | Luže - Bělá, Radim |  |  | Datum: | 16.6.2025
Zadavatel: |  |  | Povodí Labe, státní podnik |  |  | Projektant: | Multiaqua s.r.o.,Veverkova 1343/1, Hrdec Králové 2
Účastník: |  |  | Vyplň údaj |  |  | Zpracovatel: | Ing. Pavel Romášek
Kód dílu - Popis | [6 empty] | Cena celkem [CZK]
Náklady stavby celkem | [6 empty] | 0 | [11 empty] | -1
| HSV - Práce a dodávky HSV | [5 empty] | 0
| 1 - Zemní práce | [5 empty] | 0
| VRN5 - VÝZISK celkem | [5 empty] | 0
SOUPIS PRACÍ
Stavba:
Lozice, Luže, Rosice, odstraneni povodnovych skod
Objekt:
129251007 - Anenský potok, Luže, odstranění nánosů v ř. km 0,300 - 3,900
Soupis:
2 - SO 02 – Bělá - ř. km 3,10 - 3,90
Místo: |  |  | Luže - Bělá, Radim |  |  | Datum: | 16.6.2025
Zadavatel: |  |  | Povodí Labe, státní podnik |  |  | Projektant: | Multiaqua s.r.o.,Veverkova 1343/1, Hrdec Králové 2
Účastník: |  |  | Vyplň údaj |  |  | Zpracovatel: | Ing. Pavel Romášek
PČ | Typ | Kód | Popis | MJ | Množství | J.cena [CZK] | Cena celkem [CZK] | Cenová soustava |  | DPH | J. Nh [h] | Nh celkem [h] | J. hmotnost [t] | Hmotnost celkem [t] | J. suť [t] | Suť Celkem [t]
Náklady soupisu celkem | [6 empty] | 0 |  |  |  |  | 0 |  | 0 |  | 0 |  | D | -1 | [10 empty] | 0
| D | HSV | Práce a dodávky HSV |  |  |  | 0 |  |  |  |  | 0 |  | 0 |  | 0 | 1 | D | 0 |  |  |  | ROZPOCET | [6 empty] | 0
| D | 1 | Zemní práce |  |  |  | 0 |  |  |  |  | 0 |  | 0 |  | 0 | 1 | D | 1 |  |  |  | ROZPOCET | [6 empty] | 0
1 | K | AGR 01.1.1 | Vytěžení nánosů | m3 | 139 |  | 0 |  |  | zákl. přenesená |  | 0 | 0 | 0 | 0 | 0 | 4 | K | 2 |  |  |  | ROZPOCET | 0 | 0 | 0 | 0 | 0 | 4 | 0 | 4 | 381940470
| P |  | Poznámka k položce: Zpracovatel PD předpokládá provedení strojního vytěžení nánosů běžnou mechanizací. Zhotovitel může uvažovat jiný způsob vytěžení nánosů dle svých možností, zvyklostí, technického a technologického vybavení. Zhotovitel při stanovení nabídkové ceny zohlednil veškeré náklady na pomocné konstrukce pro zdárné provedení a průběžnou kontrolu např. jímky, převod vody, pomocné hrázky, rýhy pro odklon proudu, vysakovací laguny apod. | [14 empty] | P | 2
| VV |  | 139,0 |  | 139 | [12 empty] | VV | 2 | 2 | True | 1 | ROZPOCET
2 | K | AGR 01.1.2 | Přemístění a manpulace s vytěženým materiálem vodorovně i svisle (na meziskládku, k využití, k likvidaci, ...) včetně případného naložení | m3 | 139 |  | 0 |  |  | zákl. přenesená |  | 0 | 0 | 0 | 0 | 0 | 4 | K | 2 |  |  |  | ROZPOCET | 0 | 0 | 0 | 0 | 0 | 4 | 0 | 4 | -756536356
| P |  | Poznámka k položce: Včetně veškerých případných nákladů spojených s přesunem materiálu např. poplatku za uložení na meziskládce. | [14 empty] | P | 2
| VV |  | 139,0 |  | 139 | [12 empty] | VV | 2 | 2 | True | 1 | ROZPOCET
3 | K | AGR 01.1.3 | Likvidace vytěženého materiálu včetně případného poplatku za uložení | m3 | 139 |  | 0 |  |  | zákl. přenesená |  | 0 | 0 | 0 | 0 | 0 | 4 | K | 2 |  |  |  | ROZPOCET | 0 | 0 | 0 | 0 | 0 | 4 | 0 | 4 | -442330570
| P |  | Poznámka k položce: "V PŘÍPADĚ ODKUPU VYZÍSKANÉHO ŘÍČNÍHO MATERIÁLU UCHAZEČ UVEDÉ JEDNOTKOVOU CENU V POLOŽCE Č. AGR 01.1.4 A JEDNOTKOVOU CENU U POLOŽKY Č. AGR 01.1.3 NEVYPLŇUJE !!!" likvidace v souladu se zákonem č. 541/2020 Sb., o odpadech a jeho prováděcími předpisy přemístění a uložení na skládce včetně poplatku za uložení včetně případných nákladů na rozbory pro potřeby uložení v PD předpokládáno uložení na skládce Košťálov ve vzdálenosti | [14 empty] | P | 2
| VV |  | likvidace v souladu se zákonem č. 541/2020 Sb., o odpadech a jeho prováděcími předpisy | [14 empty] | VV | 2 | 1 | True | 0 | ROZPOCET
| VV |  | 139,0 |  | 139 | [12 empty] | VV | 2 | 2 | True | 1 | ROZPOCET
4 | K | AGR 01.1.6 | Úpravy vegetace pro zajištění přístupu na staveniště | kpl | 1 |  | 0 |  |  | zákl. přenesená |  | 0 | 0 | 0 | 0 | 0 | 4 | K | 2 |  |  |  | ROZPOCET | 0 | 0 | 0 | 0 | 0 | 4 | 0 | 4 | -1554333098
| VV |  | kosení travin 1180 m2 | [14 empty] | VV | 2 | 1 | True | 0 | ROZPOCET
| VV |  | mýcení křovin 145 m2 | [14 empty] | VV | 2 | 1 | True | 0 | ROZPOCET
| VV |  | ořez stromů 16 ks | [14 empty] | VV | 2 | 1 | True | 0 | ROZPOCET
| VV |  | 1 |  | 1 | [12 empty] | VV | 2 | 2 | True | 1 | ROZPOCET
| D | VRN5 | VÝZISK celkem |  |  |  | 0 |  |  |  |  | 0 |  | 0 |  | 0 | 4 | D | 1 |  |  |  | ROZPOCET | [6 empty] | 0
6 | K | AGR 01.1.4 | Odkup vyzískaného říčního materiálu | m3 | -139 |  | 0 |  |  | zákl. přenesená |  | 0 | 0 | 0 | 0 | 0 | 4 | K | 2 |  |  |  | ROZPOCET | 0 | 0 | 0 | 0 | 0 | 4 | 0 | 4 | -108707053
| P |  | Poznámka k položce: "V PŘÍPADĚ LIKVIDACE SEDIMENTU JAKO ODPADU V SOULADU S LEGISLATIVOU UCHAZEČ UVEDÉ JEDNOTKOVOU CENU V POLOŽCE Č. AGR 01.1.3 A JEDNOTKOVOU CENU U POLOŽKY Č. AGR 01.1.4 NEVYPLŇUJE !!!" Zhotovitel bere na vědomí, že sediment odkupuje jako surový říční materiál a nejedná se o výrobek, tedy objednatel neposkytuje kromě již uvedených informací žádné certifikace a podobně. Přechod vlastnictví a rizika k tomuto sedimentu přechází z objednatele na zhotovitele okamžikem vytěžení materiálu z vodního prostředí. Zhotovitel při stanovení nabídkové ceny za odkup zohlednil veškeré náklady na úpravu vytěženého materiálu např. odvodnění, třídění, zajištění případných rozborů a zkoušek materiálu nezbytných pro jeho použití v souladu se zákonem, včetně předpokladu, že část vytěženého materiálu nelze druhotně využít např. komunální odpad, dřevní hmota. | [14 empty] | P | 2
| VV |  | -139,0 |  | -139 | [12 empty] | VV | 2 | 2 | True | 1 | ROZPOCET
7 | K | AGR 01.1.5 | Zisk objednatele za odkupu přebytečné dřevní hmoty zhotovitelem | kpl | -1 |  | 0 |  |  | zákl. přenesená |  | 0 | 0 | 0 | 0 | 0 | 4 | K | 2 |  |  |  | ROZPOCET | 0 | 0 | 0 | 0 | 0 | 4 | 0 | 4 | -2028262609
| P |  | Poznámka k položce: Povinný odkup a odvoz přebytečné dřevní hmoty objednatele zhotovitelem. Jedná se o čistý zisk ponížený o veškeré další náklady zhotovitele sppojené s odkupem a manipulací nezahrnuté v jiných položkách tohoto rozpočtu. Výsledná cena položky musí mít zápornou hodnotu. Množství dané položky je vyjádřeno zápornou hodnotou. Jednotková cena položky nabídnutá zhotovitelem musí být kladná. Celkový cena za položku bude záporná a dojde tak k ponížení celkové ceny díla o zisk objednatele z prodeje dřevní hmoty zhotoviteli. | [14 empty] | P | 2
| VV |  | 145,0 m2 křoví | [14 empty] | VV | 2 | 1 | True | 0 | ROZPOCET
| VV |  | 16 ks větví z pol. tvarový ořez dřevin | [14 empty] | VV | 2 | 1 | True | 0 | ROZPOCET
| VV |  | -1 |  | -1 | [12 empty] | VV | 2 | 2 | True | 1 | ROZPOCET

## 3 - VON Vedlejší a ostatn...
{50fa2870-6167-43bc-a21c-79653c53878c}
2
| KRYCÍ LIST SOUPISU PRACÍ | [7 empty] | v --- níže se nacházejí doplnkové a pomocné údaje k sestavám --- v | [8 empty] | True
Stavba:
Lozice, Luže, Rosice, odstraneni povodnovych skod
Objekt:
129251007 - Anenský potok, Luže, odstranění nánosů v ř. km 0,300 - 3,900
Soupis:
3 - VON Vedlejší a ostatní náklady
| KSO: |  | 833 21 29 |  |  | CC-CZ:
| Místo: |  | Luže - Bělá, Radim |  |  | Datum: | 16.6.2025
| Zadavatel: |  |  |  |  | IČ: | 70890005
|  | Povodí Labe, státní podnik |  |  |  | DIČ: | CZ70890005
| Účastník: |  |  |  |  | IČ: | Vyplň údaj
|  | Vyplň údaj |  |  |  | DIČ: | Vyplň údaj
| Projektant: |  |  |  |  | IČ:
|  | Multiaqua s.r.o.,Veverkova 1343/1, Hrdec Králové 2 |  |  |  | DIČ:
| Zpracovatel: |  |  |  |  | IČ:
|  | Ing. Pavel Romášek |  |  |  | DIČ:
Poznámka:
Soupis prací je sestaven s využitím Cenové soustavy ÚRS. Položky, které pochází z této cenové soustavy, jsou ve sloupci 'Cenová soustava' označeny popisem 'CS ÚRS' a úrovní příslušného kalendářního pololetí. Veškeré další informace vymezující popis a podmínky použití těchto položek z Cenové soustavy, které nejsou uvedeny přímo v soupisu prací, jsou neomezeně dálkově k dispozici na webu www.podminky.urs.cz.
| Cena bez DPH | [5 empty] | 0
|  |  | Základ daně |  |  | Sazba daně | Výše daně
| DPH | základní | 0 |  |  | 21% | 0
|  | snížená | 0 |  |  | 12% | 0
| DPH | zákl. přenesená | 0 |  |  | 21% | 0
|  | sníž. přenesená | 0 |  |  | 12% | 0
|  | nulová | 0 |  |  | 0% | 0
| Cena s DPH |  |  | v | CZK |  | 0
REKAPITULACE ČLENĚNÍ SOUPISU PRACÍ
Stavba:
Lozice, Luže, Rosice, odstraneni povodnovych skod
Objekt:
129251007 - Anenský potok, Luže, odstranění nánosů v ř. km 0,300 - 3,900
Soupis:
3 - VON Vedlejší a ostatní náklady
Místo: |  |  | Luže - Bělá, Radim |  |  | Datum: | 16.6.2025
Zadavatel: |  |  | Povodí Labe, státní podnik |  |  | Projektant: | Multiaqua s.r.o.,Veverkova 1343/1, Hrdec Králové 2
Účastník: |  |  | Vyplň údaj |  |  | Zpracovatel: | Ing. Pavel Romášek
Kód dílu - Popis | [6 empty] | Cena celkem [CZK]
Náklady stavby celkem | [6 empty] | 0 | [11 empty] | -1
| VRN - Vedlejší rozpočtové náklady | [5 empty] | 0
| VRN1 - Průzkumné, geodetické a projektové práce | [5 empty] | 0
| VRN3 - Zařízení staveniště | [5 empty] | 0
SOUPIS PRACÍ
Stavba:
Lozice, Luže, Rosice, odstraneni povodnovych skod
Objekt:
129251007 - Anenský potok, Luže, odstranění nánosů v ř. km 0,300 - 3,900
Soupis:
3 - VON Vedlejší a ostatní náklady
Místo: |  |  | Luže - Bělá, Radim |  |  | Datum: | 16.6.2025
Zadavatel: |  |  | Povodí Labe, státní podnik |  |  | Projektant: | Multiaqua s.r.o.,Veverkova 1343/1, Hrdec Králové 2
Účastník: |  |  | Vyplň údaj |  |  | Zpracovatel: | Ing. Pavel Romášek
PČ | Typ | Kód | Popis | MJ | Množství | J.cena [CZK] | Cena celkem [CZK] | Cenová soustava |  | DPH | J. Nh [h] | Nh celkem [h] | J. hmotnost [t] | Hmotnost celkem [t] | J. suť [t] | Suť Celkem [t]
Náklady soupisu celkem | [6 empty] | 0 |  |  |  |  | 0 |  | 0 |  | 0 |  | D | -1 | [10 empty] | 0
| D | VRN | Vedlejší rozpočtové náklady |  |  |  | 0 |  |  |  |  | 0 |  | 0 |  | 0 | 5 | D | 0 |  |  |  | ROZPOCET | [6 empty] | 0
| D | VRN1 | Průzkumné, geodetické a projektové práce |  |  |  | 0 |  |  |  |  | 0 |  | 0 |  | 0 | 5 | D | 1 |  |  |  | ROZPOCET | [6 empty] | 0
1 | K | 0123R | Zajištění veškerých geodetických prací souvisejících s realizací díla | soub | 1 |  | 0 |  |  | zákl. přenesená |  | 0 | 0 | 0 | 0 | 0 | 1024 | K | 2 |  |  |  | ROZPOCET | 0 | 0 | 0 | 0 | 0 | 4 | 0 | 1024 | -1669051240
| VV |  | - zaměření skutečného stavu po dokončení stavby, | [14 empty] | VV | 2 | 1 | True | 0 | ROZPOCET
| VV |  | - v případě těžení sedimentů, potvrzení splnění parametrů akce | [14 empty] | VV | 2 | 1 | True | 0 | ROZPOCET
| VV |  | - v případě těžení sedimentů, průběžné měření pro potřeby fakturace | [14 empty] | VV | 2 | 1 | True | 0 | ROZPOCET
| VV |  | - v případě těžení sedimentů, zaměření před realizací (ověření množství z PD) | [14 empty] | VV | 2 | 1 | True | 0 | ROZPOCET
| VV |  | 1 |  | 1 | [12 empty] | VV | 2 | 2 | True | 1 | ROZPOCET
2 | K | 0130R | Zpracování povodňového plánu stavby dle §71 zákona č. 254/2001 Sb. včetně zajištění schválení příslušnými orgány správy a Povodím Labe, státní podnik | soub | 1 |  | 0 |  |  | zákl. přenesená |  | 0 | 0 | 0 | 0 | 0 | 4 | K | 2 |  |  |  | ROZPOCET | 0 | 0 | 0 | 0 | 0 | 4 | 0 | 4 | 787063999
3 | K | R_06 | Provedení pasportizace stávajících nemovitostí (vč. pozemků) a jejich příslušenství, zajištění fotodokumentace stávajícího stavu přístupových komunikací | soub | 1 |  | 0 |  |  | zákl. přenesená |  | 0 | 0 | 0 | 0 | 0 | 4 | K | 2 |  |  |  | ROZPOCET | 0 | 0 | 0 | 0 | 0 | 4 | 0 | 4 | 2115321966
| P |  | Poznámka k položce: Provedení pasportizace stávajících nemovitostí (vč. pozemků) a jejich příslušenství, zajištění fotodokumentace stávajícího stavu přístupových komunikací | [14 empty] | P | 2
4 | K | R_07 | Vypracování Plánu opatření pro případ havárie | soub | 1 |  | 0 |  |  | zákl. přenesená |  | 0 | 0 | 0 | 0 | 0 | 4 | K | 2 |  |  |  | ROZPOCET | 0 | 0 | 0 | 0 | 0 | 4 | 0 | 4 | 2140292291
5 | K | R_1000 | Vypracování Plánu BOZP | soub | 1 |  | 0 |  |  | zákl. přenesená |  | 0 | 0 | 0 | 0 | 0 | 4 | K | 2 |  |  |  | ROZPOCET | 0 | 0 | 0 | 0 | 0 | 4 | 0 | 4 | -143377982
| P |  | Poznámka k položce: Zpracování plánu BOZP nezávislým koordinátorem - Koordinátor BOZP musí jednat nestranně a nezávisle na zhotoviteli, i když je jím finančně hrazen. - Musí mít zajištěné podmínky pro výkon své funkce bez vnějšího ovlivňování, aby nedocházelo ke střetu zájmů. Plán BOZP a jeho koordinace musí být v souladu se zákonem č. 309/2006 Sb. a souvisejícími právními předpisy. Koordinátor BOZP musí splňovat odbornou způsobilost dle platné legislativy, včetně příslušné kvalifikace, Musí být zajištěna transparentnost vztahů mezi koordinátorem, zhotovitelem a investorem. Koordinátor BOZP nesmí být smluvně vázán způsobem, který by mohl ovlivnit jeho nestrannost a rozhodovací pravomoci. | [14 empty] | P | 2
| D | VRN3 | Zařízení staveniště |  |  |  | 0 |  |  |  |  | 0 |  | 0 |  | 0 | 5 | D | 1 |  |  |  | ROZPOCET | [6 empty] | 0
6 | K | 0126R | Zajištění písemných souhlasných vyjádření všech dotčených vlastníků a případných uživatelů všech pozemků dotčených stavbou s jejich konečnou úpravou po dokončení prací | soub | 1 |  | 0 |  |  | zákl. přenesená |  | 0 | 0 | 0 | 0 | 0 | 4 | K | 2 |  |  |  | ROZPOCET | 0 | 0 | 0 | 0 | 0 | 4 | 0 | 4 | -1497669081
7 | K | 0140R | Zajištění Biologického dozoru, včetně případného transferu zastižených živočichů a rostlin. | soub | 1 |  | 0 |  |  | zákl. přenesená |  | 0 | 0 | 0 | 0 | 0 | 4 | K | 2 |  |  |  | ROZPOCET | 0 | 0 | 0 | 0 | 0 | 4 | 0 | 4 | 294305267
| VV |  | 1 |  | 1 | [12 empty] | VV | 2 | 2 | True | 1 | ROZPOCET
8 | K | 0141R | Zajištění slovení rybí osádky | soub | 1 |  | 0 |  |  | zákl. přenesená |  | 0 | 0 | 0 | 0 | 0 | 4 | K | 2 |  |  |  | ROZPOCET | 0 | 0 | 0 | 0 | 0 | 4 | 0 | 4 | -201065761
9 | K | 0321030_R | zařízení staveniště vybavení staveniště - provozní zařízení staveniště | soub | 1 |  | 0 |  |  | zákl. přenesená |  | 0 | 0 | 0 | 0 | 0 | 4 | K | 2 |  |  |  | ROZPOCET | 0 | 0 | 0 | 0 | 0 | 4 | 0 | 4 | -1526931594
| VV |  | "- zajištění místnosti pro TDI v ZS vč. jejího vybavení" | [14 empty] | VV | 2 | 1 | True | 0 | ROZPOCET
| VV |  | "- zajištění ohlášení všech staveb zařízení staveniště dle zákona č. 283/2021 Sb." | [14 empty] | VV | 2 | 1 | True | 0 | ROZPOCET
| VV |  | "- zajištění prostoru ZS proti vstupu nepovolaných osob (např. oplocení), jeho napojení na inž. sítě" | [14 empty] | VV | 2 | 1 | True | 0 | ROZPOCET
| VV |  | "- zajištění následné likvidace všech objektů ZS včetně připojení na sítě" | [14 empty] | VV | 2 | 1 | True | 0 | ROZPOCET
| VV |  | "- zajištění zřízení a odstranění dočasných komunikací, sjezdů a nájezdů nezbytných pro realizaci stavby, včetně případné ochrany křížených sítí" | [14 empty] | VV | 2 | 1 | True | 0 | ROZPOCET
| VV |  | "- zajištění podmínek pro použití přístupových komunikací dotčených stavbou s příslušnými vlastníky či správci a zajištění jejich splnění" | [14 empty] | VV | 2 | 1 | True | 0 | ROZPOCET
| VV |  | "- zřízení čisticích zón před výjezdem z obvodu staveniště" | [14 empty] | VV | 2 | 1 | True | 0 | ROZPOCET
| VV |  | "- provedení takových opatření, aby plochy obvodu staveniště nebyly znečištěny ropnými látkami a jinými podobnými produkty" | [14 empty] | VV | 2 | 1 | True | 0 | ROZPOCET
| VV |  | "- provedení takových opatření, aby nebyly překročeny limity prašnosti a hlučnosti dané obecně závaznou vyhláškou" | [14 empty] | VV | 2 | 1 | True | 0 | ROZPOCET
| VV |  | "- zajištění ochrany veškeré zeleně v prostoru staveniště a v jeho bezprostřední blízkosti proti poškození během realizace stavby" | [14 empty] | VV | 2 | 1 | True | 0 | ROZPOCET
| VV |  | "- zajištění mobilního sociálního zařízení" | [14 empty] | VV | 2 | 1 | True | 0 | ROZPOCET
| VV |  | 1 |  | 1 | [12 empty] | VV | 2 | 2 | True | 1 | ROZPOCET
10 | K | 095R | Zajištění šetření o podzemních sítích vč. zajištění nových vyjádření v případě, že před realizací pozbyly platnosti | soub | 1 |  | 0 |  |  | zákl. přenesená |  | 0 | 0 | 0 | 0 | 0 | 512 | K | 2 |  |  |  | ROZPOCET | 0 | 0 | 0 | 0 | 0 | 4 | 0 | 512 | -336054938
| VV |  | 1 |  | 1 | [12 empty] | VV | 2 | 2 | True | 1 | ROZPOCET
11 | K | R_0112 | Zajištění obnovy přístupových ploch a komunikací | soub | 1 |  | 0 |  |  | zákl. přenesená |  | 0 | 0 | 0 | 0 | 0 | 512 | K | 2 |  |  |  | ROZPOCET | 0 | 0 | 0 | 0 | 0 | 4 | 0 | 512 | 1346975271
| VV |  | demontáž a zpětná montáž zábradlí vdélce 25 m | [14 empty] | VV | 2 | 1 | True | 0 | ROZPOCET
| VV |  | ochranné opatření u vyústění kanalizace | [14 empty] | VV | 2 | 1 | True | 0 | ROZPOCET
| VV |  | urovnání a osetí přístupvých ploch 921 m2 | [14 empty] | VV | 2 | 1 | True | 0 | ROZPOCET
| VV |  | průběžné čištění místních komunikací cca 2180 m2 | [14 empty] | VV | 2 | 1 | True | 0 | ROZPOCET
| VV |  | 1 |  | 1 | [12 empty] | VV | 2 | 2 | True | 1 | ROZPOCET
12 | K | R_0113 | Zajištění dopravně inženýrských opatření | soub | 1 |  | 0 |  |  | zákl. přenesená |  | 0 | 0 | 0 | 0 | 0 | 512 | K | 2 |  |  |  | ROZPOCET | 0 | 0 | 0 | 0 | 0 | 4 | 0 | 512 | -293626595
13 | K | R_08 | Zajištění vytyčení veškerých podzemních zařízení | soub | 1 |  | 0 |  |  | zákl. přenesená |  | 0 | 0 | 0 | 0 | 0 | 512 | K | 2 |  |  |  | ROZPOCET | 0 | 0 | 0 | 0 | 0 | 4 | 0 | 512 | 535958056
| VV |  | 1 |  | 1 | [12 empty] | VV | 2 | 2 | True | 1 | ROZPOCET

## 1 - SO 01 – Lozice, most ...
{08f3a086-1f6c-43b5-8d1b-25a8b1e530a3}
2
| KRYCÍ LIST SOUPISU PRACÍ | [7 empty] | v --- níže se nacházejí doplnkové a pomocné údaje k sestavám --- v | [8 empty] | True
Stavba:
Lozice, Luže, Rosice, odstraneni povodnovych skod
Objekt:
129251008 - Novohradka, Lozice, odstranění nánosů v ř. km 23,400 - 24,055
Soupis:
1 - SO 01 – Lozice, most - ř. km 23,37 -23,51
| KSO: |  | 833 21 29 |  |  | CC-CZ:
| Místo: |  | Lozice |  |  | Datum: | 16.6.2025
| Zadavatel: |  |  |  |  | IČ: | 70890005
|  | Povodí Labe, státní podnik |  |  |  | DIČ: | CZ70890005
| Účastník: |  |  |  |  | IČ: | Vyplň údaj
|  | Vyplň údaj |  |  |  | DIČ: | Vyplň údaj
| Projektant: |  |  |  |  | IČ:
|  | Multiaqua s.r.o.,Veverkova 1343/1, Hrdec Králové 2 |  |  |  | DIČ:
| Zpracovatel: |  |  |  |  | IČ:
|  | Ing. Pavel Romášek |  |  |  | DIČ:
Poznámka:
Soupis prací je sestaven s využitím Cenové soustavy ÚRS. Položky, které pochází z této cenové soustavy, jsou ve sloupci 'Cenová soustava' označeny popisem 'CS ÚRS' a úrovní příslušného kalendářního pololetí. Veškeré další informace vymezující popis a podmínky použití těchto položek z Cenové soustavy, které nejsou uvedeny přímo v soupisu prací, jsou neomezeně dálkově k dispozici na webu www.podminky.urs.cz.
| Cena bez DPH | [5 empty] | 0
|  |  | Základ daně |  |  | Sazba daně | Výše daně
| DPH | základní | 0 |  |  | 21% | 0
|  | snížená | 0 |  |  | 12% | 0
| DPH | zákl. přenesená | 0 |  |  | 21% | 0
|  | sníž. přenesená | 0 |  |  | 12% | 0
|  | nulová | 0 |  |  | 0% | 0
| Cena s DPH |  |  | v | CZK |  | 0
REKAPITULACE ČLENĚNÍ SOUPISU PRACÍ
Stavba:
Lozice, Luže, Rosice, odstraneni povodnovych skod
Objekt:
129251008 - Novohradka, Lozice, odstranění nánosů v ř. km 23,400 - 24,055
Soupis:
1 - SO 01 – Lozice, most - ř. km 23,37 -23,51
Místo: |  |  | Lozice |  |  | Datum: | 16.6.2025
Zadavatel: |  |  | Povodí Labe, státní podnik |  |  | Projektant: | Multiaqua s.r.o.,Veverkova 1343/1, Hrdec Králové 2
Účastník: |  |  | Vyplň údaj |  |  | Zpracovatel: | Ing. Pavel Romášek
Kód dílu - Popis | [6 empty] | Cena celkem [CZK]
Náklady stavby celkem | [6 empty] | 0 | [11 empty] | -1
| HSV - Práce a dodávky HSV | [5 empty] | 0
| 1 - Zemní práce | [5 empty] | 0
| VRN5 - VÝZISK celkem | [5 empty] | 0
SOUPIS PRACÍ
Stavba:
Lozice, Luže, Rosice, odstraneni povodnovych skod
Objekt:
129251008 - Novohradka, Lozice, odstranění nánosů v ř. km 23,400 - 24,055
Soupis:
1 - SO 01 – Lozice, most - ř. km 23,37 -23,51
Místo: |  |  | Lozice |  |  | Datum: | 16.6.2025
Zadavatel: |  |  | Povodí Labe, státní podnik |  |  | Projektant: | Multiaqua s.r.o.,Veverkova 1343/1, Hrdec Králové 2
Účastník: |  |  | Vyplň údaj |  |  | Zpracovatel: | Ing. Pavel Romášek
PČ | Typ | Kód | Popis | MJ | Množství | J.cena [CZK] | Cena celkem [CZK] | Cenová soustava |  | DPH | J. Nh [h] | Nh celkem [h] | J. hmotnost [t] | Hmotnost celkem [t] | J. suť [t] | Suť Celkem [t]
Náklady soupisu celkem | [6 empty] | 0 |  |  |  |  | 0 |  | 0 |  | 0 |  | D | -1 | [10 empty] | 0
| D | HSV | Práce a dodávky HSV |  |  |  | 0 |  |  |  |  | 0 |  | 0 |  | 0 | 1 | D | 0 |  |  |  | ROZPOCET | [6 empty] | 0
| D | 1 | Zemní práce |  |  |  | 0 |  |  |  |  | 0 |  | 0 |  | 0 | 1 | D | 1 |  |  |  | ROZPOCET | [6 empty] | 0
1 | K | AGR 01.1.1 | Vytěžení nánosů | m3 | 690 |  | 0 |  |  | zákl. přenesená |  | 0 | 0 | 0 | 0 | 0 | 4 | K | 2 |  |  |  | ROZPOCET | 0 | 0 | 0 | 0 | 0 | 4 | 0 | 4 | 1920376079
| P |  | Poznámka k položce: Zpracovatel PD předpokládá provedení strojního vytěžení nánosů běžnou mechanizací. Zhotovitel může uvažovat jiný způsob vytěžení nánosů dle svých možností, zvyklostí, technického a technologického vybavení. Zhotovitel při stanovení nabídkové ceny zohlednil veškeré náklady na pomocné konstrukce pro zdárné provedení a průběžnou kontrolu např. jímky, převod vody, pomocné hrázky, rýhy pro odklon proudu, vysakovací laguny apod. | [14 empty] | P | 2
| VV |  | 690,0 |  | 690 | [12 empty] | VV | 2 | 2 | True | 1 | ROZPOCET
2 | K | AGR 01.1.2 | Přemístění a manpulace s vytěženým materiálem vodorovně i svisle (na meziskládku, k využití, k likvidaci, ...) včetně případného naložení | m3 | 690 |  | 0 |  |  | zákl. přenesená |  | 0 | 0 | 0 | 0 | 0 | 4 | K | 2 |  |  |  | ROZPOCET | 0 | 0 | 0 | 0 | 0 | 4 | 0 | 4 | -399655776
| P |  | Poznámka k položce: Včetně veškerých případných nákladů spojených s přesunem materiálu např. poplatku za uložení na meziskládce. | [14 empty] | P | 2
| VV |  | 690,0 |  | 690 | [12 empty] | VV | 2 | 2 | True | 1 | ROZPOCET
3 | K | AGR 01.1.3 | Likvidace vytěženého materiálu včetně případného poplatku za uložení | m3 | 690 |  | 0 |  |  | zákl. přenesená |  | 0 | 0 | 0 | 0 | 0 | 4 | K | 2 |  |  |  | ROZPOCET | 0 | 0 | 0 | 0 | 0 | 4 | 0 | 4 | -1309411163
| P |  | Poznámka k položce: "V PŘÍPADĚ ODKUPU VYZÍSKANÉHO ŘÍČNÍHO MATERIÁLU UCHAZEČ UVEDÉ JEDNOTKOVOU CENU V POLOŽCE Č. AGR 01.1.4 A JEDNOTKOVOU CENU U POLOŽKY Č. AGR 01.1.3 NEVYPLŇUJE !!!" | [14 empty] | P | 2
| VV |  | likvidace v souladu se zákonem č. 541/2020 Sb., o odpadech a jeho prováděcími předpisy | [14 empty] | VV | 2 | 1 | True | 0 | ROZPOCET
| VV |  | 690,0 |  | 690 | [12 empty] | VV | 2 | 2 | True | 1 | ROZPOCET
4 | K | AGR 01.1.6 | Úpravy vegetace pro zajištění přístupu na staveniště | kpl | 1 |  | 0 |  |  | zákl. přenesená |  | 0 | 0 | 0 | 0 | 0 | 4 | K | 2 |  |  |  | ROZPOCET | 0 | 0 | 0 | 0 | 0 | 4 | 0 | 4 | 2003403642
| VV |  | kosení travin 120 m2 | [14 empty] | VV | 2 | 1 | True | 0 | ROZPOCET
| VV |  | mýcení křovin 20m2 | [14 empty] | VV | 2 | 1 | True | 0 | ROZPOCET
| VV |  | ořez stromů 4 ks | [14 empty] | VV | 2 | 1 | True | 0 | ROZPOCET
| VV |  | 1 |  | 1 | [12 empty] | VV | 2 | 2 | True | 1 | ROZPOCET
| D | VRN5 | VÝZISK celkem |  |  |  | 0 |  |  |  |  | 0 |  | 0 |  | 0 | 4 | D | 1 |  |  |  | ROZPOCET | [6 empty] | 0
6 | K | AGR 01.1.4 | Odkup vyzískaného říčního materiálu | m3 | -690 |  | 0 |  |  | zákl. přenesená |  | 0 | 0 | 0 | 0 | 0 | 4 | K | 2 |  |  |  | ROZPOCET | 0 | 0 | 0 | 0 | 0 | 4 | 0 | 4 | 792187524
| P |  | Poznámka k položce: "V PŘÍPADĚ LIKVIDACE SEDIMENTU JAKO ODPADU V SOULADU S LEGISLATIVOU UCHAZEČ UVEDÉ JEDNOTKOVOU CENU V POLOŽCE Č. AGR 01.1.3 A JEDNOTKOVOU CENU U POLOŽKY Č. AGR 01.1.4 NEVYPLŇUJE !!!" Zhotovitel bere na vědomí, že sediment odkupuje jako surový říční materiál a nejedná se o výrobek, tedy objednatel neposkytuje kromě již uvedených informací žádné certifikace a podobně. Přechod vlastnictví a rizika k tomuto sedimentu přechází z objednatele na zhotovitele okamžikem vytěžení materiálu z vodního prostředí. Zhotovitel při stanovení nabídkové ceny za odkup zohlednil veškeré náklady na úpravu vytěženého materiálu např. odvodnění, třídění, zajištění případných rozborů a zkoušek materiálu nezbytných pro jeho použití v souladu se zákonem, včetně předpokladu, že část vytěženého materiálu nelze druhotně využít např. komunální odpad, dřevní hmota. | [14 empty] | P | 2
| VV |  | -690,0 |  | -690 | [12 empty] | VV | 2 | 2 | True | 1 | ROZPOCET
7 | K | AGR 01.1.5 | Zisk objednatele za odkupu přebytečné dřevní hmoty zhotovitelem | kpl | -1 |  | 0 |  |  | zákl. přenesená |  | 0 | 0 | 0 | 0 | 0 | 4 | K | 2 |  |  |  | ROZPOCET | 0 | 0 | 0 | 0 | 0 | 4 | 0 | 4 | 1218868149
| P |  | Poznámka k položce: Povinný odkup a odvoz přebytečné dřevní hmoty objednatele zhotovitelem. Jedná se o čistý zisk ponížený o veškeré další náklady zhotovitele sppojené s odkupem a manipulací nezahrnuté v jiných položkách tohoto rozpočtu. Výsledná cena položky musí mít zápornou hodnotu. Množství dané položky je vyjádřeno zápornou hodnotou. Jednotková cena položky nabídnutá zhotovitelem musí být kladná. Celkový cena za položku bude záporná a dojde tak k ponížení celkové ceny díla o zisk objednatele z prodeje dřevní hmoty zhotoviteli. | [14 empty] | P | 2
| VV |  | 20,0 m2 křoví | [14 empty] | VV | 2 | 1 | True | 0 | ROZPOCET
| VV |  | 4 ks větví z pol. tvarový ořez dřevin | [14 empty] | VV | 2 | 1 | True | 0 | ROZPOCET
| VV |  | -1 |  | -1 | [12 empty] | VV | 2 | 2 | True | 1 | ROZPOCET

## 2 - SO 02 – Lozice, jez -...
{953bb22b-9d73-4cfd-a776-b45ede959e59}
2
| KRYCÍ LIST SOUPISU PRACÍ | [7 empty] | v --- níže se nacházejí doplnkové a pomocné údaje k sestavám --- v | [8 empty] | True
Stavba:
Lozice, Luže, Rosice, odstraneni povodnovych skod
Objekt:
129251008 - Novohradka, Lozice, odstranění nánosů v ř. km 23,400 - 24,055
Soupis:
2 - SO 02 – Lozice, jez - ř. km 23,99 - 24,50
| KSO: |  | 833 21 29 |  |  | CC-CZ:
| Místo: |  | Lozice |  |  | Datum: | 16.6.2025
| Zadavatel: |  |  |  |  | IČ: | 70890005
|  | Povodí Labe, státní podnik |  |  |  | DIČ: | CZ70890005
| Účastník: |  |  |  |  | IČ: | Vyplň údaj
|  | Vyplň údaj |  |  |  | DIČ: | Vyplň údaj
| Projektant: |  |  |  |  | IČ:
|  | Multiaqua s.r.o.,Veverkova 1343/1, Hrdec Králové 2 |  |  |  | DIČ:
| Zpracovatel: |  |  |  |  | IČ:
|  | Ing. Pavel Romášek |  |  |  | DIČ:
Poznámka:
Soupis prací je sestaven s využitím Cenové soustavy ÚRS. Položky, které pochází z této cenové soustavy, jsou ve sloupci 'Cenová soustava' označeny popisem 'CS ÚRS' a úrovní příslušného kalendářního pololetí. Veškeré další informace vymezující popis a podmínky použití těchto položek z Cenové soustavy, které nejsou uvedeny přímo v soupisu prací, jsou neomezeně dálkově k dispozici na webu www.podminky.urs.cz.
| Cena bez DPH | [5 empty] | 0
|  |  | Základ daně |  |  | Sazba daně | Výše daně
| DPH | základní | 0 |  |  | 21% | 0
|  | snížená | 0 |  |  | 12% | 0
| DPH | zákl. přenesená | 0 |  |  | 21% | 0
|  | sníž. přenesená | 0 |  |  | 12% | 0
|  | nulová | 0 |  |  | 0% | 0
| Cena s DPH |  |  | v | CZK |  | 0
REKAPITULACE ČLENĚNÍ SOUPISU PRACÍ
Stavba:
Lozice, Luže, Rosice, odstraneni povodnovych skod
Objekt:
129251008 - Novohradka, Lozice, odstranění nánosů v ř. km 23,400 - 24,055
Soupis:
2 - SO 02 – Lozice, jez - ř. km 23,99 - 24,50
Místo: |  |  | Lozice |  |  | Datum: | 16.6.2025
Zadavatel: |  |  | Povodí Labe, státní podnik |  |  | Projektant: | Multiaqua s.r.o.,Veverkova 1343/1, Hrdec Králové 2
Účastník: |  |  | Vyplň údaj |  |  | Zpracovatel: | Ing. Pavel Romášek
Kód dílu - Popis | [6 empty] | Cena celkem [CZK]
Náklady stavby celkem | [6 empty] | 0 | [11 empty] | -1
| HSV - Práce a dodávky HSV | [5 empty] | 0
| 1 - Zemní práce | [5 empty] | 0
| VRN5 - VÝZISK celkem | [5 empty] | 0
SOUPIS PRACÍ
Stavba:
Lozice, Luže, Rosice, odstraneni povodnovych skod
Objekt:
129251008 - Novohradka, Lozice, odstranění nánosů v ř. km 23,400 - 24,055
Soupis:
2 - SO 02 – Lozice, jez - ř. km 23,99 - 24,50
Místo: |  |  | Lozice |  |  | Datum: | 16.6.2025
Zadavatel: |  |  | Povodí Labe, státní podnik |  |  | Projektant: | Multiaqua s.r.o.,Veverkova 1343/1, Hrdec Králové 2
Účastník: |  |  | Vyplň údaj |  |  | Zpracovatel: | Ing. Pavel Romášek
PČ | Typ | Kód | Popis | MJ | Množství | J.cena [CZK] | Cena celkem [CZK] | Cenová soustava |  | DPH | J. Nh [h] | Nh celkem [h] | J. hmotnost [t] | Hmotnost celkem [t] | J. suť [t] | Suť Celkem [t]
Náklady soupisu celkem | [6 empty] | 0 |  |  |  |  | 0 |  | 0 |  | 0 |  | D | -1 | [10 empty] | 0
| D | HSV | Práce a dodávky HSV |  |  |  | 0 |  |  |  |  | 0 |  | 0 |  | 0 | 1 | D | 0 |  |  |  | ROZPOCET | [6 empty] | 0
| D | 1 | Zemní práce |  |  |  | 0 |  |  |  |  | 0 |  | 0 |  | 0 | 1 | D | 1 |  |  |  | ROZPOCET | [6 empty] | 0
1 | K | AGR 01.1.1 | Vytěžení nánosů | m3 | 235 |  | 0 |  |  | zákl. přenesená |  | 0 | 0 | 0 | 0 | 0 | 4 | K | 2 |  |  |  | ROZPOCET | 0 | 0 | 0 | 0 | 0 | 4 | 0 | 4 | -137369703
| P |  | Poznámka k položce: Zpracovatel PD předpokládá provedení strojního vytěžení nánosů běžnou mechanizací. Zhotovitel může uvažovat jiný způsob vytěžení nánosů dle svých možností, zvyklostí, technického a technologického vybavení. Zhotovitel při stanovení nabídkové ceny zohlednil veškeré náklady na pomocné konstrukce pro zdárné provedení a průběžnou kontrolu např. jímky, převod vody, pomocné hrázky, rýhy pro odklon proudu, vysakovací laguny apod. | [14 empty] | P | 2
| VV |  | 235,0 |  | 235 | [12 empty] | VV | 2 | 2 | True | 1 | ROZPOCET
2 | K | AGR 01.1.2 | Přemístění a manpulace s vytěženým materiálem vodorovně i svisle (na meziskládku, k využití, k likvidaci, ...) včetně případného naložení | m3 | 235 |  | 0 |  |  | zákl. přenesená |  | 0 | 0 | 0 | 0 | 0 | 4 | K | 2 |  |  |  | ROZPOCET | 0 | 0 | 0 | 0 | 0 | 4 | 0 | 4 | -1919585441
| P |  | Poznámka k položce: Včetně veškerých případných nákladů spojených s přesunem materiálu např. poplatku za uložení na meziskládce. | [14 empty] | P | 2
| VV |  | 235,0 |  | 235 | [12 empty] | VV | 2 | 2 | True | 1 | ROZPOCET
3 | K | AGR 01.1.3 | Likvidace vytěženého materiálu včetně případného poplatku za uložení | m3 | 235 |  | 0 |  |  | zákl. přenesená |  | 0 | 0 | 0 | 0 | 0 | 4 | K | 2 |  |  |  | ROZPOCET | 0 | 0 | 0 | 0 | 0 | 4 | 0 | 4 | -935912880
| P |  | Poznámka k položce: "V PŘÍPADĚ ODKUPU VYZÍSKANÉHO ŘÍČNÍHO MATERIÁLU UCHAZEČ UVEDÉ JEDNOTKOVOU CENU V POLOŽCE Č. AGR 01.1.4 A JEDNOTKOVOU CENU U POLOŽKY Č. AGR 01.1.3 NEVYPLŇUJE !!!" | [14 empty] | P | 2
| VV |  | likvidace v souladu se zákonem č. 541/2020 Sb., o odpadech a jeho prováděcími předpisy | [14 empty] | VV | 2 | 1 | True | 0 | ROZPOCET
| VV |  | 235,0 |  | 235 | [12 empty] | VV | 2 | 2 | True | 1 | ROZPOCET
4 | K | AGR 01.1.6 | Úpravy vegetace pro zajištění přístupu na staveniště | kpl | 1 |  | 0 |  |  | zákl. přenesená |  | 0 | 0 | 0 | 0 | 0 | 4 | K | 2 |  |  |  | ROZPOCET | 0 | 0 | 0 | 0 | 0 | 4 | 0 | 4 | -876525510
| VV |  | kosení travin 420 m2 | [14 empty] | VV | 2 | 1 | True | 0 | ROZPOCET
| VV |  | 1 |  | 1 | [12 empty] | VV | 2 | 2 | True | 1 | ROZPOCET
| D | VRN5 | VÝZISK celkem |  |  |  | 0 |  |  |  |  | 0 |  | 0 |  | 0 | 4 | D | 1 |  |  |  | ROZPOCET | [6 empty] | 0
5 | K | AGR 01.1.4 | Odkup vyzískaného říčního materiálu | m3 | -235 |  | 0 |  |  | zákl. přenesená |  | 0 | 0 | 0 | 0 | 0 | 4 | K | 2 |  |  |  | ROZPOCET | 0 | 0 | 0 | 0 | 0 | 4 | 0 | 4 | 434329676
| P |  | Poznámka k položce: "V PŘÍPADĚ LIKVIDACE SEDIMENTU JAKO ODPADU V SOULADU S LEGISLATIVOU UCHAZEČ UVEDÉ JEDNOTKOVOU CENU V POLOŽCE Č. AGR 01.1.3 A JEDNOTKOVOU CENU U POLOŽKY Č. AGR 01.1.4 NEVYPLŇUJE !!!" Zhotovitel bere na vědomí, že sediment odkupuje jako surový říční materiál a nejedná se o výrobek, tedy objednatel neposkytuje kromě již uvedených informací žádné certifikace a podobně. Přechod vlastnictví a rizika k tomuto sedimentu přechází z objednatele na zhotovitele okamžikem vytěžení materiálu z vodního prostředí. Zhotovitel při stanovení nabídkové ceny za odkup zohlednil veškeré náklady na úpravu vytěženého materiálu např. odvodnění, třídění, zajištění případných rozborů a zkoušek materiálu nezbytných pro jeho použití v souladu se zákonem, včetně předpokladu, že část vytěženého materiálu nelze druhotně využít např. komunální odpad, dřevní hmota. | [14 empty] | P | 2
| VV |  | -235,0 |  | -235 | [12 empty] | VV | 2 | 2 | True | 1 | ROZPOCET

## 3 - VON Vedlejší a ostatn..._01
{a2ba8300-d8f1-42e1-8e10-60a05cb5aae1}
2
| KRYCÍ LIST SOUPISU PRACÍ | [7 empty] | v --- níže se nacházejí doplnkové a pomocné údaje k sestavám --- v | [8 empty] | True
Stavba:
Lozice, Luže, Rosice, odstraneni povodnovych skod
Objekt:
129251008 - Novohradka, Lozice, odstranění nánosů v ř. km 23,400 - 24,055
Soupis:
3 - VON Vedlejší a ostatní náklady
| KSO: |  | 833 21 29 |  |  | CC-CZ:
| Místo: |  | Lozice |  |  | Datum: | 16.6.2025
| Zadavatel: |  |  |  |  | IČ: | 70890005
|  | Povodí Labe, státní podnik |  |  |  | DIČ: | CZ70890005
| Účastník: |  |  |  |  | IČ: | Vyplň údaj
|  | Vyplň údaj |  |  |  | DIČ: | Vyplň údaj
| Projektant: |  |  |  |  | IČ:
|  | Multiaqua s.r.o.,Veverkova 1343/1, Hrdec Králové 2 |  |  |  | DIČ:
| Zpracovatel: |  |  |  |  | IČ:
|  | Ing. Pavel Romášek |  |  |  | DIČ:
Poznámka:
Soupis prací je sestaven s využitím Cenové soustavy ÚRS. Položky, které pochází z této cenové soustavy, jsou ve sloupci 'Cenová soustava' označeny popisem 'CS ÚRS' a úrovní příslušného kalendářního pololetí. Veškeré další informace vymezující popis a podmínky použití těchto položek z Cenové soustavy, které nejsou uvedeny přímo v soupisu prací, jsou neomezeně dálkově k dispozici na webu www.podminky.urs.cz.
| Cena bez DPH | [5 empty] | 0
|  |  | Základ daně |  |  | Sazba daně | Výše daně
| DPH | základní | 0 |  |  | 21% | 0
|  | snížená | 0 |  |  | 12% | 0
| DPH | zákl. přenesená | 0 |  |  | 21% | 0
|  | sníž. přenesená | 0 |  |  | 12% | 0
|  | nulová | 0 |  |  | 0% | 0
| Cena s DPH |  |  | v | CZK |  | 0
REKAPITULACE ČLENĚNÍ SOUPISU PRACÍ
Stavba:
Lozice, Luže, Rosice, odstraneni povodnovych skod
Objekt:
129251008 - Novohradka, Lozice, odstranění nánosů v ř. km 23,400 - 24,055
Soupis:
3 - VON Vedlejší a ostatní náklady
Místo: |  |  | Lozice |  |  | Datum: | 16.6.2025
Zadavatel: |  |  | Povodí Labe, státní podnik |  |  | Projektant: | Multiaqua s.r.o.,Veverkova 1343/1, Hrdec Králové 2
Účastník: |  |  | Vyplň údaj |  |  | Zpracovatel: | Ing. Pavel Romášek
Kód dílu - Popis | [6 empty] | Cena celkem [CZK]
Náklady stavby celkem | [6 empty] | 0 | [11 empty] | -1
| VRN - Vedlejší rozpočtové náklady | [5 empty] | 0
| VRN1 - Průzkumné, geodetické a projektové práce | [5 empty] | 0
| VRN3 - Zařízení staveniště | [5 empty] | 0
SOUPIS PRACÍ
Stavba:
Lozice, Luže, Rosice, odstraneni povodnovych skod
Objekt:
129251008 - Novohradka, Lozice, odstranění nánosů v ř. km 23,400 - 24,055
Soupis:
3 - VON Vedlejší a ostatní náklady
Místo: |  |  | Lozice |  |  | Datum: | 16.6.2025
Zadavatel: |  |  | Povodí Labe, státní podnik |  |  | Projektant: | Multiaqua s.r.o.,Veverkova 1343/1, Hrdec Králové 2
Účastník: |  |  | Vyplň údaj |  |  | Zpracovatel: | Ing. Pavel Romášek
PČ | Typ | Kód | Popis | MJ | Množství | J.cena [CZK] | Cena celkem [CZK] | Cenová soustava |  | DPH | J. Nh [h] | Nh celkem [h] | J. hmotnost [t] | Hmotnost celkem [t] | J. suť [t] | Suť Celkem [t]
Náklady soupisu celkem | [6 empty] | 0 |  |  |  |  | 0 |  | 0 |  | 0 |  | D | -1 | [10 empty] | 0
| D | VRN | Vedlejší rozpočtové náklady |  |  |  | 0 |  |  |  |  | 0 |  | 0 |  | 0 | 5 | D | 0 |  |  |  | ROZPOCET | [6 empty] | 0
| D | VRN1 | Průzkumné, geodetické a projektové práce |  |  |  | 0 |  |  |  |  | 0 |  | 0 |  | 0 | 5 | D | 1 |  |  |  | ROZPOCET | [6 empty] | 0
1 | K | 0123R | Zajištění veškerých geodetických prací souvisejících s realizací díla | soub | 1 |  | 0 |  |  | zákl. přenesená |  | 0 | 0 | 0 | 0 | 0 | 1024 | K | 2 |  |  |  | ROZPOCET | 0 | 0 | 0 | 0 | 0 | 4 | 0 | 1024 | -1278373191
| VV |  | - zaměření skutečného stavu po dokončení stavby, | [14 empty] | VV | 2 | 1 | True | 0 | ROZPOCET
| VV |  | - v případě těžení sedimentů, potvrzení splnění parametrů akce | [14 empty] | VV | 2 | 1 | True | 0 | ROZPOCET
| VV |  | - v případě těžení sedimentů, průběžné měření pro potřeby fakturace | [14 empty] | VV | 2 | 1 | True | 0 | ROZPOCET
| VV |  | - v případě těžení sedimentů, zaměření před realizací (ověření množství z PD) | [14 empty] | VV | 2 | 1 | True | 0 | ROZPOCET
| VV |  | 1 |  | 1 | [12 empty] | VV | 2 | 2 | True | 1 | ROZPOCET
2 | K | 0130R | Zpracování povodňového plánu stavby dle §71 zákona č. 254/2001 Sb. včetně zajištění schválení příslušnými orgány správy a Povodím Labe, státní podnik | soub | 1 |  | 0 |  |  | zákl. přenesená |  | 0 | 0 | 0 | 0 | 0 | 4 | K | 2 |  |  |  | ROZPOCET | 0 | 0 | 0 | 0 | 0 | 4 | 0 | 4 | -500887694
3 | K | R_06 | Provedení pasportizace stávajících nemovitostí (vč. pozemků) a jejich příslušenství, zajištění fotodokumentace stávajícího stavu přístupových komunikací | soub | 1 |  | 0 |  |  | zákl. přenesená |  | 0 | 0 | 0 | 0 | 0 | 4 | K | 2 |  |  |  | ROZPOCET | 0 | 0 | 0 | 0 | 0 | 4 | 0 | 4 | -62758991
| P |  | Poznámka k položce: Provedení pasportizace stávajících nemovitostí (vč. pozemků) a jejich příslušenství, zajištění fotodokumentace stávajícího stavu přístupových komunikací | [14 empty] | P | 2
4 | K | R_07 | Vypracování Plánu opatření pro případ havárie | soub | 1 |  | 0 |  |  | zákl. přenesená |  | 0 | 0 | 0 | 0 | 0 | 4 | K | 2 |  |  |  | ROZPOCET | 0 | 0 | 0 | 0 | 0 | 4 | 0 | 4 | -1378809395
5 | K | R_1000 | Vypracování Plánu BOZP | soub | 1 |  | 0 |  |  | zákl. přenesená |  | 0 | 0 | 0 | 0 | 0 | 4 | K | 2 |  |  |  | ROZPOCET | 0 | 0 | 0 | 0 | 0 | 4 | 0 | 4 | 1222084285
| P |  | Poznámka k položce: Zpracování plánu BOZP nezávislým koordinátorem - Koordinátor BOZP musí jednat nestranně a nezávisle na zhotoviteli, i když je jím finančně hrazen. - Musí mít zajištěné podmínky pro výkon své funkce bez vnějšího ovlivňování, aby nedocházelo ke střetu zájmů. Plán BOZP a jeho koordinace musí být v souladu se zákonem č. 309/2006 Sb. a souvisejícími právními předpisy. Koordinátor BOZP musí splňovat odbornou způsobilost dle platné legislativy, včetně příslušné kvalifikace, Musí být zajištěna transparentnost vztahů mezi koordinátorem, zhotovitelem a investorem. Koordinátor BOZP nesmí být smluvně vázán způsobem, který by mohl ovlivnit jeho nestrannost a rozhodovací pravomoci. | [14 empty] | P | 2
| D | VRN3 | Zařízení staveniště |  |  |  | 0 |  |  |  |  | 0 |  | 0 |  | 0 | 5 | D | 1 |  |  |  | ROZPOCET | [6 empty] | 0
6 | K | 0126R | Zajištění písemných souhlasných vyjádření všech dotčených vlastníků a případných uživatelů všech pozemků dotčených stavbou s jejich konečnou úpravou po dokončení prací | soub | 1 |  | 0 |  |  | zákl. přenesená |  | 0 | 0 | 0 | 0 | 0 | 4 | K | 2 |  |  |  | ROZPOCET | 0 | 0 | 0 | 0 | 0 | 4 | 0 | 4 | -1227884062
7 | K | 0140R | Zajištění Biologického dozoru, včetně případného transferu zastižených živočichů a rostlin. | soub | 1 |  | 0 |  |  | zákl. přenesená |  | 0 | 0 | 0 | 0 | 0 | 4 | K | 2 |  |  |  | ROZPOCET | 0 | 0 | 0 | 0 | 0 | 4 | 0 | 4 | 515561687
| VV |  | 1 |  | 1 | [12 empty] | VV | 2 | 2 | True | 1 | ROZPOCET
8 | K | 0141R | Zajištění slovení rybí osádky | soub | 1 |  | 0 |  |  | zákl. přenesená |  | 0 | 0 | 0 | 0 | 0 | 4 | K | 2 |  |  |  | ROZPOCET | 0 | 0 | 0 | 0 | 0 | 4 | 0 | 4 | 251059884
9 | K | 0321030_R | zařízení staveniště vybavení staveniště - provozní zařízení staveniště | soub | 1 |  | 0 |  |  | zákl. přenesená |  | 0 | 0 | 0 | 0 | 0 | 4 | K | 2 |  |  |  | ROZPOCET | 0 | 0 | 0 | 0 | 0 | 4 | 0 | 4 | 1767640226
| VV |  | "- zajištění místnosti pro TDI v ZS vč. jejího vybavení" | [14 empty] | VV | 2 | 1 | True | 0 | ROZPOCET
| VV |  | "- zajištění ohlášení všech staveb zařízení staveniště dle zákona č. 283/2021 Sb." | [14 empty] | VV | 2 | 1 | True | 0 | ROZPOCET
| VV |  | "- zajištění prostoru ZS proti vstupu nepovolaných osob (např. oplocení), jeho napojení na inž. sítě" | [14 empty] | VV | 2 | 1 | True | 0 | ROZPOCET
| VV |  | "- zajištění následné likvidace všech objektů ZS včetně připojení na sítě" | [14 empty] | VV | 2 | 1 | True | 0 | ROZPOCET
| VV |  | "- zajištění zřízení a odstranění dočasných komunikací, sjezdů a nájezdů nezbytných pro realizaci stavby, včetně případné ochrany křížených sítí" | [14 empty] | VV | 2 | 1 | True | 0 | ROZPOCET
| VV |  | "- zajištění podmínek pro použití přístupových komunikací dotčených stavbou s příslušnými vlastníky či správci a zajištění jejich splnění" | [14 empty] | VV | 2 | 1 | True | 0 | ROZPOCET
| VV |  | "- zřízení čisticích zón před výjezdem z obvodu staveniště" | [14 empty] | VV | 2 | 1 | True | 0 | ROZPOCET
| VV |  | "- provedení takových opatření, aby plochy obvodu staveniště nebyly znečištěny ropnými látkami a jinými podobnými produkty" | [14 empty] | VV | 2 | 1 | True | 0 | ROZPOCET
| VV |  | "- provedení takových opatření, aby nebyly překročeny limity prašnosti a hlučnosti dané obecně závaznou vyhláškou" | [14 empty] | VV | 2 | 1 | True | 0 | ROZPOCET
| VV |  | "- zajištění ochrany veškeré zeleně v prostoru staveniště a v jeho bezprostřední blízkosti proti poškození během realizace stavby" | [14 empty] | VV | 2 | 1 | True | 0 | ROZPOCET
| VV |  | "- zajištění mobilního sociálního zařízení" | [14 empty] | VV | 2 | 1 | True | 0 | ROZPOCET
| VV |  | 1 |  | 1 | [12 empty] | VV | 2 | 2 | True | 1 | ROZPOCET
10 | K | 095R | Zajištění šetření o podzemních sítích vč. zajištění nových vyjádření v případě, že před realizací pozbyly platnosti | soub | 1 |  | 0 |  |  | zákl. přenesená |  | 0 | 0 | 0 | 0 | 0 | 512 | K | 2 |  |  |  | ROZPOCET | 0 | 0 | 0 | 0 | 0 | 4 | 0 | 512 | 413000994
| VV |  | 1 |  | 1 | [12 empty] | VV | 2 | 2 | True | 1 | ROZPOCET
11 | K | R_0112 | Zajištění obnovy přístupových ploch a komunikací | soub | 1 |  | 0 |  |  | zákl. přenesená |  | 0 | 0 | 0 | 0 | 0 | 512 | K | 2 |  |  |  | ROZPOCET | 0 | 0 | 0 | 0 | 0 | 4 | 0 | 512 | 1998423337
| VV |  | urovnání a osetí přístupvých ploch 600 m2 | [14 empty] | VV | 2 | 1 | True | 0 | ROZPOCET
| VV |  | průběžné čištění místních komunikací cca 750 m2 | [14 empty] | VV | 2 | 1 | True | 0 | ROZPOCET
| VV |  | 1 |  | 1 | [12 empty] | VV | 2 | 2 | True | 1 | ROZPOCET
12 | K | R_0113 | Zajištění dopravně inženýrských opatření | soub | 1 |  | 0 |  |  | zákl. přenesená |  | 0 | 0 | 0 | 0 | 0 | 512 | K | 2 |  |  |  | ROZPOCET | 0 | 0 | 0 | 0 | 0 | 4 | 0 | 512 | -1464990885
13 | K | R_08 | Zajištění vytyčení veškerých podzemních zařízení | soub | 1 |  | 0 |  |  | zákl. přenesená |  | 0 | 0 | 0 | 0 | 0 | 512 | K | 2 |  |  |  | ROZPOCET | 0 | 0 | 0 | 0 | 0 | 4 | 0 | 512 | -209166618
| VV |  | 1 |  | 1 | [12 empty] | VV | 2 | 2 | True | 1 | ROZPOCET