## TRAKTOR
Technické podmínky dodávky
1. | 1 ks kolový traktor s čelním nakladačem, lesnickou nástavbou a příkopovým ramenem (VHP Jeseník) | požadavek zadavatele | nabídka dodavatele (ANO/NE)
1.1 | Střední výkonová a hmotnostní kategorie, pohon 4 x 4 | ano
1.2 | Minimální hmotnost samostatného traktoru: 4 500 kg | ano
1.3 | Technicky přípustná hmotnost ( dle COC ) min. 9 000 kg | ano
2. | Motor
2.1 | Výkon motoru min. 100 kW / 136 k, kroutící moment min. 550 Nm | ano
2.2 | Objem motoru min. 6,0 l | ano
2.3 | Plnění aktuálního emisního limitu - Stage V | ano
2.4 | Elektronicky řízené vstřikování paliva a regenerace filtru pevných částic | ano
2.5 | Servisní interval min. 500 mth | ano
3. | Převodové ústrojí
3.1 | Převodovka mechanická, řazení pod zatížením min. 4 st. | ano
3.2 | Možnost řazení rychlostních stupňů tlačítky nebo joystickem | ano
3.3 | Možnost automatického řazení - min 4 st. | ano
3.4 | Reverzace řazená pod zatížením | ano
4. | Vnější výbava, hydraulika
4.1 | Odpružená přední náprava | ano
4.2 | Uzávěrky diferenciálů obou náprav | ano
4.3 | Bržděná přední náprava | ano
4.4 | Palivová nádrž min. 180 l | ano
4.5 | Zadní vývodový hřídel min. 2 rychlostní (540 + 1000 ot./min) | ano
4.6 | Čerpadlo hydrauliky min. 70 l/min | ano
4.7 | Zadní hydraulické okruhy mechanicky ovládané, min. 3 samostatné sekce | ano
4.8 | Zadní tříbodový závěs s rychloupínáky, kat. III. zvedací síla min. 60 kN | ano
4.9 | Přední tříbodový závěs | ano
4.10 | Přední vývodový hřídel 1 000 ot./ min. | ano
4.11 | Přední hydraulický okruh - min. 1 sekce | ano
4.12 | Přední el. zásuvka - sedmipólová | ano
4.13 | Ovládání zadního tříbodového závěsu a vývodového hřídele na obou zadních blatnících | ano
4.14 | Závěsy zadní: horní závěs s automatickou hubicí + spodní závěs piton fix nebo agrohák | ano
4.15 | Brzdy přívěsu: vzduchové, dvouhadicové | ano
4.16 | Vnější box na nářadí | ano
5. | Kabina a vnitřní výbava
5.1 | Bezpečnostní kabina s klimatizací a topením | ano
5.2 | Výdechy topení i pod přístrojovou deskou - na tělo a nohy řidiče | ano
5.3 | Sedačka řidiče vzduchem odpružená. Sedačka spolujezdce | ano
5.4 | Loketní opěrka s ovládáním min. základních funkcí traktoru (pojezd, řazení) | ano
5.5 | Stěrače předního a zadního okna | ano
5.6 | Kabinová sada zásuvek 12 V, min. 3 ks | ano
5.7 | Střešní okno - výhled na čelní nakladač | ano
5.8 | Odnímatelný výstražný LED maják | ano
5.9 | Pracovní světla: min. 2 x přední, 2 x zadní | ano
5.10 | Autorádio, vestavěné reproduktory | ano
5.11 | Otevíratelné zadní okno | ano
5.12 | Možnost nastavení polohy volantu | ano
5.13 | Datová sběrnice pro montáž GPS jednotky dle požadavků dodavatele jednotek (stávající GPS systém zadavatele - ONI systém) | ano
6. | Kola, pneumatiky
6.1 | Disková kola přední i zadní plná s ochranou ventilků a vyztužením disků - lesnické provedení | ano
6.2 | Závaží zadních kol min. 150 kg/ kolo | ano
6.3 | Pneu radiální na všech kolech, zadní šířka min. 500 mm, přední min. 400 mm | ano
7. | Čelní nakladač
7.1 | Čelní nakladač s paralelogramem, joystickové ovládání z kabiny, společné rychloupínání hadic, třetí funkce, tlumič rázů | ano
7.2 | Rám nakladače upevněn až do zadního mostu traktoru | ano
7.3 | Nosnost samostatného čelního nakladače min. 2 200 kg | ano
7.4 | VIN traktoru viditelně vyražen na konzole čelního nakladače | ano
7.5 | Možnost využití stávajícího pracovního nářadí ( EURO upínače ) | ano
8. | Lesnická nástavba
8.1 | Profesionální lesnická nástavba od autorizovaného výrobce, certifikát - schválený výrobcem / importérem traktoru | ano
8.2 | Demontovatelná ochrana podvozku - plochý spodek traktoru se zakrytovanými servisními otvory, přístup ke všem údržbovým a prohlídkovým místům | ano
8.3 | Ochrana nádrží na provozní kapaliny, ochrana vzduchových a brzdových rozvodů | ano
8.4 | Ochrana kabiny traktoru vč. síťování bočních skel a zadního skla s možností demontáže sít | ano
8.5 | Výztuha blatníků + ochrana registrační značky - na obou stranách kabiny. | ano
8.6 | Ochrana všech světel vč. směrových - dostupnost pro výměnu žárovek | ano
8.7 | Ochrana přední masky | ano
8.8 | Ochrana kol - vyztužení disků + ochrana ventilků - lesnické provedení | ano
8.9 | Ochrana zpětných zrcátek, zabránění plnému sklopení zrcátek v běžném lesním porostu | ano
8.10 | Polyuretanový dvousložkový lak nástavby | ano
9. | Příkopové rameno
9.1 | Provedení vyhovující k agregaci s nabízeným traktorem | ano
9.2 | Zadní agregace na tříbodovém závěsu + stabilizátory - pětiprvkové upevnění | ano
9.3 | Vlastní hydraulický systém ramene s vlastním chladičem oleje - pohon od vývodového hřídele traktoru, kardan v ceně | ano
9.4 | Dosah ramene (od středu traktoru ) min. 5,5 m | ano
9.5 | Sekací hlava min. 100 cm | ano
9.6 | Horní uložení hydromotoru - nad osou rotoru sekací hlavy - eliminace poškození | ano
9.7 | Obousměrné otáčky rotoru | ano
9.8 | Opěrný válec pro nastavení výšky sekání | ano
9.9 | Plovoucí poloha sekací hlavy | ano
9.10 | Automatické kopírování - podle profilu terénu | ano
9.11 | Hydraulická protinárazová pojistka | ano
9.12 | Elektrohydraulické proporcionální ovládání - joystick v kabině | ano
9.13 | Elektro ovládání zapínání hydromotoru sekací hlavy ( ne lanovody ) | ano
9.14 | Možnost kontroly sekání bez otáčení hlavy řidiče o více než 90 st. od podélného pohledu (např. kamerový systém, předsazení ramene atp.) | ano
9.15 | Světelná rampa | ano
9.16 | Odstavné nohy s hmotností do 20 kg/kus | ano
9.17 | Opletení hadic - v rámci technických možností při zachování funkčnosti pohybu ramene | ano
9.18 | Světlá výška nejnižšího bodu ramene nad podložkou min. 500 mm | ano
9.19 | Plochý spodek - krytování spodní části tělesa stroje | ano
9.20 | Schválení k provozu na pozemních komunikacích | ano
9.21 | Potvrzení o nepřetěžování náprav traktoru - hmotnostní bilance (při předání soupravy) | ano
10. | Další parametry, výbava
10.1 | Agregace stávajícího navijáku ( UNIFOREST 65 H Pro) s dálkovým ovládáním. Možnost regulace otáček motoru dálkovým ovládáním navijáku. | ano
10.2 | Výbava dle vyhl. č. 153/2023 Sb: výstražný trojúhelník, lékárnička, reflexní vesta | ano
10.3 | Záruční doba na všechny komponenty trvale spojené s traktorem min. 24 měsíců | ano
10.4 | Autorizované servisní středisko v ČR do 150 km od místa plnění (VHP Jeseník ) | ano
Legenda:
* Účastník vyplní pouze žlutě podbarvené pole
* Uvedené parametry a výbava jsou minimálními požadavky zadavatele, jejich nesplnění (nižší hodnota nebo odpověď NE) je nesplněním zadávacích podmínek.