## zemní práce a
Velička, Úpr. Veličky Strážnice Louka, ř.km 7,700-16,650
SO03 - I
PROFIL |  | VZDÁLE- | ODSTRANĚNÍ DRNU |  |  | ODKOPÁVKA |  |  | ČIŠTĚNÍ KORYTA
ČÍS. | STANIČENÍ | NOST | JEDNOTL. | PRŮMĚR | MNOŽSTVÍ | JEDNOTL. | PRŮMĚR | MNOŽSTVÍ | JEDNOTL. | PRŮMĚR | MNOŽSTVÍ
| km | m | m | m | m2 | m2 | m2 | m3 | m2 | m2 | m3
ZÚ | 10.611 |  | 0 |  |  | 0 |  |  | 0
|  | 11.7 |  | 3.2 | 37.44 |  | 4.31 | 50.427 |  | 1.36 | 15.912
6 | 10.6227 |  | 6.4 |  |  | 8.62 |  |  | 2.72
|  | 16.2 |  | 5.45 | 88.29 |  | 8.42 | 136.404 |  | 3.7 | 59.94
7 | 10.6389 |  | 4.5 |  |  | 8.22 |  |  | 4.68
|  | 14.8 |  | 6.725 | 99.53 |  | 6.75 | 99.9 |  | 2.965 | 43.882
8 | 10.6537 |  | 8.95 |  |  | 5.28 |  |  | 1.25
|  | 2 |  | 10.125 | 20.25 |  | 6.03 | 12.06 |  | 0.895 | 1.79
9 | 10.6557 |  | 11.3 |  |  | 6.78 |  |  | 0.54
|  | 11.2 |  | 10.85 | 121.52 |  | 7.165 | 80.248 |  | 3.27 | 36.624
10 | 10.6669 |  | 10.4 |  |  | 7.55 |  |  | 6
|  | 12.3 |  | 12.2 | 150.06 |  | 6.135 | 75.4605 |  | 7.04 | 86.592
11 | 10.6792 |  | 14 |  |  | 4.72 |  |  | 8.08
|  | 4.2 |  | 11.35 | 47.67 |  | 3.48 | 14.616 |  | 9.57 | 40.194
12 | 10.6834 |  | 8.7 |  |  | 2.24 |  |  | 11.06
|  | 7.3 |  | 10.95 | 79.935 |  | 3.635 | 26.5355 |  | 10.12 | 73.876
13 | 10.6907 |  | 13.2 |  |  | 5.03 |  |  | 9.18
|  | 11.8 |  | 8.75 | 103.25 |  | 3.51 | 41.418 |  | 7.14 | 84.252
14 | 10.7025 |  | 4.3 |  |  | 1.99 |  |  | 5.1
|  | 0 |  | 2.15 | 0 |  | 0.995 | 0 |  | 2.55 | 0
15 | 10.7025 |  | 0 |  |  | 0 |  |  | 0
|  | 0 |  | 0 | 0 |  | 0 | 0 |  | 0 | 0
16 | 10.7025 |  | 0 |  |  | 0 |  |  | 0
|  | 0 |  | 0 | 0 |  | 0 | 0 |  | 0 | 0
17 | 10.7025 |  | 0 |  |  | 0 |  |  | 0
|  | 0 |  | 0 | 0 |  | 0 | 0 |  | 0 | 0
18 | 10.7025 |  | 0 |  |  | 0 |  |  | 0
[5 empty] | 747.945 |  |  | 537.069 |  |  | 443.062
1
2
3
4
5
6
7
8
9
10
11
12
[5 empty] | 1495.89 |  |  | 1074.138 |  |  | 886.124