## zemní práce a
Velička, Úpr. Veličky Strážnice Louka, ř.km 7,700-16,650
SO04-I
PROFIL |  | VZDÁLE- | ODSTRANĚNÍ DRNU |  |  | ODKOPÁVKA |  |  | ČIŠTĚNÍ KORYTA
ČÍS. | STANIČENÍ | NOST | JEDNOTL. | PRŮMĚR | MNOŽSTVÍ | JEDNOTL. | PRŮMĚR | MNOŽSTVÍ | JEDNOTL. | PRŮMĚR | MNOŽSTVÍ
| km | m | m | m | m2 | m2 | m2 | m3 | m2 | m2 | m3
15 | 11.6251 |  | 0 |  |  | 0 |  |  | 0
|  | 13.5 |  | 0.8 | 10.8 |  | 0 | 0 |  | 0.165 | 2.2275
16 | 11.6386 |  | 1.6 |  |  | 0 |  |  | 0.33
|  | 17.2 |  | 4.25 | 73.1 |  | 0 | 0 |  | 1.355 | 23.306
17 | 11.6558 |  | 6.9 |  |  | 0 |  |  | 2.38
|  | 14.4 |  | 12.15 | 174.96 |  | 0.96 | 13.824 |  | 4.13 | 59.472
18 | 11.6702 |  | 17.4 |  |  | 1.92 |  |  | 5.88
|  | 9.5 |  | 18.105 | 171.9975 |  | 2.095 | 19.9025 |  | 6.265 | 59.5175
19 | 11.6797 |  | 18.81 |  |  | 2.27 |  |  | 6.65
|  | 2.6 |  | 18.875 | 49.075 |  | 2.19 | 5.694 |  | 5.61 | 14.586
20 | 11.6823 |  | 18.94 |  |  | 2.11 |  |  | 4.57
|  | 11.4 |  | 16.17 | 184.338 |  | 4.63 | 52.782 |  | 5.735 | 65.379
21 | 11.6937 |  | 13.4 |  |  | 7.15 |  |  | 6.9
|  | 7.7 |  | 15.1 | 116.27 |  | 4.205 | 32.3785 |  | 4.89 | 37.653
22 | 11.7014 |  | 16.8 |  |  | 1.26 |  |  | 2.88
|  | 4.5 |  | 17.325 | 77.9625 |  | 1.215 | 5.4675 |  | 3.84 | 17.28
23 | 11.7059 |  | 17.85 |  |  | 1.17 |  |  | 4.8
|  | 8.4 |  | 15.95 | 133.98 |  | 1.05 | 8.82 |  | 3.68 | 30.912
24 | 11.7143 |  | 14.05 |  |  | 0.93 |  |  | 2.56
|  | 9 |  | 7.025 | 63.225 |  | 0.465 | 4.185 |  | 2.77 | 24.93
25 | 11.7233 |  | 0 |  |  | 0 |  |  | 2.98
|  | 0 |  | 0 | 0 |  | 0 | 0 |  | 1.49 | 0
26 | 11.7233 |  | 0 |  |  | 0 |  |  | 0
|  | 0 |  | 0 | 0 |  | 0 | 0 |  | 0 | 0
27 | 11.7233 |  | 0 |  |  | 0 |  |  | 0
|  | 0 |  | 0 | 0 |  | 0 | 0 |  | 0 | 0
28 | 11.7233 |  | 0 |  |  | 0 |  |  | 0
[5 empty] | 1055.708 |  |  | 143.0535 |  |  | 335.263
1
2
3
4
5
6
7
8
9
10
11
12
[5 empty] | 2111.416 |  |  | 286.107 |  |  | 670.526