## zemní práce a
Velička, Úpr. Veličky Strážnice Louka, ř.km 7,700-16,650
SO06-I
PROFIL |  | VZDÁLE- | VÝKOP STAVEBNÍ JÁMY |  |  | ZÁSYP HUTNĚNÝ ŠP |  |  | ZÁHOZ LK
ČÍS. | STANIČENÍ | NOST | JEDNOTL. | PRŮMĚR | MNOŽSTVÍ | JEDNOTL. | PRŮMĚR | MNOŽSTVÍ | JEDNOTL. | PRŮMĚR | MNOŽSTVÍ
| km | m | m | m | m | m2 | m2 | m3 | m2 | m2 | m3
33 | 16.0687 |  | 0 |  |  | 0 |  |  | 0
|  | 6.3 |  | 2.14 | 13.482 |  | 1.075 | 6.7725 |  | 0.55 | 3.465
34 | 16.075 |  | 4.28 |  |  | 2.15 |  |  | 1.1
|  | 9.2 |  | 4.19 | 38.548 |  | 2.15 | 19.78 |  | 1.125 | 10.35
35 | 16.0842 |  | 4.1 |  |  | 2.15 |  |  | 1.15
|  | 13.7 |  | 4.15 | 56.855 |  | 2.15 | 29.455 |  | 1.05 | 14.385
36 | 16.0979 |  | 4.2 |  |  | 2.15 |  |  | 0.95
|  | 11.2 |  | 2.1 | 23.52 |  | 1.075 | 12.04 |  | 0.475 | 5.32
37 | 16.1091 |  | 0 |  |  | 0 |  |  | 0
|  | 7.7 |  | 1.91 | 14.707 |  | 1.075 | 8.2775 |  | 0.325 | 2.5025
38 | 16.1168 |  | 3.82 |  |  | 2.15 |  |  | 0.65
|  | 6.2 |  | 3.635 | 22.537 |  | 2.15 | 13.33 |  | 0.725 | 4.495
39 | 16.123 |  | 3.45 |  |  | 2.15 |  |  | 0.8
|  | 3.7 |  | 3.735 | 13.8195 |  | 2.15 | 7.955 |  | 0.95 | 3.515
40 | 16.1267 |  | 4.02 |  |  | 2.15 |  |  | 1.1
|  | 11.1 |  | 2.01 | 22.311 |  | 1.075 | 11.9325 |  | 0.55 | 6.105
41 | 16.1378 |  | 0 |  |  | 0 |  |  | 0
|  | 12 |  | 0 | 0 |  | 0 | 0 |  | 0 | 0
42 | 16.1498 |  | 0 |  |  | 0 |  |  | 0
|  | 11.8 |  | 0 | 0 |  | 0 | 0 |  | 0 | 0
43 | 16.1616 |  | 0 |  |  | 0 |  |  | 0
|  | 4.8 |  | 0 | 0 |  | 0 | 0 |  | 0 | 0
44 | 16.1664 |  | 0 |  |  | 0 |  |  | 0
|  | 0 |  | 0 | 0 |  | 0 | 0 |  | 0 | 0
45 | 16.1664 |  | 0 |  |  | 0 |  |  | 0
|  | 0 |  | 0 | 0 |  | 0 | 0 |  | 0 | 0
46 | 16.1664 |  | 0 |  |  | 0 |  |  | 0
[5 empty] | 205.7795 |  |  | 109.5425 |  |  | 50.1375
1
2
3
4
5
6
7
8
9
10
11
12
[5 empty] | 411.559 |  |  | 219.085 |  |  | 100.275