## RETENCE (RN1)
VÝPOČET ODTOKU SRÁŽKOVÝCH VOD – ZÁVOD CHOMUTOV
1. | VSTUPNÍ ÚDAJE:
A. | VŠECHNA POVODÍ - červ.šraf. |  | A |  | Ψ
PS-1 | Sklad MTZ | střešní krytina | 142 | m2 | 1 | 142 | m2
PS-2 | Sklad MTZ | střešní krytina | 142 | m2 | 1 | 142 | m2
PT2 | Pojezdová plocha | asfalt | 169 | m2 | 0.7 | 118.3 | m2
PT4 | Pojezdová plocha | asfalt | 322 | m2 | 0.7 | 225.4 | m2
PAB-4 | Administrativní budova | střešní krytina | 77 | m2 | 1 | 77 | m2
PAB-5 | Administrativní budova | střešní krytina | 126 | m2 | 1 | 126 | m2
PT5 | Pojezdová plocha | asfalt | 265 | m2 | 0.7 | 185.5 | m2
PT6 | Pojezdová plocha | asfalt | 140 | m2 | 0.7 | 98 | m2
PT7 | Pojezdová plocha | asfalt | 526 | m2 | 0.7 | 368.2 | m2
PT8 | Pojezdová plocha | asfalt | 515 | m2 | 0.7 | 360.5 | m2
PT9 | Pojezdová plocha | asfalt | 589 | m2 | 0.7 | 412.3 | m2
PH2-1 | hala 2 | střešní krytina | 160 | m2 | 1 | 160 | m2
PH2-2 | hala 2 | střešní krytina | 230 | m2 | 1 | 230 | m2
PH2-3 | hala 2 | střešní krytina | 160 | m2 | 1 | 160 | m2
PH2-7 | hala 2 | střešní krytina | 328 | m2 | 1 | 328 | m2
PH2-10 | hala 2 | střešní krytina | 160 | m2 | 1 | 160 | m2
PT10 | Pojezdová plocha | asfalt | 1338 | m2 | 0.7 | 936.6 | m2
PÚDP-1 | Údržba dopr. Prostředků | střešní krytina | 93 | m2 | 1 | 93 | m2
PÚDP-2 | Údržba dopr. Prostředků | střešní krytina | 93 | m2 | 1 | 93 | m2
PÚDP-3 | Údržba dopr. Prostředků | střešní krytina | 198 | m2 | 1 | 198 | m2
PÚDP-4 | Údržba dopr. Prostředků | střešní krytina | 198 | m2 | 1 | 198 | m2
PÚDP-5 | Údržba dopr. Prostředků | střešní krytina | 93 | m2 | 1 | 93 | m2
PŮDP-6 | Údržba dopr.prostředků | střešní krytina | 93 | m2 | 1 | 93 | m2
PŮDP-7 | Údržba dopr.prostředků | střešní krytina | 82 | m2 | 1 | 82 | m2
PT11 | Pojezdová plocha | asfalt, beton | 1598 | m2 | 0.7 | 1118.6 | m2
PT13 | Pojezdová plocha | asfalt, beton | 1281 | m2 | 0.7 | 896.7 | m2
PT14 | Pojezdová plocha | asfalt, beton | 1766 | m2 | 0.7 | 1236.2 | m2
PH1-1 | Hala 1 - sklad | střešní krytina | 104 | m2 | 1 | 104 | m2
PH1-2 | Hala 1 - sklad | střešní krytina | 179 | m2 | 1 | 179 | m2
PH1-3 | Hala 1 - sklad | střešní krytina | 179 | m2 | 1 | 179 | m2
PH1-4 | Hala 1 - sklad | střešní krytina | 104 | m2 | 1 | 104 | m2
PH1-5 | Hala 1 - sklad | střešní krytina | 198 | m2 | 1 | 198 | m2
PH1-6 | Hala 1 - sklad | střešní krytina | 198 | m2 | 1 | 198 | m2
PH1-7 | Hala 1- sklad | střešní krytina | 198 | m2 | 1 | 198 | m2
PH1-8 | Hala 1- sklad | střešní krytina | 198 | m2 | 1 | 198 | m2
PH1-9 | Hala 1- sklad | střešní krytina | 198 | m2 | 1 | 198 | m2
PH1-10 | Hala 1- sklad | střešní krytina | 198 | m2 | 1 | 198 | m2
PH1-11 | Hala 1 - sklad | střešní krytina | 104 | m2 | 1 | 104 | m2
PH1-12 | Hala 1 - sklad | střešní krytina | 179 | m2 | 1 | 179 | m2
PH1-13 | Hala 1- sklad | střešní krytina | 179 | m2 | 1 | 179 | m2
PH1-14 | Hala 1- sklad | střešní krytina | 104 | m2 | 1 | 104 | m2
| Celkem plocha všech povodí |  | 13204 | m2 |  | 10651.3 | m2
B.
b1 | VSTUPNÍ HODNOTY
b2 | Doba trvání deště | min |  |  |  | 15 | min.
b3 | periodicita (1x za 2 roky) | n |  |  |  | 0.5
| intenzita deště dle ČHMU | i |  |  |  | 131 | l/s/ha
C.
c.1 | VÝPOČTENÝ ODTOK:
| Odtok z plochy dle ČSN 75 6101 | Qr |  |  |  | 139.532 | l/s

## SOUČINITELE
Součinitelé odtoku srážkových vod |  |  |  | KOEFICIENT PROPUSTNOSTI ZEMINY |  |  |  |  | Množství vody
Druh odvodňované plochy; druh úpravy povrchu1) | Sklon povrchu |  |  | Typ zeminy | Délka zkoušky | Vsakovací schopnost | Pokles hladiny | Koeficient filtrace kf (m/s) | 0.35 | štěrk
| do 1 % | 1 % až 5 % | nad 5 % | Písčitá – hlinitopísčitá | 30 min | Vysoká | Víc než o 18 cm | 1x10 m-3 až 5x10 m-4 | 0.95 | bloky
| Součinitelé odtoku srážkových vod |  |  | Písčitohlinitá - hlinitá | Střední | 18 až 9 cm | 1x10 m-4 až 5x10 m-5 |  | 0.65 | tunely
Střechy s propustnou horní vrstvou o tloušťce do 100 mm (vegetační střechy) | 0.7 | 0.7 | 0.8 | Jílovitohlinitá - hlinitojílovitá | Nízká | 9 až 3 cm | 1x10 m-5 až 5x10 m-6
Střechy s propustnou horní vrstvou o tloušťce nad 100 do 250 mm (vegetační střechy) | 0.4 | 0.4 | 0.5 | jílovitá | Vsakování není možné | Méně než 3 cm | 1x10 m-7
Střechy s propustnou horní vrstvou o tloušťce nad 250 mm (vegetační střechy) | 0.3 | 0.3 | 0.3
Střechy s vrstvou kačírku (štěrku) na nepropustné vrstvě | 0.9 | 0.9 | 0.9
Střechy s nepropustnou horní vrstvou | 1 | 1 | 1
Střechy s nepropustnou horní vrstvou o ploše větší než 10 000 m2 | 0,92) | 0,92) | 0,92)
Asfaltové a betonové plochy, dlažby se zálivkou spár | 0.7 | 0.8 | 0.9
Dlažby s pískovými spárami | 0.5 | 0.6 | 0.7
Upravené štěrkové plochy | 0.3 | 0.4 | 0.5
Neupravené a nezastavěné plochy | 0.2 | 0.25 | 0.3
Komunikace ze zatravňovacích tvárnic | 0.2 | 0.3 | 0.4
Komunikace ze vsakovacích tvárnic | 0.2 | 0.3 | 0.4
Sady, hřiště | 0.1 | 0.15 | 0.2
Zatravněné plochy | 0.05 | 0.1 | 0.15
1) Odvádění srážkových vod z nemovitosti může být regulováno (sníženo) úpravou povrchu odvodňovaných ploch.
2) Platí pouze pro dimenzování svodných potrubí vně budov.