## Teleskopický manipulátor
TECHNICKÉ POŽADAVKY- TELESKOPICKÝ MANIPULÁTOR
Parametr | Požadavek zadavatele | Nabídka dodavatele (žluté buňky vyplní dodavatel)
|  | Splnění požadavku dodavatelem | Popis naplnění požadavku
Tovární značka | tovární značka | x | doplní dodavatel
Obchodní označení modelu | obchodní označení modelu | x | doplní dodavatel
Minimální nosnost | 2 200 kg | dodavatel vyplní "ANO/NE" | doplní dodavatel
Maximální výška zdvihu | min. 5 m | dodavatel vyplní "ANO/NE" | doplní dodavatel
Výška stroje | do 2 m | dodavatel vyplní "ANO/NE" | doplní dodavatel
Šířka stroje | do 2 m | dodavatel vyplní "ANO/NE" | doplní dodavatel
Volná přední zpátečka hydr. vedení | x | dodavatel vyplní "ANO/NE" | x
Třetí hydr. okruh vpředu | x | dodavatel vyplní "ANO/NE" | x
Stavitelný volant řízení | x | dodavatel vyplní "ANO/NE" | x
Vzduchová sedačka řizení | x | dodavatel vyplní "ANO/NE" | x
Maják | x | dodavatel vyplní "ANO/NE" | x
Pracovní světla | LED | dodavatel vyplní "ANO/NE" | x
Klimatizace | vestavěná | dodavatel vyplní "ANO/NE" | doplní dodavatel
Zadní závěs | x | dodavatel vyplní "ANO/NE" | x
Odpružení výložníku | x | dodavatel vyplní "ANO/NE" | x
Adapter lopata | min. objem 1,5 m3 | dodavatel vyplní "ANO/NE" | doplní dodavatel
Adapter paletizační vidle | x | dodavatel vyplní "ANO/NE" | x
Staří stroje
Najeto | do 300 Mth | dodavatel vyplní "ANO/NE" | doplní dodavatel
Rok výroby | 2023-2025 | dodavatel vyplní "ANO/NE" | doplní dodavatel
Cenová nabídka a záruční doba
Cenová nabídka bez DPH v Kč | x | x | doplní dodavatel
Cenová nabídka DPH v Kč | x | x | doplní dodavatel
Cenová nabídka vč. DPH v Kč | x | x | doplní dodavatel
Záruční doba | min. 12 měsíců | x | doplní dodavatel