## Rekapitulace stavby
Export Komplet | [24 empty] | VZ | 2.0 | ZAMOK |  |  |  |  | False | False | {f6f08545-e8a5-40e9-a13b-c9dc7fe1e67d}
[31 empty] | 0,01 | 21
[31 empty] | 0,01 | 12
|  | REKAPITULACE STAVBY | [15 empty] | v --- níže se nacházejí doplnkové a pomocné údaje k sestavám --- v | [11 empty] | Návod na vyplnění | 0,001
|  | Kód: |  |  |  |  | 239190005 | [22 empty] | Měnit lze pouze buňky se žlutým podbarvením! 1) v Rekapitulaci stavby vyplňte údaje o Účastníkovi (přenesou se do ostatních sestav i v jiných listech) 2) na vybraných listech vyplňte v sestavě Soupis prací ceny u položek | 0,01
|  | Stavba: |  |  |  |  | PTÚ Pardubice, Z3, zřízení přípojek pro náhradní zdroje | [23 empty] | 0,01
|  | KSO: | [11 empty] | CC-CZ: | [16 empty] | 0,01
|  | Místo: |  |  |  |  | PTÚ Pardubice | [6 empty] | Datum: |  | 2.5.2025 | [14 empty] | 0,01
0,01
|  | Zadavatel: | [11 empty] | IČ: |  | 70890005 | [14 empty] | 0,01
|  |  | Povodí Labe, státní podnik | [10 empty] | DIČ: |  | CZ70890005 | [14 empty] | 0,01
0,01
|  | Účastník: | [11 empty] | IČ: |  | Vyplň údaj | [14 empty] | 0,01
|  |  | Vyplň údaj | [10 empty] | DIČ: |  | Vyplň údaj | [14 empty] | 0,01
False
|  | Projektant: | [11 empty] | IČ: | [16 empty] | False
[14 empty] | DIČ: | [16 empty] | True
0,01
|  | Zpracovatel: | [11 empty] | IČ: | [16 empty] | 0,01
[14 empty] | DIČ: | [16 empty] | True
Poznámka:
Soupis prací je sestaven s využitím Cenové soustavy ÚRS. Položky, které pochází z této cenové soustavy, jsou ve sloupci 'Cenová soustava' označeny popisem 'CS ÚRS' a úrovní příslušného kalendářního pololetí. Veškeré další informace vymezující popis a podmínky použití těchto položek z Cenové soustavy, které nejsou uvedeny přímo v soupisu prací, jsou neomezeně dálkově k dispozici na webu podminky.urs.cz.
|  | Cena bez DPH | [11 empty] | 0
[8 empty] | Sazba daně |  | Základ daně |  |  |  | Výše daně
|  | DPH |  | základní |  |  |  | 21% |  | 0 |  |  |  | 0
|  |  |  | snížená |  |  |  | 12% |  | 0 |  |  |  | 0
|  | DPH |  | zákl. přenesená |  |  |  | 21% |  | 0 |  |  |  | 0
|  |  |  | sníž. přenesená |  |  |  | 12% |  | 0 |  |  |  | 0
|  |  |  | nulová |  |  |  | 0% |  | 0 |  |  |  | 0
|  | Cena s DPH | [6 empty] | v |  | CZK |  |  | 0
REKAPITULACE OBJEKTŮ STAVBY A SOUPISŮ PRACÍ
| Kód: | [6 empty] | 239190005
| Stavba: | [6 empty] | PTÚ Pardubice, Z3, zřízení přípojek pro náhradní zdroje
| Místo: | [6 empty] | PTÚ Pardubice |  |  |  |  | Datum: |  | 2.5.2025
| Zadavatel: | [6 empty] | Povodí Labe, státní podnik |  |  |  |  | Projektant: |  |  |  |  | Informatívní údaje z listů zakázek
| Účastník: | [11 empty] | Zpracovatel:
| Kód |  |  |  | Popis | [6 empty] | Cena bez DPH [CZK] |  |  |  | Cena s DPH [CZK] | Typ | z toho Ostat. náklady [CZK] | DPH [CZK] | Normohodiny [h] | DPH základní [CZK] | DPH snížená [CZK] | DPH základní přenesená [CZK] | DPH snížená přenesená [CZK] | Základna DPH základní | Základna DPH snížená | Základna DPH zákl. přenesená | Základna DPH sníž. přenesená | Základna DPH nulová
| Náklady stavby celkem | [10 empty] | 0 |  |  |  | 0 |  | 0 | 0 | 0 | 0 | 0 | 0 | 0 | 0 | 0 | 0 | 0 | 0 |  | D | 0 | ###NOIMPORT### | IMPORT | {f6f08545-e8a5-40e9-a13b-c9dc7fe1e67d} | {00000000-0000-0000-0000-000000000000}
/ |  | 01 |  |  |  | VD Srnojedy | [5 empty] | 0 |  |  |  | 0 | STA | 0 | 0 | 0 | 0 | 0 | 0 | 0 | 0 | 0 | 0 | 0 | 0 |  |  | 1 |  | IMPORT | {bec1c59c-0464-412f-b410-78a3987c4f99} | {f6f08545-e8a5-40e9-a13b-c9dc7fe1e67d} | 2
/ |  | 02 |  |  |  | VD Týnec nad Labem | [5 empty] | 0 |  |  |  | 0 | STA | 0 | 0 | 0 | 0 | 0 | 0 | 0 | 0 | 0 | 0 | 0 | 0 |  |  | 1 |  | IMPORT | {52a50857-f018-4cbd-8111-fd5108a013d2} | {f6f08545-e8a5-40e9-a13b-c9dc7fe1e67d} | 2
/ |  | 03 |  |  |  | VD Lobkovice | [5 empty] | 0 |  |  |  | 0 | STA | 0 | 0 | 0 | 0 | 0 | 0 | 0 | 0 | 0 | 0 | 0 | 0 |  |  | 1 |  | IMPORT | {75a4c9f5-eb3b-4f2b-b640-299d8e3dfc2f} | {f6f08545-e8a5-40e9-a13b-c9dc7fe1e67d} | 2
/ |  | 04 |  |  |  | VD Klavary | [5 empty] | 0 |  |  |  | 0 | STA | 0 | 0 | 0 | 0 | 0 | 0 | 0 | 0 | 0 | 0 | 0 | 0 |  |  | 1 |  | IMPORT | {983937c1-41ca-4d81-83f5-cead962b1ebe} | {f6f08545-e8a5-40e9-a13b-c9dc7fe1e67d} | 2
/ |  | 05 |  |  |  | VD Velký Osek | [5 empty] | 0 |  |  |  | 0 | STA | 0 | 0 | 0 | 0 | 0 | 0 | 0 | 0 | 0 | 0 | 0 | 0 |  |  | 1 |  | IMPORT | {978a0059-34f9-4b12-b9f3-e83843cbb34f} | {f6f08545-e8a5-40e9-a13b-c9dc7fe1e67d} | 2
/ |  | 06 |  |  |  | VD Poděbrady | [5 empty] | 0 |  |  |  | 0 | STA | 0 | 0 | 0 | 0 | 0 | 0 | 0 | 0 | 0 | 0 | 0 | 0 |  |  | 1 |  | IMPORT | {0d56081b-d999-4147-8a3b-748ecfb96706} | {f6f08545-e8a5-40e9-a13b-c9dc7fe1e67d} | 2
/ |  | 07 |  |  |  | VD Nymburk | [5 empty] | 0 |  |  |  | 0 | STA | 0 | 0 | 0 | 0 | 0 | 0 | 0 | 0 | 0 | 0 | 0 | 0 |  |  | 1 |  | IMPORT | {741eea83-de9a-4306-bb3b-3451de386af9} | {f6f08545-e8a5-40e9-a13b-c9dc7fe1e67d} | 2
/ |  | 08 |  |  |  | VD Kostomlátky | [5 empty] | 0 |  |  |  | 0 | STA | 0 | 0 | 0 | 0 | 0 | 0 | 0 | 0 | 0 | 0 | 0 | 0 |  |  | 1 |  | IMPORT | {2b0913eb-f1b9-4dbe-8bde-7cf91a962837} | {f6f08545-e8a5-40e9-a13b-c9dc7fe1e67d} | 2
/ |  | 09 |  |  |  | VD Lysá nad Labem | [5 empty] | 0 |  |  |  | 0 | STA | 0 | 0 | 0 | 0 | 0 | 0 | 0 | 0 | 0 | 0 | 0 | 0 |  |  | 1 |  | IMPORT | {deedd61c-9a6f-4216-b820-4c6158d388b4} | {f6f08545-e8a5-40e9-a13b-c9dc7fe1e67d} | 2
/ |  | 10 |  |  |  | VD Čelákovice | [5 empty] | 0 |  |  |  | 0 | STA | 0 | 0 | 0 | 0 | 0 | 0 | 0 | 0 | 0 | 0 | 0 | 0 |  |  | 1 |  | IMPORT | {fa52d05c-a30b-450b-9549-81a6e3b765dc} | {f6f08545-e8a5-40e9-a13b-c9dc7fe1e67d} | 2
/ |  | 11 |  |  |  | VD Brandýs nad Labem | [5 empty] | 0 |  |  |  | 0 | STA | 0 | 0 | 0 | 0 | 0 | 0 | 0 | 0 | 0 | 0 | 0 | 0 |  |  | 1 |  | IMPORT | {9c36954a-7d7e-4587-ba04-3201ad97eb74} | {f6f08545-e8a5-40e9-a13b-c9dc7fe1e67d} | 2
/ |  | 12 |  |  |  | VD Kostelec nad Labem | [5 empty] | 0 |  |  |  | 0 | STA | 0 | 0 | 0 | 0 | 0 | 0 | 0 | 0 | 0 | 0 | 0 | 0 |  |  | 1 |  | IMPORT | {6cc638d1-f47d-4244-b1e7-260cb9125c90} | {f6f08545-e8a5-40e9-a13b-c9dc7fe1e67d} | 2
/ |  | VRN |  |  |  | Vedlejší rozpočtové náklady | [5 empty] | 0 |  |  |  | 0 | STA | 0 | 0 | 0 | 0 | 0 | 0 | 0 | 0 | 0 | 0 | 0 | 0 |  |  | 1 |  | IMPORT | {010765dd-ef21-4b64-b441-cfc63f579ae5} | {f6f08545-e8a5-40e9-a13b-c9dc7fe1e67d} | 2

## 01 - VD Srnojedy
{bec1c59c-0464-412f-b410-78a3987c4f99}
2
| KRYCÍ LIST SOUPISU PRACÍ | [7 empty] | v --- níže se nacházejí doplnkové a pomocné údaje k sestavám --- v | [9 empty] | True
Stavba:
PTÚ Pardubice, Z3, zřízení přípojek pro náhradní zdroje
Objekt:
01 - VD Srnojedy
| KSO: |  |  |  |  | CC-CZ:
| Místo: |  | PTÚ Pardubice |  |  | Datum: | 2.5.2025
| Zadavatel: |  |  |  |  | IČ: | 70890005
|  | Povodí Labe, státní podnik |  |  |  | DIČ: | CZ70890005
| Účastník: |  |  |  |  | IČ: | Vyplň údaj
|  | Vyplň údaj |  |  |  | DIČ: | Vyplň údaj
| Projektant: |  |  |  |  | IČ:
DIČ:
| Zpracovatel: |  |  |  |  | IČ:
DIČ:
Poznámka:
| Cena bez DPH | [5 empty] | 0
|  |  | Základ daně |  |  | Sazba daně | Výše daně
| DPH | základní | 0 |  |  | 21% | 0
|  | snížená | 0 |  |  | 12% | 0
| DPH | zákl. přenesená | 0 |  |  | 21% | 0
|  | sníž. přenesená | 0 |  |  | 12% | 0
|  | nulová | 0 |  |  | 0% | 0
| Cena s DPH |  |  | v | CZK |  | 0
REKAPITULACE ČLENĚNÍ SOUPISU PRACÍ
Stavba:
PTÚ Pardubice, Z3, zřízení přípojek pro náhradní zdroje
Objekt:
01 - VD Srnojedy
Místo: |  |  | PTÚ Pardubice |  |  | Datum: | 2.5.2025
Zadavatel: |  |  | Povodí Labe, státní podnik |  |  | Projektant:
Účastník: |  |  | Vyplň údaj |  |  | Zpracovatel:
Kód dílu - Popis | [6 empty] | Cena celkem [CZK]
Náklady stavby celkem | [6 empty] | 0 | [12 empty] | -1
| HSV - Práce a dodávky HSV | [5 empty] | 0
| 3 - Svislé a kompletní konstrukce | [5 empty] | 0
| 997 - Přesun sutě | [5 empty] | 0
| 741 - Elektroinstalace - silnoproud | [5 empty] | 0
| 46-M - Zemní práce při extr.mont.pracích | [5 empty] | 0
| OST - Ostatní | [5 empty] | 0
SOUPIS PRACÍ
Stavba:
PTÚ Pardubice, Z3, zřízení přípojek pro náhradní zdroje
Objekt:
01 - VD Srnojedy
Místo: |  |  | PTÚ Pardubice |  |  | Datum: | 2.5.2025
Zadavatel: |  |  | Povodí Labe, státní podnik |  |  | Projektant:
Účastník: |  |  | Vyplň údaj |  |  | Zpracovatel:
PČ | Typ | Kód | Popis | MJ | Množství | J.cena [CZK] | Cena celkem [CZK] | Cenová soustava |  | DPH | J. Nh [h] | Nh celkem [h] | J. hmotnost [t] | Hmotnost celkem [t] | J. suť [t] | Suť Celkem [t] | Dodavatel
Náklady soupisu celkem | [6 empty] | 0 |  |  |  |  | 0 |  | 0 |  | 0 |  |  | D | -1 | [10 empty] | 0
| D | HSV | Práce a dodávky HSV |  |  |  | 0 |  |  |  |  | 0 |  | 0 |  | 0 |  | 1 | D | 0 |  |  |  | ROZPOCET | [6 empty] | 0
1 | K | 99999-1 | zpracování pasportu stávajících rozvaděčů a vytvoření schémat rozvaděčů dle stávajícího stavu | soub. | 1 |  | 0 |  |  | zákl. přenesená |  | 0 | 0 | 0 | 0 | 0 |  | 4 | K | 1 |  |  |  | ROZPOCET | 0 | 0 | 0 | 0 | 0 | 4 | 0 | 4 | 1988718648
| PP |  | zpracování pasportu stávajících rozvaděčů a vytvoření schémat rozvaděčů dle stávajícího stavu | [15 empty] | PP | 1
2 | K | 99999-2 | vyprojektování úprav rozvaděčů na základě pasportu za účelem zapojení přepínání náhradních zdrojů na straně rozvaděče. Instalace přepínání a samotný náhradní zdroj není součástí této položky | soub. | 1 |  | 0 |  |  | zákl. přenesená |  | 0 | 0 | 0 | 0 | 0 |  | 4 | K | 1 |  |  |  | ROZPOCET | 0 | 0 | 0 | 0 | 0 | 4 | 0 | 4 | -2041969857
| PP |  | vyprojektování úprav rozvaděčů na základě pasportu za účelem zapojení přepínání náhradních zdrojů na straně rozvaděče. Instalace přepínání a samotný náhradní zdroj není součástí této položky | [15 empty] | PP | 1
| D | 3 | Svislé a kompletní konstrukce |  |  |  | 0 |  |  |  |  | 0 |  | 0 |  | 0 |  | 1 | D | 1 |  |  |  | ROZPOCET | [6 empty] | 0
3 | K | 338171115 | Montáž sloupků a vzpěr plotových ocelových trubkových nebo profilovaných výšky do 2 m ukotvením k pevnému podkladu | kus | 2 |  | 0 |  |  | zákl. přenesená |  | 0 | 0 | 0 | 0 | 0 |  | 4 | K | 2 |  |  |  | ROZPOCET | 0 | 0 | 0 | 0 | 0 | 4 | 0 | 4 | -867114221
| PP |  | Montáž sloupků a vzpěr plotových ocelových trubkových nebo profilovaných výšky do 2 m ukotvením k pevnému podkladu | [15 empty] | PP | 2
4 | M | 55342-0 | sloupek plotový průběžný 2000/38x1,5mm | kus | 2 |  | 0 |  |  | zákl. přenesená |  | 0 | 0 | 0 | 0 | 0 |  | 8 | M | 2 |  |  |  | ROZPOCET | 0 | 0 | 0 | 0 | 0 | 4 | 0 | 4 | 765826511
| PP |  | sloupek plotový průběžný 2000/38x1,5mm | [15 empty] | PP | 2
5 | K | 348171130 | Montáž oplocení z dílců kovových rámových, na ocelové sloupky, výšky přes 1,5 do 2,0 m | m | 1.5 |  | 0 |  |  | zákl. přenesená |  | 0 | 0 | 0 | 0 | 0 |  | 4 | K | 2 |  |  |  | ROZPOCET | 0 | 0 | 0 | 0 | 0 | 4 | 0 | 4 | 2114297183
| PP |  | Montáž oplocení z dílců kovových rámových, na ocelové sloupky, výšky přes 1,5 do 2,0 m | [15 empty] | PP | 2
6 | M | 55342312 | pole plotové kovové 1500x2000mm | kus | 1 |  | 0 |  |  | zákl. přenesená |  | 0 | 0 | 0 | 0 | 0 |  | 8 | M | 2 |  |  |  | ROZPOCET | 0 | 0 | 0 | 0 | 0 | 4 | 0 | 4 | 108405761
| PP |  | pole plotové kovové 1500x2000mm | [15 empty] | PP | 2
| D | 997 | Přesun sutě |  |  |  | 0 |  |  |  |  | 0 |  | 0 |  | 0 |  | 1 | D | 1 |  |  |  | ROZPOCET | [6 empty] | 0
7 | K | 9970135010.R | Likvidace stavební suti a vybouraných hmot včetně naložení, dopravy a případného poplatku za uložení | t | 0.5 |  | 0 |  |  | zákl. přenesená |  | 0 | 0 | 0 | 0 | 0 |  | 4 | K | 2 |  |  |  | ROZPOCET | 0 | 0 | 0 | 0 | 0 | 4 | 0 | 4 | 218087031
| PP |  | Likvidace stavební suti a vybouraných hmot včetně naložení, dopravy a případného poplatku za uložení | [15 empty] | PP | 2
| D | 741 | Elektroinstalace - silnoproud |  |  |  | 0 |  |  |  |  | 0 |  | 0 |  | 0 |  | 2 | D | 0 |  |  |  | ROZPOCET | [6 empty] | 0
8 | K | 741122-5 | Montáž kabelů měděných vč. uložení, zapojení a ukončení např. CYKY | m | 5 |  | 0 |  |  | zákl. přenesená |  | 0 | 0 | 0 | 0 | 0 |  | 16 | K | 1 |  |  |  | ROZPOCET | 0 | 0 | 0 | 0 | 0 | 4 | 0 | 16 | 21332358
| PP |  | Montáž kabelů měděných vč. uložení, zapojení a ukončení např. CYKY | [15 empty] | PP | 1
9 | M | 34111649 | kabel silový jádro Cu izolace PVC plášť PVC 0,6/1kV (1-CYKY) 3x95+50mm2 | m | 5 |  | 0 |  |  | zákl. přenesená |  | 0 | 0 | 0 | 0 | 0 |  | 32 | M | 1 |  |  |  | ROZPOCET | 0 | 0 | 0 | 0 | 0 | 4 | 0 | 16 | -1192545011
| PP |  | kabel silový jádro Cu izolace PVC plášť PVC 0,6/1kV (1-CYKY) 3x95+50mm2 | [15 empty] | PP | 1
10 | K | 741222 | Rozvaděč R-PR vč. montáže a zapojení, v.č. 06 | kus | 1 |  | 0 |  |  | zákl. přenesená |  | 0 | 0 | 0 | 0 | 0 |  | 16 | K | 1 |  |  |  | ROZPOCET | 0 | 0 | 0 | 0 | 0 | 4 | 0 | 16 | 750489161
| PP |  | Rozvaděč R-PR vč. montáže a zapojení, v.č. 06 | [15 empty] | PP | 1
11 | K | 998741101 | Přesun hmot pro silnoproud stanovený z hmotnosti přesunovaného materiálu vodorovná dopravní vzdálenost do 50 m v objektech výšky do 6 m | t | 0.018 |  | 0 |  |  | zákl. přenesená |  | 0 | 0 | 0 | 0 | 0 |  | 16 | K | 1 |  |  |  | ROZPOCET | 0 | 0 | 0 | 0 | 0 | 4 | 0 | 16 | 78711159
| PP |  | Přesun hmot pro silnoproud stanovený z hmotnosti přesunovaného materiálu vodorovná dopravní vzdálenost do 50 m v objektech výšky do 6 m | [15 empty] | PP | 1
| D | 46-M | Zemní práce při extr.mont.pracích |  |  |  | 0 |  |  |  |  | 0 |  | 0 |  | 0 |  | 3 | D | 0 |  |  |  | ROZPOCET | [6 empty] | 0
12 | K | 460010023 | Vytyčení trasy vedení kabelového (podzemního) ve volném terénu | km | 0.02 |  | 0 |  |  | zákl. přenesená |  | 0 | 0 | 0 | 0 | 0 |  | 64 | K | 1 |  |  |  | ROZPOCET | 0 | 0 | 0 | 0 | 0 | 4 | 0 | 64 | 984360533
| PP |  | Vytyčení trasy vedení kabelového (podzemního) ve volném terénu | [15 empty] | PP | 1
13 | K | 460091112 | Odkop zeminy ručně s přemístěním výkopku do vzdálenosti 3 m od okraje jámy nebo s naložením na dopravní prostředek v hornině třídy těžitelnosti I skupiny 3 | m3 | 0.6 |  | 0 |  |  | zákl. přenesená |  | 0 | 0 | 0 | 0 | 0 |  | 64 | K | 1 |  |  |  | ROZPOCET | 0 | 0 | 0 | 0 | 0 | 4 | 0 | 64 | -902521203
| PP |  | Odkop zeminy ručně s přemístěním výkopku do vzdálenosti 3 m od okraje jámy nebo s naložením na dopravní prostředek v hornině třídy těžitelnosti I skupiny 3 | [15 empty] | PP | 1
14 | K | 46064-1 | výkop asfalt. komunikací vč. zásypů, zapravení do původního stavu hl. 1,2 m, š. 0,6 m | m | 9 |  | 0 |  |  | zákl. přenesená |  | 0 | 0 | 0 | 0 | 0 |  | 64 | K | 1 |  |  |  | ROZPOCET | 0 | 0 | 0 | 0 | 0 | 4 | 0 | 64 | -390611722
| PP |  | výkop asfalt. komunikací vč. zásypů, zapravení do původního stavu hl. 1,2 m, š. 0,6 m | [15 empty] | PP | 1
15 | K | 460641124 | Základové konstrukce základ bez bednění do rostlé zeminy z monolitického železobetonu bez výztuže bez zvláštních nároků na prostředí tř. C 20/25 | m3 | 0.5 |  | 0 |  |  | zákl. přenesená |  | 0 | 0 | 0 | 0 | 0 |  | 64 | K | 1 |  |  |  | ROZPOCET | 0 | 0 | 0 | 0 | 0 | 4 | 0 | 64 | -966298047
| PP |  | Základové konstrukce základ bez bednění do rostlé zeminy z monolitického železobetonu bez výztuže bez zvláštních nároků na prostředí tř. C 20/25 | [15 empty] | PP | 1
16 | K | 46064-2 | výkop v zatravněné ploše vč. zásypů, zapravení do původního stavu hl. 1,2 m, š. 0,6 m | m | 3 |  | 0 |  |  | zákl. přenesená |  | 0 | 0 | 0 | 0 | 0 |  | 64 | K | 1 |  |  |  | ROZPOCET | 0 | 0 | 0 | 0 | 0 | 4 | 0 | 64 | -2088169739
| PP |  | výkop v zatravněné ploše vč. zásypů, zapravení do původního stavu hl. 1,2 m, š. 0,6 m | [15 empty] | PP | 1
17 | K | 46064-3 | demontáž plotu vč. vybourání základů v místě skříně pro přepínání | ks | 1 |  | 0 |  |  | zákl. přenesená |  | 0 | 0 | 0 | 0 | 0 |  | 64 | K | 1 |  |  |  | ROZPOCET | 0 | 0 | 0 | 0 | 0 | 4 | 0 | 64 | -339265277
| PP |  | demontáž plotu vč. vybourání základů v místě skříně pro přepínání | [15 empty] | PP | 1
18 | K | 460671111 | Výstražná fólie z PVC pro krytí kabelů včetně vyrovnání povrchu rýhy, rozvinutí a uložení fólie šířky do 20 cm | m | 11 |  | 0 |  |  | zákl. přenesená |  | 0 | 0 | 0 | 0 | 0 |  | 64 | K | 1 |  |  |  | ROZPOCET | 0 | 0 | 0 | 0 | 0 | 4 | 0 | 64 | -1063289705
| PP |  | Výstražná fólie z PVC pro krytí kabelů včetně vyrovnání povrchu rýhy, rozvinutí a uložení fólie šířky do 20 cm | [15 empty] | PP | 1
19 | K | 460791213 | Montáž trubek ochranných uložených volně do rýhy plastových ohebných, vnitřního průměru přes 50 do 90 mm | m | 22 |  | 0 |  |  | zákl. přenesená |  | 0 | 0 | 0 | 0 | 0 |  | 64 | K | 1 |  |  |  | ROZPOCET | 0 | 0 | 0 | 0 | 0 | 4 | 0 | 64 | -2065649446
| PP |  | Montáž trubek ochranných uložených volně do rýhy plastových ohebných, vnitřního průměru přes 50 do 90 mm | [15 empty] | PP | 1
20 | M | 34571353 | trubka elektroinstalační ohebná dvouplášťová korugovaná (chránička) D 61/75mm, HDPE+LDPE | m | 23.1 |  | 0 |  |  | zákl. přenesená |  | 0 | 0 | 0 | 0 | 0 |  | 256 | M | 1 |  |  |  | ROZPOCET | 0 | 0 | 0 | 0 | 0 | 4 | 0 | 64 | -867193519
| PP |  | trubka elektroinstalační ohebná dvouplášťová korugovaná (chránička) D 61/75mm, HDPE+LDPE | [15 empty] | PP | 1
| VV |  | 22*1,05 "Přepočtené koeficientem množství |  | 23.1 | [13 empty] | VV | 1 | 2 | True | 0 | ROZPOCET
| VV |  | Součet |  | 23.1 | [13 empty] | VV | 1 | 4 | True | 1 | ROZPOCET
| D | OST | Ostatní |  |  |  | 0 |  |  |  |  | 0 |  | 0 |  | 0 |  | 4 | D | 0 |  |  |  | ROZPOCET | [6 empty] | 0
21 | K | 741-1 | Pomocný a drobný instalační materiál | kpl | 1 |  | 0 |  |  | zákl. přenesená |  | 0 | 0 | 0 | 0 | 0 |  | 262144 | K | 1 |  |  |  | ROZPOCET | 0 | 0 | 0 | 0 | 0 | 4 | 0 | 262144 | -801726206
| PP |  | Pomocný a drobný instalační materiál | [15 empty] | PP | 1
22 | K | 460171321 | Hloubení nezapažených kabelových rýh strojně včetně urovnání dna s přemístěním výkopku do vzdálenosti 3 m od okraje jámy nebo s naložením na dopravní prostředek šířky 50 cm hloubky 120 cm v hornině třídy těžitelnosti I skupiny 1 a 2 | m | 5 |  | 0 |  |  | zákl. přenesená |  | 0 | 0 | 0 | 0 | 0 |  | 262144 | K | 1 |  |  |  | ROZPOCET | 0 | 0 | 0 | 0 | 0 | 4 | 0 | 262144 | 999074929
| PP |  | Hloubení nezapažených kabelových rýh strojně včetně urovnání dna s přemístěním výkopku do vzdálenosti 3 m od okraje jámy nebo s naložením na dopravní prostředek šířky 50 cm hloubky 120 cm v hornině třídy těžitelnosti I skupiny 1 a 2 | [15 empty] | PP | 1
23 | K | 460431331 | Zásyp kabelových rýh ručně s přemístění sypaniny ze vzdálenosti do 10 m, s uložením výkopku ve vrstvách včetně zhutnění a úpravy povrchu šířky 50 cm hloubky 120 cm z horniny třídy těžitelnosti I skupiny 1 a 2 | m | 5 |  | 0 |  |  | zákl. přenesená |  | 0 | 0 | 0 | 0 | 0 |  | 262144 | K | 1 |  |  |  | ROZPOCET | 0 | 0 | 0 | 0 | 0 | 4 | 0 | 262144 | 564485639
| PP |  | Zásyp kabelových rýh ručně s přemístění sypaniny ze vzdálenosti do 10 m, s uložením výkopku ve vrstvách včetně zhutnění a úpravy povrchu šířky 50 cm hloubky 120 cm z horniny třídy těžitelnosti I skupiny 1 a 2 | [15 empty] | PP | 1
24 | K | 741-2 | Vytýčení stávajících sítí | kpl | 1 |  | 0 |  |  | zákl. přenesená |  | 0 | 0 | 0 | 0 | 0 |  | 262144 | K | 1 |  |  |  | ROZPOCET | 0 | 0 | 0 | 0 | 0 | 4 | 0 | 262144 | 1753936462
| PP |  | Vytýčení stávajících sítí | [15 empty] | PP | 1
25 | K | 741-3 | Geodetické zaměření nové instalace v terénu (kabely, rozvaděč) formát DWG + seznam souřadnic + TZ | kpl | 1 |  | 0 |  |  | zákl. přenesená |  | 0 | 0 | 0 | 0 | 0 |  | 262144 | K | 1 |  |  |  | ROZPOCET | 0 | 0 | 0 | 0 | 0 | 4 | 0 | 262144 | -502992348
| PP |  | Geodetické zaměření nové instalace v terénu (kabely, rozvaděč) formát DWG + seznam souřadnic + TZ | [15 empty] | PP | 1
26 | K | 741-4 | Úklid pracoviště, závěrečný úklid | kpl | 1 |  | 0 |  |  | zákl. přenesená |  | 0 | 0 | 0 | 0 | 0 |  | 262144 | K | 1 |  |  |  | ROZPOCET | 0 | 0 | 0 | 0 | 0 | 4 | 0 | 262144 | 1259133727
| PP |  | Úklid pracoviště, závěrečný úklid | [15 empty] | PP | 1
27 | K | 741-5 | Likvidace odpadu vč. uložení dle platné legislativy | kpl | 1 |  | 0 |  |  | zákl. přenesená |  | 0 | 0 | 0 | 0 | 0 |  | 262144 | K | 1 |  |  |  | ROZPOCET | 0 | 0 | 0 | 0 | 0 | 4 | 0 | 262144 | 2126927100
| PP |  | Likvidace odpadu vč. uložení dle platné legislativy | [15 empty] | PP | 1
28 | K | 741-8 | Zkušební připojení NZ přistaveného investorem, start NZ, přepojení přepínače na NZ, kontrola napájení v RH, návrat do připojení na síť | kpl | 1 |  | 0 |  |  | zákl. přenesená |  | 0 | 0 | 0 | 0 | 0 |  | 262144 | K | 1 |  |  |  | ROZPOCET | 0 | 0 | 0 | 0 | 0 | 4 | 0 | 262144 | 546988855
| PP |  | Zkušební připojení NZ přistaveného investorem, start NZ, přepojení přepínače na NZ, kontrola napájení v RH, návrat do připojení na síť | [15 empty] | PP | 1
29 | K | 741-9 | Výchozí revizní zpráva jako celek - 5x tisk + digitálně | kpl | 1 |  | 0 |  |  | zákl. přenesená |  | 0 | 0 | 0 | 0 | 0 |  | 262144 | K | 1 |  |  |  | ROZPOCET | 0 | 0 | 0 | 0 | 0 | 4 | 0 | 262144 | 648587486
| PP |  | Výchozí revizní zpráva jako celek - 5x tisk + digitálně | [15 empty] | PP | 1
30 | K | 741-10 | Provozní vlivy a koordinace s provozovatelem vodního díla | kpl | 1 |  | 0 |  |  | zákl. přenesená |  | 0 | 0 | 0 | 0 | 0 |  | 262144 | K | 1 |  |  |  | ROZPOCET | 0 | 0 | 0 | 0 | 0 | 4 | 0 | 262144 | -1155550336
| PP |  | Provozní vlivy a koordinace s provozovatelem vodního díla | [15 empty] | PP | 1
31 | K | 741-11 | Vyhledání stávající elektroinstalace | kpl | 1 |  | 0 |  |  | zákl. přenesená |  | 0 | 0 | 0 | 0 | 0 |  | 262144 | K | 1 |  |  |  | ROZPOCET | 0 | 0 | 0 | 0 | 0 | 4 | 0 | 262144 | -1697336288
| PP |  | Vyhledání stávající elektroinstalace | [15 empty] | PP | 1
32 | K | 741-12 | Úprava NN rozvodů, odpojení | kpl | 1 |  | 0 |  |  | zákl. přenesená |  | 0 | 0 | 0 | 0 | 0 |  | 262144 | K | 1 |  |  |  | ROZPOCET | 0 | 0 | 0 | 0 | 0 | 4 | 0 | 262144 | 1099258933
| PP |  | Úprava NN rozvodů, odpojení | [15 empty] | PP | 1
33 | K | 741-13 | Přepojení a kontrola stávající elektroinstalace | kpl | 1 |  | 0 |  |  | zákl. přenesená |  | 0 | 0 | 0 | 0 | 0 |  | 262144 | K | 1 |  |  |  | ROZPOCET | 0 | 0 | 0 | 0 | 0 | 4 | 0 | 262144 | -1416634888
| PP |  | Přepojení a kontrola stávající elektroinstalace | [15 empty] | PP | 1
34 | K | 741-14 | Zajištění zpracování návodu k obsluze a proškolení obsluhy provozovatele po dokončení realizace | kpl | 1 |  | 0 |  |  | zákl. přenesená |  | 0 | 0 | 0 | 0 | 0 |  | 262144 | K | 1 |  |  |  | ROZPOCET | 0 | 0 | 0 | 0 | 0 | 4 | 0 | 262144 | -1170465099
| PP |  | Zajištění zpracování návodu k obsluze a proškolení obsluhy provozovatele po dokončení realizace | [15 empty] | PP | 1
35 | K | 741-15 | Výstražné tabulky jako celek | kpl | 1 |  | 0 |  |  | zákl. přenesená |  | 0 | 0 | 0 | 0 | 0 |  | 262144 | K | 1 |  |  |  | ROZPOCET | 0 | 0 | 0 | 0 | 0 | 4 | 0 | 262144 | -672034539
| PP |  | Výstražné tabulky jako celek | [15 empty] | PP | 1

## 02 - VD Týnec nad Labem
{52a50857-f018-4cbd-8111-fd5108a013d2}
2
| KRYCÍ LIST SOUPISU PRACÍ | [7 empty] | v --- níže se nacházejí doplnkové a pomocné údaje k sestavám --- v | [9 empty] | True
Stavba:
PTÚ Pardubice, Z3, zřízení přípojek pro náhradní zdroje
Objekt:
02 - VD Týnec nad Labem
| KSO: |  |  |  |  | CC-CZ:
| Místo: |  | PTÚ Pardubice |  |  | Datum: | 2.5.2025
| Zadavatel: |  |  |  |  | IČ:
|  | Povodí Labe, státní podnik |  |  |  | DIČ:
| Účastník: |  |  |  |  | IČ: | Vyplň údaj
|  | Vyplň údaj |  |  |  | DIČ: | Vyplň údaj
| Projektant: |  |  |  |  | IČ:
DIČ:
| Zpracovatel: |  |  |  |  | IČ:
DIČ:
Poznámka:
| Cena bez DPH | [5 empty] | 0
|  |  | Základ daně |  |  | Sazba daně | Výše daně
| DPH | základní | 0 |  |  | 21% | 0
|  | snížená | 0 |  |  | 12% | 0
| DPH | zákl. přenesená | 0 |  |  | 21% | 0
|  | sníž. přenesená | 0 |  |  | 12% | 0
|  | nulová | 0 |  |  | 0% | 0
| Cena s DPH |  |  | v | CZK |  | 0
REKAPITULACE ČLENĚNÍ SOUPISU PRACÍ
Stavba:
PTÚ Pardubice, Z3, zřízení přípojek pro náhradní zdroje
Objekt:
02 - VD Týnec nad Labem
Místo: |  |  | PTÚ Pardubice |  |  | Datum: | 2.5.2025
Zadavatel: |  |  | Povodí Labe, státní podnik |  |  | Projektant:
Účastník: |  |  | Vyplň údaj |  |  | Zpracovatel:
Kód dílu - Popis | [6 empty] | Cena celkem [CZK]
Náklady stavby celkem | [6 empty] | 0 | [12 empty] | -1
| HSV - Práce a dodávky HSV | [5 empty] | 0
| D1 - | [5 empty] | 0
| 741 - Elektroinstalace - silnoproud | [5 empty] | 0
| OST - Ostatní | [5 empty] | 0
SOUPIS PRACÍ
Stavba:
PTÚ Pardubice, Z3, zřízení přípojek pro náhradní zdroje
Objekt:
02 - VD Týnec nad Labem
Místo: |  |  | PTÚ Pardubice |  |  | Datum: | 2.5.2025
Zadavatel: |  |  | Povodí Labe, státní podnik |  |  | Projektant:
Účastník: |  |  | Vyplň údaj |  |  | Zpracovatel:
PČ | Typ | Kód | Popis | MJ | Množství | J.cena [CZK] | Cena celkem [CZK] | Cenová soustava |  | DPH | J. Nh [h] | Nh celkem [h] | J. hmotnost [t] | Hmotnost celkem [t] | J. suť [t] | Suť Celkem [t] | Dodavatel
Náklady soupisu celkem | [6 empty] | 0 |  |  |  |  | 0 |  | 0 |  | 0 |  |  | D | -1 | [7 empty] | 0
| D | HSV | Práce a dodávky HSV |  |  |  | 0 |  |  |  |  | 0 |  | 0 |  | 0 |  | 1 | D | 0 | ROZPOCET | [6 empty] | 0
1 | K | 99999-1 | zpracování pasportu stávajících rozvaděčů a vytvoření schémat rozvaděčů dle stávajícího stavu | soub. | 1 |  | 0 |  |  | zákl. přenesená |  | 0 | 0 | 0 | 0 | 0 |  | 4 | K | 1 | ROZPOCET | 0 | 0 | 0 | 0 | 0 | 4 | 0 | 4 | 1501887874
| PP |  | zpracování pasportu stávajících rozvaděčů a vytvoření schémat rozvaděčů dle stávajícího stavu | [15 empty] | PP | 1
2 | K | 99999-2 | vyprojektování úprav rozvaděčů na základě pasportu za účelem zapojení přepínání náhradních zdrojů na straně rozvaděče. Instalace přepínání a samotný náhradní zdroj není součástí této položky | soub. | 1 |  | 0 |  |  | zákl. přenesená |  | 0 | 0 | 0 | 0 | 0 |  | 4 | K | 1 | ROZPOCET | 0 | 0 | 0 | 0 | 0 | 4 | 0 | 4 | 534214395
| PP |  | vyprojektování úprav rozvaděčů na základě pasportu za účelem zapojení přepínání náhradních zdrojů na straně rozvaděče. Instalace přepínání a samotný náhradní zdroj není součástí této položky | [15 empty] | PP | 1
| D | D1 |  |  |  |  | 0 |  |  |  |  | 0 |  | 0 |  | 0 |  | 1 | D | 1 | ROZPOCET | [6 empty] | 0
| D | 741 | Elektroinstalace - silnoproud |  |  |  | 0 |  |  |  |  | 0 |  | 0 |  | 0 |  | 2 | D | 0 | ROZPOCET | [6 empty] | 0
3 | M | 34111649 | kabel silový jádro Cu izolace PVC plášť PVC 0,6/1kV (1-CYKY) 3x95+50mm2 | m | 2 |  | 0 |  |  | zákl. přenesená |  | 0 | 0 | 0 | 0 | 0 |  | 32 | M | 1 | ROZPOCET | 0 | 0 | 0 | 0 | 0 | 4 | 0 | 16 | 1201949402
| PP |  | kabel silový jádro Cu izolace PVC plášť PVC 0,6/1kV (1-CYKY) 3x95+50mm2 | [15 empty] | PP | 1
4 | K | 741222 | Úprava Rozvaděče - doplnění púřepínání vč. montáže a zapojení, | kus | 1 |  | 0 |  |  | zákl. přenesená |  | 0 | 0 | 0 | 0 | 0 |  | 16 | K | 1 | ROZPOCET | 0 | 0 | 0 | 0 | 0 | 4 | 0 | 16 | 162240922
| PP |  | Úprava Rozvaděče - doplnění púřepínání vč. montáže a zapojení, | [15 empty] | PP | 1
5 | K | 998741101 | Přesun hmot pro silnoproud stanovený z hmotnosti přesunovaného materiálu vodorovná dopravní vzdálenost do 50 m v objektech výšky do 6 m | t | 0.015 |  | 0 |  |  | zákl. přenesená |  | 0 | 0 | 0 | 0 | 0 |  | 16 | K | 1 | ROZPOCET | 0 | 0 | 0 | 0 | 0 | 4 | 0 | 16 | -1507034670
| PP |  | Přesun hmot pro silnoproud stanovený z hmotnosti přesunovaného materiálu vodorovná dopravní vzdálenost do 50 m v objektech výšky do 6 m | [15 empty] | PP | 1
| D | OST | Ostatní |  |  |  | 0 |  |  |  |  | 0 |  | 0 |  | 0 |  | 4 | D | 0 | ROZPOCET | [6 empty] | 0
6 | K | 741-1 | Pomocný a drobný instalační materiál | kpl | 1 |  | 0 |  |  | zákl. přenesená |  | 0 | 0 | 0 | 0 | 0 |  | 262144 | K | 1 | ROZPOCET | 0 | 0 | 0 | 0 | 0 | 4 | 0 | 262144 | -1482195831
| PP |  | Pomocný a drobný instalační materiál | [15 empty] | PP | 1
7 | K | 741-2 | Úklid pracoviště, závěrečný úklid | kpl | 1 |  | 0 |  |  | zákl. přenesená |  | 0 | 0 | 0 | 0 | 0 |  | 262144 | K | 1 | ROZPOCET | 0 | 0 | 0 | 0 | 0 | 4 | 0 | 262144 | -1977069344
| PP |  | Úklid pracoviště, závěrečný úklid | [15 empty] | PP | 1
8 | K | 741-3 | Likvidace odpadu vč. uložení dle platné legislativy | kpl | 1 |  | 0 |  |  | zákl. přenesená |  | 0 | 0 | 0 | 0 | 0 |  | 262144 | K | 1 | ROZPOCET | 0 | 0 | 0 | 0 | 0 | 4 | 0 | 262144 | 1956051067
| PP |  | Likvidace odpadu vč. uložení dle platné legislativy | [15 empty] | PP | 1
9 | K | 741-5 | Geodetické zaměření nové instalace v terénu (kabely, rozvaděč) formát DWG + seznam souřadnic + TZ | kpl | 1 |  | 0 |  |  | zákl. přenesená |  | 0 | 0 | 0 | 0 | 0 |  | 262144 | K | 1 | ROZPOCET | 0 | 0 | 0 | 0 | 0 | 4 | 0 | 262144 | -76517340
| PP |  | Geodetické zaměření nové instalace v terénu (kabely, rozvaděč) formát DWG + seznam souřadnic + TZ | [15 empty] | PP | 1
10 | K | 741-6 | Zkušební připojení NZ přistaveného investorem, start NZ, přepojení přepínače na NZ, kontrola napájení v RH, návrat do připojení na síť | kpl | 1 |  | 0 |  |  | zákl. přenesená |  | 0 | 0 | 0 | 0 | 0 |  | 262144 | K | 1 | ROZPOCET | 0 | 0 | 0 | 0 | 0 | 4 | 0 | 262144 | -607515336
| PP |  | Zkušební připojení NZ přistaveného investorem, start NZ, přepojení přepínače na NZ, kontrola napájení v RH, návrat do připojení na síť | [15 empty] | PP | 1
11 | K | 741-7 | Výchozí revizní zpráva jako celek - 5x tisk + digitálně | kpl | 1 |  | 0 |  |  | zákl. přenesená |  | 0 | 0 | 0 | 0 | 0 |  | 262144 | K | 1 | ROZPOCET | 0 | 0 | 0 | 0 | 0 | 4 | 0 | 262144 | 2025296843
| PP |  | Výchozí revizní zpráva jako celek - 5x tisk + digitálně | [15 empty] | PP | 1
12 | K | 741-8 | Provozní vlivy a koordinace s provozovatelem vodního díla | kpl | 1 |  | 0 |  |  | zákl. přenesená |  | 0 | 0 | 0 | 0 | 0 |  | 262144 | K | 1 | ROZPOCET | 0 | 0 | 0 | 0 | 0 | 4 | 0 | 262144 | 89471405
| PP |  | Provozní vlivy a koordinace s provozovatelem vodního díla | [15 empty] | PP | 1
13 | K | 741-9 | Vyhledání stávající elektroinstalace | kpl | 1 |  | 0 |  |  | zákl. přenesená |  | 0 | 0 | 0 | 0 | 0 |  | 262144 | K | 1 | ROZPOCET | 0 | 0 | 0 | 0 | 0 | 4 | 0 | 262144 | -152608282
| PP |  | Vyhledání stávající elektroinstalace | [15 empty] | PP | 1
14 | K | 741-10 | Úprava NN rozvodů, odpojení | kpl | 1 |  | 0 |  |  | zákl. přenesená |  | 0 | 0 | 0 | 0 | 0 |  | 262144 | K | 1 | ROZPOCET | 0 | 0 | 0 | 0 | 0 | 4 | 0 | 262144 | -1582341971
| PP |  | Úprava NN rozvodů, odpojení | [15 empty] | PP | 1
15 | K | 741-11 | Přepojení a kontrola stávající elektroinstalace | kpl | 1 |  | 0 |  |  | zákl. přenesená |  | 0 | 0 | 0 | 0 | 0 |  | 262144 | K | 1 | ROZPOCET | 0 | 0 | 0 | 0 | 0 | 4 | 0 | 262144 | -889453129
| PP |  | Přepojení a kontrola stávající elektroinstalace | [15 empty] | PP | 1
16 | K | 741-12 | Zajištění zpracování návodu k obsluze a proškolení obsluhy provozovatele po dokončení realizace | kpl | 1 |  | 0 |  |  | zákl. přenesená |  | 0 | 0 | 0 | 0 | 0 |  | 262144 | K | 1 | ROZPOCET | 0 | 0 | 0 | 0 | 0 | 4 | 0 | 262144 | 985120651
| PP |  | Zajištění zpracování návodu k obsluze a proškolení obsluhy provozovatele po dokončení realizace | [15 empty] | PP | 1
17 | K | 741-13 | Výstražné tabulky jako celek | kpl | 1 |  | 0 |  |  | zákl. přenesená |  | 0 | 0 | 0 | 0 | 0 |  | 262144 | K | 1 | ROZPOCET | 0 | 0 | 0 | 0 | 0 | 4 | 0 | 262144 | -867989955
| PP |  | Výstražné tabulky jako celek | [15 empty] | PP | 1

## 03 - VD Lobkovice
{75a4c9f5-eb3b-4f2b-b640-299d8e3dfc2f}
2
| KRYCÍ LIST SOUPISU PRACÍ | [7 empty] | v --- níže se nacházejí doplnkové a pomocné údaje k sestavám --- v | [9 empty] | True
Stavba:
PTÚ Pardubice, Z3, zřízení přípojek pro náhradní zdroje
Objekt:
03 - VD Lobkovice
| KSO: |  |  |  |  | CC-CZ:
| Místo: |  | PTÚ Pardubice |  |  | Datum: | 2.5.2025
| Zadavatel: |  |  |  |  | IČ: | 70890005
|  | Povodí Labe, státní podnik |  |  |  | DIČ: | CZ70890005
| Účastník: |  |  |  |  | IČ: | Vyplň údaj
|  | Vyplň údaj |  |  |  | DIČ: | Vyplň údaj
| Projektant: |  |  |  |  | IČ:
DIČ:
| Zpracovatel: |  |  |  |  | IČ:
DIČ:
Poznámka:
| Cena bez DPH | [5 empty] | 0
|  |  | Základ daně |  |  | Sazba daně | Výše daně
| DPH | základní | 0 |  |  | 21% | 0
|  | snížená | 0 |  |  | 12% | 0
| DPH | zákl. přenesená | 0 |  |  | 21% | 0
|  | sníž. přenesená | 0 |  |  | 12% | 0
|  | nulová | 0 |  |  | 0% | 0
| Cena s DPH |  |  | v | CZK |  | 0
REKAPITULACE ČLENĚNÍ SOUPISU PRACÍ
Stavba:
PTÚ Pardubice, Z3, zřízení přípojek pro náhradní zdroje
Objekt:
03 - VD Lobkovice
Místo: |  |  | PTÚ Pardubice |  |  | Datum: | 2.5.2025
Zadavatel: |  |  | Povodí Labe, státní podnik |  |  | Projektant:
Účastník: |  |  | Vyplň údaj |  |  | Zpracovatel:
Kód dílu - Popis | [6 empty] | Cena celkem [CZK]
Náklady stavby celkem | [6 empty] | 0 | [12 empty] | -1
| HSV - Práce a dodávky HSV | [5 empty] | 0
| 9 - Ostatní konstrukce a práce, bourání | [5 empty] | 0
| 997 - Přesun sutě | [5 empty] | 0
| 741 - Elektroinstalace - silnoproud | [5 empty] | 0
| 46-M - Zemní práce při extr.mont.pracích | [5 empty] | 0
| OST - Ostatní | [5 empty] | 0
SOUPIS PRACÍ
Stavba:
PTÚ Pardubice, Z3, zřízení přípojek pro náhradní zdroje
Objekt:
03 - VD Lobkovice
Místo: |  |  | PTÚ Pardubice |  |  | Datum: | 2.5.2025
Zadavatel: |  |  | Povodí Labe, státní podnik |  |  | Projektant:
Účastník: |  |  | Vyplň údaj |  |  | Zpracovatel:
PČ | Typ | Kód | Popis | MJ | Množství | J.cena [CZK] | Cena celkem [CZK] | Cenová soustava |  | DPH | J. Nh [h] | Nh celkem [h] | J. hmotnost [t] | Hmotnost celkem [t] | J. suť [t] | Suť Celkem [t] | Dodavatel
Náklady soupisu celkem | [6 empty] | 0 |  |  |  |  | 0 |  | 0 |  | 0 |  |  | D | -1 | [7 empty] | 0
| D | HSV | Práce a dodávky HSV |  |  |  | 0 |  |  |  |  | 0 |  | 0 |  | 0 |  | 1 | D | 0 | ROZPOCET | [6 empty] | 0
1 | K | 99999-1 | zpracování pasportu stávajících rozvaděčů a vytvoření schémat rozvaděčů dle stávajícího stavu | soub. | 1 |  | 0 |  |  | zákl. přenesená |  | 0 | 0 | 0 | 0 | 0 |  | 4 | K | 1 | ROZPOCET | 0 | 0 | 0 | 0 | 0 | 4 | 0 | 4 | -1934982816
| PP |  | zpracování pasportu stávajících rozvaděčů a vytvoření schémat rozvaděčů dle stávajícího stavu | [15 empty] | PP | 1
2 | K | 99999-2 | vyprojektování úprav rozvaděčů na základě pasportu za účelem zapojení přepínání náhradních zdrojů na straně rozvaděče. Instalace přepínání a samotný náhradní zdroj není součástí této položky | soub. | 1 |  | 0 |  |  | zákl. přenesená |  | 0 | 0 | 0 | 0 | 0 |  | 4 | K | 1 | ROZPOCET | 0 | 0 | 0 | 0 | 0 | 4 | 0 | 4 | 2099209591
| PP |  | vyprojektování úprav rozvaděčů na základě pasportu za účelem zapojení přepínání náhradních zdrojů na straně rozvaděče. Instalace přepínání a samotný náhradní zdroj není součástí této položky | [15 empty] | PP | 1
| D | 9 | Ostatní konstrukce a práce, bourání |  |  |  | 0 |  |  |  |  | 0 |  | 0 |  | 0 |  | 1 | D | 1 | ROZPOCET | [6 empty] | 0
3 | K | 966071711 | Bourání plotových sloupků a vzpěr ocelových trubkových nebo profilovaných výšky do 2,50 m zabetonovaných | kus | 1 |  | 0 |  |  | zákl. přenesená |  | 0 | 0 | 0 | 0 | 0 |  | 4 | K | 2 | ROZPOCET | 0 | 0 | 0 | 0 | 0 | 4 | 0 | 4 | -743898347
| PP |  | Bourání plotových sloupků a vzpěr ocelových trubkových nebo profilovaných výšky do 2,50 m zabetonovaných | [15 empty] | PP | 2
4 | K | 966071721 | Bourání plotových sloupků a vzpěr ocelových trubkových nebo profilovaných výšky do 2,50 m odřezáním | kus | 2 |  | 0 |  |  | zákl. přenesená |  | 0 | 0 | 0 | 0 | 0 |  | 4 | K | 2 | ROZPOCET | 0 | 0 | 0 | 0 | 0 | 4 | 0 | 4 | -1935716755
| PP |  | Bourání plotových sloupků a vzpěr ocelových trubkových nebo profilovaných výšky do 2,50 m odřezáním | [15 empty] | PP | 2
| D | 997 | Přesun sutě |  |  |  | 0 |  |  |  |  | 0 |  | 0 |  | 0 |  | 1 | D | 1 | ROZPOCET | [6 empty] | 0
5 | K | 9970135010.R | Likvidace stavební suti a vybouraných hmot včetně naložení, dopravy a případného poplatku za uložení | t | 0.5 |  | 0 |  |  | zákl. přenesená |  | 0 | 0 | 0 | 0 | 0 |  | 4 | K | 2 | ROZPOCET | 0 | 0 | 0 | 0 | 0 | 4 | 0 | 4 | -643573703
| PP |  | Likvidace stavební suti a vybouraných hmot včetně naložení, dopravy a případného poplatku za uložení | [15 empty] | PP | 2
| D | 741 | Elektroinstalace - silnoproud |  |  |  | 0 |  |  |  |  | 0 |  | 0 |  | 0 |  | 2 | D | 0 | ROZPOCET | [6 empty] | 0
6 | K | 741122-5 | Montáž kabelů měděných vč. uložení, zapojení a ukončení např. CYKY | m | 55 |  | 0 |  |  | zákl. přenesená |  | 0 | 0 | 0 | 0 | 0 |  | 16 | K | 1 | ROZPOCET | 0 | 0 | 0 | 0 | 0 | 4 | 0 | 16 | -389357477
| PP |  | Montáž kabelů měděných vč. uložení, zapojení a ukončení např. CYKY | [15 empty] | PP | 1
7 | M | 34111649 | kabel silový jádro Cu izolace PVC plášť PVC 0,6/1kV (1-CYKY) 3x95+50mm2 | m | 30 |  | 0 |  |  | zákl. přenesená |  | 0 | 0 | 0 | 0 | 0 |  | 32 | M | 1 | ROZPOCET | 0 | 0 | 0 | 0 | 0 | 4 | 0 | 16 | 72049951
| PP |  | kabel silový jádro Cu izolace PVC plášť PVC 0,6/1kV (1-CYKY) 3x95+50mm2 | [15 empty] | PP | 1
8 | M | 34111094 | kabel instalační jádro Cu plné izolace PVC plášť PVC 450/750V (CYKY) 5x2,5mm2 | m | 25 |  | 0 |  |  | zákl. přenesená |  | 0 | 0 | 0 | 0 | 0 |  | 32 | M | 1 | ROZPOCET | 0 | 0 | 0 | 0 | 0 | 4 | 0 | 16 | 1323458162
| PP |  | kabel instalační jádro Cu plné izolace PVC plášť PVC 450/750V (CYKY) 5x2,5mm2 | [15 empty] | PP | 1
9 | K | 741222 | Doplnění rozvaděče SR vč. montáže a zapojení, v.č. 04 | kus | 1 |  | 0 |  |  | zákl. přenesená |  | 0 | 0 | 0 | 0 | 0 |  | 16 | K | 1 | ROZPOCET | 0 | 0 | 0 | 0 | 0 | 4 | 0 | 16 | 1498495945
| PP |  | Doplnění rozvaděče SR vč. montáže a zapojení, v.č. 04 | [15 empty] | PP | 1
10 | K | 998741101 | Přesun hmot pro silnoproud stanovený z hmotnosti přesunovaného materiálu vodorovná dopravní vzdálenost do 50 m v objektech výšky do 6 m | t | 0.052 |  | 0 |  |  | zákl. přenesená |  | 0 | 0 | 0 | 0 | 0 |  | 16 | K | 1 | ROZPOCET | 0 | 0 | 0 | 0 | 0 | 4 | 0 | 16 | 734396555
| PP |  | Přesun hmot pro silnoproud stanovený z hmotnosti přesunovaného materiálu vodorovná dopravní vzdálenost do 50 m v objektech výšky do 6 m | [15 empty] | PP | 1
| D | 46-M | Zemní práce při extr.mont.pracích |  |  |  | 0 |  |  |  |  | 0 |  | 0 |  | 0 |  | 3 | D | 0 | ROZPOCET | [6 empty] | 0
11 | K | 460091112 | Odkop zeminy ručně s přemístěním výkopku do vzdálenosti 3 m od okraje jámy nebo s naložením na dopravní prostředek v hornině třídy těžitelnosti I skupiny 3 | m3 | 0.4 |  | 0 |  |  | zákl. přenesená |  | 0 | 0 | 0 | 0 | 0 |  | 64 | K | 1 | ROZPOCET | 0 | 0 | 0 | 0 | 0 | 4 | 0 | 64 | 1408571530
| PP |  | Odkop zeminy ručně s přemístěním výkopku do vzdálenosti 3 m od okraje jámy nebo s naložením na dopravní prostředek v hornině třídy těžitelnosti I skupiny 3 | [15 empty] | PP | 1
12 | K | 460641124 | Základové konstrukce základ bez bednění do rostlé zeminy z monolitického železobetonu bez výztuže bez zvláštních nároků na prostředí tř. C 20/25 | m3 | 0.3 |  | 0 |  |  | zákl. přenesená |  | 0 | 0 | 0 | 0 | 0 |  | 64 | K | 1 | ROZPOCET | 0 | 0 | 0 | 0 | 0 | 4 | 0 | 64 | -929195163
| PP |  | Základové konstrukce základ bez bednění do rostlé zeminy z monolitického železobetonu bez výztuže bez zvláštních nároků na prostředí tř. C 20/25 | [15 empty] | PP | 1
| D | OST | Ostatní |  |  |  | 0 |  |  |  |  | 0 |  | 0 |  | 0 |  | 4 | D | 0 | ROZPOCET | [6 empty] | 0
13 | K | 741-1 | Spojka na kabel do 4x95mm | kus | 1 |  | 0 |  |  | zákl. přenesená |  | 0 | 0 | 0 | 0 | 0 |  | 262144 | K | 1 | ROZPOCET | 0 | 0 | 0 | 0 | 0 | 4 | 0 | 262144 | 543578709
| PP |  | Spojka na kabel do 4x95mm | [15 empty] | PP | 1
14 | K | 460171171 | Hloubení nezapažených kabelových rýh strojně včetně urovnání dna s přemístěním výkopku do vzdálenosti 3 m od okraje jámy nebo s naložením na dopravní prostředek šířky 35 cm hloubky 80 cm v hornině třídy těžitelnosti I skupiny 1 a 2 | m | 15 |  | 0 |  |  | zákl. přenesená |  | 0 | 0 | 0 | 0 | 0 |  | 262144 | K | 1 | ROZPOCET | 0 | 0 | 0 | 0 | 0 | 4 | 0 | 262144 | 370753419
| PP |  | Hloubení nezapažených kabelových rýh strojně včetně urovnání dna s přemístěním výkopku do vzdálenosti 3 m od okraje jámy nebo s naložením na dopravní prostředek šířky 35 cm hloubky 80 cm v hornině třídy těžitelnosti I skupiny 1 a 2 | [15 empty] | PP | 1
15 | K | 460431181 | Zásyp kabelových rýh ručně s přemístění sypaniny ze vzdálenosti do 10 m, s uložením výkopku ve vrstvách včetně zhutnění a úpravy povrchu šířky 35 cm hloubky 80 cm z horniny třídy těžitelnosti I skupiny 1 a 2 | m | 15 |  | 0 |  |  | zákl. přenesená |  | 0 | 0 | 0 | 0 | 0 |  | 262144 | K | 1 | ROZPOCET | 0 | 0 | 0 | 0 | 0 | 4 | 0 | 262144 | -1466610760
| PP |  | Zásyp kabelových rýh ručně s přemístění sypaniny ze vzdálenosti do 10 m, s uložením výkopku ve vrstvách včetně zhutnění a úpravy povrchu šířky 35 cm hloubky 80 cm z horniny třídy těžitelnosti I skupiny 1 a 2 | [15 empty] | PP | 1
16 | K | 741-2 | Úprava nosné konstrukce rozvaděče SR | kpl | 1 |  | 0 |  |  | zákl. přenesená |  | 0 | 0 | 0 | 0 | 0 |  | 262144 | K | 1 | ROZPOCET | 0 | 0 | 0 | 0 | 0 | 4 | 0 | 262144 | -640171852
| PP |  | Úprava nosné konstrukce rozvaděče SR | [15 empty] | PP | 1
17 | K | 741-3 | Pomocný a drobný instalační materiál | kpl | 1 |  | 0 |  |  | zákl. přenesená |  | 0 | 0 | 0 | 0 | 0 |  | 262144 | K | 1 | ROZPOCET | 0 | 0 | 0 | 0 | 0 | 4 | 0 | 262144 | 412886515
| PP |  | Pomocný a drobný instalační materiál | [15 empty] | PP | 1
18 | K | 741-4 | Vytýčení stávajících sítí | kpl | 1 |  | 0 |  |  | zákl. přenesená |  | 0 | 0 | 0 | 0 | 0 |  | 262144 | K | 1 | ROZPOCET | 0 | 0 | 0 | 0 | 0 | 4 | 0 | 262144 | -766674861
| PP |  | Vytýčení stávajících sítí | [15 empty] | PP | 1
19 | K | 741-5 | Geodetické zaměření nové instalace v terénu (kabely, rozvaděč) formát DWG + seznam souřadnic + TZ | kpl | 1 |  | 0 |  |  | zákl. přenesená |  | 0 | 0 | 0 | 0 | 0 |  | 262144 | K | 1 | ROZPOCET | 0 | 0 | 0 | 0 | 0 | 4 | 0 | 262144 | -1222810392
| PP |  | Geodetické zaměření nové instalace v terénu (kabely, rozvaděč) formát DWG + seznam souřadnic + TZ | [15 empty] | PP | 1
20 | K | 741-6 | Úklid pracoviště, závěrečný úklid | kpl | 1 |  | 0 |  |  | zákl. přenesená |  | 0 | 0 | 0 | 0 | 0 |  | 262144 | K | 1 | ROZPOCET | 0 | 0 | 0 | 0 | 0 | 4 | 0 | 262144 | 1642583990
| PP |  | Úklid pracoviště, závěrečný úklid | [15 empty] | PP | 1
21 | K | 741-7 | Likvidace odpadu vč. uložení dle platné legislativy | kpl | 1 |  | 0 |  |  | zákl. přenesená |  | 0 | 0 | 0 | 0 | 0 |  | 262144 | K | 1 | ROZPOCET | 0 | 0 | 0 | 0 | 0 | 4 | 0 | 262144 | 12212481
| PP |  | Likvidace odpadu vč. uložení dle platné legislativy | [15 empty] | PP | 1
22 | K | 741-10 | Zkušební připojení NZ přistaveného investorem, start NZ, přepojení přepínače na NZ, kontrola napájení v RH, návrat do připojení na síť | kpl | 1 |  | 0 |  |  | zákl. přenesená |  | 0 | 0 | 0 | 0 | 0 |  | 262144 | K | 1 | ROZPOCET | 0 | 0 | 0 | 0 | 0 | 4 | 0 | 262144 | 18161698
| PP |  | Zkušební připojení NZ přistaveného investorem, start NZ, přepojení přepínače na NZ, kontrola napájení v RH, návrat do připojení na síť | [15 empty] | PP | 1
23 | K | 741-11 | Výchozí revizní zpráva jako celek - 5x tisk + digitálně | kpl | 1 |  | 0 |  |  | zákl. přenesená |  | 0 | 0 | 0 | 0 | 0 |  | 262144 | K | 1 | ROZPOCET | 0 | 0 | 0 | 0 | 0 | 4 | 0 | 262144 | -2123474297
| PP |  | Výchozí revizní zpráva jako celek - 5x tisk + digitálně | [15 empty] | PP | 1
24 | K | 741-12 | Provozní vlivy a koordinace s provozovatelem vodního díla | kpl | 1 |  | 0 |  |  | zákl. přenesená |  | 0 | 0 | 0 | 0 | 0 |  | 262144 | K | 1 | ROZPOCET | 0 | 0 | 0 | 0 | 0 | 4 | 0 | 262144 | 1369125441
| PP |  | Provozní vlivy a koordinace s provozovatelem vodního díla | [15 empty] | PP | 1
25 | K | 741-13 | Vyhledání stávající elektroinstalace | kpl | 1 |  | 0 |  |  | zákl. přenesená |  | 0 | 0 | 0 | 0 | 0 |  | 262144 | K | 1 | ROZPOCET | 0 | 0 | 0 | 0 | 0 | 4 | 0 | 262144 | -1079192130
| PP |  | Vyhledání stávající elektroinstalace | [15 empty] | PP | 1
26 | K | 741-14 | Úprava NN rozvodů, odpojení | kpl | 1 |  | 0 |  |  | zákl. přenesená |  | 0 | 0 | 0 | 0 | 0 |  | 262144 | K | 1 | ROZPOCET | 0 | 0 | 0 | 0 | 0 | 4 | 0 | 262144 | -1275882200
| PP |  | Úprava NN rozvodů, odpojení | [15 empty] | PP | 1
27 | K | 741-15 | Přepojení a kontrola stávající elektroinstalace | kpl | 1 |  | 0 |  |  | zákl. přenesená |  | 0 | 0 | 0 | 0 | 0 |  | 262144 | K | 1 | ROZPOCET | 0 | 0 | 0 | 0 | 0 | 4 | 0 | 262144 | 1853744333
| PP |  | Přepojení a kontrola stávající elektroinstalace | [15 empty] | PP | 1
28 | K | 741-16 | Zajištění zpracování návodu k obsluze a proškolení obsluhy provozovatele po dokončení realizace | kpl | 1 |  | 0 |  |  | zákl. přenesená |  | 0 | 0 | 0 | 0 | 0 |  | 262144 | K | 1 | ROZPOCET | 0 | 0 | 0 | 0 | 0 | 4 | 0 | 262144 | 299866394
| PP |  | Zajištění zpracování návodu k obsluze a proškolení obsluhy provozovatele po dokončení realizace | [15 empty] | PP | 1
29 | K | 741-17 | Výstražné tabulky jako celek | kpl | 1 |  | 0 |  |  | zákl. přenesená |  | 0 | 0 | 0 | 0 | 0 |  | 262144 | K | 1 | ROZPOCET | 0 | 0 | 0 | 0 | 0 | 4 | 0 | 262144 | 885074204
| PP |  | Výstražné tabulky jako celek | [15 empty] | PP | 1

## 04 - VD Klavary
{983937c1-41ca-4d81-83f5-cead962b1ebe}
2
| KRYCÍ LIST SOUPISU PRACÍ | [7 empty] | v --- níže se nacházejí doplnkové a pomocné údaje k sestavám --- v | [9 empty] | True
Stavba:
PTÚ Pardubice, Z3, zřízení přípojek pro náhradní zdroje
Objekt:
04 - VD Klavary
| KSO: |  |  |  |  | CC-CZ:
| Místo: |  | PTÚ Pardubice |  |  | Datum: | 2.5.2025
| Zadavatel: |  |  |  |  | IČ: | 70890005
|  | Povodí Labe, státní podnik |  |  |  | DIČ: | CZ70890005
| Účastník: |  |  |  |  | IČ: | Vyplň údaj
|  | Vyplň údaj |  |  |  | DIČ: | Vyplň údaj
| Projektant: |  |  |  |  | IČ:
DIČ:
| Zpracovatel: |  |  |  |  | IČ:
DIČ:
Poznámka:
| Cena bez DPH | [5 empty] | 0
|  |  | Základ daně |  |  | Sazba daně | Výše daně
| DPH | základní | 0 |  |  | 21% | 0
|  | snížená | 0 |  |  | 12% | 0
| DPH | zákl. přenesená | 0 |  |  | 21% | 0
|  | sníž. přenesená | 0 |  |  | 12% | 0
|  | nulová | 0 |  |  | 0% | 0
| Cena s DPH |  |  | v | CZK |  | 0
REKAPITULACE ČLENĚNÍ SOUPISU PRACÍ
Stavba:
PTÚ Pardubice, Z3, zřízení přípojek pro náhradní zdroje
Objekt:
04 - VD Klavary
Místo: |  |  | PTÚ Pardubice |  |  | Datum: | 2.5.2025
Zadavatel: |  |  | Povodí Labe, státní podnik |  |  | Projektant:
Účastník: |  |  | Vyplň údaj |  |  | Zpracovatel:
Kód dílu - Popis | [6 empty] | Cena celkem [CZK]
Náklady stavby celkem | [6 empty] | 0 | [12 empty] | -1
| HSV - Práce a dodávky HSV | [5 empty] | 0
| 997 - Přesun sutě | [5 empty] | 0
| 741 - Elektroinstalace - silnoproud | [5 empty] | 0
| 46-M - Zemní práce při extr.mont.pracích | [5 empty] | 0
| OST - Ostatní | [5 empty] | 0
SOUPIS PRACÍ
Stavba:
PTÚ Pardubice, Z3, zřízení přípojek pro náhradní zdroje
Objekt:
04 - VD Klavary
Místo: |  |  | PTÚ Pardubice |  |  | Datum: | 2.5.2025
Zadavatel: |  |  | Povodí Labe, státní podnik |  |  | Projektant:
Účastník: |  |  | Vyplň údaj |  |  | Zpracovatel:
PČ | Typ | Kód | Popis | MJ | Množství | J.cena [CZK] | Cena celkem [CZK] | Cenová soustava |  | DPH | J. Nh [h] | Nh celkem [h] | J. hmotnost [t] | Hmotnost celkem [t] | J. suť [t] | Suť Celkem [t] | Dodavatel
Náklady soupisu celkem | [6 empty] | 0 |  |  |  |  | 0 |  | 0 |  | 0 |  |  | D | -1 | [7 empty] | 0
| D | HSV | Práce a dodávky HSV |  |  |  | 0 |  |  |  |  | 0 |  | 0 |  | 0 |  | 1 | D | 0 | ROZPOCET | [6 empty] | 0
1 | K | 99999-1 | zpracování pasportu stávajících rozvaděčů a vytvoření schémat rozvaděčů dle stávajícího stavu | soub. | 1 |  | 0 |  |  | zákl. přenesená |  | 0 | 0 | 0 | 0 | 0 |  | 4 | K | 1 | ROZPOCET | 0 | 0 | 0 | 0 | 0 | 4 | 0 | 4 | 243133829
| PP |  | zpracování pasportu stávajících rozvaděčů a vytvoření schémat rozvaděčů dle stávajícího stavu | [15 empty] | PP | 1
2 | K | 99999-2 | vyprojektování úprav rozvaděčů na základě pasportu za účelem zapojení přepínání náhradních zdrojů na straně rozvaděče. Instalace přepínání a samotný náhradní zdroj není součástí této položky | soub. | 1 |  | 0 |  |  | zákl. přenesená |  | 0 | 0 | 0 | 0 | 0 |  | 4 | K | 1 | ROZPOCET | 0 | 0 | 0 | 0 | 0 | 4 | 0 | 4 | -237836190
| PP |  | vyprojektování úprav rozvaděčů na základě pasportu za účelem zapojení přepínání náhradních zdrojů na straně rozvaděče. Instalace přepínání a samotný náhradní zdroj není součástí této položky | [15 empty] | PP | 1
| D | 997 | Přesun sutě |  |  |  | 0 |  |  |  |  | 0 |  | 0 |  | 0 |  | 1 | D | 1 | ROZPOCET | [6 empty] | 0
3 | K | 9970135010.R | Likvidace stavební suti a vybouraných hmot včetně naložení, dopravy a případného poplatku za uložení | t | 0.5 |  | 0 |  |  | zákl. přenesená |  | 0 | 0 | 0 | 0 | 0 |  | 4 | K | 2 | ROZPOCET | 0 | 0 | 0 | 0 | 0 | 4 | 0 | 4 | 1404494883
| PP |  | Likvidace stavební suti a vybouraných hmot včetně naložení, dopravy a případného poplatku za uložení | [15 empty] | PP | 2
| D | 741 | Elektroinstalace - silnoproud |  |  |  | 0 |  |  |  |  | 0 |  | 0 |  | 0 |  | 2 | D | 0 | ROZPOCET | [6 empty] | 0
4 | K | 741122-5 | Montáž kabelů měděných vč. uložení, zapojení a ukončení např. CYKY | m | 16 |  | 0 |  |  | zákl. přenesená |  | 0 | 0 | 0 | 0 | 0 |  | 16 | K | 1 | ROZPOCET | 0 | 0 | 0 | 0 | 0 | 4 | 0 | 16 | 1772644529
| PP |  | Montáž kabelů měděných vč. uložení, zapojení a ukončení např. CYKY | [15 empty] | PP | 1
5 | M | 34111649 | kabel silový jádro Cu izolace PVC plášť PVC 0,6/1kV (1-CYKY) 3x95+50mm2 | m | 16 |  | 0 |  |  | zákl. přenesená |  | 0 | 0 | 0 | 0 | 0 |  | 32 | M | 1 | ROZPOCET | 0 | 0 | 0 | 0 | 0 | 4 | 0 | 16 | 1613933319
| PP |  | kabel silový jádro Cu izolace PVC plášť PVC 0,6/1kV (1-CYKY) 3x95+50mm2 | [15 empty] | PP | 1
6 | K | 741222 | Rozvaděč R-PR vč. montáže a zapojení, v.č. 04 | kus | 1 |  | 0 |  |  | zákl. přenesená |  | 0 | 0 | 0 | 0 | 0 |  | 16 | K | 1 | ROZPOCET | 0 | 0 | 0 | 0 | 0 | 4 | 0 | 16 | -1554863567
| PP |  | Rozvaděč R-PR vč. montáže a zapojení, v.č. 04 | [15 empty] | PP | 1
7 | K | 998741101 | Přesun hmot pro silnoproud stanovený z hmotnosti přesunovaného materiálu vodorovná dopravní vzdálenost do 50 m v objektech výšky do 6 m | t | 0.052 |  | 0 |  |  | zákl. přenesená |  | 0 | 0 | 0 | 0 | 0 |  | 16 | K | 1 | ROZPOCET | 0 | 0 | 0 | 0 | 0 | 4 | 0 | 16 | 395867915
| PP |  | Přesun hmot pro silnoproud stanovený z hmotnosti přesunovaného materiálu vodorovná dopravní vzdálenost do 50 m v objektech výšky do 6 m | [15 empty] | PP | 1
| D | 46-M | Zemní práce při extr.mont.pracích |  |  |  | 0 |  |  |  |  | 0 |  | 0 |  | 0 |  | 3 | D | 0 | ROZPOCET | [6 empty] | 0
8 | K | 460091112 | Odkop zeminy ručně s přemístěním výkopku do vzdálenosti 3 m od okraje jámy nebo s naložením na dopravní prostředek v hornině třídy těžitelnosti I skupiny 3 | m3 | 0.4 |  | 0 |  |  | zákl. přenesená |  | 0 | 0 | 0 | 0 | 0 |  | 64 | K | 1 | ROZPOCET | 0 | 0 | 0 | 0 | 0 | 4 | 0 | 64 | 434656486
| PP |  | Odkop zeminy ručně s přemístěním výkopku do vzdálenosti 3 m od okraje jámy nebo s naložením na dopravní prostředek v hornině třídy těžitelnosti I skupiny 3 | [15 empty] | PP | 1
9 | K | 460641124 | Základové konstrukce základ bez bednění do rostlé zeminy z monolitického železobetonu bez výztuže bez zvláštních nároků na prostředí tř. C 20/25 | m3 | 0.3 |  | 0 |  |  | zákl. přenesená |  | 0 | 0 | 0 | 0 | 0 |  | 64 | K | 1 | ROZPOCET | 0 | 0 | 0 | 0 | 0 | 4 | 0 | 64 | 217883050
| PP |  | Základové konstrukce základ bez bednění do rostlé zeminy z monolitického železobetonu bez výztuže bez zvláštních nároků na prostředí tř. C 20/25 | [15 empty] | PP | 1
| D | OST | Ostatní |  |  |  | 0 |  |  |  |  | 0 |  | 0 |  | 0 |  | 4 | D | 0 | ROZPOCET | [6 empty] | 0
10 | K | 741-1 | Pomocný a drobný instalační materiál | kpl | 1 |  | 0 |  |  | zákl. přenesená |  | 0 | 0 | 0 | 0 | 0 |  | 262144 | K | 1 | ROZPOCET | 0 | 0 | 0 | 0 | 0 | 4 | 0 | 262144 | -65876482
| PP |  | Pomocný a drobný instalační materiál | [15 empty] | PP | 1
11 | K | 460171321 | Hloubení nezapažených kabelových rýh strojně včetně urovnání dna s přemístěním výkopku do vzdálenosti 3 m od okraje jámy nebo s naložením na dopravní prostředek šířky 50 cm hloubky 120 cm v hornině třídy těžitelnosti I skupiny 1 a 2 | m | 5 |  | 0 |  |  | zákl. přenesená |  | 0 | 0 | 0 | 0 | 0 |  | 262144 | K | 1 | ROZPOCET | 0 | 0 | 0 | 0 | 0 | 4 | 0 | 262144 | -2138788084
| PP |  | Hloubení nezapažených kabelových rýh strojně včetně urovnání dna s přemístěním výkopku do vzdálenosti 3 m od okraje jámy nebo s naložením na dopravní prostředek šířky 50 cm hloubky 120 cm v hornině třídy těžitelnosti I skupiny 1 a 2 | [15 empty] | PP | 1
12 | K | 460431331 | Zásyp kabelových rýh ručně s přemístění sypaniny ze vzdálenosti do 10 m, s uložením výkopku ve vrstvách včetně zhutnění a úpravy povrchu šířky 50 cm hloubky 120 cm z horniny třídy těžitelnosti I skupiny 1 a 2 | m | 5 |  | 0 |  |  | zákl. přenesená |  | 0 | 0 | 0 | 0 | 0 |  | 262144 | K | 1 | ROZPOCET | 0 | 0 | 0 | 0 | 0 | 4 | 0 | 262144 | 62570952
| PP |  | Zásyp kabelových rýh ručně s přemístění sypaniny ze vzdálenosti do 10 m, s uložením výkopku ve vrstvách včetně zhutnění a úpravy povrchu šířky 50 cm hloubky 120 cm z horniny třídy těžitelnosti I skupiny 1 a 2 | [15 empty] | PP | 1
13 | K | 741-2 | Vytýčení stávajících sítí | kpl | 1 |  | 0 |  |  | zákl. přenesená |  | 0 | 0 | 0 | 0 | 0 |  | 262144 | K | 1 | ROZPOCET | 0 | 0 | 0 | 0 | 0 | 4 | 0 | 262144 | 568956565
| PP |  | Vytýčení stávajících sítí | [15 empty] | PP | 1
14 | K | 741-3 | Geodetické zaměření nové instalace v terénu (kabely, rozvaděč) formát DWG + seznam souřadnic + TZ | kpl | 1 |  | 0 |  |  | zákl. přenesená |  | 0 | 0 | 0 | 0 | 0 |  | 262144 | K | 1 | ROZPOCET | 0 | 0 | 0 | 0 | 0 | 4 | 0 | 262144 | 96038222
| PP |  | Geodetické zaměření nové instalace v terénu (kabely, rozvaděč) formát DWG + seznam souřadnic + TZ | [15 empty] | PP | 1
15 | K | 741-4 | Úklid pracoviště, závěrečný úklid | kpl | 1 |  | 0 |  |  | zákl. přenesená |  | 0 | 0 | 0 | 0 | 0 |  | 262144 | K | 1 | ROZPOCET | 0 | 0 | 0 | 0 | 0 | 4 | 0 | 262144 | 438948296
| PP |  | Úklid pracoviště, závěrečný úklid | [15 empty] | PP | 1
16 | K | 741-5 | Likvidace odpadu vč. uložení dle platné legislativy | kpl | 1 |  | 0 |  |  | zákl. přenesená |  | 0 | 0 | 0 | 0 | 0 |  | 262144 | K | 1 | ROZPOCET | 0 | 0 | 0 | 0 | 0 | 4 | 0 | 262144 | 663814029
| PP |  | Likvidace odpadu vč. uložení dle platné legislativy | [15 empty] | PP | 1
17 | K | 741-8 | Zkušební připojení NZ přistaveného investorem, start NZ, přepojení přepínače na NZ, kontrola napájení v RH, návrat do připojení na síť | kpl | 1 |  | 0 |  |  | zákl. přenesená |  | 0 | 0 | 0 | 0 | 0 |  | 262144 | K | 1 | ROZPOCET | 0 | 0 | 0 | 0 | 0 | 4 | 0 | 262144 | 344593181
| PP |  | Zkušební připojení NZ přistaveného investorem, start NZ, přepojení přepínače na NZ, kontrola napájení v RH, návrat do připojení na síť | [15 empty] | PP | 1
18 | K | 741-9 | Výchozí revizní zpráva jako celek - 5x tisk + digitálně | kpl | 1 |  | 0 |  |  | zákl. přenesená |  | 0 | 0 | 0 | 0 | 0 |  | 262144 | K | 1 | ROZPOCET | 0 | 0 | 0 | 0 | 0 | 4 | 0 | 262144 | 144213606
| PP |  | Výchozí revizní zpráva jako celek - 5x tisk + digitálně | [15 empty] | PP | 1
19 | K | 741-10 | Provozní vlivy a koordinace s provozovatelem vodního díla | kpl | 1 |  | 0 |  |  | zákl. přenesená |  | 0 | 0 | 0 | 0 | 0 |  | 262144 | K | 1 | ROZPOCET | 0 | 0 | 0 | 0 | 0 | 4 | 0 | 262144 | 426694730
| PP |  | Provozní vlivy a koordinace s provozovatelem vodního díla | [15 empty] | PP | 1
20 | K | 741-11 | Vyhledání stávající elektroinstalace | kpl | 1 |  | 0 |  |  | zákl. přenesená |  | 0 | 0 | 0 | 0 | 0 |  | 262144 | K | 1 | ROZPOCET | 0 | 0 | 0 | 0 | 0 | 4 | 0 | 262144 | -891783880
| PP |  | Vyhledání stávající elektroinstalace | [15 empty] | PP | 1
21 | K | 741-12 | Úprava NN rozvodů, odpojení | kpl | 1 |  | 0 |  |  | zákl. přenesená |  | 0 | 0 | 0 | 0 | 0 |  | 262144 | K | 1 | ROZPOCET | 0 | 0 | 0 | 0 | 0 | 4 | 0 | 262144 | -1003358955
| PP |  | Úprava NN rozvodů, odpojení | [15 empty] | PP | 1
22 | K | 741-13 | Přepojení a kontrola stávající elektroinstalace | kpl | 1 |  | 0 |  |  | zákl. přenesená |  | 0 | 0 | 0 | 0 | 0 |  | 262144 | K | 1 | ROZPOCET | 0 | 0 | 0 | 0 | 0 | 4 | 0 | 262144 | 1596887397
| PP |  | Přepojení a kontrola stávající elektroinstalace | [15 empty] | PP | 1
23 | K | 741-14 | Zajištění zpracování návodu k obsluze a proškolení obsluhy provozovatele po dokončení realizace | kpl | 1 |  | 0 |  |  | zákl. přenesená |  | 0 | 0 | 0 | 0 | 0 |  | 262144 | K | 1 | ROZPOCET | 0 | 0 | 0 | 0 | 0 | 4 | 0 | 262144 | -1285777018
| PP |  | Zajištění zpracování návodu k obsluze a proškolení obsluhy provozovatele po dokončení realizace | [15 empty] | PP | 1
24 | K | 741-15 | Výstražné tabulky jako celek | kpl | 1 |  | 0 |  |  | zákl. přenesená |  | 0 | 0 | 0 | 0 | 0 |  | 262144 | K | 1 | ROZPOCET | 0 | 0 | 0 | 0 | 0 | 4 | 0 | 262144 | -2051387193
| PP |  | Výstražné tabulky jako celek | [15 empty] | PP | 1

## 05 - VD Velký Osek
{978a0059-34f9-4b12-b9f3-e83843cbb34f}
2
| KRYCÍ LIST SOUPISU PRACÍ | [7 empty] | v --- níže se nacházejí doplnkové a pomocné údaje k sestavám --- v | [9 empty] | True
Stavba:
PTÚ Pardubice, Z3, zřízení přípojek pro náhradní zdroje
Objekt:
05 - VD Velký Osek
| KSO: |  |  |  |  | CC-CZ:
| Místo: |  | PTÚ Pardubice |  |  | Datum: | 2.5.2025
| Zadavatel: |  |  |  |  | IČ: | 70890005
|  | Povodí Labe, státní podnik |  |  |  | DIČ: | CZ70890005
| Účastník: |  |  |  |  | IČ: | Vyplň údaj
|  | Vyplň údaj |  |  |  | DIČ: | Vyplň údaj
| Projektant: |  |  |  |  | IČ:
DIČ:
| Zpracovatel: |  |  |  |  | IČ:
DIČ:
Poznámka:
| Cena bez DPH | [5 empty] | 0
|  |  | Základ daně |  |  | Sazba daně | Výše daně
| DPH | základní | 0 |  |  | 21% | 0
|  | snížená | 0 |  |  | 12% | 0
| DPH | zákl. přenesená | 0 |  |  | 21% | 0
|  | sníž. přenesená | 0 |  |  | 12% | 0
|  | nulová | 0 |  |  | 0% | 0
| Cena s DPH |  |  | v | CZK |  | 0
REKAPITULACE ČLENĚNÍ SOUPISU PRACÍ
Stavba:
PTÚ Pardubice, Z3, zřízení přípojek pro náhradní zdroje
Objekt:
05 - VD Velký Osek
Místo: |  |  | PTÚ Pardubice |  |  | Datum: | 2.5.2025
Zadavatel: |  |  | Povodí Labe, státní podnik |  |  | Projektant:
Účastník: |  |  | Vyplň údaj |  |  | Zpracovatel:
Kód dílu - Popis | [6 empty] | Cena celkem [CZK]
Náklady stavby celkem | [6 empty] | 0 | [12 empty] | -1
| HSV - Práce a dodávky HSV | [5 empty] | 0
| 997 - Přesun sutě | [5 empty] | 0
| 741 - Elektroinstalace - silnoproud | [5 empty] | 0
| 46-M - Zemní práce při extr.mont.pracích | [5 empty] | 0
| OST - Ostatní | [5 empty] | 0
SOUPIS PRACÍ
Stavba:
PTÚ Pardubice, Z3, zřízení přípojek pro náhradní zdroje
Objekt:
05 - VD Velký Osek
Místo: |  |  | PTÚ Pardubice |  |  | Datum: | 2.5.2025
Zadavatel: |  |  | Povodí Labe, státní podnik |  |  | Projektant:
Účastník: |  |  | Vyplň údaj |  |  | Zpracovatel:
PČ | Typ | Kód | Popis | MJ | Množství | J.cena [CZK] | Cena celkem [CZK] | Cenová soustava |  | DPH | J. Nh [h] | Nh celkem [h] | J. hmotnost [t] | Hmotnost celkem [t] | J. suť [t] | Suť Celkem [t] | Dodavatel
Náklady soupisu celkem | [6 empty] | 0 |  |  |  |  | 0 |  | 0 |  | 0 |  |  | D | -1 | [7 empty] | 0
| D | HSV | Práce a dodávky HSV |  |  |  | 0 |  |  |  |  | 0 |  | 0 |  | 0 |  | 1 | D | 0 | ROZPOCET | [6 empty] | 0
1 | K | 99999-1 | zpracování pasportu stávajících rozvaděčů a vytvoření schémat rozvaděčů dle stávajícího stavu | soub. | 1 |  | 0 |  |  | zákl. přenesená |  | 0 | 0 | 0 | 0 | 0 |  | 4 | K | 1 | ROZPOCET | 0 | 0 | 0 | 0 | 0 | 4 | 0 | 4 | -499629100
| PP |  | zpracování pasportu stávajících rozvaděčů a vytvoření schémat rozvaděčů dle stávajícího stavu | [15 empty] | PP | 1
2 | K | 99999-2 | vyprojektování úprav rozvaděčů na základě pasportu za účelem zapojení přepínání náhradních zdrojů na straně rozvaděče. Instalace přepínání a samotný náhradní zdroj není součástí této položky | soub. | 1 |  | 0 |  |  | zákl. přenesená |  | 0 | 0 | 0 | 0 | 0 |  | 4 | K | 1 | ROZPOCET | 0 | 0 | 0 | 0 | 0 | 4 | 0 | 4 | -1495052846
| PP |  | vyprojektování úprav rozvaděčů na základě pasportu za účelem zapojení přepínání náhradních zdrojů na straně rozvaděče. Instalace přepínání a samotný náhradní zdroj není součástí této položky | [15 empty] | PP | 1
| D | 997 | Přesun sutě |  |  |  | 0 |  |  |  |  | 0 |  | 0 |  | 0 |  | 1 | D | 1 | ROZPOCET | [6 empty] | 0
3 | K | 9970135010.R | Likvidace stavební suti a vybouraných hmot včetně naložení, dopravy a případného poplatku za uložení | t | 0.5 |  | 0 |  |  | zákl. přenesená |  | 0 | 0 | 0 | 0 | 0 |  | 4 | K | 2 | ROZPOCET | 0 | 0 | 0 | 0 | 0 | 4 | 0 | 4 | 1554305589
| PP |  | Likvidace stavební suti a vybouraných hmot včetně naložení, dopravy a případného poplatku za uložení | [15 empty] | PP | 2
| D | 741 | Elektroinstalace - silnoproud |  |  |  | 0 |  |  |  |  | 0 |  | 0 |  | 0 |  | 2 | D | 0 | ROZPOCET | [6 empty] | 0
4 | K | 741122-5 | Montáž kabelů měděných vč. uložení, zapojení a ukončení např. AYKY | m | 6 |  | 0 |  |  | zákl. přenesená |  | 0 | 0 | 0 | 0 | 0 |  | 16 | K | 1 | ROZPOCET | 0 | 0 | 0 | 0 | 0 | 4 | 0 | 16 | 1779990297
| PP |  | Montáž kabelů měděných vč. uložení, zapojení a ukončení např. AYKY | [15 empty] | PP | 1
5 | M | 34113083 | kabel silový jádro Al izolace PVC plášť PVC 0,6/1kV (1-AYKY) 4x150mm2 | m | 6 |  | 0 |  |  | zákl. přenesená |  | 0 | 0 | 0 | 0 | 0 |  | 32 | M | 1 | ROZPOCET | 0 | 0 | 0 | 0 | 0 | 4 | 0 | 16 | -1517452559
| PP |  | kabel silový jádro Al izolace PVC plášť PVC 0,6/1kV (1-AYKY) 4x150mm2 | [15 empty] | PP | 1
6 | K | 741222 | Rozvaděč R-PR vč. montáže a zapojení, v.č. 04 | kus | 1 |  | 0 |  |  | zákl. přenesená |  | 0 | 0 | 0 | 0 | 0 |  | 16 | K | 1 | ROZPOCET | 0 | 0 | 0 | 0 | 0 | 4 | 0 | 16 | 2036175381
| PP |  | Rozvaděč R-PR vč. montáže a zapojení, v.č. 04 | [15 empty] | PP | 1
7 | K | 998741101 | Přesun hmot pro silnoproud stanovený z hmotnosti přesunovaného materiálu vodorovná dopravní vzdálenost do 50 m v objektech výšky do 6 m | t | 0.052 |  | 0 |  |  | zákl. přenesená |  | 0 | 0 | 0 | 0 | 0 |  | 16 | K | 1 | ROZPOCET | 0 | 0 | 0 | 0 | 0 | 4 | 0 | 16 | -895895446
| PP |  | Přesun hmot pro silnoproud stanovený z hmotnosti přesunovaného materiálu vodorovná dopravní vzdálenost do 50 m v objektech výšky do 6 m | [15 empty] | PP | 1
| D | 46-M | Zemní práce při extr.mont.pracích |  |  |  | 0 |  |  |  |  | 0 |  | 0 |  | 0 |  | 3 | D | 0 | ROZPOCET | [6 empty] | 0
8 | K | 460091112 | Odkop zeminy ručně s přemístěním výkopku do vzdálenosti 3 m od okraje jámy nebo s naložením na dopravní prostředek v hornině třídy těžitelnosti I skupiny 3 | m3 | 0.4 |  | 0 |  |  | zákl. přenesená |  | 0 | 0 | 0 | 0 | 0 |  | 64 | K | 1 | ROZPOCET | 0 | 0 | 0 | 0 | 0 | 4 | 0 | 64 | -735969533
| PP |  | Odkop zeminy ručně s přemístěním výkopku do vzdálenosti 3 m od okraje jámy nebo s naložením na dopravní prostředek v hornině třídy těžitelnosti I skupiny 3 | [15 empty] | PP | 1
9 | K | 460641124 | Základové konstrukce základ bez bednění do rostlé zeminy z monolitického železobetonu bez výztuže bez zvláštních nároků na prostředí tř. C 20/25 | m3 | 0.3 |  | 0 |  |  | zákl. přenesená |  | 0 | 0 | 0 | 0 | 0 |  | 64 | K | 1 | ROZPOCET | 0 | 0 | 0 | 0 | 0 | 4 | 0 | 64 | -97183888
| PP |  | Základové konstrukce základ bez bednění do rostlé zeminy z monolitického železobetonu bez výztuže bez zvláštních nároků na prostředí tř. C 20/25 | [15 empty] | PP | 1
| D | OST | Ostatní |  |  |  | 0 |  |  |  |  | 0 |  | 0 |  | 0 |  | 4 | D | 0 | ROZPOCET | [6 empty] | 0
10 | K | 741-1 | Pomocný a drobný instalační materiál | kpl | 1 |  | 0 |  |  | zákl. přenesená |  | 0 | 0 | 0 | 0 | 0 |  | 262144 | K | 1 | ROZPOCET | 0 | 0 | 0 | 0 | 0 | 4 | 0 | 262144 | -544276100
| PP |  | Pomocný a drobný instalační materiál | [15 empty] | PP | 1
11 | K | 460171171 | Hloubení nezapažených kabelových rýh strojně včetně urovnání dna s přemístěním výkopku do vzdálenosti 3 m od okraje jámy nebo s naložením na dopravní prostředek šířky 35 cm hloubky 80 cm v hornině třídy těžitelnosti I skupiny 1 a 2 | m | 3 |  | 0 |  |  | zákl. přenesená |  | 0 | 0 | 0 | 0 | 0 |  | 262144 | K | 1 | ROZPOCET | 0 | 0 | 0 | 0 | 0 | 4 | 0 | 262144 | 1571139791
| PP |  | Hloubení nezapažených kabelových rýh strojně včetně urovnání dna s přemístěním výkopku do vzdálenosti 3 m od okraje jámy nebo s naložením na dopravní prostředek šířky 35 cm hloubky 80 cm v hornině třídy těžitelnosti I skupiny 1 a 2 | [15 empty] | PP | 1
12 | K | 460431181 | Zásyp kabelových rýh ručně s přemístění sypaniny ze vzdálenosti do 10 m, s uložením výkopku ve vrstvách včetně zhutnění a úpravy povrchu šířky 35 cm hloubky 80 cm z horniny třídy těžitelnosti I skupiny 1 a 2 | m | 3 |  | 0 |  |  | zákl. přenesená |  | 0 | 0 | 0 | 0 | 0 |  | 262144 | K | 1 | ROZPOCET | 0 | 0 | 0 | 0 | 0 | 4 | 0 | 262144 | 1497115958
| PP |  | Zásyp kabelových rýh ručně s přemístění sypaniny ze vzdálenosti do 10 m, s uložením výkopku ve vrstvách včetně zhutnění a úpravy povrchu šířky 35 cm hloubky 80 cm z horniny třídy těžitelnosti I skupiny 1 a 2 | [15 empty] | PP | 1
13 | K | 741-2 | Vytýčení stávajících sítí | kpl | 1 |  | 0 |  |  | zákl. přenesená |  | 0 | 0 | 0 | 0 | 0 |  | 262144 | K | 1 | ROZPOCET | 0 | 0 | 0 | 0 | 0 | 4 | 0 | 262144 | -1034875175
| PP |  | Vytýčení stávajících sítí | [15 empty] | PP | 1
14 | K | 741-3 | Geodetické zaměření nové instalace v terénu (kabely, rozvaděč) formát DWG + seznam souřadnic + TZ | kpl | 1 |  | 0 |  |  | zákl. přenesená |  | 0 | 0 | 0 | 0 | 0 |  | 262144 | K | 1 | ROZPOCET | 0 | 0 | 0 | 0 | 0 | 4 | 0 | 262144 | -1308508183
| PP |  | Geodetické zaměření nové instalace v terénu (kabely, rozvaděč) formát DWG + seznam souřadnic + TZ | [15 empty] | PP | 1
15 | K | 741-4 | Úklid pracovište, závěrečný úklid | kpl | 1 |  | 0 |  |  | zákl. přenesená |  | 0 | 0 | 0 | 0 | 0 |  | 262144 | K | 1 | ROZPOCET | 0 | 0 | 0 | 0 | 0 | 4 | 0 | 262144 | -845358659
| PP |  | Úklid pracovište, závěrečný úklid | [15 empty] | PP | 1
16 | K | 741-5 | Likvidace odpadu vč. uložení dle platné legislativy | kpl | 1 |  | 0 |  |  | zákl. přenesená |  | 0 | 0 | 0 | 0 | 0 |  | 262144 | K | 1 | ROZPOCET | 0 | 0 | 0 | 0 | 0 | 4 | 0 | 262144 | 387091893
| PP |  | Likvidace odpadu vč. uložení dle platné legislativy | [15 empty] | PP | 1
17 | K | 741-8 | Zkušební připojení NZ přistaveného investorem, start NZ, přepojení přepínače na NZ, kontrola napájení v RH, návrat do připojení na síť | kpl | 1 |  | 0 |  |  | zákl. přenesená |  | 0 | 0 | 0 | 0 | 0 |  | 262144 | K | 1 | ROZPOCET | 0 | 0 | 0 | 0 | 0 | 4 | 0 | 262144 | 1837430960
| PP |  | Zkušební připojení NZ přistaveného investorem, start NZ, přepojení přepínače na NZ, kontrola napájení v RH, návrat do připojení na síť | [15 empty] | PP | 1
18 | K | 741-9 | Výchozí revizní zpráva jako celek - 5x tisk + digitálně | kpl | 1 |  | 0 |  |  | zákl. přenesená |  | 0 | 0 | 0 | 0 | 0 |  | 262144 | K | 1 | ROZPOCET | 0 | 0 | 0 | 0 | 0 | 4 | 0 | 262144 | -718151596
| PP |  | Výchozí revizní zpráva jako celek - 5x tisk + digitálně | [15 empty] | PP | 1
19 | K | 741-10 | Provozní vlivy a koordinace s provozovatelem vodního díla | kpl | 1 |  | 0 |  |  | zákl. přenesená |  | 0 | 0 | 0 | 0 | 0 |  | 262144 | K | 1 | ROZPOCET | 0 | 0 | 0 | 0 | 0 | 4 | 0 | 262144 | -954591247
| PP |  | Provozní vlivy a koordinace s provozovatelem vodního díla | [15 empty] | PP | 1
20 | K | 741-11 | Vyhledání stávající elektroinstalace | kpl | 1 |  | 0 |  |  | zákl. přenesená |  | 0 | 0 | 0 | 0 | 0 |  | 262144 | K | 1 | ROZPOCET | 0 | 0 | 0 | 0 | 0 | 4 | 0 | 262144 | 501033235
| PP |  | Vyhledání stávající elektroinstalace | [15 empty] | PP | 1
21 | K | 741-12 | Úprava NN rozvodů, odpojení | kpl | 1 |  | 0 |  |  | zákl. přenesená |  | 0 | 0 | 0 | 0 | 0 |  | 262144 | K | 1 | ROZPOCET | 0 | 0 | 0 | 0 | 0 | 4 | 0 | 262144 | 1209583679
| PP |  | Úprava NN rozvodů, odpojení | [15 empty] | PP | 1
22 | K | 741-13 | Přepojení a kontrola stávající elektroinstalace | kpl | 1 |  | 0 |  |  | zákl. přenesená |  | 0 | 0 | 0 | 0 | 0 |  | 262144 | K | 1 | ROZPOCET | 0 | 0 | 0 | 0 | 0 | 4 | 0 | 262144 | -1862020849
| PP |  | Přepojení a kontrola stávající elektroinstalace | [15 empty] | PP | 1
23 | K | 741-14 | Zajištění zpracování návodu k obsluze a proškolení obsluhy provozovatele po dokončení realizace | kpl | 1 |  | 0 |  |  | zákl. přenesená |  | 0 | 0 | 0 | 0 | 0 |  | 262144 | K | 1 | ROZPOCET | 0 | 0 | 0 | 0 | 0 | 4 | 0 | 262144 | -559394473
| PP |  | Zajištění zpracování návodu k obsluze a proškolení obsluhy provozovatele po dokončení realizace | [15 empty] | PP | 1
24 | K | 741-15 | Výstražné tabulky jako celek | kpl | 1 |  | 0 |  |  | zákl. přenesená |  | 0 | 0 | 0 | 0 | 0 |  | 262144 | K | 1 | ROZPOCET | 0 | 0 | 0 | 0 | 0 | 4 | 0 | 262144 | 403690562
| PP |  | Výstražné tabulky jako celek | [15 empty] | PP | 1

## 06 - VD Poděbrady
{0d56081b-d999-4147-8a3b-748ecfb96706}
2
| KRYCÍ LIST SOUPISU PRACÍ | [7 empty] | v --- níže se nacházejí doplnkové a pomocné údaje k sestavám --- v | [9 empty] | True
Stavba:
PTÚ Pardubice, Z3, zřízení přípojek pro náhradní zdroje
Objekt:
06 - VD Poděbrady
| KSO: |  |  |  |  | CC-CZ:
| Místo: |  | PTÚ Pardubice |  |  | Datum: | 2.5.2025
| Zadavatel: |  |  |  |  | IČ: | 70890005
|  | Povodí Labe, státní podnik |  |  |  | DIČ: | CZ70890005
| Účastník: |  |  |  |  | IČ: | Vyplň údaj
|  | Vyplň údaj |  |  |  | DIČ: | Vyplň údaj
| Projektant: |  |  |  |  | IČ:
DIČ:
| Zpracovatel: |  |  |  |  | IČ:
DIČ:
Poznámka:
| Cena bez DPH | [5 empty] | 0
|  |  | Základ daně |  |  | Sazba daně | Výše daně
| DPH | základní | 0 |  |  | 21% | 0
|  | snížená | 0 |  |  | 12% | 0
| DPH | zákl. přenesená | 0 |  |  | 21% | 0
|  | sníž. přenesená | 0 |  |  | 12% | 0
|  | nulová | 0 |  |  | 0% | 0
| Cena s DPH |  |  | v | CZK |  | 0
REKAPITULACE ČLENĚNÍ SOUPISU PRACÍ
Stavba:
PTÚ Pardubice, Z3, zřízení přípojek pro náhradní zdroje
Objekt:
06 - VD Poděbrady
Místo: |  |  | PTÚ Pardubice |  |  | Datum: | 2.5.2025
Zadavatel: |  |  | Povodí Labe, státní podnik |  |  | Projektant:
Účastník: |  |  | Vyplň údaj |  |  | Zpracovatel:
Kód dílu - Popis | [6 empty] | Cena celkem [CZK]
Náklady stavby celkem | [6 empty] | 0 | [12 empty] | -1
| HSV - Práce a dodávky HSV | [5 empty] | 0
| 997 - Přesun sutě | [5 empty] | 0
| 741 - Elektroinstalace - silnoproud | [5 empty] | 0
| 46-M - Zemní práce při extr.mont.pracích | [5 empty] | 0
| OST - Ostatní | [5 empty] | 0
SOUPIS PRACÍ
Stavba:
PTÚ Pardubice, Z3, zřízení přípojek pro náhradní zdroje
Objekt:
06 - VD Poděbrady
Místo: |  |  | PTÚ Pardubice |  |  | Datum: | 2.5.2025
Zadavatel: |  |  | Povodí Labe, státní podnik |  |  | Projektant:
Účastník: |  |  | Vyplň údaj |  |  | Zpracovatel:
PČ | Typ | Kód | Popis | MJ | Množství | J.cena [CZK] | Cena celkem [CZK] | Cenová soustava |  | DPH | J. Nh [h] | Nh celkem [h] | J. hmotnost [t] | Hmotnost celkem [t] | J. suť [t] | Suť Celkem [t] | Dodavatel
Náklady soupisu celkem | [6 empty] | 0 |  |  |  |  | 0 |  | 0 |  | 0 |  |  | D | -1 | [7 empty] | 0
| D | HSV | Práce a dodávky HSV |  |  |  | 0 |  |  |  |  | 0 |  | 0 |  | 0 |  | 1 | D | 0 | ROZPOCET | [6 empty] | 0
1 | K | 99999-1 | zpracování pasportu stávajících rozvaděčů a vytvoření schémat rozvaděčů dle stávajícího stavu | soub. | 1 |  | 0 |  |  | zákl. přenesená |  | 0 | 0 | 0 | 0 | 0 |  | 4 | K | 1 | ROZPOCET | 0 | 0 | 0 | 0 | 0 | 4 | 0 | 4 | -763734156
| PP |  | zpracování pasportu stávajících rozvaděčů a vytvoření schémat rozvaděčů dle stávajícího stavu | [15 empty] | PP | 1
2 | K | 99999-2 | vyprojektování úprav rozvaděčů na základě pasportu za účelem zapojení přepínání náhradních zdrojů na straně rozvaděče. Instalace přepínání a samotný náhradní zdroj není součástí této položky | soub. | 1 |  | 0 |  |  | zákl. přenesená |  | 0 | 0 | 0 | 0 | 0 |  | 4 | K | 1 | ROZPOCET | 0 | 0 | 0 | 0 | 0 | 4 | 0 | 4 | 1337537260
| PP |  | vyprojektování úprav rozvaděčů na základě pasportu za účelem zapojení přepínání náhradních zdrojů na straně rozvaděče. Instalace přepínání a samotný náhradní zdroj není součástí této položky | [15 empty] | PP | 1
| D | 997 | Přesun sutě |  |  |  | 0 |  |  |  |  | 0 |  | 0 |  | 0 |  | 1 | D | 1 | ROZPOCET | [6 empty] | 0
3 | K | 9970135010.R | Likvidace stavební suti a vybouraných hmot včetně naložení, dopravy a případného poplatku za uložení | t | 0.5 |  | 0 |  |  | zákl. přenesená |  | 0 | 0 | 0 | 0 | 0 |  | 4 | K | 2 | ROZPOCET | 0 | 0 | 0 | 0 | 0 | 4 | 0 | 4 | -111839014
| PP |  | Likvidace stavební suti a vybouraných hmot včetně naložení, dopravy a případného poplatku za uložení | [15 empty] | PP | 2
| D | 741 | Elektroinstalace - silnoproud |  |  |  | 0 |  |  |  |  | 0 |  | 0 |  | 0 |  | 2 | D | 0 | ROZPOCET | [6 empty] | 0
4 | K | 741122-5 | Montáž kabelů měděných vč. uložení, zapojení a ukončení např. AYKY | m | 105 |  | 0 |  |  | zákl. přenesená |  | 0 | 0 | 0 | 0 | 0 |  | 16 | K | 1 | ROZPOCET | 0 | 0 | 0 | 0 | 0 | 4 | 0 | 16 | -623135234
| PP |  | Montáž kabelů měděných vč. uložení, zapojení a ukončení např. AYKY | [15 empty] | PP | 1
5 | M | 34113235 | kabel silový jádro Al izolace PVC plášť PVC 0,6/1kV (1-AYKY) 3x185+95mm2 | m | 50 |  | 0 |  |  | zákl. přenesená |  | 0 | 0 | 0 | 0 | 0 |  | 32 | M | 1 | ROZPOCET | 0 | 0 | 0 | 0 | 0 | 4 | 0 | 16 | -1974958601
| PP |  | kabel silový jádro Al izolace PVC plášť PVC 0,6/1kV (1-AYKY) 3x185+95mm2 | [15 empty] | PP | 1
6 | M | 34113223 | kabel silový jádro Al izolace PVC plášť PVC 0,6/1kV (1-AYKY) 3x120+70mm2 | m | 55 |  | 0 |  |  | zákl. přenesená |  | 0 | 0 | 0 | 0 | 0 |  | 32 | M | 1 | ROZPOCET | 0 | 0 | 0 | 0 | 0 | 4 | 0 | 16 | -369146123
| PP |  | kabel silový jádro Al izolace PVC plášť PVC 0,6/1kV (1-AYKY) 3x120+70mm2 | [15 empty] | PP | 1
7 | K | 741222 | Rozvaděč R-PR vč. montáže a zapojení, v.č. 04 | kus | 1 |  | 0 |  |  | zákl. přenesená |  | 0 | 0 | 0 | 0 | 0 |  | 16 | K | 1 | ROZPOCET | 0 | 0 | 0 | 0 | 0 | 4 | 0 | 16 | 827741893
| PP |  | Rozvaděč R-PR vč. montáže a zapojení, v.č. 04 | [15 empty] | PP | 1
8 | K | 998741101 | Přesun hmot pro silnoproud stanovený z hmotnosti přesunovaného materiálu vodorovná dopravní vzdálenost do 50 m v objektech výšky do 6 m | t | 0.263 |  | 0 |  |  | zákl. přenesená |  | 0 | 0 | 0 | 0 | 0 |  | 16 | K | 1 | ROZPOCET | 0 | 0 | 0 | 0 | 0 | 4 | 0 | 16 | -322601380
| PP |  | Přesun hmot pro silnoproud stanovený z hmotnosti přesunovaného materiálu vodorovná dopravní vzdálenost do 50 m v objektech výšky do 6 m | [15 empty] | PP | 1
| D | 46-M | Zemní práce při extr.mont.pracích |  |  |  | 0 |  |  |  |  | 0 |  | 0 |  | 0 |  | 3 | D | 0 | ROZPOCET | [6 empty] | 0
9 | K | 460091112 | Odkop zeminy ručně s přemístěním výkopku do vzdálenosti 3 m od okraje jámy nebo s naložením na dopravní prostředek v hornině třídy těžitelnosti I skupiny 3 | m3 | 0.6 |  | 0 |  |  | zákl. přenesená |  | 0 | 0 | 0 | 0 | 0 |  | 64 | K | 1 | ROZPOCET | 0 | 0 | 0 | 0 | 0 | 4 | 0 | 64 | -1173270707
| PP |  | Odkop zeminy ručně s přemístěním výkopku do vzdálenosti 3 m od okraje jámy nebo s naložením na dopravní prostředek v hornině třídy těžitelnosti I skupiny 3 | [15 empty] | PP | 1
10 | K | 460641124 | Základové konstrukce základ bez bednění do rostlé zeminy z monolitického železobetonu bez výztuže bez zvláštních nároků na prostředí tř. C 20/25 | m3 | 0.5 |  | 0 |  |  | zákl. přenesená |  | 0 | 0 | 0 | 0 | 0 |  | 64 | K | 1 | ROZPOCET | 0 | 0 | 0 | 0 | 0 | 4 | 0 | 64 | 1149070670
| PP |  | Základové konstrukce základ bez bednění do rostlé zeminy z monolitického železobetonu bez výztuže bez zvláštních nároků na prostředí tř. C 20/25 | [15 empty] | PP | 1
11 | K | 46064-9 | výkop vč. zásypů, zapravení do původního stavu hl. 1,2 m, š. 0,6 m | m | 11 |  | 0 |  |  | zákl. přenesená |  | 0 | 0 | 0 | 0 | 0 |  | 64 | K | 1 | ROZPOCET | 0 | 0 | 0 | 0 | 0 | 4 | 0 | 64 | 736679493
| PP |  | výkop vč. zásypů, zapravení do původního stavu hl. 1,2 m, š. 0,6 m | [15 empty] | PP | 1
12 | K | 460671111 | Výstražná fólie z PVC pro krytí kabelů včetně vyrovnání povrchu rýhy, rozvinutí a uložení fólie šířky do 20 cm | m | 11 |  | 0 |  |  | zákl. přenesená |  | 0 | 0 | 0 | 0 | 0 |  | 64 | K | 1 | ROZPOCET | 0 | 0 | 0 | 0 | 0 | 4 | 0 | 64 | -542396286
| PP |  | Výstražná fólie z PVC pro krytí kabelů včetně vyrovnání povrchu rýhy, rozvinutí a uložení fólie šířky do 20 cm | [15 empty] | PP | 1
| D | OST | Ostatní |  |  |  | 0 |  |  |  |  | 0 |  | 0 |  | 0 |  | 4 | D | 0 | ROZPOCET | [6 empty] | 0
13 | K | 741-1 | Spojka na kabel do 4x185mm | kus | 1 |  | 0 |  |  | zákl. přenesená |  | 0 | 0 | 0 | 0 | 0 |  | 262144 | K | 1 | ROZPOCET | 0 | 0 | 0 | 0 | 0 | 4 | 0 | 262144 | 1935587479
| PP |  | Spojka na kabel do 4x185mm | [15 empty] | PP | 1
14 | K | 741-2 | Pomocný a drobný instalační materiál | kpl | 1 |  | 0 |  |  | zákl. přenesená |  | 0 | 0 | 0 | 0 | 0 |  | 262144 | K | 1 | ROZPOCET | 0 | 0 | 0 | 0 | 0 | 4 | 0 | 262144 | 720296026
| PP |  | Pomocný a drobný instalační materiál | [15 empty] | PP | 1
15 | K | 460171171 | Hloubení nezapažených kabelových rýh strojně včetně urovnání dna s přemístěním výkopku do vzdálenosti 3 m od okraje jámy nebo s naložením na dopravní prostředek šířky 35 cm hloubky 80 cm v hornině třídy těžitelnosti I skupiny 1 a 2 | m | 36 |  | 0 |  |  | zákl. přenesená |  | 0 | 0 | 0 | 0 | 0 |  | 262144 | K | 1 | ROZPOCET | 0 | 0 | 0 | 0 | 0 | 4 | 0 | 262144 | 970986041
| PP |  | Hloubení nezapažených kabelových rýh strojně včetně urovnání dna s přemístěním výkopku do vzdálenosti 3 m od okraje jámy nebo s naložením na dopravní prostředek šířky 35 cm hloubky 80 cm v hornině třídy těžitelnosti I skupiny 1 a 2 | [15 empty] | PP | 1
16 | K | 460431181 | Zásyp kabelových rýh ručně s přemístění sypaniny ze vzdálenosti do 10 m, s uložením výkopku ve vrstvách včetně zhutnění a úpravy povrchu šířky 35 cm hloubky 80 cm z horniny třídy těžitelnosti I skupiny 1 a 2 | m | 36 |  | 0 |  |  | zákl. přenesená |  | 0 | 0 | 0 | 0 | 0 |  | 262144 | K | 1 | ROZPOCET | 0 | 0 | 0 | 0 | 0 | 4 | 0 | 262144 | -790825367
| PP |  | Zásyp kabelových rýh ručně s přemístění sypaniny ze vzdálenosti do 10 m, s uložením výkopku ve vrstvách včetně zhutnění a úpravy povrchu šířky 35 cm hloubky 80 cm z horniny třídy těžitelnosti I skupiny 1 a 2 | [15 empty] | PP | 1
17 | K | 460171321 | Hloubení nezapažených kabelových rýh strojně včetně urovnání dna s přemístěním výkopku do vzdálenosti 3 m od okraje jámy nebo s naložením na dopravní prostředek šířky 50 cm hloubky 120 cm v hornině třídy těžitelnosti I skupiny 1 a 2 | m | 8 |  | 0 |  |  | zákl. přenesená |  | 0 | 0 | 0 | 0 | 0 |  | 262144 | K | 1 | ROZPOCET | 0 | 0 | 0 | 0 | 0 | 4 | 0 | 262144 | -700894099
| PP |  | Hloubení nezapažených kabelových rýh strojně včetně urovnání dna s přemístěním výkopku do vzdálenosti 3 m od okraje jámy nebo s naložením na dopravní prostředek šířky 50 cm hloubky 120 cm v hornině třídy těžitelnosti I skupiny 1 a 2 | [15 empty] | PP | 1
18 | K | 460431331 | Zásyp kabelových rýh ručně s přemístění sypaniny ze vzdálenosti do 10 m, s uložením výkopku ve vrstvách včetně zhutnění a úpravy povrchu šířky 50 cm hloubky 120 cm z horniny třídy těžitelnosti I skupiny 1 a 2 | m | 8 |  | 0 |  |  | zákl. přenesená |  | 0 | 0 | 0 | 0 | 0 |  | 262144 | K | 1 | ROZPOCET | 0 | 0 | 0 | 0 | 0 | 4 | 0 | 262144 | -1634578256
| PP |  | Zásyp kabelových rýh ručně s přemístění sypaniny ze vzdálenosti do 10 m, s uložením výkopku ve vrstvách včetně zhutnění a úpravy povrchu šířky 50 cm hloubky 120 cm z horniny třídy těžitelnosti I skupiny 1 a 2 | [15 empty] | PP | 1
19 | K | 741-3 | Vytýčení stávajících sítí | kpl | 1 |  | 0 |  |  | zákl. přenesená |  | 0 | 0 | 0 | 0 | 0 |  | 262144 | K | 1 | ROZPOCET | 0 | 0 | 0 | 0 | 0 | 4 | 0 | 262144 | -1559134901
| PP |  | Vytýčení stávajících sítí | [15 empty] | PP | 1
20 | K | 741-4 | Geodetické zaměření nové instalace v terénu (kabely, rozvaděč) formát DWG + seznam souřadnic + TZ | kpl | 1 |  | 0 |  |  | zákl. přenesená |  | 0 | 0 | 0 | 0 | 0 |  | 262144 | K | 1 | ROZPOCET | 0 | 0 | 0 | 0 | 0 | 4 | 0 | 262144 | -1395108343
| PP |  | Geodetické zaměření nové instalace v terénu (kabely, rozvaděč) formát DWG + seznam souřadnic + TZ | [15 empty] | PP | 1
21 | K | 741-5 | Úklid pracoviště, závěrečný úklid | kpl | 1 |  | 0 |  |  | zákl. přenesená |  | 0 | 0 | 0 | 0 | 0 |  | 262144 | K | 1 | ROZPOCET | 0 | 0 | 0 | 0 | 0 | 4 | 0 | 262144 | -561945249
| PP |  | Úklid pracoviště, závěrečný úklid | [15 empty] | PP | 1
22 | K | 741-6 | Likvidace odpadu vč. uložení dle platné legislativy | kpl | 1 |  | 0 |  |  | zákl. přenesená |  | 0 | 0 | 0 | 0 | 0 |  | 262144 | K | 1 | ROZPOCET | 0 | 0 | 0 | 0 | 0 | 4 | 0 | 262144 | 697911933
| PP |  | Likvidace odpadu vč. uložení dle platné legislativy | [15 empty] | PP | 1
23 | K | 741-9 | Zkušební připojení NZ přistaveného investorem, start NZ, přepojení přepínače na NZ, kontrola napájení v RH, návrat do připojení na síť | kpl | 1 |  | 0 |  |  | zákl. přenesená |  | 0 | 0 | 0 | 0 | 0 |  | 262144 | K | 1 | ROZPOCET | 0 | 0 | 0 | 0 | 0 | 4 | 0 | 262144 | 635489036
| PP |  | Zkušební připojení NZ přistaveného investorem, start NZ, přepojení přepínače na NZ, kontrola napájení v RH, návrat do připojení na síť | [15 empty] | PP | 1
24 | K | 741-10 | Výchozí revizní zpráva jako celek - 5x tisk + digitálně | kpl | 1 |  | 0 |  |  | zákl. přenesená |  | 0 | 0 | 0 | 0 | 0 |  | 262144 | K | 1 | ROZPOCET | 0 | 0 | 0 | 0 | 0 | 4 | 0 | 262144 | 1138357265
| PP |  | Výchozí revizní zpráva jako celek - 5x tisk + digitálně | [15 empty] | PP | 1
25 | K | 741-11 | Provozní vlivy a koordinace s provozovatelem vodního díla | kpl | 1 |  | 0 |  |  | zákl. přenesená |  | 0 | 0 | 0 | 0 | 0 |  | 262144 | K | 1 | ROZPOCET | 0 | 0 | 0 | 0 | 0 | 4 | 0 | 262144 | 498197068
| PP |  | Provozní vlivy a koordinace s provozovatelem vodního díla | [15 empty] | PP | 1
26 | K | 741-12 | Vyhledání stávající elektroinstalace | kpl | 1 |  | 0 |  |  | zákl. přenesená |  | 0 | 0 | 0 | 0 | 0 |  | 262144 | K | 1 | ROZPOCET | 0 | 0 | 0 | 0 | 0 | 4 | 0 | 262144 | 472801137
| PP |  | Vyhledání stávající elektroinstalace | [15 empty] | PP | 1
27 | K | 741-13 | Úprava NN rozvodů, odpojení, manipulace se stávajícím žlabem | kpl | 1 |  | 0 |  |  | zákl. přenesená |  | 0 | 0 | 0 | 0 | 0 |  | 262144 | K | 1 | ROZPOCET | 0 | 0 | 0 | 0 | 0 | 4 | 0 | 262144 | 1498448163
| PP |  | Úprava NN rozvodů, odpojení, manipulace se stávajícím žlabem | [15 empty] | PP | 1
28 | K | 741-14 | Přepojení a kontrola stávající elektroinstalace | kpl | 1 |  | 0 |  |  | zákl. přenesená |  | 0 | 0 | 0 | 0 | 0 |  | 262144 | K | 1 | ROZPOCET | 0 | 0 | 0 | 0 | 0 | 4 | 0 | 262144 | 1978304237
| PP |  | Přepojení a kontrola stávající elektroinstalace | [15 empty] | PP | 1
29 | K | 741-15 | Zajištění zpracování návodu k obsluze a proškolení obsluhy provozovatele po dokončení realizace | kpl | 1 |  | 0 |  |  | zákl. přenesená |  | 0 | 0 | 0 | 0 | 0 |  | 262144 | K | 1 | ROZPOCET | 0 | 0 | 0 | 0 | 0 | 4 | 0 | 262144 | 820556468
| PP |  | Zajištění zpracování návodu k obsluze a proškolení obsluhy provozovatele po dokončení realizace | [15 empty] | PP | 1
30 | K | 741-16 | Výstražné tabulky jako celek | kpl | 1 |  | 0 |  |  | zákl. přenesená |  | 0 | 0 | 0 | 0 | 0 |  | 262144 | K | 1 | ROZPOCET | 0 | 0 | 0 | 0 | 0 | 4 | 0 | 262144 | 2094358600
| PP |  | Výstražné tabulky jako celek | [15 empty] | PP | 1

## 07 - VD Nymburk
{741eea83-de9a-4306-bb3b-3451de386af9}
2
| KRYCÍ LIST SOUPISU PRACÍ | [7 empty] | v --- níže se nacházejí doplnkové a pomocné údaje k sestavám --- v | [9 empty] | True
Stavba:
PTÚ Pardubice, Z3, zřízení přípojek pro náhradní zdroje
Objekt:
07 - VD Nymburk
| KSO: |  |  |  |  | CC-CZ:
| Místo: |  | PTÚ Pardubice |  |  | Datum: | 2.5.2025
| Zadavatel: |  |  |  |  | IČ: | 70890005
|  | Povodí Labe, státní podnik |  |  |  | DIČ: | CZ70890005
| Účastník: |  |  |  |  | IČ: | Vyplň údaj
|  | Vyplň údaj |  |  |  | DIČ: | Vyplň údaj
| Projektant: |  |  |  |  | IČ:
DIČ:
| Zpracovatel: |  |  |  |  | IČ:
DIČ:
Poznámka:
| Cena bez DPH | [5 empty] | 0
|  |  | Základ daně |  |  | Sazba daně | Výše daně
| DPH | základní | 0 |  |  | 21% | 0
|  | snížená | 0 |  |  | 12% | 0
| DPH | zákl. přenesená | 0 |  |  | 21% | 0
|  | sníž. přenesená | 0 |  |  | 12% | 0
|  | nulová | 0 |  |  | 0% | 0
| Cena s DPH |  |  | v | CZK |  | 0
REKAPITULACE ČLENĚNÍ SOUPISU PRACÍ
Stavba:
PTÚ Pardubice, Z3, zřízení přípojek pro náhradní zdroje
Objekt:
07 - VD Nymburk
Místo: |  |  | PTÚ Pardubice |  |  | Datum: | 2.5.2025
Zadavatel: |  |  | Povodí Labe, státní podnik |  |  | Projektant:
Účastník: |  |  | Vyplň údaj |  |  | Zpracovatel:
Kód dílu - Popis | [6 empty] | Cena celkem [CZK]
Náklady stavby celkem | [6 empty] | 0 | [12 empty] | -1
| HSV - Práce a dodávky HSV | [5 empty] | 0
| 997 - Přesun sutě | [5 empty] | 0
| 741 - Elektroinstalace - silnoproud | [5 empty] | 0
| OST - Ostatní | [5 empty] | 0
SOUPIS PRACÍ
Stavba:
PTÚ Pardubice, Z3, zřízení přípojek pro náhradní zdroje
Objekt:
07 - VD Nymburk
Místo: |  |  | PTÚ Pardubice |  |  | Datum: | 2.5.2025
Zadavatel: |  |  | Povodí Labe, státní podnik |  |  | Projektant:
Účastník: |  |  | Vyplň údaj |  |  | Zpracovatel:
PČ | Typ | Kód | Popis | MJ | Množství | J.cena [CZK] | Cena celkem [CZK] | Cenová soustava |  | DPH | J. Nh [h] | Nh celkem [h] | J. hmotnost [t] | Hmotnost celkem [t] | J. suť [t] | Suť Celkem [t] | Dodavatel
Náklady soupisu celkem | [6 empty] | 0 |  |  |  |  | 0 |  | 0 |  | 0 |  |  | D | -1 | [7 empty] | 0
| D | HSV | Práce a dodávky HSV |  |  |  | 0 |  |  |  |  | 0 |  | 0 |  | 0 |  | 1 | D | 0 | ROZPOCET | [6 empty] | 0
1 | K | 99999-1 | zpracování pasportu stávajících rozvaděčů a vytvoření schémat rozvaděčů dle stávajícího stavu | soub. | 1 |  | 0 |  |  | zákl. přenesená |  | 0 | 0 | 0 | 0 | 0 |  | 4 | K | 1 | ROZPOCET | 0 | 0 | 0 | 0 | 0 | 4 | 0 | 4 | 1231665758
| PP |  | zpracování pasportu stávajících rozvaděčů a vytvoření schémat rozvaděčů dle stávajícího stavu | [15 empty] | PP | 1
2 | K | 99999-2 | vyprojektování úprav rozvaděčů na základě pasportu za účelem zapojení přepínání náhradních zdrojů na straně rozvaděče. Instalace přepínání a samotný náhradní zdroj není součástí této položky | soub. | 1 |  | 0 |  |  | zákl. přenesená |  | 0 | 0 | 0 | 0 | 0 |  | 4 | K | 1 | ROZPOCET | 0 | 0 | 0 | 0 | 0 | 4 | 0 | 4 | 1137341638
| PP |  | vyprojektování úprav rozvaděčů na základě pasportu za účelem zapojení přepínání náhradních zdrojů na straně rozvaděče. Instalace přepínání a samotný náhradní zdroj není součástí této položky | [15 empty] | PP | 1
| D | 997 | Přesun sutě |  |  |  | 0 |  |  |  |  | 0 |  | 0 |  | 0 |  | 1 | D | 1 | ROZPOCET | [6 empty] | 0
3 | K | 9970135010.R | Likvidace stavební suti a vybouraných hmot včetně naložení, dopravy a případného poplatku za uložení | t | 0.1 |  | 0 |  |  | zákl. přenesená |  | 0 | 0 | 0 | 0 | 0 |  | 4 | K | 2 | ROZPOCET | 0 | 0 | 0 | 0 | 0 | 4 | 0 | 4 | -470480154
| PP |  | Likvidace stavební suti a vybouraných hmot včetně naložení, dopravy a případného poplatku za uložení | [15 empty] | PP | 2
| D | 741 | Elektroinstalace - silnoproud |  |  |  | 0 |  |  |  |  | 0 |  | 0 |  | 0 |  | 2 | D | 0 | ROZPOCET | [6 empty] | 0
4 | K | 741122-5 | Montáž kabelů měděných vč. uložení, zapojení a ukončení např. CYKY | m | 110 |  | 0 |  |  | zákl. přenesená |  | 0 | 0 | 0 | 0 | 0 |  | 16 | K | 1 | ROZPOCET | 0 | 0 | 0 | 0 | 0 | 4 | 0 | 16 | 1537084387
| PP |  | Montáž kabelů měděných vč. uložení, zapojení a ukončení např. CYKY | [15 empty] | PP | 1
5 | M | 34111649 | kabel silový jádro Cu izolace PVC plášť PVC 0,6/1kV (1-CYKY) 3x95+50mm2 | m | 70 |  | 0 |  |  | zákl. přenesená |  | 0 | 0 | 0 | 0 | 0 |  | 32 | M | 1 | ROZPOCET | 0 | 0 | 0 | 0 | 0 | 4 | 0 | 16 | 1926370138
| PP |  | kabel silový jádro Cu izolace PVC plášť PVC 0,6/1kV (1-CYKY) 3x95+50mm2 | [15 empty] | PP | 1
6 | M | 34111094 | kabel instalační jádro Cu plné izolace PVC plášť PVC 450/750V (CYKY) 5x2,5mm2 | m | 40 |  | 0 |  |  | zákl. přenesená |  | 0 | 0 | 0 | 0 | 0 |  | 32 | M | 1 | ROZPOCET | 0 | 0 | 0 | 0 | 0 | 4 | 0 | 16 | -31252780
| PP |  | kabel instalační jádro Cu plné izolace PVC plášť PVC 450/750V (CYKY) 5x2,5mm2 | [15 empty] | PP | 1
7 | K | 741222 | Rozvaděč R-PR vč. montáže a zapojení, v.č. 05 | kus | 1 |  | 0 |  |  | zákl. přenesená |  | 0 | 0 | 0 | 0 | 0 |  | 16 | K | 1 | ROZPOCET | 0 | 0 | 0 | 0 | 0 | 4 | 0 | 16 | 20727897
| PP |  | Rozvaděč R-PR vč. montáže a zapojení, v.č. 05 | [15 empty] | PP | 1
8 | K | 998741101 | Přesun hmot pro silnoproud stanovený z hmotnosti přesunovaného materiálu vodorovná dopravní vzdálenost do 50 m v objektech výšky do 6 m | t | 0.263 |  | 0 |  |  | zákl. přenesená |  | 0 | 0 | 0 | 0 | 0 |  | 16 | K | 1 | ROZPOCET | 0 | 0 | 0 | 0 | 0 | 4 | 0 | 16 | 1786036850
| PP |  | Přesun hmot pro silnoproud stanovený z hmotnosti přesunovaného materiálu vodorovná dopravní vzdálenost do 50 m v objektech výšky do 6 m | [15 empty] | PP | 1
| D | OST | Ostatní |  |  |  | 0 |  |  |  |  | 0 |  | 0 |  | 0 |  | 4 | D | 0 | ROZPOCET | [6 empty] | 0
9 | K | 741-1 | Spojka na kabel do 4x95mm | kus | 1 |  | 0 |  |  | zákl. přenesená |  | 0 | 0 | 0 | 0 | 0 |  | 262144 | K | 1 | ROZPOCET | 0 | 0 | 0 | 0 | 0 | 4 | 0 | 262144 | 75755371
| PP |  | Spojka na kabel do 4x95mm | [15 empty] | PP | 1
10 | K | 741-2 | Příchytky na kabel 5x2,5mm | kus | 25 |  | 0 |  |  | zákl. přenesená |  | 0 | 0 | 0 | 0 | 0 |  | 262144 | K | 1 | ROZPOCET | 0 | 0 | 0 | 0 | 0 | 4 | 0 | 262144 | 1114309701
| PP |  | Příchytky na kabel 5x2,5mm | [15 empty] | PP | 1
11 | K | 741-3 | Příchytky na kabel 4x95mm | kus | 55 |  | 0 |  |  | zákl. přenesená |  | 0 | 0 | 0 | 0 | 0 |  | 262144 | K | 1 | ROZPOCET | 0 | 0 | 0 | 0 | 0 | 4 | 0 | 262144 | -362837335
| PP |  | Příchytky na kabel 4x95mm | [15 empty] | PP | 1
12 | K | 741910412 | Montáž žlabů bez stojiny a výložníků kovových s podpěrkami a příslušenstvím bez víka, šířky do 100 mm | m | 6 |  | 0 |  |  | zákl. přenesená |  | 0 | 0 | 0 | 0 | 0 |  | 262144 | K | 1 | ROZPOCET | 0 | 0 | 0 | 0 | 0 | 4 | 0 | 262144 | -1599454156
| PP |  | Montáž žlabů bez stojiny a výložníků kovových s podpěrkami a příslušenstvím bez víka, šířky do 100 mm | [15 empty] | PP | 1
13 | M | 345-1 | žlab kabelový pozinkovaný plný 100/50mm | m | 6 |  | 0 |  |  | zákl. přenesená |  | 0 | 0 | 0 | 0 | 0 |  | 262144 | M | 1 | ROZPOCET | 0 | 0 | 0 | 0 | 0 | 4 | 0 | 262144 | -729696216
| PP |  | žlab kabelový pozinkovaný plný 100/50mm | [15 empty] | PP | 1
14 | K | 460171171 | Hloubení nezapažených kabelových rýh strojně včetně urovnání dna s přemístěním výkopku do vzdálenosti 3 m od okraje jámy nebo s naložením na dopravní prostředek šířky 35 cm hloubky 80 cm v hornině třídy těžitelnosti I skupiny 1 a 2 | m | 10 |  | 0 |  |  | zákl. přenesená |  | 0 | 0 | 0 | 0 | 0 |  | 262144 | K | 1 | ROZPOCET | 0 | 0 | 0 | 0 | 0 | 4 | 0 | 262144 | 1425986998
| PP |  | Hloubení nezapažených kabelových rýh strojně včetně urovnání dna s přemístěním výkopku do vzdálenosti 3 m od okraje jámy nebo s naložením na dopravní prostředek šířky 35 cm hloubky 80 cm v hornině třídy těžitelnosti I skupiny 1 a 2 | [15 empty] | PP | 1
15 | K | 460431181 | Zásyp kabelových rýh ručně s přemístění sypaniny ze vzdálenosti do 10 m, s uložením výkopku ve vrstvách včetně zhutnění a úpravy povrchu šířky 35 cm hloubky 80 cm z horniny třídy těžitelnosti I skupiny 1 a 2 | m | 10 |  | 0 |  |  | zákl. přenesená |  | 0 | 0 | 0 | 0 | 0 |  | 262144 | K | 1 | ROZPOCET | 0 | 0 | 0 | 0 | 0 | 4 | 0 | 262144 | -1123421501
| PP |  | Zásyp kabelových rýh ručně s přemístění sypaniny ze vzdálenosti do 10 m, s uložením výkopku ve vrstvách včetně zhutnění a úpravy povrchu šířky 35 cm hloubky 80 cm z horniny třídy těžitelnosti I skupiny 1 a 2 | [15 empty] | PP | 1
16 | K | 971033151 | Vybourání otvorů ve zdivu základovém nebo nadzákladovém z cihel, tvárnic, příčkovek z cihel pálených na maltu vápennou nebo vápenocementovou průměru profilu do 60 mm, tl. do 450 mm | kus | 5 |  | 0 |  |  | zákl. přenesená |  | 0 | 0 | 0 | 0 | 0 |  | 262144 | K | 1 | ROZPOCET | 0 | 0 | 0 | 0 | 0 | 4 | 0 | 262144 | -1429327
| PP |  | Vybourání otvorů ve zdivu základovém nebo nadzákladovém z cihel, tvárnic, příčkovek z cihel pálených na maltu vápennou nebo vápenocementovou průměru profilu do 60 mm, tl. do 450 mm | [15 empty] | PP | 1
17 | K | 741-4 | Pomocný a drobný instalační materiál | kpl | 1 |  | 0 |  |  | zákl. přenesená |  | 0 | 0 | 0 | 0 | 0 |  | 262144 | K | 1 | ROZPOCET | 0 | 0 | 0 | 0 | 0 | 4 | 0 | 262144 | 1353130555
| PP |  | Pomocný a drobný instalační materiál | [15 empty] | PP | 1
18 | K | 741-5 | Vytýčení stávajících sítí | kpl | 1 |  | 0 |  |  | zákl. přenesená |  | 0 | 0 | 0 | 0 | 0 |  | 262144 | K | 1 | ROZPOCET | 0 | 0 | 0 | 0 | 0 | 4 | 0 | 262144 | 1189938598
| PP |  | Vytýčení stávajících sítí | [15 empty] | PP | 1
19 | K | 741-6 | Geodetické zaměření nové instalace v terénu (kabely, rozvaděč) formát DWG + seznam souřadnic + TZ | kpl | 1 |  | 0 |  |  | zákl. přenesená |  | 0 | 0 | 0 | 0 | 0 |  | 262144 | K | 1 | ROZPOCET | 0 | 0 | 0 | 0 | 0 | 4 | 0 | 262144 | -358102420
| PP |  | Geodetické zaměření nové instalace v terénu (kabely, rozvaděč) formát DWG + seznam souřadnic + TZ | [15 empty] | PP | 1
20 | K | 741-7 | Úklid pracoviště, závěrečný úklid | kpl | 1 |  | 0 |  |  | zákl. přenesená |  | 0 | 0 | 0 | 0 | 0 |  | 262144 | K | 1 | ROZPOCET | 0 | 0 | 0 | 0 | 0 | 4 | 0 | 262144 | -500272817
| PP |  | Úklid pracoviště, závěrečný úklid | [15 empty] | PP | 1
21 | K | 741-8 | Likvidace odpadu vč. uložení dle platné legislativy | kpl | 1 |  | 0 |  |  | zákl. přenesená |  | 0 | 0 | 0 | 0 | 0 |  | 262144 | K | 1 | ROZPOCET | 0 | 0 | 0 | 0 | 0 | 4 | 0 | 262144 | -1917848576
| PP |  | Likvidace odpadu vč. uložení dle platné legislativy | [15 empty] | PP | 1
22 | K | 741-11 | Zkušební připojení NZ přistaveného investorem, start NZ, přepojení přepínače na NZ, kontrola napájení v RH, návrat do připojení na síť | kpl | 1 |  | 0 |  |  | zákl. přenesená |  | 0 | 0 | 0 | 0 | 0 |  | 262144 | K | 1 | ROZPOCET | 0 | 0 | 0 | 0 | 0 | 4 | 0 | 262144 | 961522331
| PP |  | Zkušební připojení NZ přistaveného investorem, start NZ, přepojení přepínače na NZ, kontrola napájení v RH, návrat do připojení na síť | [15 empty] | PP | 1
23 | K | 741-12 | Výchozí revizní zpráva jako celek - 5x tisk + digitálně | kpl | 1 |  | 0 |  |  | zákl. přenesená |  | 0 | 0 | 0 | 0 | 0 |  | 262144 | K | 1 | ROZPOCET | 0 | 0 | 0 | 0 | 0 | 4 | 0 | 262144 | -941772646
| PP |  | Výchozí revizní zpráva jako celek - 5x tisk + digitálně | [15 empty] | PP | 1
24 | K | 741-13 | Provozní vlivy a koordinace s provozovatelem vodního díla | kpl | 1 |  | 0 |  |  | zákl. přenesená |  | 0 | 0 | 0 | 0 | 0 |  | 262144 | K | 1 | ROZPOCET | 0 | 0 | 0 | 0 | 0 | 4 | 0 | 262144 | -170813231
| PP |  | Provozní vlivy a koordinace s provozovatelem vodního díla | [15 empty] | PP | 1
25 | K | 741-14 | Vyhledání stávající elektroinstalace | kpl | 1 |  | 0 |  |  | zákl. přenesená |  | 0 | 0 | 0 | 0 | 0 |  | 262144 | K | 1 | ROZPOCET | 0 | 0 | 0 | 0 | 0 | 4 | 0 | 262144 | -1894354616
| PP |  | Vyhledání stávající elektroinstalace | [15 empty] | PP | 1
26 | K | 741-15 | Úprava NN rozvodů, odpojení | kpl | 1 |  | 0 |  |  | zákl. přenesená |  | 0 | 0 | 0 | 0 | 0 |  | 262144 | K | 1 | ROZPOCET | 0 | 0 | 0 | 0 | 0 | 4 | 0 | 262144 | 609985104
| PP |  | Úprava NN rozvodů, odpojení | [15 empty] | PP | 1
27 | K | 741-16 | Přepojení a kontrola stávající elektroinstalace | kpl | 1 |  | 0 |  |  | zákl. přenesená |  | 0 | 0 | 0 | 0 | 0 |  | 262144 | K | 1 | ROZPOCET | 0 | 0 | 0 | 0 | 0 | 4 | 0 | 262144 | 1736283154
| PP |  | Přepojení a kontrola stávající elektroinstalace | [15 empty] | PP | 1
28 | K | 741-17 | Zajištění zpracování návodu k obsluze a proškolení obsluhy provozovatele po dokončení realizace | kpl | 1 |  | 0 |  |  | zákl. přenesená |  | 0 | 0 | 0 | 0 | 0 |  | 262144 | K | 1 | ROZPOCET | 0 | 0 | 0 | 0 | 0 | 4 | 0 | 262144 | -1397776710
| PP |  | Zajištění zpracování návodu k obsluze a proškolení obsluhy provozovatele po dokončení realizace | [15 empty] | PP | 1
29 | K | 741-18 | Výstražné tabulky jako celek | kpl | 1 |  | 0 |  |  | zákl. přenesená |  | 0 | 0 | 0 | 0 | 0 |  | 262144 | K | 1 | ROZPOCET | 0 | 0 | 0 | 0 | 0 | 4 | 0 | 262144 | -1814636105
| PP |  | Výstražné tabulky jako celek | [15 empty] | PP | 1

## 08 - VD Kostomlátky
{2b0913eb-f1b9-4dbe-8bde-7cf91a962837}
2
| KRYCÍ LIST SOUPISU PRACÍ | [7 empty] | v --- níže se nacházejí doplnkové a pomocné údaje k sestavám --- v | [9 empty] | True
Stavba:
PTÚ Pardubice, Z3, zřízení přípojek pro náhradní zdroje
Objekt:
08 - VD Kostomlátky
| KSO: |  |  |  |  | CC-CZ:
| Místo: |  | PTÚ Pardubice |  |  | Datum: | 2.5.2025
| Zadavatel: |  |  |  |  | IČ: | 70890005
|  | Povodí Labe, státní podnik |  |  |  | DIČ: | CZ70890005
| Účastník: |  |  |  |  | IČ: | Vyplň údaj
|  | Vyplň údaj |  |  |  | DIČ: | Vyplň údaj
| Projektant: |  |  |  |  | IČ:
DIČ:
| Zpracovatel: |  |  |  |  | IČ:
DIČ:
Poznámka:
| Cena bez DPH | [5 empty] | 0
|  |  | Základ daně |  |  | Sazba daně | Výše daně
| DPH | základní | 0 |  |  | 21% | 0
|  | snížená | 0 |  |  | 12% | 0
| DPH | zákl. přenesená | 0 |  |  | 21% | 0
|  | sníž. přenesená | 0 |  |  | 12% | 0
|  | nulová | 0 |  |  | 0% | 0
| Cena s DPH |  |  | v | CZK |  | 0
REKAPITULACE ČLENĚNÍ SOUPISU PRACÍ
Stavba:
PTÚ Pardubice, Z3, zřízení přípojek pro náhradní zdroje
Objekt:
08 - VD Kostomlátky
Místo: |  |  | PTÚ Pardubice |  |  | Datum: | 2.5.2025
Zadavatel: |  |  | Povodí Labe, státní podnik |  |  | Projektant:
Účastník: |  |  | Vyplň údaj |  |  | Zpracovatel:
Kód dílu - Popis | [6 empty] | Cena celkem [CZK]
Náklady stavby celkem | [6 empty] | 0 | [12 empty] | -1
| HSV - Práce a dodávky HSV | [5 empty] | 0
| 741 - Elektroinstalace - silnoproud | [5 empty] | 0
| OST - Ostatní | [5 empty] | 0
SOUPIS PRACÍ
Stavba:
PTÚ Pardubice, Z3, zřízení přípojek pro náhradní zdroje
Objekt:
08 - VD Kostomlátky
Místo: |  |  | PTÚ Pardubice |  |  | Datum: | 2.5.2025
Zadavatel: |  |  | Povodí Labe, státní podnik |  |  | Projektant:
Účastník: |  |  | Vyplň údaj |  |  | Zpracovatel:
PČ | Typ | Kód | Popis | MJ | Množství | J.cena [CZK] | Cena celkem [CZK] | Cenová soustava |  | DPH | J. Nh [h] | Nh celkem [h] | J. hmotnost [t] | Hmotnost celkem [t] | J. suť [t] | Suť Celkem [t] | Dodavatel
Náklady soupisu celkem | [6 empty] | 0 |  |  |  |  | 0 |  | 0 |  | 0 |  |  | D | -1 | [7 empty] | 0
| D | HSV | Práce a dodávky HSV |  |  |  | 0 |  |  |  |  | 0 |  | 0 |  | 0 |  | 1 | D | 0 | ROZPOCET | [6 empty] | 0
1 | K | 99999-1 | zpracování pasportu stávajících rozvaděčů a vytvoření schémat rozvaděčů dle stávajícího stavu | soub. | 1 |  | 0 |  |  | zákl. přenesená |  | 0 | 0 | 0 | 0 | 0 |  | 4 | K | 1 | ROZPOCET | 0 | 0 | 0 | 0 | 0 | 4 | 0 | 4 | 647275382
| PP |  | zpracování pasportu stávajících rozvaděčů a vytvoření schémat rozvaděčů dle stávajícího stavu | [15 empty] | PP | 1
2 | K | 99999-2 | vyprojektování úprav rozvaděčů na základě pasportu za účelem zapojení přepínání náhradních zdrojů na straně rozvaděče. Instalace přepínání a samotný náhradní zdroj není součástí této položky | soub. | 1 |  | 0 |  |  | zákl. přenesená |  | 0 | 0 | 0 | 0 | 0 |  | 4 | K | 1 | ROZPOCET | 0 | 0 | 0 | 0 | 0 | 4 | 0 | 4 | -1646899238
| PP |  | vyprojektování úprav rozvaděčů na základě pasportu za účelem zapojení přepínání náhradních zdrojů na straně rozvaděče. Instalace přepínání a samotný náhradní zdroj není součástí této položky | [15 empty] | PP | 1
| D | 741 | Elektroinstalace - silnoproud |  |  |  | 0 |  |  |  |  | 0 |  | 0 |  | 0 |  | 2 | D | 0 | ROZPOCET | [6 empty] | 0
3 | K | 741122-5 | Montáž kabelů měděných vč. uložení, zapojení a ukončení např. CYKY | m | 30 |  | 0 |  |  | zákl. přenesená |  | 0 | 0 | 0 | 0 | 0 |  | 16 | K | 1 | ROZPOCET | 0 | 0 | 0 | 0 | 0 | 4 | 0 | 16 | 904135888
| PP |  | Montáž kabelů měděných vč. uložení, zapojení a ukončení např. CYKY | [15 empty] | PP | 1
4 | M | 34111649 | kabel silový jádro Cu izolace PVC plášť PVC 0,6/1kV (1-CYKY) 3x95+50mm2 | m | 25 |  | 0 |  |  | zákl. přenesená |  | 0 | 0 | 0 | 0 | 0 |  | 32 | M | 1 | ROZPOCET | 0 | 0 | 0 | 0 | 0 | 4 | 0 | 16 | 1099136136
| PP |  | kabel silový jádro Cu izolace PVC plášť PVC 0,6/1kV (1-CYKY) 3x95+50mm2 | [15 empty] | PP | 1
5 | M | 34113128 | kabel silový jádro Cu izolace PVC plášť PVC 0,6/1kV (1-CYKY) 4x70mm2 | m | 5 |  | 0 |  |  | zákl. přenesená |  | 0 | 0 | 0 | 0 | 0 |  | 32 | M | 1 | ROZPOCET | 0 | 0 | 0 | 0 | 0 | 4 | 0 | 16 | 1886805450
| PP |  | kabel silový jádro Cu izolace PVC plášť PVC 0,6/1kV (1-CYKY) 4x70mm2 | [15 empty] | PP | 1
6 | K | 741222 | Rozvaděč R-PR vč. montáže a zapojení, v.č. 04 | kus | 1 |  | 0 |  |  | zákl. přenesená |  | 0 | 0 | 0 | 0 | 0 |  | 16 | K | 1 | ROZPOCET | 0 | 0 | 0 | 0 | 0 | 4 | 0 | 16 | -1580555925
| PP |  | Rozvaděč R-PR vč. montáže a zapojení, v.č. 04 | [15 empty] | PP | 1
| D | OST | Ostatní |  |  |  | 0 |  |  |  |  | 0 |  | 0 |  | 0 |  | 4 | D | 0 | ROZPOCET | [6 empty] | 0
7 | K | 358-1 | Montáž přívodky nástěnné | kus | 1 |  | 0 |  |  | zákl. přenesená |  | 0 | 0 | 0 | 0 | 0 |  | 262144 | K | 1 | ROZPOCET | 0 | 0 | 0 | 0 | 0 | 4 | 0 | 262144 | -1585338092
| PP |  | Montáž přívodky nástěnné | [15 empty] | PP | 1
8 | M | 35811617 | přívodka nástěnná 125A - 4pól, řazení 3P+PE, IP44, bezšroubové svorky | kus | 1 |  | 0 |  |  | zákl. přenesená |  | 0 | 0 | 0 | 0 | 0 |  | 262144 | M | 1 | ROZPOCET | 0 | 0 | 0 | 0 | 0 | 4 | 0 | 262144 | -1813755955
| PP |  | přívodka nástěnná 125A - 4pól, řazení 3P+PE, IP44, bezšroubové svorky | [15 empty] | PP | 1
9 | K | 741-1 | Příchytky na kabel 4x95mm | kus | 5 |  | 0 |  |  | zákl. přenesená |  | 0 | 0 | 0 | 0 | 0 |  | 262144 | K | 1 | ROZPOCET | 0 | 0 | 0 | 0 | 0 | 4 | 0 | 262144 | 1086988669
| PP |  | Příchytky na kabel 4x95mm | [15 empty] | PP | 1
10 | K | 741910414 | Montáž žlabů bez stojiny a výložníků kovových s podpěrkami a příslušenstvím bez víka, šířky do 250 mm | m | 6 |  | 0 |  |  | zákl. přenesená |  | 0 | 0 | 0 | 0 | 0 |  | 262144 | K | 1 | ROZPOCET | 0 | 0 | 0 | 0 | 0 | 4 | 0 | 262144 | -1594013627
| PP |  | Montáž žlabů bez stojiny a výložníků kovových s podpěrkami a příslušenstvím bez víka, šířky do 250 mm | [15 empty] | PP | 1
11 | M | 345-1 | žlab kabelový pozinkovaný plný 200/50mm | m | 6 |  | 0 |  |  | zákl. přenesená |  | 0 | 0 | 0 | 0 | 0 |  | 262144 | M | 1 | ROZPOCET | 0 | 0 | 0 | 0 | 0 | 4 | 0 | 262144 | 1655920435
| PP |  | žlab kabelový pozinkovaný plný 200/50mm | [15 empty] | PP | 1
12 | K | 971033151 | Vybourání otvorů ve zdivu základovém nebo nadzákladovém z cihel, tvárnic, příčkovek z cihel pálených na maltu vápennou nebo vápenocementovou průměru profilu do 60 mm, tl. do 450 mm | kus | 1 |  | 0 |  |  | zákl. přenesená |  | 0 | 0 | 0 | 0 | 0 |  | 262144 | K | 1 | ROZPOCET | 0 | 0 | 0 | 0 | 0 | 4 | 0 | 262144 | -1858612030
| PP |  | Vybourání otvorů ve zdivu základovém nebo nadzákladovém z cihel, tvárnic, příčkovek z cihel pálených na maltu vápennou nebo vápenocementovou průměru profilu do 60 mm, tl. do 450 mm | [15 empty] | PP | 1
13 | K | 741-2 | Pomocný a drobný instalační materiál | kpl | 1 |  | 0 |  |  | zákl. přenesená |  | 0 | 0 | 0 | 0 | 0 |  | 262144 | K | 1 | ROZPOCET | 0 | 0 | 0 | 0 | 0 | 4 | 0 | 262144 | -1512082556
| PP |  | Pomocný a drobný instalační materiál | [15 empty] | PP | 1
14 | K | 741-3 | Úklid pracoviště, závěrečný úklid | kpl | 1 |  | 0 |  |  | zákl. přenesená |  | 0 | 0 | 0 | 0 | 0 |  | 262144 | K | 1 | ROZPOCET | 0 | 0 | 0 | 0 | 0 | 4 | 0 | 262144 | 657239442
| PP |  | Úklid pracoviště, závěrečný úklid | [15 empty] | PP | 1
15 | K | 741-4 | Likvidace odpadu vč. uložení dle platné legislativy | kpl | 1 |  | 0 |  |  | zákl. přenesená |  | 0 | 0 | 0 | 0 | 0 |  | 262144 | K | 1 | ROZPOCET | 0 | 0 | 0 | 0 | 0 | 4 | 0 | 262144 | -2120923784
| PP |  | Likvidace odpadu vč. uložení dle platné legislativy | [15 empty] | PP | 1
16 | K | 741-3.1 | Geodetické zaměření nové instalace v terénu (kabely, rozvaděč) formát DWG + seznam souřadnic + TZ | kpl | 1 |  | 0 |  |  | zákl. přenesená |  | 0 | 0 | 0 | 0 | 0 |  | 262144 | K | 1 | ROZPOCET | 0 | 0 | 0 | 0 | 0 | 4 | 0 | 262144 | -1695565713
| PP |  | Geodetické zaměření nové instalace v terénu (kabely, rozvaděč) formát DWG + seznam souřadnic + TZ | [15 empty] | PP | 1
17 | K | 741-7 | Zkušební připojení NZ přistaveného investorem, start NZ, přepojení přepínače na NZ, kontrola napájení v RH, návrat do připojení na síť | kpl | 1 |  | 0 |  |  | zákl. přenesená |  | 0 | 0 | 0 | 0 | 0 |  | 262144 | K | 1 | ROZPOCET | 0 | 0 | 0 | 0 | 0 | 4 | 0 | 262144 | -1177383323
| PP |  | Zkušební připojení NZ přistaveného investorem, start NZ, přepojení přepínače na NZ, kontrola napájení v RH, návrat do připojení na síť | [15 empty] | PP | 1
18 | K | 741-8 | Výchozí revizní zpráva jako celek - 5x tisk + digitálně | kpl | 1 |  | 0 |  |  | zákl. přenesená |  | 0 | 0 | 0 | 0 | 0 |  | 262144 | K | 1 | ROZPOCET | 0 | 0 | 0 | 0 | 0 | 4 | 0 | 262144 | 991827415
| PP |  | Výchozí revizní zpráva jako celek - 5x tisk + digitálně | [15 empty] | PP | 1
19 | K | 741-9 | Provozní vlivy a koordinace s provozovatelem vodního díla | kpl | 1 |  | 0 |  |  | zákl. přenesená |  | 0 | 0 | 0 | 0 | 0 |  | 262144 | K | 1 | ROZPOCET | 0 | 0 | 0 | 0 | 0 | 4 | 0 | 262144 | -857334772
| PP |  | Provozní vlivy a koordinace s provozovatelem vodního díla | [15 empty] | PP | 1
20 | K | 741-10 | Vyhledání stávající elektroinstalace | kpl | 1 |  | 0 |  |  | zákl. přenesená |  | 0 | 0 | 0 | 0 | 0 |  | 262144 | K | 1 | ROZPOCET | 0 | 0 | 0 | 0 | 0 | 4 | 0 | 262144 | -1515659003
| PP |  | Vyhledání stávající elektroinstalace | [15 empty] | PP | 1
21 | K | 741-11 | Úprava NN rozvodů, odpojení | kpl | 1 |  | 0 |  |  | zákl. přenesená |  | 0 | 0 | 0 | 0 | 0 |  | 262144 | K | 1 | ROZPOCET | 0 | 0 | 0 | 0 | 0 | 4 | 0 | 262144 | -1242275989
| PP |  | Úprava NN rozvodů, odpojení | [15 empty] | PP | 1
22 | K | 741-12 | Přepojení a kontrola stávající elektroinstalace | kpl | 1 |  | 0 |  |  | zákl. přenesená |  | 0 | 0 | 0 | 0 | 0 |  | 262144 | K | 1 | ROZPOCET | 0 | 0 | 0 | 0 | 0 | 4 | 0 | 262144 | 753749597
| PP |  | Přepojení a kontrola stávající elektroinstalace | [15 empty] | PP | 1
23 | K | 741-13 | Zajištění zpracování návodu k obsluze a proškolení obsluhy provozovatele po dokončení realizace | kpl | 1 |  | 0 |  |  | zákl. přenesená |  | 0 | 0 | 0 | 0 | 0 |  | 262144 | K | 1 | ROZPOCET | 0 | 0 | 0 | 0 | 0 | 4 | 0 | 262144 | 114273792
| PP |  | Zajištění zpracování návodu k obsluze a proškolení obsluhy provozovatele po dokončení realizace | [15 empty] | PP | 1
24 | K | 741-14 | Výstražné tabulky jako celek | kpl | 1 |  | 0 |  |  | zákl. přenesená |  | 0 | 0 | 0 | 0 | 0 |  | 262144 | K | 1 | ROZPOCET | 0 | 0 | 0 | 0 | 0 | 4 | 0 | 262144 | 1271231943
| PP |  | Výstražné tabulky jako celek | [15 empty] | PP | 1

## 09 - VD Lysá nad Labem
{deedd61c-9a6f-4216-b820-4c6158d388b4}
2
| KRYCÍ LIST SOUPISU PRACÍ | [7 empty] | v --- níže se nacházejí doplnkové a pomocné údaje k sestavám --- v | [9 empty] | True
Stavba:
PTÚ Pardubice, Z3, zřízení přípojek pro náhradní zdroje
Objekt:
09 - VD Lysá nad Labem
| KSO: |  |  |  |  | CC-CZ:
| Místo: |  | PTÚ Pardubice |  |  | Datum: | 2.5.2025
| Zadavatel: |  |  |  |  | IČ: | 70890005
|  | Povodí Labe, státní podnik |  |  |  | DIČ: | CZ70890005
| Účastník: |  |  |  |  | IČ: | Vyplň údaj
|  | Vyplň údaj |  |  |  | DIČ: | Vyplň údaj
| Projektant: |  |  |  |  | IČ:
DIČ:
| Zpracovatel: |  |  |  |  | IČ:
DIČ:
Poznámka:
| Cena bez DPH | [5 empty] | 0
|  |  | Základ daně |  |  | Sazba daně | Výše daně
| DPH | základní | 0 |  |  | 21% | 0
|  | snížená | 0 |  |  | 12% | 0
| DPH | zákl. přenesená | 0 |  |  | 21% | 0
|  | sníž. přenesená | 0 |  |  | 12% | 0
|  | nulová | 0 |  |  | 0% | 0
| Cena s DPH |  |  | v | CZK |  | 0
REKAPITULACE ČLENĚNÍ SOUPISU PRACÍ
Stavba:
PTÚ Pardubice, Z3, zřízení přípojek pro náhradní zdroje
Objekt:
09 - VD Lysá nad Labem
Místo: |  |  | PTÚ Pardubice |  |  | Datum: | 2.5.2025
Zadavatel: |  |  | Povodí Labe, státní podnik |  |  | Projektant:
Účastník: |  |  | Vyplň údaj |  |  | Zpracovatel:
Kód dílu - Popis | [6 empty] | Cena celkem [CZK]
Náklady stavby celkem | [6 empty] | 0 | [12 empty] | -1
| HSV - Práce a dodávky HSV | [5 empty] | 0
| 997 - Přesun sutě | [5 empty] | 0
| 741 - Elektroinstalace - silnoproud | [5 empty] | 0
| 46-M - Zemní práce při extr.mont.pracích | [5 empty] | 0
| OST - Ostatní | [5 empty] | 0
SOUPIS PRACÍ
Stavba:
PTÚ Pardubice, Z3, zřízení přípojek pro náhradní zdroje
Objekt:
09 - VD Lysá nad Labem
Místo: |  |  | PTÚ Pardubice |  |  | Datum: | 2.5.2025
Zadavatel: |  |  | Povodí Labe, státní podnik |  |  | Projektant:
Účastník: |  |  | Vyplň údaj |  |  | Zpracovatel:
PČ | Typ | Kód | Popis | MJ | Množství | J.cena [CZK] | Cena celkem [CZK] | Cenová soustava |  | DPH | J. Nh [h] | Nh celkem [h] | J. hmotnost [t] | Hmotnost celkem [t] | J. suť [t] | Suť Celkem [t] | Dodavatel
Náklady soupisu celkem | [6 empty] | 0 |  |  |  |  | 0 |  | 0 |  | 0 |  |  | D | -1 | [10 empty] | 0
| D | HSV | Práce a dodávky HSV |  |  |  | 0 |  |  |  |  | 0 |  | 0 |  | 0 |  | 1 | D | 0 |  |  |  | ROZPOCET | [6 empty] | 0
1 | K | 99999-1 | zpracování pasportu stávajících rozvaděčů a vytvoření schémat rozvaděčů dle stávajícího stavu | soub. | 1 |  | 0 |  |  | zákl. přenesená |  | 0 | 0 | 0 | 0 | 0 |  | 4 | K | 1 |  |  |  | ROZPOCET | 0 | 0 | 0 | 0 | 0 | 4 | 0 | 4 | 1485228875
| PP |  | zpracování pasportu stávajících rozvaděčů a vytvoření schémat rozvaděčů dle stávajícího stavu | [15 empty] | PP | 1
2 | K | 99999-2 | vyprojektování úprav rozvaděčů na základě pasportu za účelem zapojení přepínání náhradních zdrojů na straně rozvaděče. Instalace přepínání a samotný náhradní zdroj není součástí této položky | soub. | 1 |  | 0 |  |  | zákl. přenesená |  | 0 | 0 | 0 | 0 | 0 |  | 4 | K | 1 |  |  |  | ROZPOCET | 0 | 0 | 0 | 0 | 0 | 4 | 0 | 4 | -1815507661
| PP |  | vyprojektování úprav rozvaděčů na základě pasportu za účelem zapojení přepínání náhradních zdrojů na straně rozvaděče. Instalace přepínání a samotný náhradní zdroj není součástí této položky | [15 empty] | PP | 1
| D | 997 | Přesun sutě |  |  |  | 0 |  |  |  |  | 0 |  | 0 |  | 0 |  | 1 | D | 1 |  |  |  | ROZPOCET | [6 empty] | 0
3 | K | 9970135010.R | Likvidace stavební suti a vybouraných hmot včetně naložení, dopravy a případného poplatku za uložení | t | 0.5 |  | 0 |  |  | zákl. přenesená |  | 0 | 0 | 0 | 0 | 0 |  | 4 | K | 2 |  |  |  | ROZPOCET | 0 | 0 | 0 | 0 | 0 | 4 | 0 | 4 | 279287439
| PP |  | Likvidace stavební suti a vybouraných hmot včetně naložení, dopravy a případného poplatku za uložení | [15 empty] | PP | 2
| D | 741 | Elektroinstalace - silnoproud |  |  |  | 0 |  |  |  |  | 0 |  | 0 |  | 0 |  | 2 | D | 0 |  |  |  | ROZPOCET | [6 empty] | 0
4 | K | 741122-5 | Montáž kabelů měděných vč. uložení, zapojení a ukončení např. CYKY | m | 16 |  | 0 |  |  | zákl. přenesená |  | 0 | 0 | 0 | 0 | 0 |  | 16 | K | 1 |  |  |  | ROZPOCET | 0 | 0 | 0 | 0 | 0 | 4 | 0 | 16 | -611916357
| PP |  | Montáž kabelů měděných vč. uložení, zapojení a ukončení např. CYKY | [15 empty] | PP | 1
5 | M | 34111649 | kabel silový jádro Cu izolace PVC plášť PVC 0,6/1kV (1-CYKY) 3x95+50mm2 | m | 16 |  | 0 |  |  | zákl. přenesená |  | 0 | 0 | 0 | 0 | 0 |  | 32 | M | 1 |  |  |  | ROZPOCET | 0 | 0 | 0 | 0 | 0 | 4 | 0 | 16 | -180752432
| PP |  | kabel silový jádro Cu izolace PVC plášť PVC 0,6/1kV (1-CYKY) 3x95+50mm2 | [15 empty] | PP | 1
6 | K | 741222 | Rozvaděč R-PR vč. montáže a zapojení, v.č. 04 | kus | 1 |  | 0 |  |  | zákl. přenesená |  | 0 | 0 | 0 | 0 | 0 |  | 16 | K | 1 |  |  |  | ROZPOCET | 0 | 0 | 0 | 0 | 0 | 4 | 0 | 16 | -323641950
| PP |  | Rozvaděč R-PR vč. montáže a zapojení, v.č. 04 | [15 empty] | PP | 1
7 | K | 998741101 | Přesun hmot pro silnoproud stanovený z hmotnosti přesunovaného materiálu vodorovná dopravní vzdálenost do 50 m v objektech výšky do 6 m | t | 0.058 |  | 0 |  |  | zákl. přenesená |  | 0 | 0 | 0 | 0 | 0 |  | 16 | K | 1 |  |  |  | ROZPOCET | 0 | 0 | 0 | 0 | 0 | 4 | 0 | 16 | 1444902954
| PP |  | Přesun hmot pro silnoproud stanovený z hmotnosti přesunovaného materiálu vodorovná dopravní vzdálenost do 50 m v objektech výšky do 6 m | [15 empty] | PP | 1
| D | 46-M | Zemní práce při extr.mont.pracích |  |  |  | 0 |  |  |  |  | 0 |  | 0 |  | 0 |  | 3 | D | 0 |  |  |  | ROZPOCET | [6 empty] | 0
8 | K | 460091112 | Odkop zeminy ručně s přemístěním výkopku do vzdálenosti 3 m od okraje jámy nebo s naložením na dopravní prostředek v hornině třídy těžitelnosti I skupiny 3 | m3 | 0.6 |  | 0 |  |  | zákl. přenesená |  | 0 | 0 | 0 | 0 | 0 |  | 64 | K | 1 |  |  |  | ROZPOCET | 0 | 0 | 0 | 0 | 0 | 4 | 0 | 64 | -1619057506
| PP |  | Odkop zeminy ručně s přemístěním výkopku do vzdálenosti 3 m od okraje jámy nebo s naložením na dopravní prostředek v hornině třídy těžitelnosti I skupiny 3 | [15 empty] | PP | 1
9 | K | 46064-1 | výkop asfalt. komunikací vč. zásypů, zapravení do původního stavu hl. 1,2 m, š. 0,6 m | m | 11 |  | 0 |  |  | zákl. přenesená |  | 0 | 0 | 0 | 0 | 0 |  | 64 | K | 1 |  |  |  | ROZPOCET | 0 | 0 | 0 | 0 | 0 | 4 | 0 | 64 | -1501136886
| PP |  | výkop asfalt. komunikací vč. zásypů, zapravení do původního stavu hl. 1,2 m, š. 0,6 m | [15 empty] | PP | 1
10 | K | 460641124 | Základové konstrukce základ bez bednění do rostlé zeminy z monolitického železobetonu bez výztuže bez zvláštních nároků na prostředí tř. C 20/25 | m3 | 0.5 |  | 0 |  |  | zákl. přenesená |  | 0 | 0 | 0 | 0 | 0 |  | 64 | K | 1 |  |  |  | ROZPOCET | 0 | 0 | 0 | 0 | 0 | 4 | 0 | 64 | -1928662493
| PP |  | Základové konstrukce základ bez bednění do rostlé zeminy z monolitického železobetonu bez výztuže bez zvláštních nároků na prostředí tř. C 20/25 | [15 empty] | PP | 1
11 | K | 46064-2 | výkop v zatravněné ploše vč. zásypů, zapravení do původního stavu hl. 1,2 m, š. 0,6 m | m | 14 |  | 0 |  |  | zákl. přenesená |  | 0 | 0 | 0 | 0 | 0 |  | 64 | K | 1 |  |  |  | ROZPOCET | 0 | 0 | 0 | 0 | 0 | 4 | 0 | 64 | 706275638
| PP |  | výkop v zatravněné ploše vč. zásypů, zapravení do původního stavu hl. 1,2 m, š. 0,6 m | [15 empty] | PP | 1
12 | K | 460671111 | Výstražná fólie z PVC pro krytí kabelů včetně vyrovnání povrchu rýhy, rozvinutí a uložení fólie šířky do 20 cm | m | 25 |  | 0 |  |  | zákl. přenesená |  | 0 | 0 | 0 | 0 | 0 |  | 64 | K | 1 |  |  |  | ROZPOCET | 0 | 0 | 0 | 0 | 0 | 4 | 0 | 64 | 1793530971
| PP |  | Výstražná fólie z PVC pro krytí kabelů včetně vyrovnání povrchu rýhy, rozvinutí a uložení fólie šířky do 20 cm | [15 empty] | PP | 1
13 | K | 460791213 | Montáž trubek ochranných uložených volně do rýhy plastových ohebných, vnitřního průměru přes 50 do 90 mm | m | 22 |  | 0 |  |  | zákl. přenesená |  | 0 | 0 | 0 | 0 | 0 |  | 64 | K | 1 |  |  |  | ROZPOCET | 0 | 0 | 0 | 0 | 0 | 4 | 0 | 64 | 284271250
| PP |  | Montáž trubek ochranných uložených volně do rýhy plastových ohebných, vnitřního průměru přes 50 do 90 mm | [15 empty] | PP | 1
14 | M | 34571353 | trubka elektroinstalační ohebná dvouplášťová korugovaná (chránička) D 61/75mm, HDPE+LDPE | m | 23.1 |  | 0 |  |  | zákl. přenesená |  | 0 | 0 | 0 | 0 | 0 |  | 256 | M | 1 |  |  |  | ROZPOCET | 0 | 0 | 0 | 0 | 0 | 4 | 0 | 64 | 229281414
| PP |  | trubka elektroinstalační ohebná dvouplášťová korugovaná (chránička) D 61/75mm, HDPE+LDPE | [15 empty] | PP | 1
| VV |  | 22*1,05 "Přepočtené koeficientem množství |  | 23.1 | [13 empty] | VV | 1 | 2 | True | 0 | ROZPOCET
| VV |  | Součet |  | 23.1 | [13 empty] | VV | 1 | 4 | True | 1 | ROZPOCET
| D | OST | Ostatní |  |  |  | 0 |  |  |  |  | 0 |  | 0 |  | 0 |  | 4 | D | 0 |  |  |  | ROZPOCET | [6 empty] | 0
15 | K | 460171321 | Hloubení nezapažených kabelových rýh strojně včetně urovnání dna s přemístěním výkopku do vzdálenosti 3 m od okraje jámy nebo s naložením na dopravní prostředek šířky 50 cm hloubky 120 cm v hornině třídy těžitelnosti I skupiny 1 a 2 | m | 5 |  | 0 |  |  | zákl. přenesená |  | 0 | 0 | 0 | 0 | 0 |  | 262144 | K | 1 |  |  |  | ROZPOCET | 0 | 0 | 0 | 0 | 0 | 4 | 0 | 262144 | -1698298991
| PP |  | Hloubení nezapažených kabelových rýh strojně včetně urovnání dna s přemístěním výkopku do vzdálenosti 3 m od okraje jámy nebo s naložením na dopravní prostředek šířky 50 cm hloubky 120 cm v hornině třídy těžitelnosti I skupiny 1 a 2 | [15 empty] | PP | 1
16 | K | 460431331 | Zásyp kabelových rýh ručně s přemístění sypaniny ze vzdálenosti do 10 m, s uložením výkopku ve vrstvách včetně zhutnění a úpravy povrchu šířky 50 cm hloubky 120 cm z horniny třídy těžitelnosti I skupiny 1 a 2 | m | 5 |  | 0 |  |  | zákl. přenesená |  | 0 | 0 | 0 | 0 | 0 |  | 262144 | K | 1 |  |  |  | ROZPOCET | 0 | 0 | 0 | 0 | 0 | 4 | 0 | 262144 | -334236185
| PP |  | Zásyp kabelových rýh ručně s přemístění sypaniny ze vzdálenosti do 10 m, s uložením výkopku ve vrstvách včetně zhutnění a úpravy povrchu šířky 50 cm hloubky 120 cm z horniny třídy těžitelnosti I skupiny 1 a 2 | [15 empty] | PP | 1
17 | K | 741-1 | Pomocný a drobný instalační materiál | kpl | 1 |  | 0 |  |  | zákl. přenesená |  | 0 | 0 | 0 | 0 | 0 |  | 262144 | K | 1 |  |  |  | ROZPOCET | 0 | 0 | 0 | 0 | 0 | 4 | 0 | 262144 | -736146183
| PP |  | Pomocný a drobný instalační materiál | [15 empty] | PP | 1
18 | K | 741-2 | Vytýčení stávajících sítí | kpl | 1 |  | 0 |  |  | zákl. přenesená |  | 0 | 0 | 0 | 0 | 0 |  | 262144 | K | 1 |  |  |  | ROZPOCET | 0 | 0 | 0 | 0 | 0 | 4 | 0 | 262144 | 1736913769
| PP |  | Vytýčení stávajících sítí | [15 empty] | PP | 1
19 | K | 741-3 | Geodetické zaměření nové instalace v terénu (kabely, rozvaděč) formát DWG + seznam souřadnic + TZ | kpl | 1 |  | 0 |  |  | zákl. přenesená |  | 0 | 0 | 0 | 0 | 0 |  | 262144 | K | 1 |  |  |  | ROZPOCET | 0 | 0 | 0 | 0 | 0 | 4 | 0 | 262144 | -1580646478
| PP |  | Geodetické zaměření nové instalace v terénu (kabely, rozvaděč) formát DWG + seznam souřadnic + TZ | [15 empty] | PP | 1
20 | K | 741-4 | Úklid pracoviště, závěrečný úklid | kpl | 1 |  | 0 |  |  | zákl. přenesená |  | 0 | 0 | 0 | 0 | 0 |  | 262144 | K | 1 |  |  |  | ROZPOCET | 0 | 0 | 0 | 0 | 0 | 4 | 0 | 262144 | -1468950712
| PP |  | Úklid pracoviště, závěrečný úklid | [15 empty] | PP | 1
21 | K | 741-5 | Likvidace odpadu vč. uložení dle platné legislativy | kpl | 1 |  | 0 |  |  | zákl. přenesená |  | 0 | 0 | 0 | 0 | 0 |  | 262144 | K | 1 |  |  |  | ROZPOCET | 0 | 0 | 0 | 0 | 0 | 4 | 0 | 262144 | -1392170557
| PP |  | Likvidace odpadu vč. uložení dle platné legislativy | [15 empty] | PP | 1
22 | K | 741-8 | Zkušební připojení NZ přistaveného investorem, start NZ, přepojení přepínače na NZ, kontrola napájení v RH, návrat do připojení na síť | kpl | 1 |  | 0 |  |  | zákl. přenesená |  | 0 | 0 | 0 | 0 | 0 |  | 262144 | K | 1 |  |  |  | ROZPOCET | 0 | 0 | 0 | 0 | 0 | 4 | 0 | 262144 | -206527217
| PP |  | Zkušební připojení NZ přistaveného investorem, start NZ, přepojení přepínače na NZ, kontrola napájení v RH, návrat do připojení na síť | [15 empty] | PP | 1
23 | K | 741-9 | Výchozí revizní zpráva jako celek - 5x tisk + digitálně | kpl | 1 |  | 0 |  |  | zákl. přenesená |  | 0 | 0 | 0 | 0 | 0 |  | 262144 | K | 1 |  |  |  | ROZPOCET | 0 | 0 | 0 | 0 | 0 | 4 | 0 | 262144 | -1068955112
| PP |  | Výchozí revizní zpráva jako celek - 5x tisk + digitálně | [15 empty] | PP | 1
24 | K | 741-10 | Provozní vlivy a koordinace s provozovatelem vodního díla | kpl | 1 |  | 0 |  |  | zákl. přenesená |  | 0 | 0 | 0 | 0 | 0 |  | 262144 | K | 1 |  |  |  | ROZPOCET | 0 | 0 | 0 | 0 | 0 | 4 | 0 | 262144 | 1052090760
| PP |  | Provozní vlivy a koordinace s provozovatelem vodního díla | [15 empty] | PP | 1
25 | K | 741-11 | Vyhledání stávající elektroinstalace | kpl | 1 |  | 0 |  |  | zákl. přenesená |  | 0 | 0 | 0 | 0 | 0 |  | 262144 | K | 1 |  |  |  | ROZPOCET | 0 | 0 | 0 | 0 | 0 | 4 | 0 | 262144 | 141820324
| PP |  | Vyhledání stávající elektroinstalace | [15 empty] | PP | 1
26 | K | 741-12 | Úprava NN rozvodů, odpojení | kpl | 1 |  | 0 |  |  | zákl. přenesená |  | 0 | 0 | 0 | 0 | 0 |  | 262144 | K | 1 |  |  |  | ROZPOCET | 0 | 0 | 0 | 0 | 0 | 4 | 0 | 262144 | -1554872277
| PP |  | Úprava NN rozvodů, odpojení | [15 empty] | PP | 1
27 | K | 741-13 | Přepojení a kontrola stávající elektroinstalace | kpl | 1 |  | 0 |  |  | zákl. přenesená |  | 0 | 0 | 0 | 0 | 0 |  | 262144 | K | 1 |  |  |  | ROZPOCET | 0 | 0 | 0 | 0 | 0 | 4 | 0 | 262144 | 1763119511
| PP |  | Přepojení a kontrola stávající elektroinstalace | [15 empty] | PP | 1
28 | K | 741-14 | Zajištění zpracování návodu k obsluze a proškolení obsluhy provozovatele po dokončení realizace | kpl | 1 |  | 0 |  |  | zákl. přenesená |  | 0 | 0 | 0 | 0 | 0 |  | 262144 | K | 1 |  |  |  | ROZPOCET | 0 | 0 | 0 | 0 | 0 | 4 | 0 | 262144 | 1362526434
| PP |  | Zajištění zpracování návodu k obsluze a proškolení obsluhy provozovatele po dokončení realizace | [15 empty] | PP | 1
29 | K | 741-15 | Výstražné tabulky jako celek | kpl | 1 |  | 0 |  |  | zákl. přenesená |  | 0 | 0 | 0 | 0 | 0 |  | 262144 | K | 1 |  |  |  | ROZPOCET | 0 | 0 | 0 | 0 | 0 | 4 | 0 | 262144 | -932712646
| PP |  | Výstražné tabulky jako celek | [15 empty] | PP | 1

## 10 - VD Čelákovice
{fa52d05c-a30b-450b-9549-81a6e3b765dc}
2
| KRYCÍ LIST SOUPISU PRACÍ | [7 empty] | v --- níže se nacházejí doplnkové a pomocné údaje k sestavám --- v | [9 empty] | True
Stavba:
PTÚ Pardubice, Z3, zřízení přípojek pro náhradní zdroje
Objekt:
10 - VD Čelákovice
| KSO: |  |  |  |  | CC-CZ:
| Místo: |  | PTÚ Pardubice |  |  | Datum: | 2.5.2025
| Zadavatel: |  |  |  |  | IČ: | 70890005
|  | Povodí Labe, státní podnik |  |  |  | DIČ: | CZ70890005
| Účastník: |  |  |  |  | IČ: | Vyplň údaj
|  | Vyplň údaj |  |  |  | DIČ: | Vyplň údaj
| Projektant: |  |  |  |  | IČ:
DIČ:
| Zpracovatel: |  |  |  |  | IČ:
DIČ:
Poznámka:
| Cena bez DPH | [5 empty] | 0
|  |  | Základ daně |  |  | Sazba daně | Výše daně
| DPH | základní | 0 |  |  | 21% | 0
|  | snížená | 0 |  |  | 12% | 0
| DPH | zákl. přenesená | 0 |  |  | 21% | 0
|  | sníž. přenesená | 0 |  |  | 12% | 0
|  | nulová | 0 |  |  | 0% | 0
| Cena s DPH |  |  | v | CZK |  | 0
REKAPITULACE ČLENĚNÍ SOUPISU PRACÍ
Stavba:
PTÚ Pardubice, Z3, zřízení přípojek pro náhradní zdroje
Objekt:
10 - VD Čelákovice
Místo: |  |  | PTÚ Pardubice |  |  | Datum: | 2.5.2025
Zadavatel: |  |  | Povodí Labe, státní podnik |  |  | Projektant:
Účastník: |  |  | Vyplň údaj |  |  | Zpracovatel:
Kód dílu - Popis | [6 empty] | Cena celkem [CZK]
Náklady stavby celkem | [6 empty] | 0 | [12 empty] | -1
| HSV - Práce a dodávky HSV | [5 empty] | 0
| 997 - Přesun sutě | [5 empty] | 0
| 741 - Elektroinstalace - silnoproud | [5 empty] | 0
| 46-M - Zemní práce při extr.mont.pracích | [5 empty] | 0
| OST - Ostatní | [5 empty] | 0
SOUPIS PRACÍ
Stavba:
PTÚ Pardubice, Z3, zřízení přípojek pro náhradní zdroje
Objekt:
10 - VD Čelákovice
Místo: |  |  | PTÚ Pardubice |  |  | Datum: | 2.5.2025
Zadavatel: |  |  | Povodí Labe, státní podnik |  |  | Projektant:
Účastník: |  |  | Vyplň údaj |  |  | Zpracovatel:
PČ | Typ | Kód | Popis | MJ | Množství | J.cena [CZK] | Cena celkem [CZK] | Cenová soustava |  | DPH | J. Nh [h] | Nh celkem [h] | J. hmotnost [t] | Hmotnost celkem [t] | J. suť [t] | Suť Celkem [t] | Dodavatel
Náklady soupisu celkem | [6 empty] | 0 |  |  |  |  | 0 |  | 0 |  | 0 |  |  | D | -1 | [7 empty] | 0
| D | HSV | Práce a dodávky HSV |  |  |  | 0 |  |  |  |  | 0 |  | 0 |  | 0 |  | 1 | D | 0 | ROZPOCET | [6 empty] | 0
1 | K | 99999-1 | zpracování pasportu stávajících rozvaděčů a vytvoření schémat rozvaděčů dle stávajícího stavu | soub. | 1 |  | 0 |  |  | zákl. přenesená |  | 0 | 0 | 0 | 0 | 0 |  | 4 | K | 1 | ROZPOCET | 0 | 0 | 0 | 0 | 0 | 4 | 0 | 4 | -590654200
| PP |  | zpracování pasportu stávajících rozvaděčů a vytvoření schémat rozvaděčů dle stávajícího stavu | [15 empty] | PP | 1
2 | K | 99999-2 | vyprojektování úprav rozvaděčů na základě pasportu za účelem zapojení přepínání náhradních zdrojů na straně rozvaděče. Instalace přepínání a samotný náhradní zdroj není součástí této položky | soub. | 1 |  | 0 |  |  | zákl. přenesená |  | 0 | 0 | 0 | 0 | 0 |  | 4 | K | 1 | ROZPOCET | 0 | 0 | 0 | 0 | 0 | 4 | 0 | 4 | -1407161109
| PP |  | vyprojektování úprav rozvaděčů na základě pasportu za účelem zapojení přepínání náhradních zdrojů na straně rozvaděče. Instalace přepínání a samotný náhradní zdroj není součástí této položky | [15 empty] | PP | 1
| D | 997 | Přesun sutě |  |  |  | 0 |  |  |  |  | 0 |  | 0 |  | 0 |  | 1 | D | 1 | ROZPOCET | [6 empty] | 0
3 | K | 9970135010.R | Likvidace stavební suti a vybouraných hmot včetně naložení, dopravy a případného poplatku za uložení | t | 0.5 |  | 0 |  |  | zákl. přenesená |  | 0 | 0 | 0 | 0 | 0 |  | 4 | K | 2 | ROZPOCET | 0 | 0 | 0 | 0 | 0 | 4 | 0 | 4 | 870835627
| PP |  | Likvidace stavební suti a vybouraných hmot včetně naložení, dopravy a případného poplatku za uložení | [15 empty] | PP | 2
| D | 741 | Elektroinstalace - silnoproud |  |  |  | 0 |  |  |  |  | 0 |  | 0 |  | 0 |  | 2 | D | 0 | ROZPOCET | [6 empty] | 0
4 | K | 741122-5 | Montáž kabelů měděných vč. uložení, zapojení a ukončení např. CYKY | m | 8 |  | 0 |  |  | zákl. přenesená |  | 0 | 0 | 0 | 0 | 0 |  | 16 | K | 1 | ROZPOCET | 0 | 0 | 0 | 0 | 0 | 4 | 0 | 16 | -1877128627
| PP |  | Montáž kabelů měděných vč. uložení, zapojení a ukončení např. CYKY | [15 empty] | PP | 1
5 | M | 34111649 | kabel silový jádro Cu izolace PVC plášť PVC 0,6/1kV (1-CYKY) 3x95+50mm2 | m | 8 |  | 0 |  |  | zákl. přenesená |  | 0 | 0 | 0 | 0 | 0 |  | 32 | M | 1 | ROZPOCET | 0 | 0 | 0 | 0 | 0 | 4 | 0 | 16 | 892768910
| PP |  | kabel silový jádro Cu izolace PVC plášť PVC 0,6/1kV (1-CYKY) 3x95+50mm2 | [15 empty] | PP | 1
6 | K | 741222 | Rozvaděč R-PR vč. montáže a zapojení, v.č. 04 | kus | 1 |  | 0 |  |  | zákl. přenesená |  | 0 | 0 | 0 | 0 | 0 |  | 16 | K | 1 | ROZPOCET | 0 | 0 | 0 | 0 | 0 | 4 | 0 | 16 | -200699557
| PP |  | Rozvaděč R-PR vč. montáže a zapojení, v.č. 04 | [15 empty] | PP | 1
7 | K | 998741101 | Přesun hmot pro silnoproud stanovený z hmotnosti přesunovaného materiálu vodorovná dopravní vzdálenost do 50 m v objektech výšky do 6 m | t | 0.052 |  | 0 |  |  | zákl. přenesená |  | 0 | 0 | 0 | 0 | 0 |  | 16 | K | 1 | ROZPOCET | 0 | 0 | 0 | 0 | 0 | 4 | 0 | 16 | -1647842739
| PP |  | Přesun hmot pro silnoproud stanovený z hmotnosti přesunovaného materiálu vodorovná dopravní vzdálenost do 50 m v objektech výšky do 6 m | [15 empty] | PP | 1
| D | 46-M | Zemní práce při extr.mont.pracích |  |  |  | 0 |  |  |  |  | 0 |  | 0 |  | 0 |  | 3 | D | 0 | ROZPOCET | [6 empty] | 0
8 | K | 460091112 | Odkop zeminy ručně s přemístěním výkopku do vzdálenosti 3 m od okraje jámy nebo s naložením na dopravní prostředek v hornině třídy těžitelnosti I skupiny 3 | m3 | 0.4 |  | 0 |  |  | zákl. přenesená |  | 0 | 0 | 0 | 0 | 0 |  | 64 | K | 1 | ROZPOCET | 0 | 0 | 0 | 0 | 0 | 4 | 0 | 64 | -634716922
| PP |  | Odkop zeminy ručně s přemístěním výkopku do vzdálenosti 3 m od okraje jámy nebo s naložením na dopravní prostředek v hornině třídy těžitelnosti I skupiny 3 | [15 empty] | PP | 1
9 | K | 460641124 | Základové konstrukce základ bez bednění do rostlé zeminy z monolitického železobetonu bez výztuže bez zvláštních nároků na prostředí tř. C 20/25 | m3 | 0.3 |  | 0 |  |  | zákl. přenesená |  | 0 | 0 | 0 | 0 | 0 |  | 64 | K | 1 | ROZPOCET | 0 | 0 | 0 | 0 | 0 | 4 | 0 | 64 | -1014932063
| PP |  | Základové konstrukce základ bez bednění do rostlé zeminy z monolitického železobetonu bez výztuže bez zvláštních nároků na prostředí tř. C 20/25 | [15 empty] | PP | 1
| D | OST | Ostatní |  |  |  | 0 |  |  |  |  | 0 |  | 0 |  | 0 |  | 4 | D | 0 | ROZPOCET | [6 empty] | 0
10 | K | 741-1 | Spojka na kabel do 4x95-185mm | kus | 1 |  | 0 |  |  | zákl. přenesená |  | 0 | 0 | 0 | 0 | 0 |  | 262144 | K | 1 | ROZPOCET | 0 | 0 | 0 | 0 | 0 | 4 | 0 | 262144 | -757312868
| PP |  | Spojka na kabel do 4x95-185mm | [15 empty] | PP | 1
11 | K | 460171171 | Hloubení nezapažených kabelových rýh strojně včetně urovnání dna s přemístěním výkopku do vzdálenosti 3 m od okraje jámy nebo s naložením na dopravní prostředek šířky 35 cm hloubky 80 cm v hornině třídy těžitelnosti I skupiny 1 a 2 | m | 5 |  | 0 |  |  | zákl. přenesená |  | 0 | 0 | 0 | 0 | 0 |  | 262144 | K | 1 | ROZPOCET | 0 | 0 | 0 | 0 | 0 | 4 | 0 | 262144 | -368905221
| PP |  | Hloubení nezapažených kabelových rýh strojně včetně urovnání dna s přemístěním výkopku do vzdálenosti 3 m od okraje jámy nebo s naložením na dopravní prostředek šířky 35 cm hloubky 80 cm v hornině třídy těžitelnosti I skupiny 1 a 2 | [15 empty] | PP | 1
12 | K | 460431181 | Zásyp kabelových rýh ručně s přemístění sypaniny ze vzdálenosti do 10 m, s uložením výkopku ve vrstvách včetně zhutnění a úpravy povrchu šířky 35 cm hloubky 80 cm z horniny třídy těžitelnosti I skupiny 1 a 2 | m | 5 |  | 0 |  |  | zákl. přenesená |  | 0 | 0 | 0 | 0 | 0 |  | 262144 | K | 1 | ROZPOCET | 0 | 0 | 0 | 0 | 0 | 4 | 0 | 262144 | 622796179
| PP |  | Zásyp kabelových rýh ručně s přemístění sypaniny ze vzdálenosti do 10 m, s uložením výkopku ve vrstvách včetně zhutnění a úpravy povrchu šířky 35 cm hloubky 80 cm z horniny třídy těžitelnosti I skupiny 1 a 2 | [15 empty] | PP | 1
13 | K | 741-2 | Pomocný a drobný instalační materiál | kpl | 1 |  | 0 |  |  | zákl. přenesená |  | 0 | 0 | 0 | 0 | 0 |  | 262144 | K | 1 | ROZPOCET | 0 | 0 | 0 | 0 | 0 | 4 | 0 | 262144 | 1845948848
| PP |  | Pomocný a drobný instalační materiál | [15 empty] | PP | 1
14 | K | 741-3 | Vytýčení stávajících sítí | kpl | 1 |  | 0 |  |  | zákl. přenesená |  | 0 | 0 | 0 | 0 | 0 |  | 262144 | K | 1 | ROZPOCET | 0 | 0 | 0 | 0 | 0 | 4 | 0 | 262144 | -213367032
| PP |  | Vytýčení stávajících sítí | [15 empty] | PP | 1
15 | K | 741-4 | Geodetické zaměření nové instalace v terénu (kabely, rozvaděč) formát DWG + seznam souřadnic + TZ | kpl | 1 |  | 0 |  |  | zákl. přenesená |  | 0 | 0 | 0 | 0 | 0 |  | 262144 | K | 1 | ROZPOCET | 0 | 0 | 0 | 0 | 0 | 4 | 0 | 262144 | 1454221503
| PP |  | Geodetické zaměření nové instalace v terénu (kabely, rozvaděč) formát DWG + seznam souřadnic + TZ | [15 empty] | PP | 1
16 | K | 741-5 | Úklid pracoviště, závěrečný úklid | kpl | 1 |  | 0 |  |  | zákl. přenesená |  | 0 | 0 | 0 | 0 | 0 |  | 262144 | K | 1 | ROZPOCET | 0 | 0 | 0 | 0 | 0 | 4 | 0 | 262144 | -486418872
| PP |  | Úklid pracoviště, závěrečný úklid | [15 empty] | PP | 1
17 | K | 741-6 | Likvidace odpadu vč. uložení dle platné legislativy | kpl | 1 |  | 0 |  |  | zákl. přenesená |  | 0 | 0 | 0 | 0 | 0 |  | 262144 | K | 1 | ROZPOCET | 0 | 0 | 0 | 0 | 0 | 4 | 0 | 262144 | 1603259849
| PP |  | Likvidace odpadu vč. uložení dle platné legislativy | [15 empty] | PP | 1
18 | K | 741-9 | Zkušební připojení NZ přistaveného investorem, start NZ, přepojení přepínače na NZ, kontrola napájení v RH, návrat do připojení na síť | kpl | 1 |  | 0 |  |  | zákl. přenesená |  | 0 | 0 | 0 | 0 | 0 |  | 262144 | K | 1 | ROZPOCET | 0 | 0 | 0 | 0 | 0 | 4 | 0 | 262144 | -375372225
| PP |  | Zkušební připojení NZ přistaveného investorem, start NZ, přepojení přepínače na NZ, kontrola napájení v RH, návrat do připojení na síť | [15 empty] | PP | 1
19 | K | 741-10 | Výchozí revizní zpráva jako celek - 5x tisk + digitálně | kpl | 1 |  | 0 |  |  | zákl. přenesená |  | 0 | 0 | 0 | 0 | 0 |  | 262144 | K | 1 | ROZPOCET | 0 | 0 | 0 | 0 | 0 | 4 | 0 | 262144 | -1401847765
| PP |  | Výchozí revizní zpráva jako celek - 5x tisk + digitálně | [15 empty] | PP | 1
20 | K | 741-11 | Provozní vlivy a koordinace s provozovatelem vodního díla | kpl | 1 |  | 0 |  |  | zákl. přenesená |  | 0 | 0 | 0 | 0 | 0 |  | 262144 | K | 1 | ROZPOCET | 0 | 0 | 0 | 0 | 0 | 4 | 0 | 262144 | -1394726007
| PP |  | Provozní vlivy a koordinace s provozovatelem vodního díla | [15 empty] | PP | 1
21 | K | 741-12 | Vyhledání stávající elektroinstalace | kpl | 1 |  | 0 |  |  | zákl. přenesená |  | 0 | 0 | 0 | 0 | 0 |  | 262144 | K | 1 | ROZPOCET | 0 | 0 | 0 | 0 | 0 | 4 | 0 | 262144 | 1296611848
| PP |  | Vyhledání stávající elektroinstalace | [15 empty] | PP | 1
22 | K | 741-13 | Úprava NN rozvodů, odpojení | kpl | 1 |  | 0 |  |  | zákl. přenesená |  | 0 | 0 | 0 | 0 | 0 |  | 262144 | K | 1 | ROZPOCET | 0 | 0 | 0 | 0 | 0 | 4 | 0 | 262144 | -944601253
| PP |  | Úprava NN rozvodů, odpojení | [15 empty] | PP | 1
23 | K | 741-14 | Přepojení a kontrola stávající elektroinstalace | kpl | 1 |  | 0 |  |  | zákl. přenesená |  | 0 | 0 | 0 | 0 | 0 |  | 262144 | K | 1 | ROZPOCET | 0 | 0 | 0 | 0 | 0 | 4 | 0 | 262144 | -1728259248
| PP |  | Přepojení a kontrola stávající elektroinstalace | [15 empty] | PP | 1
24 | K | 741-15 | Zajištění zpracování návodu k obsluze a proškolení obsluhy provozovatele po dokončení realizace | kpl | 1 |  | 0 |  |  | zákl. přenesená |  | 0 | 0 | 0 | 0 | 0 |  | 262144 | K | 1 | ROZPOCET | 0 | 0 | 0 | 0 | 0 | 4 | 0 | 262144 | 25579816
| PP |  | Zajištění zpracování návodu k obsluze a proškolení obsluhy provozovatele po dokončení realizace | [15 empty] | PP | 1
25 | K | 741-16 | Výstražné tabulky jako celek | kpl | 1 |  | 0 |  |  | zákl. přenesená |  | 0 | 0 | 0 | 0 | 0 |  | 262144 | K | 1 | ROZPOCET | 0 | 0 | 0 | 0 | 0 | 4 | 0 | 262144 | -1098329105
| PP |  | Výstražné tabulky jako celek | [15 empty] | PP | 1

## 11 - VD Brandýs nad Labem
{9c36954a-7d7e-4587-ba04-3201ad97eb74}
2
| KRYCÍ LIST SOUPISU PRACÍ | [7 empty] | v --- níže se nacházejí doplnkové a pomocné údaje k sestavám --- v | [9 empty] | True
Stavba:
PTÚ Pardubice, Z3, zřízení přípojek pro náhradní zdroje
Objekt:
11 - VD Brandýs nad Labem
| KSO: |  |  |  |  | CC-CZ:
| Místo: |  | PTÚ Pardubice |  |  | Datum: | 2.5.2025
| Zadavatel: |  |  |  |  | IČ: | 70890005
|  | Povodí Labe, státní podnik |  |  |  | DIČ: | CZ70890005
| Účastník: |  |  |  |  | IČ: | Vyplň údaj
|  | Vyplň údaj |  |  |  | DIČ: | Vyplň údaj
| Projektant: |  |  |  |  | IČ:
DIČ:
| Zpracovatel: |  |  |  |  | IČ:
DIČ:
Poznámka:
| Cena bez DPH | [5 empty] | 0
|  |  | Základ daně |  |  | Sazba daně | Výše daně
| DPH | základní | 0 |  |  | 21% | 0
|  | snížená | 0 |  |  | 12% | 0
| DPH | zákl. přenesená | 0 |  |  | 21% | 0
|  | sníž. přenesená | 0 |  |  | 12% | 0
|  | nulová | 0 |  |  | 0% | 0
| Cena s DPH |  |  | v | CZK |  | 0
REKAPITULACE ČLENĚNÍ SOUPISU PRACÍ
Stavba:
PTÚ Pardubice, Z3, zřízení přípojek pro náhradní zdroje
Objekt:
11 - VD Brandýs nad Labem
Místo: |  |  | PTÚ Pardubice |  |  | Datum: | 2.5.2025
Zadavatel: |  |  | Povodí Labe, státní podnik |  |  | Projektant:
Účastník: |  |  | Vyplň údaj |  |  | Zpracovatel:
Kód dílu - Popis | [6 empty] | Cena celkem [CZK]
Náklady stavby celkem | [6 empty] | 0 | [12 empty] | -1
| HSV - Práce a dodávky HSV | [5 empty] | 0
| 997 - Přesun sutě | [5 empty] | 0
| 741 - Elektroinstalace - silnoproud | [5 empty] | 0
| OST - Ostatní | [5 empty] | 0
SOUPIS PRACÍ
Stavba:
PTÚ Pardubice, Z3, zřízení přípojek pro náhradní zdroje
Objekt:
11 - VD Brandýs nad Labem
Místo: |  |  | PTÚ Pardubice |  |  | Datum: | 2.5.2025
Zadavatel: |  |  | Povodí Labe, státní podnik |  |  | Projektant:
Účastník: |  |  | Vyplň údaj |  |  | Zpracovatel:
PČ | Typ | Kód | Popis | MJ | Množství | J.cena [CZK] | Cena celkem [CZK] | Cenová soustava |  | DPH | J. Nh [h] | Nh celkem [h] | J. hmotnost [t] | Hmotnost celkem [t] | J. suť [t] | Suť Celkem [t] | Dodavatel
Náklady soupisu celkem | [6 empty] | 0 |  |  |  |  | 0 |  | 0 |  | 0 |  |  | D | -1 | [7 empty] | 0
| D | HSV | Práce a dodávky HSV |  |  |  | 0 |  |  |  |  | 0 |  | 0 |  | 0 |  | 1 | D | 0 | ROZPOCET | [6 empty] | 0
1 | K | 99999-1 | zpracování pasportu stávajících rozvaděčů a vytvoření schémat rozvaděčů dle stávajícího stavu | soub. | 1 |  | 0 |  |  | zákl. přenesená |  | 0 | 0 | 0 | 0 | 0 |  | 4 | K | 1 | ROZPOCET | 0 | 0 | 0 | 0 | 0 | 4 | 0 | 4 | 1999796227
| PP |  | zpracování pasportu stávajících rozvaděčů a vytvoření schémat rozvaděčů dle stávajícího stavu | [15 empty] | PP | 1
2 | K | 99999-2 | vyprojektování úprav rozvaděčů na základě pasportu za účelem zapojení přepínání náhradních zdrojů na straně rozvaděče. Instalace přepínání a samotný náhradní zdroj není součástí této položky | soub. | 1 |  | 0 |  |  | zákl. přenesená |  | 0 | 0 | 0 | 0 | 0 |  | 4 | K | 1 | ROZPOCET | 0 | 0 | 0 | 0 | 0 | 4 | 0 | 4 | 1464316577
| PP |  | vyprojektování úprav rozvaděčů na základě pasportu za účelem zapojení přepínání náhradních zdrojů na straně rozvaděče. Instalace přepínání a samotný náhradní zdroj není součástí této položky | [15 empty] | PP | 1
| D | 997 | Přesun sutě |  |  |  | 0 |  |  |  |  | 0 |  | 0 |  | 0 |  | 1 | D | 1 | ROZPOCET | [6 empty] | 0
3 | K | 9970135010.R | Likvidace stavební suti a vybouraných hmot včetně naložení, dopravy a případného poplatku za uložení | t | 0.1 |  | 0 |  |  | zákl. přenesená |  | 0 | 0 | 0 | 0 | 0 |  | 4 | K | 2 | ROZPOCET | 0 | 0 | 0 | 0 | 0 | 4 | 0 | 4 | -1586606994
| PP |  | Likvidace stavební suti a vybouraných hmot včetně naložení, dopravy a případného poplatku za uložení | [15 empty] | PP | 2
| D | 741 | Elektroinstalace - silnoproud |  |  |  | 0 |  |  |  |  | 0 |  | 0 |  | 0 |  | 2 | D | 0 | ROZPOCET | [6 empty] | 0
4 | K | 741122-5 | Montáž kabelů měděných vč. uložení, zapojení a ukončení např. CYKY | m | 110 |  | 0 |  |  | zákl. přenesená |  | 0 | 0 | 0 | 0 | 0 |  | 16 | K | 1 | ROZPOCET | 0 | 0 | 0 | 0 | 0 | 4 | 0 | 16 | 1225968758
| PP |  | Montáž kabelů měděných vč. uložení, zapojení a ukončení např. CYKY | [15 empty] | PP | 1
5 | M | 34111094 | kabel instalační jádro Cu plné izolace PVC plášť PVC 450/750V (CYKY) 5x2,5mm2 | m | 40 |  | 0 |  |  | zákl. přenesená |  | 0 | 0 | 0 | 0 | 0 |  | 32 | M | 1 | ROZPOCET | 0 | 0 | 0 | 0 | 0 | 4 | 0 | 16 | 1724389082
| PP |  | kabel instalační jádro Cu plné izolace PVC plášť PVC 450/750V (CYKY) 5x2,5mm2 | [15 empty] | PP | 1
6 | M | 34111649 | kabel silový jádro Cu izolace PVC plášť PVC 0,6/1kV (1-CYKY) 3x95+50mm2 | m | 70 |  | 0 |  |  | zákl. přenesená |  | 0 | 0 | 0 | 0 | 0 |  | 32 | M | 1 | ROZPOCET | 0 | 0 | 0 | 0 | 0 | 4 | 0 | 16 | -604740210
| PP |  | kabel silový jádro Cu izolace PVC plášť PVC 0,6/1kV (1-CYKY) 3x95+50mm2 | [15 empty] | PP | 1
7 | K | 741222 | Rozvaděč R-PR vč. montáže a zapojení, v.č. 05 | kus | 1 |  | 0 |  |  | zákl. přenesená |  | 0 | 0 | 0 | 0 | 0 |  | 16 | K | 1 | ROZPOCET | 0 | 0 | 0 | 0 | 0 | 4 | 0 | 16 | 914551508
| PP |  | Rozvaděč R-PR vč. montáže a zapojení, v.č. 05 | [15 empty] | PP | 1
8 | K | 998741101 | Přesun hmot pro silnoproud stanovený z hmotnosti přesunovaného materiálu vodorovná dopravní vzdálenost do 50 m v objektech výšky do 6 m | t | 0.263 |  | 0 |  |  | zákl. přenesená |  | 0 | 0 | 0 | 0 | 0 |  | 16 | K | 1 | ROZPOCET | 0 | 0 | 0 | 0 | 0 | 4 | 0 | 16 | -1517320108
| PP |  | Přesun hmot pro silnoproud stanovený z hmotnosti přesunovaného materiálu vodorovná dopravní vzdálenost do 50 m v objektech výšky do 6 m | [15 empty] | PP | 1
| D | OST | Ostatní |  |  |  | 0 |  |  |  |  | 0 |  | 0 |  | 0 |  | 4 | D | 0 | ROZPOCET | [6 empty] | 0
9 | K | 741-1 | Spojka na kabel do 4x95mm | kus | 1 |  | 0 |  |  | zákl. přenesená |  | 0 | 0 | 0 | 0 | 0 |  | 262144 | K | 1 | ROZPOCET | 0 | 0 | 0 | 0 | 0 | 4 | 0 | 262144 | 584301921
| PP |  | Spojka na kabel do 4x95mm | [15 empty] | PP | 1
10 | K | 741-2 | Příchytky na kabel 5x2,5mm | kus | 25 |  | 0 |  |  | zákl. přenesená |  | 0 | 0 | 0 | 0 | 0 |  | 262144 | K | 1 | ROZPOCET | 0 | 0 | 0 | 0 | 0 | 4 | 0 | 262144 | -801029834
| PP |  | Příchytky na kabel 5x2,5mm | [15 empty] | PP | 1
11 | K | 741-3 | Příchytky na kabel 4x95mm | kus | 55 |  | 0 |  |  | zákl. přenesená |  | 0 | 0 | 0 | 0 | 0 |  | 262144 | K | 1 | ROZPOCET | 0 | 0 | 0 | 0 | 0 | 4 | 0 | 262144 | -1612402307
| PP |  | Příchytky na kabel 4x95mm | [15 empty] | PP | 1
12 | K | 741910412 | Montáž žlabů bez stojiny a výložníků kovových s podpěrkami a příslušenstvím bez víka, šířky do 100 mm | m | 6 |  | 0 |  |  | zákl. přenesená |  | 0 | 0 | 0 | 0 | 0 |  | 262144 | K | 1 | ROZPOCET | 0 | 0 | 0 | 0 | 0 | 4 | 0 | 262144 | 1120512066
| PP |  | Montáž žlabů bez stojiny a výložníků kovových s podpěrkami a příslušenstvím bez víka, šířky do 100 mm | [15 empty] | PP | 1
13 | M | 345-1 | žlab kabelový pozinkovaný plný 100/50mm | m | 6 |  | 0 |  |  | zákl. přenesená |  | 0 | 0 | 0 | 0 | 0 |  | 262144 | M | 1 | ROZPOCET | 0 | 0 | 0 | 0 | 0 | 4 | 0 | 262144 | 307112411
| PP |  | žlab kabelový pozinkovaný plný 100/50mm | [15 empty] | PP | 1
14 | K | 460171171 | Hloubení nezapažených kabelových rýh strojně včetně urovnání dna s přemístěním výkopku do vzdálenosti 3 m od okraje jámy nebo s naložením na dopravní prostředek šířky 35 cm hloubky 80 cm v hornině třídy těžitelnosti I skupiny 1 a 2 | m | 10 |  | 0 |  |  | zákl. přenesená |  | 0 | 0 | 0 | 0 | 0 |  | 262144 | K | 1 | ROZPOCET | 0 | 0 | 0 | 0 | 0 | 4 | 0 | 262144 | -1473355933
| PP |  | Hloubení nezapažených kabelových rýh strojně včetně urovnání dna s přemístěním výkopku do vzdálenosti 3 m od okraje jámy nebo s naložením na dopravní prostředek šířky 35 cm hloubky 80 cm v hornině třídy těžitelnosti I skupiny 1 a 2 | [15 empty] | PP | 1
15 | K | 460431181 | Zásyp kabelových rýh ručně s přemístění sypaniny ze vzdálenosti do 10 m, s uložením výkopku ve vrstvách včetně zhutnění a úpravy povrchu šířky 35 cm hloubky 80 cm z horniny třídy těžitelnosti I skupiny 1 a 2 | m | 10 |  | 0 |  |  | zákl. přenesená |  | 0 | 0 | 0 | 0 | 0 |  | 262144 | K | 1 | ROZPOCET | 0 | 0 | 0 | 0 | 0 | 4 | 0 | 262144 | -1132402907
| PP |  | Zásyp kabelových rýh ručně s přemístění sypaniny ze vzdálenosti do 10 m, s uložením výkopku ve vrstvách včetně zhutnění a úpravy povrchu šířky 35 cm hloubky 80 cm z horniny třídy těžitelnosti I skupiny 1 a 2 | [15 empty] | PP | 1
16 | K | 971033151 | Vybourání otvorů ve zdivu základovém nebo nadzákladovém z cihel, tvárnic, příčkovek z cihel pálených na maltu vápennou nebo vápenocementovou průměru profilu do 60 mm, tl. do 450 mm | kus | 5 |  | 0 |  |  | zákl. přenesená |  | 0 | 0 | 0 | 0 | 0 |  | 262144 | K | 1 | ROZPOCET | 0 | 0 | 0 | 0 | 0 | 4 | 0 | 262144 | -1668221191
| PP |  | Vybourání otvorů ve zdivu základovém nebo nadzákladovém z cihel, tvárnic, příčkovek z cihel pálených na maltu vápennou nebo vápenocementovou průměru profilu do 60 mm, tl. do 450 mm | [15 empty] | PP | 1
17 | K | 741-4 | Pomocný a drobný instalační materiál | kpl | 1 |  | 0 |  |  | zákl. přenesená |  | 0 | 0 | 0 | 0 | 0 |  | 262144 | K | 1 | ROZPOCET | 0 | 0 | 0 | 0 | 0 | 4 | 0 | 262144 | -867364983
| PP |  | Pomocný a drobný instalační materiál | [15 empty] | PP | 1
18 | K | 741-5 | Vytýčení stávajících sítí | kpl | 1 |  | 0 |  |  | zákl. přenesená |  | 0 | 0 | 0 | 0 | 0 |  | 262144 | K | 1 | ROZPOCET | 0 | 0 | 0 | 0 | 0 | 4 | 0 | 262144 | -423165169
| PP |  | Vytýčení stávajících sítí | [15 empty] | PP | 1
19 | K | 741-6 | Geodetické zaměření nové instalace v terénu (kabely, rozvaděč) formát DWG + seznam souřadnic + TZ | kpl | 1 |  | 0 |  |  | zákl. přenesená |  | 0 | 0 | 0 | 0 | 0 |  | 262144 | K | 1 | ROZPOCET | 0 | 0 | 0 | 0 | 0 | 4 | 0 | 262144 | -1385915171
| PP |  | Geodetické zaměření nové instalace v terénu (kabely, rozvaděč) formát DWG + seznam souřadnic + TZ | [15 empty] | PP | 1
20 | K | 741-7 | Úklid pracoviště, závěrečný úklid | kpl | 1 |  | 0 |  |  | zákl. přenesená |  | 0 | 0 | 0 | 0 | 0 |  | 262144 | K | 1 | ROZPOCET | 0 | 0 | 0 | 0 | 0 | 4 | 0 | 262144 | -2115018396
| PP |  | Úklid pracoviště, závěrečný úklid | [15 empty] | PP | 1
21 | K | 741-8 | Likvidace odpadu vč. uložení dle platné legislativy | kpl | 1 |  | 0 |  |  | zákl. přenesená |  | 0 | 0 | 0 | 0 | 0 |  | 262144 | K | 1 | ROZPOCET | 0 | 0 | 0 | 0 | 0 | 4 | 0 | 262144 | -1662598086
| PP |  | Likvidace odpadu vč. uložení dle platné legislativy | [15 empty] | PP | 1
22 | K | 741-11 | Zkušební připojení NZ přistaveného investorem, start NZ, přepojení přepínače na NZ, kontrola napájení v RH, návrat do připojení na síť | kpl | 1 |  | 0 |  |  | zákl. přenesená |  | 0 | 0 | 0 | 0 | 0 |  | 262144 | K | 1 | ROZPOCET | 0 | 0 | 0 | 0 | 0 | 4 | 0 | 262144 | -1284620085
| PP |  | Zkušební připojení NZ přistaveného investorem, start NZ, přepojení přepínače na NZ, kontrola napájení v RH, návrat do připojení na síť | [15 empty] | PP | 1
23 | K | 741-12 | Výchozí revizní zpráva jako celek - 5x tisk + digitálně | kpl | 1 |  | 0 |  |  | zákl. přenesená |  | 0 | 0 | 0 | 0 | 0 |  | 262144 | K | 1 | ROZPOCET | 0 | 0 | 0 | 0 | 0 | 4 | 0 | 262144 | 650088134
| PP |  | Výchozí revizní zpráva jako celek - 5x tisk + digitálně | [15 empty] | PP | 1
24 | K | 741-13 | Provozní vlivy a koordinace s provozovatelem vodního díla | kpl | 1 |  | 0 |  |  | zákl. přenesená |  | 0 | 0 | 0 | 0 | 0 |  | 262144 | K | 1 | ROZPOCET | 0 | 0 | 0 | 0 | 0 | 4 | 0 | 262144 | -886481025
| PP |  | Provozní vlivy a koordinace s provozovatelem vodního díla | [15 empty] | PP | 1
25 | K | 741-14 | Vyhledání stávající elektroinstalace | kpl | 1 |  | 0 |  |  | zákl. přenesená |  | 0 | 0 | 0 | 0 | 0 |  | 262144 | K | 1 | ROZPOCET | 0 | 0 | 0 | 0 | 0 | 4 | 0 | 262144 | 1351001393
| PP |  | Vyhledání stávající elektroinstalace | [15 empty] | PP | 1
26 | K | 741-15 | Úprava NN rozvodů, odpojení | kpl | 1 |  | 0 |  |  | zákl. přenesená |  | 0 | 0 | 0 | 0 | 0 |  | 262144 | K | 1 | ROZPOCET | 0 | 0 | 0 | 0 | 0 | 4 | 0 | 262144 | -1275828836
| PP |  | Úprava NN rozvodů, odpojení | [15 empty] | PP | 1
27 | K | 741-16 | Přepojení a kontrola stávající elektroinstalace | kpl | 1 |  | 0 |  |  | zákl. přenesená |  | 0 | 0 | 0 | 0 | 0 |  | 262144 | K | 1 | ROZPOCET | 0 | 0 | 0 | 0 | 0 | 4 | 0 | 262144 | 1815613173
| PP |  | Přepojení a kontrola stávající elektroinstalace | [15 empty] | PP | 1
28 | K | 741-17 | Zajištění zpracování návodu k obsluze a proškolení obsluhy provozovatele po dokončení realizace | kpl | 1 |  | 0 |  |  | zákl. přenesená |  | 0 | 0 | 0 | 0 | 0 |  | 262144 | K | 1 | ROZPOCET | 0 | 0 | 0 | 0 | 0 | 4 | 0 | 262144 | -718162982
| PP |  | Zajištění zpracování návodu k obsluze a proškolení obsluhy provozovatele po dokončení realizace | [15 empty] | PP | 1
29 | K | 741-18 | Výstražné tabulky jako celek | kpl | 1 |  | 0 |  |  | zákl. přenesená |  | 0 | 0 | 0 | 0 | 0 |  | 262144 | K | 1 | ROZPOCET | 0 | 0 | 0 | 0 | 0 | 4 | 0 | 262144 | -2044877916
| PP |  | Výstražné tabulky jako celek | [15 empty] | PP | 1

## 12 - VD Kostelec nad Labem
{6cc638d1-f47d-4244-b1e7-260cb9125c90}
2
| KRYCÍ LIST SOUPISU PRACÍ | [7 empty] | v --- níže se nacházejí doplnkové a pomocné údaje k sestavám --- v | [9 empty] | True
Stavba:
PTÚ Pardubice, Z3, zřízení přípojek pro náhradní zdroje
Objekt:
12 - VD Kostelec nad Labem
| KSO: |  |  |  |  | CC-CZ:
| Místo: |  | PTÚ Pardubice |  |  | Datum: | 2.5.2025
| Zadavatel: |  |  |  |  | IČ: | 70890005
|  | Povodí Labe, státní podnik |  |  |  | DIČ: | CZ70890005
| Účastník: |  |  |  |  | IČ: | Vyplň údaj
|  | Vyplň údaj |  |  |  | DIČ: | Vyplň údaj
| Projektant: |  |  |  |  | IČ:
DIČ:
| Zpracovatel: |  |  |  |  | IČ:
DIČ:
Poznámka:
| Cena bez DPH | [5 empty] | 0
|  |  | Základ daně |  |  | Sazba daně | Výše daně
| DPH | základní | 0 |  |  | 21% | 0
|  | snížená | 0 |  |  | 12% | 0
| DPH | zákl. přenesená | 0 |  |  | 21% | 0
|  | sníž. přenesená | 0 |  |  | 12% | 0
|  | nulová | 0 |  |  | 0% | 0
| Cena s DPH |  |  | v | CZK |  | 0
REKAPITULACE ČLENĚNÍ SOUPISU PRACÍ
Stavba:
PTÚ Pardubice, Z3, zřízení přípojek pro náhradní zdroje
Objekt:
12 - VD Kostelec nad Labem
Místo: |  |  | PTÚ Pardubice |  |  | Datum: | 2.5.2025
Zadavatel: |  |  | Povodí Labe, státní podnik |  |  | Projektant:
Účastník: |  |  | Vyplň údaj |  |  | Zpracovatel:
Kód dílu - Popis | [6 empty] | Cena celkem [CZK]
Náklady stavby celkem | [6 empty] | 0 | [12 empty] | -1
| HSV - Práce a dodávky HSV | [5 empty] | 0
| 997 - Přesun sutě | [5 empty] | 0
| 741 - Elektroinstalace - silnoproud | [5 empty] | 0
| OST - Ostatní | [5 empty] | 0
SOUPIS PRACÍ
Stavba:
PTÚ Pardubice, Z3, zřízení přípojek pro náhradní zdroje
Objekt:
12 - VD Kostelec nad Labem
Místo: |  |  | PTÚ Pardubice |  |  | Datum: | 2.5.2025
Zadavatel: |  |  | Povodí Labe, státní podnik |  |  | Projektant:
Účastník: |  |  | Vyplň údaj |  |  | Zpracovatel:
PČ | Typ | Kód | Popis | MJ | Množství | J.cena [CZK] | Cena celkem [CZK] | Cenová soustava |  | DPH | J. Nh [h] | Nh celkem [h] | J. hmotnost [t] | Hmotnost celkem [t] | J. suť [t] | Suť Celkem [t] | Dodavatel
Náklady soupisu celkem | [6 empty] | 0 |  |  |  |  | 0 |  | 0 |  | 0 |  |  | D | -1 | [7 empty] | 0
| D | HSV | Práce a dodávky HSV |  |  |  | 0 |  |  |  |  | 0 |  | 0 |  | 0 |  | 1 | D | 0 | ROZPOCET | [6 empty] | 0
1 | K | 99999-1 | zpracování pasportu stávajících rozvaděčů a vytvoření schémat rozvaděčů dle stávajícího stavu | soub. | 1 |  | 0 |  |  | zákl. přenesená |  | 0 | 0 | 0 | 0 | 0 |  | 4 | K | 1 | ROZPOCET | 0 | 0 | 0 | 0 | 0 | 4 | 0 | 4 | 1150846029
| PP |  | zpracování pasportu stávajících rozvaděčů a vytvoření schémat rozvaděčů dle stávajícího stavu | [15 empty] | PP | 1
2 | K | 99999-2 | vyprojektování úprav rozvaděčů na základě pasportu za účelem zapojení přepínání náhradních zdrojů na straně rozvaděče. Instalace přepínání a samotný náhradní zdroj není součástí této položky | soub. | 1 |  | 0 |  |  | zákl. přenesená |  | 0 | 0 | 0 | 0 | 0 |  | 4 | K | 1 | ROZPOCET | 0 | 0 | 0 | 0 | 0 | 4 | 0 | 4 | -363855440
| PP |  | vyprojektování úprav rozvaděčů na základě pasportu za účelem zapojení přepínání náhradních zdrojů na straně rozvaděče. Instalace přepínání a samotný náhradní zdroj není součástí této položky | [15 empty] | PP | 1
| D | 997 | Přesun sutě |  |  |  | 0 |  |  |  |  | 0 |  | 0 |  | 0 |  | 1 | D | 1 | ROZPOCET | [6 empty] | 0
3 | K | 9970135010.R | Likvidace stavební suti a vybouraných hmot včetně naložení, dopravy a případného poplatku za uložení | t | 0.1 |  | 0 |  |  | zákl. přenesená |  | 0 | 0 | 0 | 0 | 0 |  | 4 | K | 2 | ROZPOCET | 0 | 0 | 0 | 0 | 0 | 4 | 0 | 4 | -2116569005
| PP |  | Likvidace stavební suti a vybouraných hmot včetně naložení, dopravy a případného poplatku za uložení | [15 empty] | PP | 2
| D | 741 | Elektroinstalace - silnoproud |  |  |  | 0 |  |  |  |  | 0 |  | 0 |  | 0 |  | 2 | D | 0 | ROZPOCET | [6 empty] | 0
4 | K | 741122-5 | Montáž kabelů měděných vč. uložení, zapojení a ukončení např. CYKY | m | 10 |  | 0 |  |  | zákl. přenesená |  | 0 | 0 | 0 | 0 | 0 |  | 16 | K | 1 | ROZPOCET | 0 | 0 | 0 | 0 | 0 | 4 | 0 | 16 | -1821830107
| PP |  | Montáž kabelů měděných vč. uložení, zapojení a ukončení např. CYKY | [15 empty] | PP | 1
5 | M | 34111649 | kabel silový jádro Cu izolace PVC plášť PVC 0,6/1kV (1-CYKY) 3x95+50mm2 | m | 10 |  | 0 |  |  | zákl. přenesená |  | 0 | 0 | 0 | 0 | 0 |  | 32 | M | 1 | ROZPOCET | 0 | 0 | 0 | 0 | 0 | 4 | 0 | 16 | -1910772426
| PP |  | kabel silový jádro Cu izolace PVC plášť PVC 0,6/1kV (1-CYKY) 3x95+50mm2 | [15 empty] | PP | 1
6 | K | 741222 | Rozvaděč R-PR vč. montáže a zapojení, v.č. 04 | kus | 1 |  | 0 |  |  | zákl. přenesená |  | 0 | 0 | 0 | 0 | 0 |  | 16 | K | 1 | ROZPOCET | 0 | 0 | 0 | 0 | 0 | 4 | 0 | 16 | 1867021418
| PP |  | Rozvaděč R-PR vč. montáže a zapojení, v.č. 04 | [15 empty] | PP | 1
7 | K | 998741101 | Přesun hmot pro silnoproud stanovený z hmotnosti přesunovaného materiálu vodorovná dopravní vzdálenost do 50 m v objektech výšky do 6 m | t | 0.036 |  | 0 |  |  | zákl. přenesená |  | 0 | 0 | 0 | 0 | 0 |  | 16 | K | 1 | ROZPOCET | 0 | 0 | 0 | 0 | 0 | 4 | 0 | 16 | 1442073604
| PP |  | Přesun hmot pro silnoproud stanovený z hmotnosti přesunovaného materiálu vodorovná dopravní vzdálenost do 50 m v objektech výšky do 6 m | [15 empty] | PP | 1
| D | OST | Ostatní |  |  |  | 0 |  |  |  |  | 0 |  | 0 |  | 0 |  | 4 | D | 0 | ROZPOCET | [6 empty] | 0
8 | K | 741-1 | Pomocný a drobný instalační materiál | kpl | 1 |  | 0 |  |  | zákl. přenesená |  | 0 | 0 | 0 | 0 | 0 |  | 262144 | K | 1 | ROZPOCET | 0 | 0 | 0 | 0 | 0 | 4 | 0 | 262144 | 432333924
| PP |  | Pomocný a drobný instalační materiál | [15 empty] | PP | 1
9 | K | 741-2 | Úklid pracoviště, závěrečný úklid | kpl | 1 |  | 0 |  |  | zákl. přenesená |  | 0 | 0 | 0 | 0 | 0 |  | 262144 | K | 1 | ROZPOCET | 0 | 0 | 0 | 0 | 0 | 4 | 0 | 262144 | 385571440
| PP |  | Úklid pracoviště, závěrečný úklid | [15 empty] | PP | 1
10 | K | 741-3 | Likvidace odpadu vč. uložení dle platné legislativy | kpl | 1 |  | 0 |  |  | zákl. přenesená |  | 0 | 0 | 0 | 0 | 0 |  | 262144 | K | 1 | ROZPOCET | 0 | 0 | 0 | 0 | 0 | 4 | 0 | 262144 | -1050253357
| PP |  | Likvidace odpadu vč. uložení dle platné legislativy | [15 empty] | PP | 1
11 | K | 741-5 | Geodetické zaměření nové instalace v terénu (kabely, rozvaděč) formát DWG + seznam souřadnic + TZ | kpl | 1 |  | 0 |  |  | zákl. přenesená |  | 0 | 0 | 0 | 0 | 0 |  | 262144 | K | 1 | ROZPOCET | 0 | 0 | 0 | 0 | 0 | 4 | 0 | 262144 | -1123591278
| PP |  | Geodetické zaměření nové instalace v terénu (kabely, rozvaděč) formát DWG + seznam souřadnic + TZ | [15 empty] | PP | 1
12 | K | 741-6 | Zkušební připojení NZ přistaveného investorem, start NZ, přepojení přepínače na NZ, kontrola napájení v RH, návrat do připojení na síť | kpl | 1 |  | 0 |  |  | zákl. přenesená |  | 0 | 0 | 0 | 0 | 0 |  | 262144 | K | 1 | ROZPOCET | 0 | 0 | 0 | 0 | 0 | 4 | 0 | 262144 | -2008264992
| PP |  | Zkušební připojení NZ přistaveného investorem, start NZ, přepojení přepínače na NZ, kontrola napájení v RH, návrat do připojení na síť | [15 empty] | PP | 1
13 | K | 741-7 | Výchozí revizní zpráva jako celek - 5x tisk + digitálně | kpl | 1 |  | 0 |  |  | zákl. přenesená |  | 0 | 0 | 0 | 0 | 0 |  | 262144 | K | 1 | ROZPOCET | 0 | 0 | 0 | 0 | 0 | 4 | 0 | 262144 | -145600451
| PP |  | Výchozí revizní zpráva jako celek - 5x tisk + digitálně | [15 empty] | PP | 1
14 | K | 741-8 | Provozní vlivy a koordinace s provozovatelem vodního díla | kpl | 1 |  | 0 |  |  | zákl. přenesená |  | 0 | 0 | 0 | 0 | 0 |  | 262144 | K | 1 | ROZPOCET | 0 | 0 | 0 | 0 | 0 | 4 | 0 | 262144 | -884872947
| PP |  | Provozní vlivy a koordinace s provozovatelem vodního díla | [15 empty] | PP | 1
15 | K | 741-9 | Vyhledání stávající elektroinstalace | kpl | 1 |  | 0 |  |  | zákl. přenesená |  | 0 | 0 | 0 | 0 | 0 |  | 262144 | K | 1 | ROZPOCET | 0 | 0 | 0 | 0 | 0 | 4 | 0 | 262144 | -1680702913
| PP |  | Vyhledání stávající elektroinstalace | [15 empty] | PP | 1
16 | K | 741-10 | Úprava NN rozvodů, odpojení | kpl | 1 |  | 0 |  |  | zákl. přenesená |  | 0 | 0 | 0 | 0 | 0 |  | 262144 | K | 1 | ROZPOCET | 0 | 0 | 0 | 0 | 0 | 4 | 0 | 262144 | 1765816681
| PP |  | Úprava NN rozvodů, odpojení | [15 empty] | PP | 1
17 | K | 741-11 | Přepojení a kontrola stávající elektroinstalace | kpl | 1 |  | 0 |  |  | zákl. přenesená |  | 0 | 0 | 0 | 0 | 0 |  | 262144 | K | 1 | ROZPOCET | 0 | 0 | 0 | 0 | 0 | 4 | 0 | 262144 | -457035864
| PP |  | Přepojení a kontrola stávající elektroinstalace | [15 empty] | PP | 1
18 | K | 741-12 | Zajištění zpracování návodu k obsluze a proškolení obsluhy provozovatele po dokončení realizace | kpl | 1 |  | 0 |  |  | zákl. přenesená |  | 0 | 0 | 0 | 0 | 0 |  | 262144 | K | 1 | ROZPOCET | 0 | 0 | 0 | 0 | 0 | 4 | 0 | 262144 | 1475038718
| PP |  | Zajištění zpracování návodu k obsluze a proškolení obsluhy provozovatele po dokončení realizace | [15 empty] | PP | 1
19 | K | 741-13 | Výstražné tabulky jako celek | kpl | 1 |  | 0 |  |  | zákl. přenesená |  | 0 | 0 | 0 | 0 | 0 |  | 262144 | K | 1 | ROZPOCET | 0 | 0 | 0 | 0 | 0 | 4 | 0 | 262144 | 1687998681
| PP |  | Výstražné tabulky jako celek | [15 empty] | PP | 1

## VRN - Vedlejší rozpočtové...
{010765dd-ef21-4b64-b441-cfc63f579ae5}
2
| KRYCÍ LIST SOUPISU PRACÍ | [7 empty] | v --- níže se nacházejí doplnkové a pomocné údaje k sestavám --- v | [9 empty] | True
Stavba:
PTÚ Pardubice, Z3, zřízení přípojek pro náhradní zdroje
Objekt:
VRN - Vedlejší rozpočtové náklady
| KSO: |  |  |  |  | CC-CZ:
| Místo: |  | PTÚ Pardubice |  |  | Datum: | 2.5.2025
| Zadavatel: |  |  |  |  | IČ: | 70890005
|  | Povodí Labe, státní podnik |  |  |  | DIČ: | CZ70890005
| Účastník: |  |  |  |  | IČ: | Vyplň údaj
|  | Vyplň údaj |  |  |  | DIČ: | Vyplň údaj
| Projektant: |  |  |  |  | IČ:
DIČ:
| Zpracovatel: |  |  |  |  | IČ:
DIČ:
Poznámka:
| Cena bez DPH | [5 empty] | 0
|  |  | Základ daně |  |  | Sazba daně | Výše daně
| DPH | základní | 0 |  |  | 21% | 0
|  | snížená | 0 |  |  | 12% | 0
| DPH | zákl. přenesená | 0 |  |  | 21% | 0
|  | sníž. přenesená | 0 |  |  | 12% | 0
|  | nulová | 0 |  |  | 0% | 0
| Cena s DPH |  |  | v | CZK |  | 0
REKAPITULACE ČLENĚNÍ SOUPISU PRACÍ
Stavba:
PTÚ Pardubice, Z3, zřízení přípojek pro náhradní zdroje
Objekt:
VRN - Vedlejší rozpočtové náklady
Místo: |  |  | PTÚ Pardubice |  |  | Datum: | 2.5.2025
Zadavatel: |  |  | Povodí Labe, státní podnik |  |  | Projektant:
Účastník: |  |  | Vyplň údaj |  |  | Zpracovatel:
Kód dílu - Popis | [6 empty] | Cena celkem [CZK]
Náklady stavby celkem | [6 empty] | 0 | [12 empty] | -1
| 01 - Vedlejší rozpočtové náklady | [5 empty] | 0
| 02 - Projektová dokumentace - ostatní náklady | [5 empty] | 0
| 03 - Geodetické práce a vytýčení - ostatní náklady | [5 empty] | 0
| 09 - Ostatní náklady | [5 empty] | 0
SOUPIS PRACÍ
Stavba:
PTÚ Pardubice, Z3, zřízení přípojek pro náhradní zdroje
Objekt:
VRN - Vedlejší rozpočtové náklady
Místo: |  |  | PTÚ Pardubice |  |  | Datum: | 2.5.2025
Zadavatel: |  |  | Povodí Labe, státní podnik |  |  | Projektant:
Účastník: |  |  | Vyplň údaj |  |  | Zpracovatel:
PČ | Typ | Kód | Popis | MJ | Množství | J.cena [CZK] | Cena celkem [CZK] | Cenová soustava |  | DPH | J. Nh [h] | Nh celkem [h] | J. hmotnost [t] | Hmotnost celkem [t] | J. suť [t] | Suť Celkem [t] | Dodavatel
Náklady soupisu celkem | [6 empty] | 0 |  |  |  |  | 0 |  | 0 |  | 0 |  |  | D | -1 | [7 empty] | 0
| D | 01 | Vedlejší rozpočtové náklady |  |  |  | 0 |  |  |  |  | 0 |  | 0 |  | 0 |  | 1 | D | 0 | ROZPOCET | [6 empty] | 0
1 | K | R01 | Zajištění oplocení prostoru zařízení staveniště, jeho napojení na inženýrské sítě | soub. | 1 |  | 0 |  |  | zákl. přenesená |  | 0 | 0 | 0 | 0 | 0 |  | 4 | K | 1 | ROZPOCET | 0 | 0 | 0 | 0 | 0 | 4 | 0 | 4 | -1755647656
| PP |  | Zajištění oplocení prostoru zařízení staveniště, jeho napojení na inženýrské sítě | [15 empty] | PP | 1
2 | K | R02 | Zajištění následné likvidace všech objektů zařízení staveniště včetně připojení na sítě | soub. | 1 |  | 0 |  |  | zákl. přenesená |  | 0 | 0 | 0 | 0 | 0 |  | 4 | K | 1 | ROZPOCET | 0 | 0 | 0 | 0 | 0 | 4 | 0 | 4 | 865596378
| PP |  | Zajištění následné likvidace všech objektů zařízení staveniště včetně připojení na sítě | [15 empty] | PP | 1
3 | K | R03 | Zajištění ostrahy stavby a staveniště po dobu realizace stavby | soub. | 1 |  | 0 |  |  | zákl. přenesená |  | 0 | 0 | 0 | 0 | 0 |  | 4 | K | 1 | ROZPOCET | 0 | 0 | 0 | 0 | 0 | 4 | 0 | 4 | -755535359
| PP |  | Zajištění ostrahy stavby a staveniště po dobu realizace stavby | [15 empty] | PP | 1
4 | K | R04 | Zajištění podmínek pro použití přístupových komunikací dotčených stavbou s příslušnými vlastníky či správci a zajištění jejich splnění | soub. | 1 |  | 0 |  |  | zákl. přenesená |  | 0 | 0 | 0 | 0 | 0 |  | 4 | K | 1 | ROZPOCET | 0 | 0 | 0 | 0 | 0 | 4 | 0 | 4 | -1936853240
| PP |  | Zajištění podmínek pro použití přístupových komunikací dotčených stavbou s příslušnými vlastníky či správci a zajištění jejich splnění | [15 empty] | PP | 1
5 | K | R05 | Provedení takových opatření, aby nebyly překročeny limity prašnosti a hlučnosti dané obecně závaznou vyhláškou | soub. | 1 |  | 0 |  |  | zákl. přenesená |  | 0 | 0 | 0 | 0 | 0 |  | 4 | K | 1 | ROZPOCET | 0 | 0 | 0 | 0 | 0 | 4 | 0 | 4 | -1450776329
| PP |  | Provedení takových opatření, aby nebyly překročeny limity prašnosti a hlučnosti dané obecně závaznou vyhláškou | [15 empty] | PP | 1
6 | K | R06 | Zajištění ochrany veškeré zeleně v prostoru staveniště a v jeho bezprostřední blízkosti proti poškození během realizace stavby | soub. | 1 |  | 0 |  |  | zákl. přenesená |  | 0 | 0 | 0 | 0 | 0 |  | 4 | K | 1 | ROZPOCET | 0 | 0 | 0 | 0 | 0 | 4 | 0 | 4 | -1764270007
| PP |  | Zajištění ochrany veškeré zeleně v prostoru staveniště a v jeho bezprostřední blízkosti proti poškození během realizace stavby | [15 empty] | PP | 1
| D | 02 | Projektová dokumentace - ostatní náklady |  |  |  | 0 |  |  |  |  | 0 |  | 0 |  | 0 |  | 1 | D | 0 | ROZPOCET | [6 empty] | 0
7 | K | R07 | Vypracování projektu skutečného provedení díla | kus | 1 |  | 0 |  |  | zákl. přenesená |  | 0 | 0 | 0 | 0 | 0 |  | 4 | K | 1 | ROZPOCET | 0 | 0 | 0 | 0 | 0 | 4 | 0 | 4 | 1748660475
| PP |  | Vypracování projektu skutečného provedení díla | [15 empty] | PP | 1
8 | K | R08 | Zpracování realizační dokumentace zhotovitele, dílenských výkresů, technologických předpisů | kus | 1 |  | 0 |  |  | zákl. přenesená |  | 0 | 0 | 0 | 0 | 0 |  | 4 | K | 1 | ROZPOCET | 0 | 0 | 0 | 0 | 0 | 4 | 0 | 4 | 1093751666
| PP |  | Zpracování realizační dokumentace zhotovitele, dílenských výkresů, technologických předpisů | [15 empty] | PP | 1
| D | 03 | Geodetické práce a vytýčení - ostatní náklady |  |  |  | 0 |  |  |  |  | 0 |  | 0 |  | 0 |  | 1 | D | 0 | ROZPOCET | [6 empty] | 0
9 | K | R09 | Zajištění dat DTI ve struktuře dle přílohy č. 3 vyhlášky č. 393/2020 Sb. o digitální technické mapě (vyhláška DTM), v platném znění, v aktuálně platné verzi výměnného formátu dle § 6 vyhlášky. Soubor Jednotného výměnného formátu zhotovitel před předáním v | soub. | 1 |  | 0 |  |  | zákl. přenesená |  | 0 | 0 | 0 | 0 | 0 |  | 4 | K | 1 | ROZPOCET | 0 | 0 | 0 | 0 | 0 | 4 | 0 | 4 | 671387179
| PP |  | Zajištění dat DTI ve struktuře dle přílohy č. 3 vyhlášky č. 393/2020 Sb. o digitální technické mapě (vyhláška DTM), v platném znění, v aktuálně platné verzi výměnného formátu dle § 6 vyhlášky. Soubor Jednotného výměnného formátu zhotovitel před předáním validuje na Portálu DMVS. | [15 empty] | PP | 1
10 | K | R10 | Zajištění veškerých geodetických prací souvisejících s realizací díla | soub. | 1 |  | 0 |  |  | zákl. přenesená |  | 0 | 0 | 0 | 0 | 0 |  | 4 | K | 1 | ROZPOCET | 0 | 0 | 0 | 0 | 0 | 4 | 0 | 4 | 1060128817
| PP |  | Zajištění veškerých geodetických prací souvisejících s realizací díla | [15 empty] | PP | 1
| D | 09 | Ostatní náklady |  |  |  | 0 |  |  |  |  | 0 |  | 0 |  | 0 |  | 1 | D | 0 | ROZPOCET | [6 empty] | 0
11 | K | R11 | Provedení pasportizace stávajících nemovitostí (vč. pozemků) a jejich příslušenství, zajištění fotodokumentace stávajícího stavu přístupových komunikací | soub. | 1 |  | 0 |  |  | zákl. přenesená |  | 0 | 0 | 0 | 0 | 0 |  | 4 | K | 1 | ROZPOCET | 0 | 0 | 0 | 0 | 0 | 4 | 0 | 4 | -1039583375
| PP |  | Provedení pasportizace stávajících nemovitostí (vč. pozemků) a jejich příslušenství, zajištění fotodokumentace stávajícího stavu přístupových komunikací | [15 empty] | PP | 1
12 | K | R12 | Zajištění veškerých předepsaných rozborů, atestů, zkoušek a revizí dle příslušných norem a dalších předpisů a nařízení platných v ČR, kterými bude prokázáno dosažení předepsané kvality a parametrů dokončeného díla | soub. | 1 |  | 0 |  |  | zákl. přenesená |  | 0 | 0 | 0 | 0 | 0 |  | 4 | K | 1 | ROZPOCET | 0 | 0 | 0 | 0 | 0 | 4 | 0 | 4 | -1123051144
| PP |  | Zajištění veškerých předepsaných rozborů, atestů, zkoušek a revizí dle příslušných norem a dalších předpisů a nařízení platných v ČR, kterými bude prokázáno dosažení předepsané kvality a parametrů dokončeného díla | [15 empty] | PP | 1
13 | K | R13 | Zajištění výroby a instalace informačních tabulí ke stavbě | soub. | 1 |  | 0 |  |  | zákl. přenesená |  | 0 | 0 | 0 | 0 | 0 |  | 4 | K | 1 | ROZPOCET | 0 | 0 | 0 | 0 | 0 | 4 | 0 | 4 | -708599649
| PP |  | Zajištění výroby a instalace informačních tabulí ke stavbě | [15 empty] | PP | 1
14 | K | R14 | Zajištění kontrolního a zkušebního plánu stavby | soub. | 1 |  | 0 |  |  | zákl. přenesená |  | 0 | 0 | 0 | 0 | 0 |  | 4 | K | 1 | ROZPOCET | 0 | 0 | 0 | 0 | 0 | 4 | 0 | 4 | -581669309
| PP |  | Zajištění kontrolního a zkušebního plánu stavby | [15 empty] | PP | 1
15 | K | R15 | Zajištění fotodokumentace veškerých konstrukcí, které budou v průběhu výstavby skryty nebo zakryty | soub. | 1 |  | 0 |  |  | zákl. přenesená |  | 0 | 0 | 0 | 0 | 0 |  | 4 | K | 1 | ROZPOCET | 0 | 0 | 0 | 0 | 0 | 4 | 0 | 4 | 420987426
| PP |  | Zajištění fotodokumentace veškerých konstrukcí, které budou v průběhu výstavby skryty nebo zakryty | [15 empty] | PP | 1