## nižší třída UH
POŽADAVKOVÝ LIST SOLOSTROJE
Název dle věcného plánu | Traktor kolový, malý
Číslo akce z věcného plánu
Typ traktoru | Traktor kolový 4x4, Nižší třída, min. 75 kW
Technické údaje | Popis
Využití | údržba břehových porostů, manipulace s materiálem
Motor
plnění | turbodmychadlo, příp. s mezichladičem
výkon | min. 75 kW
počet válců | 4
objem válců | min. 3800 cm3
jmenovité otáčky | min. 2100 ot/min
max. točivý moment | min. 400 Nm
palivo | nafta
Převodovka
typ | min. 4°, min. 2° násobič
řazení | plně synchronizované
počet převodových stupňů (vpřed/vzad) | min. 24 vpřed, min. 16 vzad
reverzace | pod zatížením
max. rychlost | min. 40 km/hod
Vývodový hřídel
typ | vícelamelová spojka
otáčky předního vývodového hřídele | 1000
otáčky zadního vývodového hřídele | 540/1000
Hydraulika
typ | elektrohydraulika
tříbodový závěs přední i zadní | min. kat. II
zadní závěs | výškově stavitelný
ovládání | elektronické
vnější vývody (rychlospojky) | min. 3 okruhy dvojčinné
závěsy | etážový rychlostavitený s automatickou hubicí a závěsem pro 1 nápravový přívěs
Kabina
odpružená | ano
ochranný prvek | ano, ROPS
střecha s průhledem | ne
vyhřívané zadní sklo + zrcátka | ano
sedadlo | s pneumatickým odpružením, natáčecí
sedadlo spolujezdce s bezpečnostním pásem | ano, sklopné
volant | sklopný a výsuvný
klimatizace | ano
topení | ano
výstražný maják | LED, jednoduše demontovatelný a odpojitelný od elektr. vedení
rádio | ano
kobereček v kabině | gumový
přední okno - stěrač, ostřikovač | ano
zadní okno - stěrač, ostřikovač | ano
Nápravy
poháněné | obě
Rozměry
rozvor | max. 2550 mm
celková délka | max. 4900 mm
celková šířka | max. 2100 mm
výška | max. 2900 mm
hmotnost bez závaží | max. 4600 kg
Další
lesnická nástavba | ano, s podvázáním, včetně ochrany vzduchových a hydraulických okruhů, vzduchových ventilů
ochranná vana motoru | ano, s otvory pro snadné čištění, snadný přístup k filtrům a výpustem
vyztužený rám podvozku | ano
zátka nádrže | uzamykatelná
řízení | hydrostatické
brzdy přívěsu | vzduchotlaké 2
přední závaží | Ano, min. 500 kg
hasící přístroj včetně držáku
výstražný trojúhelník pro pomalu jedoucí vozidla
povinná výbava vozidla
závaží zadních kol traktoru | ANO, min. 200 kg
umístění RZ | na zadní části střechy traktoru
pracovní světla | dopravní a pracovní osvětlení (včetně ochrany světel) - 4 vpředu, 4 vzadu
Dodání na místo | provoz Uherské Hradiště - VD Ludkovice, Ludkovice č.p. 183
Přihlášení traktoru na Povodí Moravy, s. p. včetně dodání registrační značky