## D.Věstonice-velký
POŽADAVKOVÝ LIST SOLOSTROJE
Název dle věcného plánu | Traktor velký s příkopovým ramenem 7m
Číslo akce z věcného plánu |  | Sloupec vyplní dodavatel
Typ traktoru | Traktor kolový 4x4, vyšší třída, min. 115 kW
Technické údaje | Popis
Využití | údržba břehových porostů, manipulace s materiálem
Motor
plnění | turbodmychadlo
výkon | min. 115 kW
počet válců | 4
objem válců | min. 3800 cm3
jmenovité otáčky | min. 2100 ot/min
max. točivý moment | min. 600 Nm
emisní stupeň | V
palivo | nafta
Převodovka
typ | min. 6° s min. 4° násobičem nebo 3° s min. 8°
řazení | plně synchronizované
počet převodových stupňů (vpřed/vzad) | min. 24/24
reverzace | elektrohydraulická, pod zatížením
max. rychlost | 40 km/hod
Vývodový hřídel
typ | vícelamelová spojka
otáčky předního vývodového hřídele | 1000
otáčky zadního vývodového hřídele | 540/1000
Hydraulika
typ | elektrohydraulika
tříbodový závěs zadní | kat. III
tříbodový závěs přední | ano
maximální zvedací síla TBZ | min. 4000 kg
ovládání | elektronické
vnější vývody (rychlospojky) | min. 3 okruhy dvojčinné
závěsy | etážový rychlostavitený s automatickou hubicí a závěsem pro 1 nápravový přívěs
Kabina
odpružená | ano
ochranný prvek | ne
sedadlo | s pneumatickým odpružením, natáčecí
sedadlo spolujezdce s bezpečnostním pásem | ano, sklopné
volant | sklopný a výsuvný
klimatizace | ano
topení | ano
výstražný maják | LED, jednoduše demontovatelný a odpojitelný od elektr. vedení
rádio | ano
kobereček v kabině | gumový
přední okno - stěrač, ostřikovač | ano
zadní okno - stěrač, ostřikovač | ano
Nápravy
přední náprava | odpružená
poháněné | obě
uzávěrka diferenciálu | ano
Rozměry
rozvor | max. 2685 mm
celková délka | max. 5300 mm
celková šířka | max. 2500 mm
výška | max. 3100 mm
hmotnost bez závaží | max. 10500 kg
Další
lesnická nástavba | ano, včetně ochrany vzduchových a hydraulických okruhů, vzduchových ventilů
ochranná vana motoru | ano, s otvory pro snadné čištění, snadný přístup k filtrům a výpustem
vyztužený rám podvozku | ano
zátka nádrže | uzamykatelná
řízení | hydrostatické
brzdy přívěsu | vzduchotlaké min. 2+1
přední závaží | ano, min. 500 kg přední TBZ
hasící přístroj včetně držáku | ano
výstražný trojúhelník pro pomalu jedoucí vozidla | ano
povinná výbava vozidla | ano
otáčky VH závislé i nezávislé na pojezdové rychlosti | ano pevný
brzdy přívěsu | vzduchové - vývody 2+1
závaží zadních kol traktoru | kolové závaží (protiváha ramene) min. 140 kg
umístění RZ | na zadní části střechy traktoru
pracovní světla | dopravní a pracovní osvětlení (včetně ochrany světel) - 4 vpředu, 4 vzadu
PŘÍSLUŠENSTVÍ k nabízenému traktoru
Příkopové rameno
maximální vyložení do boku od osy traktoru s žací hlavou | min. 7 m, max. 8 m s teleskopickým prodloužením
hydraulika | nezávislá
hydraulická nájezdová pojistka | ano
hydraulické otáčení ramene | min. 100°
upnutí | mezi nápravy, olejová nádrž a hydromotor na zadní tříbodový závěs KAT III
ovládání | jednopákové elektro-proporcionální ovládání (včetně olejového chladiče), joystick
plovoucí poloha ramene a adaptéru | ano
možnost otočení cepové hlavy okolo svého závěsu | min. 235°
tlumič rázu na závěsu třetího bodu | ano
automatické nastavení výšky sečení | ano
integrované osvětlení | ano
olejová nádrž | ano
manipulační vozík, rameno i nádrž lehce demontovatelné | ano
kardanový hřídel | ano - zesílený
Příslušenství k příkopovému ramenu - mulčovací hlava
pracovní záběr | min. 1,3 m
reverzní chod hřídele | ano
řemenový pohon mulč. hlavy | ano
možnost nastavení výšky sečení | ano
nože vhodné na sečení trávy a náletů o průměru do 45 mm | ano
otvírání kapoty | ano
přední gumová zástěra | ano
Součástí dodávky bude
Předvedení v terénu včetně zaškolení obsluhy | sepsání protokolu
Návod k obsluze | ano - v češtině
Dodání na místo | Provoz Dolní Věstonice
Plný (Full) servis - platný po dobu záruky, v rozsahu garančních prohlídek, stanovených výrobcem stroje a prováděný v místě autorizovaného servisu případně v místě užívání stroje kupujícím - provoz Dolní Věstonice (cena servisu bude zahrnuta v kupní ceně zařízení)
V ceně budou zahrnuty servisní prohlídky v záruční době (min. 2). Vyvstane-li nutnost provést dodávku či výměnu náhradního dílu nebo spotřebního materiálu (filtry, olejové náplně, apod.) v rámci servisní prohlídky, bude příslušný náhradní díl či spotřební materiál poskytnut bezplatně.
Přihlášení traktoru na Povodí Moravy, s. p. včetně dodání registrační značky
Dále vybavení traktoru dle platné legislativy ČR
FOPS - ochrana proti padajícím předmětům
ROPS - ochrana proti převrácení
OPS - ochrana kabiny proti vniknutí předmětů

## Veselí velký
POŽADAVKOVÝ LIST SOLOSTROJE
Název dle věcného plánu | Traktor velký s příkopovým ramenem 7m
Číslo akce z věcného plánu |  | Sloupec vyplní dodavatel
Typ traktoru | Traktor kolový 4x4, vyšší třída, min. 115 kW
Technické údaje | Popis
Využití | údržba břehových porostů, manipulace s materiálem
Motor
plnění | turbodmychadlo
výkon | min. 115 kW
počet válců | 4
objem válců | min. 3800 cm3
jmenovité otáčky | min. 2100 ot/min
max. točivý moment | min. 600 Nm
emisní stupeň | V
palivo | nafta
Převodovka
typ | min. 6° s min. 4° násobičem nebo 3° s min. 8°
řazení | plně synchronizované
počet převodových stupňů (vpřed/vzad) | min. 24/24
reverzace | elektrohydraulická, pod zatížením
max. rychlost | 40 km/hod
Vývodový hřídel
typ | vícelamelová spojka
otáčky předního vývodového hřídele | 1000
otáčky zadního vývodového hřídele | 540/1000
Hydraulika
typ | elektrohydraulika
tříbodový závěs zadní | kat. III
tříbodový závěs přední | ano
maximální zvedací síla TBZ | min. 4000 kg
ovládání | elektronické
vnější vývody (rychlospojky) | min. 3 okruhy dvojčinné
závěsy | etážový rychlostavitený s automatickou hubicí a závěsem pro 1 nápravový přívěs
Kabina
odpružená | ano
ochranný prvek | ne
sedadlo | s pneumatickým odpružením, natáčecí
sedadlo spolujezdce s bezpečnostním pásem | ano, sklopné
volant | sklopný a výsuvný
klimatizace | ano
topení | ano
výstražný maják | LED, jednoduše demontovatelný a odpojitelný od elektr. vedení
rádio | ano
kobereček v kabině | gumový
přední okno - stěrač, ostřikovač | ano
zadní okno - stěrač, ostřikovač | ano
Nápravy
přední náprava | odpružená
poháněné | obě
uzávěrka diferenciálu | ano
Rozměry
rozvor | max. 2685 mm
celková délka | max. 5300 mm
celková šířka | max. 2500 mm
výška | max. 3100 mm
hmotnost bez závaží | max. 10500 kg
Další
lesnická nástavba | ano, včetně ochrany vzduchových a hydraulických okruhů, vzduchových ventilů
ochranná vana motoru | ano, s otvory pro snadné čištění, snadný přístup k filtrům a výpustem
vyztužený rám podvozku | ano
zátka nádrže | uzamykatelná
řízení | hydrostatické
brzdy přívěsu | vzduchotlaké min. 2+1
přední závaží | ano, min. 500 kg přední TBZ
hasící přístroj včetně držáku | ano
výstražný trojúhelník pro pomalu jedoucí vozidla | ano
povinná výbava vozidla | ano
otáčky VH závislé i nezávislé na pojezdové rychlosti | ano pevný
brzdy přívěsu | vzduchové - vývody 2+1
závaží zadních kol traktoru | kolové závaží (protiváha ramene) min. 140 kg
umístění RZ | na zadní části střechy traktoru
pracovní světla | dopravní a pracovní osvětlení (včetně ochrany světel) - 4 vpředu, 4 vzadu
PŘÍSLUŠENSTVÍ - musí být plně kompatibilní s traktorem
Příkopové rameno
maximální vyložení do boku od osy traktoru s žací hlavou | min. 7 m, max. 8 m s teleskopickým prodloužením
hydraulika | nezávislá
hydraulická nájezdová pojistka | ano
hydraulické otáčení ramene | min. 100°
upnutí | mezi nápravy, olejová nádrž a hydromotor na zadní tříbodový závěs KAT III
ovládání | jednopákové elektro-proporcionální ovládání (včetně olejového chladiče), joystick
plovoucí poloha ramene a adaptéru | ano
možnost otočení cepové hlavy okolo svého závěsu | min. 235°
tlumič rázu na závěsu třetího bodu | ano
automatické nastavení výšky sečení | ano
integrované osvětlení | ano
olejová nádrž | ano
manipulační vozík, rameno i nádrž lehce demontovatelné | ano
kardanový hřídel | ano - zesílený
Příslušenství k příkopovému ramenu - mulčovací hlava
pracovní záběr | min. 1,3 m
reverzní chod hřídele | ano
řemenový pohon mulč. hlavy | ano
možnost nastavení výšky sečení | ano
nože vhodné na sečení trávy a náletů o průměru do 45 mm | ano
otvírání kapoty | ano
přední gumová zástěra | ano
Součástí dodávky bude
Předvedení v terénu včetně zaškolení obsluhy | sepsání protokolu
Návod k obsluze | ano - v češtině
Kniha náhradních dílů | ano - v češtině
Dodání na místo | Provoz Veselí nad Moravou, Benátky 1147, 69801 Veselí nad Moravou
Plný (Full) servis - platný po dobu záruky, v rozsahu garančních prohlídek, stanovených výrobcem stroje a prováděný v místě autorizovaného servisu případně v místě užívání stroje kupujícím - provoz Šumperk (cena servisu bude zahrnuta v kupní ceně zařízení)
V ceně budou zahrnuty servisní prohlídky v záruční době (min. 2). Vyvstane-li nutnost provést dodávku či výměnu náhradního dílu nebo spotřebního materiálu (filtry, olejové náplně, apod.) v rámci servisní prohlídky, bude příslušný náhradní díl či spotřební materiál poskytnut bezplatně.
Přihlášení traktoru na Povodí Moravy, s. p. včetně dodání registrační značky
Dále vybavení traktoru dle platné legislativy ČR
FOPS - ochrana proti padajícím předmětům
ROPS - ochrana proti převrácení
OPS - ochrana kabiny proti vniknutí předmětů

## Šumperk
POŽADAVKOVÝ LIST SOLOSTROJE
Název dle věcného plánu
Číslo akce z věcného plánu |  | Sloupec vyplní dodavatel
Typ traktoru | Traktor kolový 4x4, vyšší třída, min. 115 kW
Technické údaje | Popis
Využití | údržba břehových porostů, manipulace s materiálem
Motor
plnění | turbodmychadlo
výkon | min. 115 kW
počet válců | 4
objem válců | min. 3800 cm3
jmenovité otáčky | min. 2100 ot/min
max. točivý moment | min. 600 Nm
emisní stupeň | V
palivo | nafta
Převodovka
typ | min. 6° s min. 4° násobičem nebo 3° s min. 8°
řazení | plně synchronizované
počet převodových stupňů (vpřed/vzad) | min. 24/24
reverzace | elektrohydraulická, pod zatížením
max. rychlost | 40 km/hod
Vývodový hřídel
typ | vícelamelová spojka
otáčky předního vývodového hřídele | 1000
otáčky zadního vývodového hřídele | 540/1000
Hydraulika
typ | elektrohydraulika
tříbodový závěs zadní | kat. III
tříbodový závěs přední | ano
maximální zvedací síla TBZ | min. 4000 kg
ovládání | elektronické
vnější vývody (rychlospojky) | min. 3 okruhy dvojčinné
závěsy | etážový rychlostavitený s automatickou hubicí a závěsem pro 1 nápravový přívěs
Kabina
odpružená | ano
ochranný prvek | FOPS, ROPS, OPS
sedadlo | s pneumatickým odpružením, natáčecí
sedadlo spolujezdce s bezpečnostním pásem | ano, sklopné
volant | sklopný a výsuvný
klimatizace | ano
topení | ano
výstražný maják | LED, jednoduše demontovatelný a odpojitelný od elektr. vedení
rádio | ano
kobereček v kabině | gumový
přední okno - stěrač, ostřikovač | ano
zadní okno - stěrač, ostřikovač | ano
Nápravy
přední náprava | odpružená
poháněné | obě
uzávěrka diferenciálu | ano
Rozměry
rozvor | max. 2685 mm
celková délka | max. 5300 mm
celková šířka | max. 2500 mm
výška | max. 3100 mm
max. celková hmotnost | max. 10500 kg
Další
lesnická nástavba | ano, včetně ochrany vzduchových a hydraulických okruhů, vzduchových ventilů
ochranná vana motoru | ano, s otvory pro snadné čištění, snadný přístup k filtrům a výpustem
vyztužený rám podvozku | ano
zátka nádrže | uzamykatelná
řízení | hydrostatické
brzdy přívěsu | vzduchotlaké min. 2+1
přední závaží | ano, 500 kg přední TBZ
hasící přístroj včetně držáku | ano včetně montáže
výstražný trojúhelník pro pomalu jedoucí vozidla | ano
hadice s kompresorem k plnění pneu | ano
ochrana ventilku kola | ano
povinná výbava vozidla | ano
otáčky VH závislé i nezávislé na pojezdové rychlosti | ano pevný
brzdy přívěsu | vzduchové - vývody 2+1
závaží zadních kol traktoru | kolové závaží (protiváha ramene) min. 270 kg
umístění RZ | na zadní části střechy traktoru
pracovní světla | dopravní a pracovní osvětlení (včetně ochrany světel) - 4 vpředu, 4 vzadu
Dodávaný traktor musí být plně kompatibilní s tímto příslušenstvím | Možnost zaměnění nářadí od čelního nakladače zn. TracLift, vidle lesní, rampovač a čelní lopata - kombinovaná
PŘÍSLUŠENSTVÍ k nabízenému traktoru
Lanový naviják
Naviják | dvoububnový
Zadní štít a naviják | do tříbodového závěsu
tažná síla | 85 kN (2 x)
brzdná síla | min. 100 kN
délka lana | min. 100 m
průměr lana | 12 mm
lano součástí dodávky | ano
lano válcované | ano
šířka štítu | min. 1900 mm - max. 2100 mm
robustní konstrukce | ano
skládací ochranná mříž | ano
prodloužení ochranné mříže | ano
vícelamelová spojka | ano
hydraulický naviják s redukcí rychlosti | ano
funkce průběžného brždění | ano
vysokotlaký olejový filtr | ano
závěsné/tažné zařízení na štítu | ano, průměr oka 40 mm, tah 10 t (k užívání mimo poz.komunikace)
ochr. kryt zadního okna kabiny | ano
podkop (břit) pro stabilizaci traktoru při navíjení | ano
ovládání navijáku | z kabiny
dálkové ovládání s možností kontrolovatelného spouštění s dosahem min. 20 m
čerpadlo | zubové
Pohon | šnekový
Zesílená kloubová hřídel pro naviják do TBZ | ano
držáky na motor. pilu a lesnického nářadí vč. úvazků | ano
součást dodávky
6 x řetězový úvazek hranatý s jehlou, 6 x 7 mm/ 3m, tažná síla min. 6 000 kg
6 x kluzný třmen GBG - V 7/8
Rampovač s přidržovacím palcem | vysoký
zdvih v oku výložníku | min. 3740 mm
zvedací síla v oku dole | min. 2 500 kg
zvedací síla v oku nahoře | min. 1 600 kg
ovládání | joystick
eurorám | ano
počet funkcí | 3 funkce - zvedání - spouštění; naklápění nářadí; ovládání kleští, přidržovacího prstu a pod.
tlumič rázů s možností odpojení | ano
paraleogram | ano
multispojka | ano
rampovací lopata šířka | 1 400 - 1500 mm (v rozmezí)
lopata s prstem - použití na šířku kmene | 0,2 - 0,8 m (min. - max.)
Veškeré příslušenství musí být plně kompatibilní a plně funkční s dodávaným traktorem.
Součástí dodávky bude
Předvedení v terénu včetně zaškolení obsluhy | sepsání protokolu
Návod k obsluze | ano - v češtině
Kniha náhradních dílů | ano - v češtině
Dodání na místo | Provoz Šumperk, Temenická 52, 787 01
Plný (Full) servis - platný po dobu záruky, v rozsahu garančních prohlídek, stanovených výrobcem stroje a prováděný v místě autorizovaného servisu případně v místě užívání stroje kupujícím - provoz Šumperk (cena servisu bude zahrnuta v kupní ceně zařízení)
V ceně budou zahrnuty servisní prohlídky v záruční době (min. 2). Vyvstane-li nutnost provést dodávku či výměnu náhradního dílu nebo spotřebního materiálu (filtry, olejové náplně, apod.) v rámci servisní prohlídky, bude příslušný náhradní díl či spotřební materiál poskytnut bezplatně.
Přihlášení traktoru na Povodí Moravy, s. p. včetně dodání registrační značky
Dále vybavení traktoru dle platné legislativy ČR
FOPS - ochrana proti padajícím předmětům
ROPS - ochrana proti převrácení
OPS - ochrana kabiny proti vniknutí předmětů