## TP
Technické podmínky dodávky |  | Příloha č.1
1 ks Terenní vozidlo pro přepravu osob - VHP Jeseník | min. požadavek zadavatele | nabídka - dodavatel vyplní číselný údaj, ANO nebo NE, podle toho zda vozidlo daný požadavek splňuje nebo ne
Požadavky na vozidlo - základní údaje
1 ks nový nákladní (pracovní) automobil 4x4 s maximální celkovou hmotností do 3,5 tuny v provedení pick-up, čtyřdvéřový (double-cab) | ano
motor vznětový, výkon motoru min. 110 kW | ano
pohon 4x4, stálý pohon zadní nápravy, manuálně připojitelný pohon přední nápravy | ano
mechanická uzávěra zadního diferenciálu | ano
emisní norma | min. EURO 6
obložení nákladového prostoru | ano
pevná nástavba nákladového prostoru, hardtop, bez bočních oken (demontovatelná), uzamykatelná, barva bílá, kvalitní materiál nástavby, odolný proti mechanickému poškození a UV záření - možnost mytí tlakovou vodou, výška nástavby - v souladu s výškou vozidla | ano
délka nákladového prostoru - min. 1500 mm, sklopné zadní čelo | ano
světlá výška | min. 210 mm
barva automobilu - modrá, bílá, šedá, stříbrná | ano
látkové potahy sedadel, tmavá barva | ano
možnost tažení přívěsu, který má zadavatel k dispozici, max. hmotnost přívěsu bržděného 3000 kg | ano
Vnější výbava
letní pneu, disky kol min. 16" + 4 ks náhradních disků včetně zimních pneu | ano
rezervní kolo | ano
čelní naviják vč. homologace, tažná síla odpovídající hmotnosti vozidla pro jeho vyproštění | ano
pevné tažné zařízení včetně elektroinstalace | ano
hagusy na kabině a na pevné nástavbě nákladového prostoru, příčníky | ano
demontovatelná ochrana motoru vozidla, plech tloušťka min. 5mm | ano
Bezpečnost
imobilizér | ano
airbagy řidiče a spolujezdce čelní a boční | ano
protiblokovací systém brzd ABS | ano
parkovací senzory (minimálně zadní) | ano
povinná výbava dle vyhlášky č. 341/2014 Sb. včetně reflexní vesty | ano
Funkční výbava
sedadlo řidiče s možností nastavení výšky a sklonu opěradla | ano
klimatizace manuální nebo automatická | ano
tempomat | ano
vnější zpětná zrcátka el.nastavitelná sklopná | ano
mlhové světlomety | ano
denní svícení | ano
centrální zamykání s dálkovým ovládáním | ano
gumové podlahové koberce | ano
autorádio, s možností připojení telefonu (handsfree), min. 4 reproduktory | ano
multifunkční volant s ovládáním pro rádio a telefon | ano
nezávislé topení | ano
Další požadavky
zajištění autorizovaného servisu v době záruky (délka záruční doby bude doplněna do kupní smlouvy) | ano
provozovna autorizovaného servisu se musí nacházet max. 150 km od místa plnění (Jeseník) | ano