## Rekapitulace
VDNM, horní zdrž – modernizace segmentů přelivových polí, DPS
PS05 - VDNM, horní zdrž, řídící systém
Přehled nákladů
(ceny uvedené v Kč bez DPH)
PS05.1 - VDNM, horní zdrž, řídící systém, velín
Montáž řídícího průmyslového PC, programové vybavení, úprava sítě.
| Celkem PS05.1 | 0
PS05.2 - VDNM, horní zdrž, řídící systém segment 2
Montáže senzoriky a výměna řídícího systému ve strojovně č.2 a strojovně č.3. Nastavení a zprovoznění systému.
| Celkem PS05.2 | 0
PS05.3 - VDNM, horní zdrž, řídící systém segment 3
Montáže senzoriky a výměna řídícího systému ve strojovně č.4. Nastavení a zprovoznění systému.
| Celkem PS05.3 | 0
PS05.4 - VDNM, horní zdrž, řídící systém segment 4
Montáže senzoriky a výměna řídícího systému ve strojovně č.5. Nastavení a zprovoznění systému.
| Celkem PS05.4 | 0
PS05.5 - VDNM, horní zdrž, řídící systém segment 1
Montáže senzoriky a výměna řídícího systému ve strojovně č.1. Nastavení a zprovoznění systému.
| Celkem PS05.5 | 0
PS05.6 - VDNM, horní zdrž, meteostanice
Demontáž stávající meteostanice. Montáž a zprovoznění nové meteostanice
| Celkem PS05.6 | 0
VON - Vedlejší a ostatní náklady
Projektové a inženýrské práce, manuály.
| Celkem VON | 0
Náklady celkem: |  | 0

## PS05.1
PS05.1 - VDNM, horní zdrž, řídící systém, velín
Pol. č. | Název položky | Jednotka | Množství | Jednotková cena [Kč] | Cena celkem [Kč]
1 | Průmyslové PC, licence
| Průmyslové PC včetně licencí, Web serveru, LTE router pro vzdálenou správu, … | kpl | 1 |  | 0
| celkem |  |  |  | 0
2 | Úprava stávajícího zapojení
| Jištění, svodič přepětí, síťové prvky, zdroj, UPS, montážní materiál, … | kpl | 1 |  | 0
| celkem |  |  |  | 0
3 | PC obsluhy
| PC obsluhy, monitor, klávesnice, myš, … | kpl | 1 |  | 0
| celkem |  |  |  | 0
4 | Demontáže, montáže, oživení
| Úpravy rozvaděče, připojení a oživení průmyslového PC, nastavení komunikací, …. | kpl | 1 |  | 0
| celkem |  |  |  | 0
5 | Programové vybavení IPC, vizualizace
| Programové vybavení průmyslového PC, webová vizualizace technologie, … | kpl | 1 |  | 0
| celkem |  |  |  | 0
6 | Dokumentace, manuál, revize
| Protokoly, revizní zpráva | kpl | 1 |  | 0
| celkem |  |  |  | 0
7 | Přepravní náklady
| Přeprava pracovníků a materiálu, čas na cestě,… | kpl | 1 |  | 0
| celkem |  |  |  | 0
Celkem PS05.1 - řídící systém, velín: |  |  |  |  | 0

## PS05.2
PS05.2 - VDNM, horní zdrž, řídící systém, segment 2
Pol. č. | Název položky | Jednotka | Množství | Jednotková cena [Kč] | Cena celkem [Kč]
1 | Embeded PC, licence - strojovna 2 a strojovna 3
| Embeded PC včetně licencí, IO terminálů (DI, DO, AI, AO, analýza sítě) a Safety terminálů (logický modul, safety DI, safety DO), EtherCAT moduly | kpl | 1 |  | 0
| Embeded PC včetně licencí, IO terminálů (DI, DO, AI, AO, analýza sítě) a Safety terminálů (logický modul, safety DI, safety DO), EtherCAT moduly | kpl | 1 |  | 0
| celkem |  |  |  | 0
2 | Úprava stávajícího zapojení - strojovna 2 a strojvna 3
| Frekvenční měnič s rozhraním EtherCAT, jištění, spínací přístroje, svodič přepětí, síťové prvky, zdroj, UPS, zobrazovací panel HMI, měřící transformátory proudu,montážní materiál, … | kpl | 1 |  | 0
| Frekvenční měnič s rozhraním EtherCAT, jištění, spínací přístroje, svodič přepětí, síťové prvky, zdroj, UPS, zobrazovací panel HMI, měřící transformátory proudu,montážní materiál, … | kpl | 1 |  | 0
| celkem |  |  |  | 0
3 | Senzorika - strojovna 2 a strojovna 3
| Absolutní snímání polohy, montážní adaptéry, kabeláž snímačů… | kpl | 1 |  | 0
| Absolutní snímání polohy, montážní adaptéry, kabeláž snímačů… | kpl | 1 |  | 0
| celkem |  |  |  | 0
4 | Demontáže, montáže, oživení - strojovna 2 a strojovna 3
| Úpravy rozvaděče, připojení a oživení embeded PC, nastavení komunikací s řídícím PC, frekvenčním měničem, HMI panelem, …. | kpl | 1 |  | 0
| Úpravy rozvaděče, připojení a oživení embeded PC, nastavení komunikací s řídícím PC, frekvenčním měničem, HMI panelem, …. | kpl | 1 |  | 0
| celkem |  |  |  | 0
5 | Progr. vybavení IPC, vizualizace - strojovna 2 a strojovna 3
| Programové vybavení embeded PC, vizualizace na místním zobrazovacím panelu, nastavení frekvenčního měniče, … | kpl | 1 |  | 0
| Programové vybavení embeded PC, vizualizace na místním zobrazovacím panelu, nastavení frekvenčního měniče, … | kpl | 1 |  | 0
| celkem |  |  |  | 0
6 | Dokumentace, manuál, revize - strojovna 2 a strojovna 3
| Protokoly, revizní zpráva | kpl | 1 |  | 0
| Protokoly, revizní zpráva | kpl | 1 |  | 0
| celkem |  |  |  | 0
7 | Přepravní náklady - strojovna 2 a strojovna 3
| Přeprava pracovníků a materiálu, čas na cestě,… | kpl | 1 |  | 0
| Přeprava pracovníků a materiálu, čas na cestě,… | kpl | 1 |  | 0
| celkem |  |  |  | 0
Celkem PS05.2 - řídící systém, segment 2: |  |  |  |  | 0

## PS05.3
PS05.3 - VDNM, horní zdrž, řídící systém, segment 3
Pol. č. | Název položky | Jednotka | Množství | Jednotková cena [Kč] | Cena celkem [Kč]
1 | Embeded PC, licence - strojovna 4
| Embeded PC včetně licencí, IO terminálů (DI, DO, AI, AO, analýza sítě) a Safety terminálů (logický modul, safety DI, safety DO), EtherCAT moduly | kpl | 1 |  | 0
| celkem |  |  |  | 0
2 | Úprava stávajícího zapojení - strojovna 4
| Frekvenční měnič s rozhraním EtherCAT, jištění, spínací přístroje, svodič přepětí, síťové prvky, zdroj, UPS, zobrazovací panel HMI, měřící transformátory proudu,montážní materiál, … | kpl | 1 |  | 0
| celkem |  |  |  | 0
3 | Senzorika - strojovna 4
| Absolutní snímání polohy, montážní adaptéry, kabeláž snímačů… | kpl | 1 |  | 0
| celkem |  |  |  | 0
4 | Demontáže, montáže, oživení - strojovna 4
| Úpravy rozvaděče, připojení a oživení embeded PC, nastavení komunikací s řídícím PC, frekvenčním měničem, HMI panelem, …. | kpl | 1 |  | 0
| celkem |  |  |  | 0
5 | Programové vybavení IPC, vizualizace - strojovna 4
| Programové vybavení embeded PC, vizualizace na místním zobrazovacím panelu, nastavení frekvenčního měniče, … | kpl | 1 |  | 0
| celkem |  |  |  | 0
6 | Dokumentace, manuál, revize - strojovna 4
| Protokoly, revizní zpráva | kpl | 1 |  | 0
| celkem |  |  |  | 0
7 | Přepravní náklady - strojovna 4
| Přeprava pracovníků a materiálu, čas na cestě,… | kpl | 1 |  | 0
| celkem |  |  |  | 0
Celkem PS05.3 - řídící systém, segment 3: |  |  |  |  | 0

## PS05.4
PS05.4 - VDNM, horní zdrž, řídící systém, segment 4
Pol. č. | Název položky | Jednotka | Množství | Jednotková cena [Kč] | Cena celkem [Kč]
1 | Embeded PC, licence - strojovna 5
| Embeded PC včetně licencí, IO terminálů (DI, DO, AI, AO, analýza sítě) a Safety terminálů (logický modul, safety DI, safety DO), EtherCAT moduly | kpl | 1 |  | 0
| celkem |  |  |  | 0
2 | Úprava stávajícího zapojení - strojovna 5
| Frekvenční měnič s rozhraním EtherCAT, jištění, spínací přístroje, svodič přepětí, síťové prvky, zdroj, UPS, zobrazovací panel HMI, měřící transformátory proudu,montážní materiál, … | kpl | 1 |  | 0
| celkem |  |  |  | 0
3 | Senzorika - strojovna 5
| Absolutní snímání polohy, montážní adaptéry, kabeláž snímačů… | kpl | 1 |  | 0
| Snímání hladiny vody, kabeláž | kpl | 1 |  | 0
| celkem |  |  |  | 0
4 | Demontáže, montáže, oživení - strojovna 5
| Úpravy rozvaděče, připojení a oživení embeded PC, nastavení komunikací s řídícím PC, frekvenčním měničem, HMI panelem, …. | kpl | 1 |  | 0
| celkem |  |  |  | 0
5 | Programové vybavení IPC, vizualizace - strojovna 5
| Programové vybavení embeded PC, vizualizace na místním zobrazovacím panelu, nastavení frekvenčního měniče, … | kpl | 1 |  | 0
| celkem |  |  |  | 0
6 | Dokumentace, manuál, revize - strojovna 5
| Protokoly, revizní zpráva | kpl | 1 |  | 0
| celkem |  |  |  | 0
7 | Přepravní náklady - strojovna 5
| Přeprava pracovníků a materiálu, čas na cestě,… | kpl | 1 |  | 0
| celkem |  |  |  | 0
Celkem PS05.4 - řídící systém, segment 4: |  |  |  |  | 0

## PS05.5
PS05.5 - VDNM, horní zdrž, řídící systém, segment 1
Pol. č. | Název položky | Jednotka | Množství | Jednotková cena [Kč] | Cena celkem [Kč]
1 | Embeded PC, licence - strojovna 1
| Embeded PC včetně licencí, IO terminálů (DI, DO, AI, AO, analýza sítě) a Safety terminálů (logický modul, safety DI, safety DO), EtherCAT moduly | kpl | 1 |  | 0
| celkem |  |  |  | 0
2 | Úprava stávajícího zapojení - strojovna 1
| Frekvenční měnič s rozhraním EtherCAT, jištění, spínací přístroje, svodič přepětí, síťové prvky, zdroj, UPS, zobrazovací panel HMI, měřící transformátory proudu,montážní materiál, … | kpl | 1 |  | 0
| celkem |  |  |  | 0
3 | Senzorika - strojovna 1
| Absolutní snímání polohy, montážní adaptéry, kabeláž snímačů… | kpl | 1 |  | 0
| celkem |  |  |  | 0
4 | Demontáže, montáže, oživení - strojovna 1
| Úpravy rozvaděče, připojení a oživení embeded PC, nastavení komunikací s řídícím PC, frekvenčním měničem, HMI panelem, …. | kpl | 1 |  | 0
| celkem |  |  |  | 0
5 | Programové vybavení IPC, vizualizace - strojovna 1
| Programové vybavení embeded PC, vizualizace na místním zobrazovacím panelu, nastavení frekvenčního měniče, … | kpl | 1 |  | 0
| celkem |  |  |  | 0
6 | Dokumentace, manuál, revize - strojovna 1
| Protokoly, revizní zpráva | kpl | 1 |  | 0
| celkem |  |  |  | 0
7 | Přepravní náklady - strojovna 1
| Přeprava pracovníků a materiálu, čas na cestě,… | kpl | 1 |  | 0
| celkem |  |  |  | 0
Celkem PS05.5 - řídící systém, segment 1: |  |  |  |  | 0

## PS05.6
PS05.6 - VDNM, horní zdrž, meteostanice
Pol. č. | Název položky | Jednotka | Množství | Jednotková cena [Kč] | Cena celkem [Kč]
1 | Meteostanice
| Telemetrická jednotka s GSM/GPRS modulem, napájecí zdroj, akumulátor, stožár Měření teploty vzduchu, měření rychlosti a směru větru, měření srážek, měření teploty vody Sestavení, zprovoznění | kpl | 1 |  | 0
| celkem |  |  |  | 0
Celkem PS05.6 - meteostanice |  |  |  |  | 0

## VON
VON - Vedlejší a ostaní náklady - segment č.3
Pol. č. | Název položky | Jednotka | Množství | Jednotková cena [Kč] | Cena celkem [Kč]
1.1. | Projektové a inženýrské práce
| Projektová příprava | kpl | 1 |  | 0
| Dílenská dokumentace, technická specifikace dodávek | kpl | 1 |  | 0
| Manuály | kpl | 1 |  | 0
| celkem |  |  |  | 0
| Celkem VON: |  |  |  | 0

## SO 07.old (hidden)
SO 07 - Jímka hradidel
Pol. č. | Název položky | Jednotka | Množství | R % | Množstní + rezerva | Jednotková cena [Kč] | Cena celkem [Kč]
1. | Výkop zemina | m3 | 280
2. | Pažení | m2 | 91
3. | Zpětný zásyp | m3 | 54 |  |  |  | 0
4. | Beton - konstrukce jímky | m3 | 52
5. | Něco jako poklop ??? | kpl. | 1