## Rekapitulace
VDNM, horní zdrž – modernizace segmentů přelivových polí, DPS
PS04 - VDNM, horní zdrž, modernizace segmentu č.4
Přehled nákladů
(ceny uvedené v Kč bez DPH)
PS04.1 - VDNM, horní zdrž, provizorní hrazení - segment č.4
Montáž a demontáž
| Celkem PS4.1 | 0
PS04.2 - VDNM, horní zdrž, výměna segnetu č.4
Výroba, demontáž původního uzávěru, montáž nového uzávěru a uvedení do provozu
| Celkem PS04.2 | 0
PS04.3 - VDNM, horní zdrž, zdvíhací mechanismus - segment č.4
Demontáž, revize pohonu, převodů, transmisí, zpětná montáž
| Celkem PS04.3 | 0
PS04.4 - VDNM, horní zdrž, rozmrazovací zařízení - segment č.4
Demontáž, revize pohonu, převodů, transmisí, zpětná montáž
| Celkem PS04.4 | 0
VON - Vedlejší a ostatní náklady
Projektové a inženýrské práce, nájmy, staveniště
| Celkem VON | 0
Náklady celkem: |  | 0

## PS04.1
PS04.1 - VDNM, horní zdrž, provizorní hrazení - segment č.4
Pol. č. | Název položky | Jednotka | Množství | Jednotková cena [Kč] | Cena celkem [Kč]
1 | Zřízení a likvidace pracoviště
| Vybudování/likvidace plovoucího pracoviště a pracoviště pro potápěče (mimo přepravních nákladů a jeřábů) | kpl | 1 |  | 0
| celkem |  |  |  | 0
2 | Zahrazení 4. pole z horní i dolní vody
| Práce spojené s vyčištěním dna, převozem provizorního hrazení ze skladu na VD, instalací provizorního hrazení, vyčerpání jímky a její zatěsnění (mimo přepravních nákladů a jeřábů) | kpl | 1 |  | 0
| celkem |  |  |  | 0
3 | Odhrazení 4. pole z horní i dolní vody
| Práce spojené s demontáží provizorního hrazení, převozem provizorního hrazení z VD a jeho uložení do skladu (mimo přepravních nákladů a jeřábů) | kpl | 1 |  | 0
| celkem |  |  |  | 0
4 | Pronájem techniky
| Technika potřebná k provedení prací (pontony, zvedací technika, čluny, čerpadla, apod.) | kpl | 1 |  | 0
| celkem |  |  |  | 0
5 | Přepravní náklady
| Přeprava pracovníků, techniky a materiálu | kpl | 1 |  | 0
| celkem |  |  |  | 0
Celkem PS04.1 - Provizorní hrazení segment č.4: |  |  |  |  | 0

## PS04.2
PS04.2 - VDNM, horní zdrž, rekonstrukce segmentu č.4
Pol. č. | Název položky | Jednotka | Množství | Jednotková cena [Kč] | Cena celkem [Kč]
1 | Výroba dílů a zajištění dodávek
| Díly segmentu pro montáž na stavbě - válcované polotovary, výpalky, ohýbané profily | kg | 1741 |  | 0
| Sada těsnění segmentu, přítlačných lišt a spojovacího nerezového materiálu | kpl | 1 |  | 0
| Výstroj segmentu - lávky, žebříky, mazací potrubní systém | kg | 960 |  | 0
| Gallův řetěz v nerezovém provedení, řetězové kolo | ks | 2 |  | 0
| Montážní přípravky a pomůcky | kg | 250 |  | 0
| celkem |  |  |  | 0
2 | Demontáž a úpravy segmentového uzávěru
| Demontáž Gallova řetězu a příslušenství - č.v. 2OCK8610-121 | kpl | 2 |  | 0
| Demontáž těsnění segmentu, vodící kladek - č. v. 0OCK8548-270b - stavba lešení, dělení materiálu, manipulace | kpl | 1 |  | 0
| Tryskání segmentu včetně ramen | m2 | 485 |  | 0
| Technický nález, korozní úbytky, NDT zkoušky | kpl | 1 |  | 0
| Montáž dodatečné výztuže segmentu dle č.v. 1-VDNM-0401 dolícování, provedení svarových spojů | kg | 1165 |  | 0
| Očištění, opískování a povrchová ochrana segmentu | m2 | 485 |  | 0
| Očištění, opískování a povrchová ochrana spodního prahu a zabetonovaných dosedacích segmentů bočního těsnění | m2 | 7.3 |  | 0
| celkem |  |  |  | 0
3 | Montáž nových dílů segmentového uzávěru
| Montáž Gallova řetězu, ustavení | kpl | 2 |  | 0
| Montáž sady těsnění segmentu, výstroje segmentu | kpl | 1 |  | 0
| celkem |  |  |  | 0
4 | Zkoušky
| Suché zkoušky | kpl | 1 |  | 0
| Mokré zkoušky | kpl | 1 |  | 0
| celkem |  |  |  | 0
Celkem PS04.2 - VDNM, horní zdrž, rekonstrukce segmentu č.4 |  |  |  |  | 0

## PS04.3
PS04.3 - VDNM, horní zdrž, zdvíhací mechanismus - segment č.4
Pol. č. | Název položky | Jednotka | Množství | Jednotková cena [Kč] | Cena celkem [Kč]
1 | Demontáž zařízení
| Demontáž převodovek a pohonů ve strojovně pilířů | kpl | 2 |  | 0
| Demotáž transmisí | kpl | 1 |  | 0
| celkem |  |  |  | 0
2 | Práce v dílnách zhotovitele - revize pohonů
| Práce na zařízení pohonu dle v. č. 0OCK8600-538b, 0OCK8600-539a - demontáž, vyčištění, nový těsnící materiál, nové náplně, seřízení | kpl | 2 |  | 0
| Dodávka a výroba nových dílů - hlavní hřídel, elektromotor, aretační brzdy. | kpl | 2 |  | 0
| Práce na dílech transmise dle v. č. 0OCK8600-546 - demontáž spojek, ložisek, vyčištění, nový těsnící materiál, nové náplně, nátěry | kpl | 1 |  | 0
| celkem |  |  |  | 0
3 | Zpětná montáž
| Montáž převodovek a pohonů ve strojovně pilířů - ustavení, seřízení | kpl | 2 |  | 0
| Montáž dílů transmise ustavení, seřízení | kpl | 1 |  | 0
| celkem |  |  |  | 0
Celkem PS04.3 - VDNM, horní zdrž, zdvíhací mechanismus - segment č.4 |  |  |  |  | 0

## PS04.4
PS04.4 - VDNM, horní zdrž, rozmrazovací zařízení - segment č.4
Pol. č. | Název položky | Jednotka | Množství | Jednotková cena [Kč] | Cena celkem [Kč]
1 | Stavební část
| Demontáž stavajících zařízení rozmrazovaní ve strojovnách přelivu, likvidace. | kpl | 1 |  | 0
| Vybourání drážek pro potrubí stlačeného vzduchu o profilu 200x150 mm celkové délky 69,5 m a kapes pro osazení aeračních elementů, odvoz alikvidace suti | m3 | 2.5 |  | 0
| Zhotovení prostupu vzduchového potrubí do strojovny,zhotovení jádrového vrtu dia.100 - 600 mm, | kpl | 4 |  | 0
| Provedení bednění a zálivek potrubních tras stalčeného vzduchu a aeračních elenmentů, zapravení povrchů v napojení na stávající betonové konstrukce | kpl | 1 |  | 0
| celkem |  |  |  | 0
2 | Dodávky technologie, montáž
| Dodávka aeračních elementů, potrubních rozvodů, kotvení, spojek a armatur a izolace, montážní práce | kpl | 1 |  | 0
| Dodávka 2 ks dmychadel 3 kW a 1,5 kW, včetně protihlukového krytu a elektromateriálu, montážní práce | kpl | 1 |  | 0
| celkem |  |  |  | 0
3 | Zprovoznění, zkoušky
| Zprovoznění systému rozmrazování, nastavení | kpl | 1 |  | 0
| Zkoušky | kpl | 1 |  | 0
| celkem |  |  |  | 0
Celkem PS04.4 - VDNM, horní zdrž, rozmrazovací zařízení - segment č.4 |  |  |  |  | 0

## VON
VON - Vedlejší a ostaní náklady - segment č.4
Pol. č. | Název položky | Jednotka | Množství | Jednotková cena [Kč] | Cena celkem [Kč]
1.1. | Projektové a inženýrské práce
| Projektová příprava, plán prací, plán BOZP | kpl | 1 |  | 0
| Dílenská dokumentace, technická specifikace dodávek | kpl | 1 |  | 0
| celkem |  |  |  | 0
1.2. | Ostatní náklady
| Výzisk z likvidace kovového odpadu | kg | 1504 |  | 0
| Zdvíhací technika | kpl | 1 |  | 0
| Přesuny materiálu a techniky, doprava zařízení | kpl | 1 |  | 0
| Energie pro zařízení staveniště | kpl | 1 |  | 0
| celkem |  |  |  | 0
1.3. | Zařízení staveniště
| Zařízení staveniště | kpl | 1 |  | 0
| celkem |  |  |  | 0
| Celkem VON: |  |  |  | 0

## SO 07.old (hidden)
SO 07 - Jímka hradidel
Pol. č. | Název položky | Jednotka | Množství | R % | Množstní + rezerva | Jednotková cena [Kč] | Cena celkem [Kč]
1. | Výkop zemina | m3 | 280
2. | Pažení | m2 | 91
3. | Zpětný zásyp | m3 | 54 |  |  |  | 0
4. | Beton - konstrukce jímky | m3 | 52
5. | Něco jako poklop ??? | kpl. | 1