## Rekapitulace stavby
Export Komplet | [24 empty] | VZ | 2.0 | ZAMOK |  |  |  |  | False | False | {2187c436-f2bf-47e3-9e56-ddc99c79ec75}
[31 empty] | 0,01 | 21
[31 empty] | 0,01 | 12
|  | REKAPITULACE STAVBY | [15 empty] | v --- níže se nacházejí doplnkové a pomocné údaje k sestavám --- v | [11 empty] | Návod na vyplnění | 0,001
|  | Kód: |  |  |  |  | BerkKop | [22 empty] | Měnit lze pouze buňky se žlutým podbarvením! 1) v Rekapitulaci stavby vyplňte údaje o Účastníkovi (přenesou se do ostatních sestav i v jiných listech) 2) na vybraných listech vyplňte v sestavě Soupis prací ceny u položek | 0,01
|  | Stavba: |  |  |  |  | VD Dolní Beřkovice a VD České Kopisty, obnova vrat a technologických částí jezu | [23 empty] | 0,01
|  | KSO: | [11 empty] | CC-CZ: | [16 empty] | 0,01
|  | Místo: |  |  |  |  | VD Dolní Beřkovice | [6 empty] | Datum: |  | 8.7.2025 | [14 empty] | 0,01
0,01
|  | Zadavatel: | [11 empty] | IČ: |  | 70890005 | [14 empty] | 0,01
|  |  | Povodí Labe, státní podnik | [10 empty] | DIČ: |  | CZ70890005 | [14 empty] | 0,01
0,01
|  | Účastník: | [11 empty] | IČ: |  | Vyplň údaj | [14 empty] | 0,01
|  |  | Vyplň údaj | [10 empty] | DIČ: |  | Vyplň údaj | [14 empty] | 0,01
False
|  | Projektant: | [11 empty] | IČ: |  | 28715624 | [14 empty] | False
|  |  | AW-DAD, s.r.o | [10 empty] | DIČ: | [16 empty] | True
0,01
|  | Zpracovatel: | [11 empty] | IČ: | [16 empty] | 0,01
[14 empty] | DIČ: | [16 empty] | False
Poznámka:
Soupis prací je sestaven s využitím Cenové soustavy ÚRS. Položky, které pochází z této cenové soustavy, jsou ve sloupci 'Cenová soustava' označeny popisem 'CS ÚRS' a úrovní příslušného kalendářního pololetí. Veškeré další informace vymezující popis a podmínky použití těchto položek z Cenové soustavy, které nejsou uvedeny přímo v soupisu prací, jsou neomezeně dálkově k dispozici na webu podminky.urs.cz.
|  | Cena bez DPH | [11 empty] | 0
[8 empty] | Sazba daně |  | Základ daně |  |  |  | Výše daně
|  | DPH |  | základní |  |  |  | 21% |  | 0 |  |  |  | 0
|  |  |  | snížená |  |  |  | 12% |  | 0 |  |  |  | 0
|  | DPH |  | zákl. přenesená |  |  |  | 21% |  | 0 |  |  |  | 0
|  |  |  | sníž. přenesená |  |  |  | 12% |  | 0 |  |  |  | 0
|  |  |  | nulová |  |  |  | 0% |  | 0 |  |  |  | 0
|  | Cena s DPH | [6 empty] | v |  | CZK |  |  | 0
REKAPITULACE OBJEKTŮ STAVBY A SOUPISŮ PRACÍ
| Kód: | [6 empty] | BerkKop
| Stavba: | [6 empty] | VD Dolní Beřkovice a VD České Kopisty, obnova vrat a technologických částí jezu
| Místo: | [6 empty] | VD Dolní Beřkovice |  |  |  |  | Datum: |  | 8.7.2025
| Zadavatel: | [6 empty] | Povodí Labe, státní podnik |  |  |  |  | Projektant: |  | AW-DAD, s.r.o |  |  | Informatívní údaje z listů zakázek
| Účastník: | [11 empty] | Zpracovatel:
| Kód |  |  |  | Popis | [6 empty] | Cena bez DPH [CZK] |  |  |  | Cena s DPH [CZK] | Typ | z toho Ostat. náklady [CZK] | DPH [CZK] | Normohodiny [h] | DPH základní [CZK] | DPH snížená [CZK] | DPH základní přenesená [CZK] | DPH snížená přenesená [CZK] | Základna DPH základní | Základna DPH snížená | Základna DPH zákl. přenesená | Základna DPH sníž. přenesená | Základna DPH nulová
| Náklady stavby celkem | [10 empty] | 0 |  |  |  | 0 |  | 0 | 0 | 0 | 0 | 0 | 0 | 0 | 0 | 0 | 0 | 0 | 0 |  | D | 0 | ###NOIMPORT### | IMPORT | {2187c436-f2bf-47e3-9e56-ddc99c79ec75} | {00000000-0000-0000-0000-000000000000}
|  | 139251005 |  |  |  | VD Dolní Beřkovice, oprava dolních vrat MPK | [5 empty] | 0 |  |  |  | 0 | STA | 0 | 0 | 0 | 0 | 0 | 0 | 0 | 0 | 0 | 0 | 0 | 0 |  | D | 1 | ###NOIMPORT### | IMPORT | {93a74679-b8a7-402e-a3eb-5d3a898042e5} | {2187c436-f2bf-47e3-9e56-ddc99c79ec75} | 832 51 | 2
/ |  |  | PS1 |  |  |  | Oprava MPK |  |  |  |  | 0 |  |  |  | 0 | Soupis | 0 | 0 | 0 | 0 | 0 | 0 | 0 | 0 | 0 | 0 | 0 | 0 |  |  | 2 |  | IMPORT | {05de5d0c-173f-4666-aae9-889687643dcc} | {93a74679-b8a7-402e-a3eb-5d3a898042e5} | 832 51
/ |  |  | VON |  |  |  | Oprava MPK |  |  |  |  | 0 |  |  |  | 0 | Soupis | 0 | 0 | 0 | 0 | 0 | 0 | 0 | 0 | 0 | 0 | 0 | 0 |  |  | 2 |  | IMPORT | {edd06776-e296-4fcd-af66-6b1ef72e0203} | {93a74679-b8a7-402e-a3eb-5d3a898042e5} | 832 51
|  | 139251006 |  |  |  | VD České Kopisty, obnova technologických částí jezu | [5 empty] | 0 |  |  |  | 0 | STA | 0 | 0 | 0 | 0 | 0 | 0 | 0 | 0 | 0 | 0 | 0 | 0 |  | D | 1 | ###NOIMPORT### | IMPORT | {abe17e1e-0240-465a-9bcd-533d845624cd} | {2187c436-f2bf-47e3-9e56-ddc99c79ec75} | 832 13 | 2
/ |  |  | PS01 |  |  |  | Obnova 3CV a MZV na SJP |  |  |  |  | 0 |  |  |  | 0 | Soupis | 0 | 0 | 0 | 0 | 0 | 0 | 0 | 0 | 0 | 0 | 0 | 0 |  |  | 2 |  | IMPORT | {06b941fb-aee1-4027-b5cd-57be6606960b} | {abe17e1e-0240-465a-9bcd-533d845624cd} | 832 13
/ |  |  | VON |  |  |  | VD C.Kopisty, obnova technologických částí jezu |  |  |  |  | 0 |  |  |  | 0 | Soupis | 0 | 0 | 0 | 0 | 0 | 0 | 0 | 0 | 0 | 0 | 0 | 0 |  |  | 2 |  | IMPORT | {85c4cf11-b434-42e3-9354-28d13bc578fb} | {abe17e1e-0240-465a-9bcd-533d845624cd} | 832 13

## PS1 - Oprava MPK
{05de5d0c-173f-4666-aae9-889687643dcc}
2
| KRYCÍ LIST SOUPISU PRACÍ | [7 empty] | v --- níže se nacházejí doplnkové a pomocné údaje k sestavám --- v | [8 empty] | True
Stavba:
VD Dolní Beřkovice a VD České Kopisty, obnova vrat a technologických částí jezu
Objekt:
139251005 - VD Dolní Beřkovice, oprava dolních vrat MPK
Soupis:
PS1 - Oprava MPK
| KSO: |  | 832 51 |  |  | CC-CZ:
| Místo: |  | VD Dolní Beřkovice |  |  | Datum: | 8.7.2025
| Zadavatel: |  |  |  |  | IČ: | 70890005
|  | Povodí Labe, státní podnik |  |  |  | DIČ: | CZ70890005
| Účastník: |  |  |  |  | IČ: | Vyplň údaj
|  | Vyplň údaj |  |  |  | DIČ: | Vyplň údaj
| Projektant: |  |  |  |  | IČ: | 28715624
|  | AW-DAD, s.r.o |  |  |  | DIČ:
| Zpracovatel: |  |  |  |  | IČ:
|  | MD |  |  |  | DIČ:
Poznámka:
| Cena bez DPH | [5 empty] | 0
|  |  | Základ daně |  |  | Sazba daně | Výše daně
| DPH | základní | 0 |  |  | 21% | 0
|  | snížená | 0 |  |  | 12% | 0
| DPH | zákl. přenesená | 0 |  |  | 21% | 0
|  | sníž. přenesená | 0 |  |  | 12% | 0
|  | nulová | 0 |  |  | 0% | 0
| Cena s DPH |  |  | v | CZK |  | 0
REKAPITULACE ČLENĚNÍ SOUPISU PRACÍ
Stavba:
VD Dolní Beřkovice a VD České Kopisty, obnova vrat a technologických částí jezu
Objekt:
139251005 - VD Dolní Beřkovice, oprava dolních vrat MPK
Soupis:
PS1 - Oprava MPK
Místo: |  |  | VD Dolní Beřkovice |  |  | Datum: | 8.7.2025
Zadavatel: |  |  | Povodí Labe, státní podnik |  |  | Projektant: | AW-DAD, s.r.o
Účastník: |  |  | Vyplň údaj |  |  | Zpracovatel: | MD
Kód dílu - Popis | [6 empty] | Cena celkem [CZK]
Náklady stavby celkem | [6 empty] | 0 | [11 empty] | -1
| HSV - Práce a dodávky HSV | [5 empty] | 0
| 1 - Zemní práce | [5 empty] | 0
| 9 - Ostatní konstrukce a práce, bourání | [5 empty] | 0
| PSV - Práce a dodávky PSV | [5 empty] | 0
| 767 - Konstrukce zámečnické | [5 empty] | 0
| 789 - Povrchové úpravy ocelových konstrukcí a technologických zařízení | [5 empty] | 0
| M - Práce a dodávky M | [5 empty] | 0
| 21-M - Elektromontáže | [5 empty] | 0
SOUPIS PRACÍ
Stavba:
VD Dolní Beřkovice a VD České Kopisty, obnova vrat a technologických částí jezu
Objekt:
139251005 - VD Dolní Beřkovice, oprava dolních vrat MPK
Soupis:
PS1 - Oprava MPK
Místo: |  |  | VD Dolní Beřkovice |  |  | Datum: | 8.7.2025
Zadavatel: |  |  | Povodí Labe, státní podnik |  |  | Projektant: | AW-DAD, s.r.o
Účastník: |  |  | Vyplň údaj |  |  | Zpracovatel: | MD
PČ | Typ | Kód | Popis | MJ | Množství | J.cena [CZK] | Cena celkem [CZK] | Cenová soustava |  | DPH | J. Nh [h] | Nh celkem [h] | J. hmotnost [t] | Hmotnost celkem [t] | J. suť [t] | Suť Celkem [t]
Náklady soupisu celkem | [6 empty] | 0 |  |  |  |  | 0 |  | 19.9712 |  | 15.84 |  | D | -1 | [10 empty] | 0
| D | HSV | Práce a dodávky HSV |  |  |  | 0 |  |  |  |  | 0 |  | 0.0192 |  | 0 | 1 | D | 0 |  |  |  | ROZPOCET | [6 empty] | 0
| D | 1 | Zemní práce |  |  |  | 0 |  |  |  |  | 0 |  | 0.0192 |  | 0 | 1 | D | 1 |  |  |  | ROZPOCET | [6 empty] | 0
1 | K | 115101202 | Čerpání vody na dopravní výšku do 10 m s uvažovaným průměrným přítokem přes 500 do 1 000 l/min | hod | 480 |  | 0 | CS ÚRS 2025 01 |  | zákl. přenesená |  | 0 | 4e-05 | 0.0192 | 0 | 0 | 1 | K | 2 |  |  |  | ROZPOCET | 0 | 0 | 0 | 0 | 0 | 4 | 0 | 1 | -86966188
| Online PSC |  | https://podminky.urs.cz/item/CS_URS_2025_01/115101202 | [14 empty] | Online PSC | 2
| VV |  | 120*4 |  | 480 | [12 empty] | VV | 2 | 2 | True | 1 | ROZPOCET
| D | 9 | Ostatní konstrukce a práce, bourání |  |  |  | 0 |  |  |  |  | 0 |  | 0 |  | 0 | 1 | D | 1 |  |  |  | ROZPOCET | [6 empty] | 0
2 | K | 91R011 | Potapěčské práce prováděné nad vodou - servisní | hod | 44 |  | 0 |  |  | zákl. přenesená |  | 0 | 0 | 0 | 0 | 0 | 4 | K | 2 |  |  |  | ROZPOCET | 0 | 0 | 0 | 0 | 0 | 4 | 0 | 4 | 1537460473
| P |  | Poznámka k položce: - servisní práce na podporu potapěčů pod vodou - sledování, kontrola a vedení prací - pomoc při sestupu a výstupu z vody - bezpečnost - zajištění/přesuny nářadí, materiálu a přípravků z hladiny do vody a zpět - mobilizace a demobilizace pracoviště | [14 empty] | P | 2
| VV |  | 2*2*6"hrazení MPK" |  | 24 | [12 empty] | VV | 2 | 2 | True | 0 | ROZPOCET
| VV |  | 2*10*1"seřízení stoliček a těsnění vzpěrných vrat" |  | 20 | [12 empty] | VV | 2 | 2 | True | 0 | ROZPOCET
| VV |  | Součet |  | 44 | [12 empty] | VV | 2 | 4 | True | 1 | ROZPOCET
3 | K | 91R03A6 | Potapěčské práce záměčnické a strojního charakteru v hloubce do 13 m | hod | 32 |  | 0 |  |  | zákl. přenesená |  | 0 | 0 | 0 | 0 | 0 | 4 | K | 2 |  |  |  | ROZPOCET | 0 | 0 | 0 | 0 | 0 | 4 | 0 | 4 | -217837522
| P |  | Poznámka k položce: 1) Úprava a kontrola prahu provizorního hrazení 2) Pomoc při hrazení/vyhrazení PH v DO 3) Seřízení stoliček a těsnění po obravě vrat při hydrostatickém tlaku v PK, tj. po zaplavení | [14 empty] | P | 2
| VV |  | 4*2*2"pomoc při hrazení" |  | 16 | [12 empty] | VV | 2 | 2 | True | 0 | ROZPOCET
| VV |  | 2*8*1 "seřízení stoliček a těsnění" |  | 16 | [12 empty] | VV | 2 | 2 | True | 0 | ROZPOCET
| VV |  | Součet |  | 32 | [12 empty] | VV | 2 | 4 | True | 1 | ROZPOCET
4 | K | 943111111 | Lešení prostorové trubkové lehké pracovní bez podlah s provozním zatížením tř. 3 do 200 kg/m2 výšky do 10 m montáž | m3 | 196 |  | 0 | CS ÚRS 2025 01 |  | zákl. přenesená |  | 0 | 0 | 0 | 0 | 0 | 1 | K | 2 |  |  |  | ROZPOCET | 0 | 0 | 0 | 0 | 0 | 4 | 0 | 1 | -647886678
| Online PSC |  | https://podminky.urs.cz/item/CS_URS_2025_01/943111111 | [14 empty] | Online PSC | 2
| VV |  | 14*7*2*1"lešení vrata" |  | 196 | [12 empty] | VV | 2 | 2 | True | 1 | ROZPOCET
5 | K | 943111211 | Lešení prostorové trubkové lehké pracovní bez podlah s provozním zatížením tř. 3 do 200 kg/m2 výšky do 10 m příplatek k ceně za každý den použití | m3 | 23520 |  | 0 | CS ÚRS 2025 01 |  | zákl. přenesená |  | 0 | 0 | 0 | 0 | 0 | 1 | K | 2 |  |  |  | ROZPOCET | 0 | 0 | 0 | 0 | 0 | 4 | 0 | 1 | -2115526297
| Online PSC |  | https://podminky.urs.cz/item/CS_URS_2025_01/943111211 | [14 empty] | Online PSC | 2
| VV |  | 196 * 120 " Přepočtené koeficientem množství |  | 23520 | [12 empty] | VV | 2 | 2 | True | 1 | ROZPOCET
6 | K | 943111811 | Lešení prostorové trubkové lehké pracovní bez podlah s provozním zatížením tř. 3 do 200 kg/m2 výšky do 10 m demontáž | m3 | 196 |  | 0 | CS ÚRS 2025 01 |  | zákl. přenesená |  | 0 | 0 | 0 | 0 | 0 | 1 | K | 2 |  |  |  | ROZPOCET | 0 | 0 | 0 | 0 | 0 | 4 | 0 | 1 | 1327057036
| Online PSC |  | https://podminky.urs.cz/item/CS_URS_2025_01/943111811 | [14 empty] | Online PSC | 2
7 | K | 943211111 | Lešení prostorové rámové lehké pracovní s podlahami s provozním zatížením tř. 3 do 200 kg/m2 výšky do 10 m montáž | m3 | 21 |  | 0 | CS ÚRS 2025 01 |  | zákl. přenesená |  | 0 | 0 | 0 | 0 | 0 | 1 | K | 2 |  |  |  | ROZPOCET | 0 | 0 | 0 | 0 | 0 | 4 | 0 | 1 | -1015924179
| Online PSC |  | https://podminky.urs.cz/item/CS_URS_2025_01/943211111 | [14 empty] | Online PSC | 2
| VV |  | 3*1*7"věž" |  | 21 | [12 empty] | VV | 2 | 2 | True | 1 | ROZPOCET
8 | K | 943211211 | Lešení prostorové rámové lehké pracovní s podlahami s provozním zatížením tř. 3 do 200 kg/m2 výšky do 10 m příplatek k ceně za každý den použití | m3 | 3150 |  | 0 | CS ÚRS 2025 01 |  | zákl. přenesená |  | 0 | 0 | 0 | 0 | 0 | 1 | K | 2 |  |  |  | ROZPOCET | 0 | 0 | 0 | 0 | 0 | 4 | 0 | 1 | 1630600704
| Online PSC |  | https://podminky.urs.cz/item/CS_URS_2025_01/943211211 | [14 empty] | Online PSC | 2
| VV |  | 21 * 150 " Přepočtené koeficientem množství |  | 3150 | [12 empty] | VV | 2 | 2 | True | 1 | ROZPOCET
9 | K | 943211811 | Lešení prostorové rámové lehké pracovní s podlahami s provozním zatížením tř. 3 do 200 kg/m2 výšky do 10 m demontáž | m3 | 21 |  | 0 | CS ÚRS 2025 01 |  | zákl. přenesená |  | 0 | 0 | 0 | 0 | 0 | 1 | K | 2 |  |  |  | ROZPOCET | 0 | 0 | 0 | 0 | 0 | 4 | 0 | 1 | 1568633970
| Online PSC |  | https://podminky.urs.cz/item/CS_URS_2025_01/943211811 | [14 empty] | Online PSC | 2
10 | K | 949211111 | Lešeňová podlaha pro trubková lešení z fošen, prken nebo dřevěných sbíjených lešeňových dílců s příčníky nebo podélníky, ve výšce do 10 m montáž | m2 | 84 |  | 0 | CS ÚRS 2025 01 |  | zákl. přenesená |  | 0 | 0 | 0 | 0 | 0 | 1 | K | 2 |  |  |  | ROZPOCET | 0 | 0 | 0 | 0 | 0 | 4 | 0 | 1 | 1966214150
| Online PSC |  | https://podminky.urs.cz/item/CS_URS_2025_01/949211111 | [14 empty] | Online PSC | 2
| VV |  | 14*2*1*3 |  | 84 | [12 empty] | VV | 2 | 2 | True | 1 | ROZPOCET
11 | K | 949211211 | Lešeňová podlaha pro trubková lešení z fošen, prken nebo dřevěných sbíjených lešeňových dílců s příčníky nebo podélníky, ve výšce do 10 m příplatek k ceně za každý den použití | m2 | 10080 |  | 0 | CS ÚRS 2025 01 |  | zákl. přenesená |  | 0 | 0 | 0 | 0 | 0 | 1 | K | 2 |  |  |  | ROZPOCET | 0 | 0 | 0 | 0 | 0 | 4 | 0 | 1 | -1759086011
| Online PSC |  | https://podminky.urs.cz/item/CS_URS_2025_01/949211211 | [14 empty] | Online PSC | 2
| VV |  | 84 * 120 " Přepočtené koeficientem množství |  | 10080 | [12 empty] | VV | 2 | 2 | True | 1 | ROZPOCET
12 | K | 949211811 | Lešeňová podlaha pro trubková lešení z fošen, prken nebo dřevěných sbíjených lešeňových dílců s příčníky nebo podélníky, ve výšce do 10 m demontáž | m2 | 84 |  | 0 | CS ÚRS 2025 01 |  | zákl. přenesená |  | 0 | 0 | 0 | 0 | 0 | 1 | K | 2 |  |  |  | ROZPOCET | 0 | 0 | 0 | 0 | 0 | 4 | 0 | 1 | -1283777168
| Online PSC |  | https://podminky.urs.cz/item/CS_URS_2025_01/949211811 | [14 empty] | Online PSC | 2
| D | PSV | Práce a dodávky PSV |  |  |  | 0 |  |  |  |  | 0 |  | 19.952 |  | 15.84 | 2 | D | 0 |  |  |  | ROZPOCET | [6 empty] | 0
| D | 767 | Konstrukce zámečnické |  |  |  | 0 |  |  |  |  | 0 |  | 0.6445 |  | 0 | 2 | D | 1 |  |  |  | ROZPOCET | [6 empty] | 0
13 | K | 767R001 | Demontáž ocelových konstrukcí a technologických zařízení vodohospodářských staveb | kpl | 1 |  | 0 |  |  | zákl. přenesená |  | 0 | 0 | 0 | 0 | 0 | 16 | K | 2 |  |  |  | ROZPOCET | 0 | 0 | 0 | 0 | 0 | 4 | 0 | 16 | -1497094073
| P |  | Poznámka k položce: 1) Demontáž těsnění vzpěrných vrat s přesunam na břeh (cca 240 hod) - srazové těsnění (2x) - prahové těsnění včetně srazu (2x) 2) Demontáž OK srazového těsnění (levá i pravá vráteň), úpravy povrchu po demontáži (cca 240 hod) 3) Demontáž odpružení levé vrátně včetně opravy deformací o úpravy povrchu(cca 72 hod) .- vše včetně manipulace dílů v PK a na břeh | [14 empty] | P | 2
14 | K | 767R002 | Opravné a úpravné práce ocelových konstrukcí a technologických zařízení vodohospodářských staveb na vodním díle | kpl | 1 |  | 0 |  |  | zákl. přenesená |  | 0 | 0 | 0 | 0 | 0 | 16 | K | 2 |  |  |  | ROZPOCET | 0 | 0 | 0 | 0 | 0 | 4 | 0 | 16 | 788747441
| P |  | Poznámka k položce: 1) Oprava srazového těsnění na vzpěrných vratech (cca 240 hod) - nabodování nových OK na konstrukci - seřízení vzájemné polohy obou vrátní - konečné přivaření k OK vrat 2) Oprava poškozené kotevní desky pohonu levé vrátně (cca 72 hod) - úprava podkladní konstrukce - osazení nové kotevní konzoly pohonu 3) Oprava a osazení odpružení levé vrátně (cca 72 hod) - přivaření poškozených kotevních desek - zpětná montáž tělesa odpružení na vráteň .- včetně přesunů a manipulací dílů v rámci PK | [14 empty] | P | 2
15 | M | M767001 | Ocelové díly a svařence z uhlíkové oceli - S235, S355 | kg | 315 |  | 0 |  |  | zákl. přenesená |  | 0 | 0.001 | 0.315 | 0 | 0 | 32 | M | 2 |  |  |  | ROZPOCET | 0 | 0 | 0 | 0 | 0 | 4 | 0 | 16 | -321015654
| P |  | Poznámka k položce: .- srazové těsnění (235 kg) - nosná deska sraz těsnění poz.8 Tl.10x179x6340mm - 1 ks - žebro II. poz.9 Tl.10x60x100mm - 11ks - deska I. poz.10 Tl.10x184x6340mm odlahy - 1ks - deska II. poz.11 Tl.10x70x6340mm odlahy - 1ks - žebro III. poz.12 Tl.10x60x184mm - 11ks .- odpružení vzpěrných vrat (20 kg) - svarek konzoly 1 kpl - kotevní desky 2 ks (viz výkres) .- konzola kotevní hydromotor, levá vráteň (60 kg) - svařenec konzoly - 1kpl - distanční deska - 1kpl .- včetně přesunů a manipulací v rámci PK | [14 empty] | P | 2
| VV |  | 235"srazové těsnění" |  | 235 | [12 empty] | VV | 2 | 2 | True | 0 | ROZPOCET
| VV |  | 20"odpružení" |  | 20 | [12 empty] | VV | 2 | 2 | True | 0 | ROZPOCET
| VV |  | 60"konzola pohonu" |  | 60 | [12 empty] | VV | 2 | 2 | True | 0 | ROZPOCET
| VV |  | Součet |  | 315 | [12 empty] | VV | 2 | 4 | True | 1 | ROZPOCET
16 | M | M767002 | Ocelové díly a svařence nerezové - 1.4301,1.4021, 1.4006 | kg | 67 |  | 0 |  |  | zákl. přenesená |  | 0 | 0.001 | 0.067 | 0 | 0 | 2 | M | 2 |  |  |  | ROZPOCET | 0 | 0 | 0 | 0 | 0 | 4 | 0 | 1 | -1898209343
| P |  | Poznámka k položce: .- odpružení - 40 kgí - čep páky .- úprava hydraulického vedení válve klapky HO - 27 kg - nerezové potrubí, šroubení - nerezový kryt potrubí .- včetně přesunů a manipulace v rámci PK | [14 empty] | P | 2
17 | M | M757113 | Bronzové pouzdro B50 (s grafitovými hnízdy) | ls | 1 |  | 0 |  |  | zákl. přenesená |  | 0 | 0 | 0 | 0 | 0 | 2 | M | 2 |  |  |  | ROZPOCET | 0 | 0 | 0 | 0 | 0 | 4 | 0 | 1 | -543188153
| P |  | Poznámka k položce: .kluzné ložisko III. poz.5.3 prům.90/110-50mm 1ks | [14 empty] | P | 2
18 | M | M767101 | Spojovací materiál | kg | 9 |  | 0 |  |  | zákl. přenesená |  | 0 | 0.001 | 0.009 | 0 | 0 | 32 | M | 2 |  |  |  | ROZPOCET | 0 | 0 | 0 | 0 | 0 | 4 | 0 | 16 | 1908900307
| P |  | Poznámka k položce: .- viz. výkresová dokumentace - odpružení vrat - 6 kg - úprava hydraulického vedení HO - 3 kg | [14 empty] | P | 2
| VV |  | 6"odpružení" |  | 6 | [12 empty] | VV | 2 | 2 | True | 0 | ROZPOCET
| VV |  | 3"úprava hydraulického vedení HO" |  | 3 | [12 empty] | VV | 2 | 2 | True | 0 | ROZPOCET
| VV |  | Součet |  | 9 | [12 empty] | VV | 2 | 4 | True | 1 | ROZPOCET
19 | M | M767M116 | Hydraulické hadice pro válec D400-500 - horní ohlaví | kpl | 1 |  | 0 |  |  | zákl. přenesená |  | 0 | 0 | 0 | 0 | 0 | 2 | M | 2 |  |  |  | ROZPOCET | 0 | 0 | 0 | 0 | 0 | 4 | 0 | 1 | -1922519440
20 | M | M757114 | Pera těsná | ks | 2 |  | 0 |  |  | zákl. přenesená |  | 0 | 0 | 0 | 0 | 0 | 2 | M | 2 |  |  |  | ROZPOCET | 0 | 0 | 0 | 0 | 0 | 4 | 0 | 1 | -943318412
| P |  | Poznámka k položce: .- pero 25x14x110mm ČSN 02 2562 mater. 1.0060 1ks .- pero 28x16x110mm ČSN 02 2562 mater. 1.0060 1ks | [14 empty] | P | 2
21 | K | 767R003 | Opravné a úpravné práce ocelových konstrukcí a technologických zařízení vodohospodářských staveb v dílnách | kpl | 1 |  | 0 |  |  | zákl. přenesená |  | 0 | 0 | 0 | 0 | 0 | 16 | K | 2 |  |  |  | ROZPOCET | 0 | 0 | 0 | 0 | 0 | 4 | 0 | 16 | 1166553119
| P |  | Poznámka k položce: 1) Revize hydromotoru 200-125 a obnova těsnící sady - 2 ks - rozebrání a revize dílů - výměna těsnění pístu i pístníce válce - zpětné sestavení - inspekční zpráva (protokol) 2) Revize hydraulického agregátu pohonu - 2 ks - revize stavu - výměna hydraulických hadic - výměna filtrů - výměna oleje (cca 100 l/pohon) - inspekční zpráva (protokol) .- včetně přesunů a manipulace v rámci PK, mimostaveništní dopravy viz VON | [14 empty] | P | 2
22 | K | 767R004 | Montáž ocelových konstrukcí a technologických zařízení vodohospodářských staveb na vodním díle | kpl | 1 |  | 0 |  |  | zákl. přenesená |  | 0 | 0 | 0 | 0 | 0 | 16 | K | 2 |  |  |  | ROZPOCET | 0 | 0 | 0 | 0 | 0 | 4 | 0 | 16 | 1533897197
| P |  | Poznámka k položce: 1) Montáž/osazení těsnění na vzpěrná vrata (cca 446 hod) - boční těsnění 2x - prahové těsnění 2x - srazové těsnění 1x - pryžové těsnění (nota), přítlačné lišty, spoj,mat a seřízení "na suchu" 2) Montáž opravených přímočarých pohonů 2ks (cca 128 hod) - montáž hydraulických válců - montáž hydraulických agregátů - propojení s hydraulickýmio agregáty - seřízení pohonů 3) Montáž chybějícího pororoštu na lávku PK (cca 2 hod) .- včetně přesunů a manipulace na PK | [14 empty] | P | 2
23 | M | M767002 | Ocelové díly a svařence nerezové - 1.4301,1.4021, 1.4006 | kg | 130 |  | 0 |  |  | zákl. přenesená |  | 0 | 0.001 | 0.13 | 0 | 0 | 2 | M | 2 |  |  |  | ROZPOCET | 0 | 0 | 0 | 0 | 0 | 4 | 0 | 1 | 356641930
| P |  | Poznámka k položce: .- srazové těsnění - 120 kg - těsnící lišty I.-V.L40x40x6 .- konzola pohonu levá vráteň - 10 kg - čep - příložka .- včetně přesunů a manipulace v rámci PK | [14 empty] | P | 2
24 | M | M767004 | Pryžové těsnění pro vodní díla | kg | 82.5 |  | 0 |  |  | zákl. přenesená |  | 0 | 0.001 | 0.0825 | 0 | 0 | 32 | M | 2 |  |  |  | ROZPOCET | 0 | 0 | 0 | 0 | 0 | 4 | 0 | 16 | 100652144
| P |  | Poznámka k položce: .- notová pryž prům.40 mmx15x75 mm; EPDM 60 Sh - 5 x 6,5 m pryže - těsnění srazové 1x, boční 2x a prahové 2x | [14 empty] | P | 2
| VV |  | 33*2,5 |  | 82.5 | [12 empty] | VV | 2 | 2 | True | 1 | ROZPOCET
25 | M | M767101 | Spojovací materiál | kg | 41 |  | 0 |  |  | zákl. přenesená |  | 0 | 0.001 | 0.041 | 0 | 0 | 32 | M | 2 |  |  |  | ROZPOCET | 0 | 0 | 0 | 0 | 0 | 4 | 0 | 16 | -534679234
| P |  | Poznámka k položce: .- viz. výkresová dokumentace - těsnění vrat - 40 kg - pohony - 1 kg | [14 empty] | P | 2
| VV |  | 40"těsnění vrat" |  | 40 | [12 empty] | VV | 2 | 2 | True | 0 | ROZPOCET
| VV |  | 1"pohony" |  | 1 | [12 empty] | VV | 2 | 2 | True | 0 | ROZPOCET
| VV |  | Součet |  | 41 | [12 empty] | VV | 2 | 4 | True | 1 | ROZPOCET
26 | M | M767115 | Pororošt ocelový, Zn | ks | 1 |  | 0 |  |  | zákl. přenesená |  | 0 | 0 | 0 | 0 | 0 | 2 | M | 2 |  |  |  | ROZPOCET | 0 | 0 | 0 | 0 | 0 | 4 | 0 | 1 | 525086081
| P |  | Poznámka k položce: .rošt SP3.30-34/38-3x1000x1000mm provedení Zn 1ks | [14 empty] | P | 2
27 | K | 998767102 | Přesun hmot pro zámečnické konstrukce stanovený z hmotnosti přesunovaného materiálu vodorovná dopravní vzdálenost do 50 m základní v objektech výšky přes 6 do 12 m | t | 0.448 |  | 0 | CS ÚRS 2025 01 |  | zákl. přenesená |  | 0 | 0 | 0 | 0 | 0 | 16 | K | 2 |  |  |  | ROZPOCET | 0 | 0 | 0 | 0 | 0 | 4 | 0 | 16 | -62314046
| Online PSC |  | https://podminky.urs.cz/item/CS_URS_2025_01/998767102 | [14 empty] | Online PSC | 2
| D | 789 | Povrchové úpravy ocelových konstrukcí a technologických zařízení |  |  |  | 0 |  |  |  |  | 0 |  | 19.3075 |  | 15.84 | 2 | D | 1 |  |  |  | ROZPOCET | [6 empty] | 0
28 | K | 789223522 | Otryskání povrchů ocelových konstrukcí suché abrazivní tryskání abrazivem ze strusky třídy III stupeň zrezivění B, stupeň přípravy Sa 2 1/2 | m2 | 30 |  | 0 | CS ÚRS 2025 01 |  | zákl. přenesená |  | 0 | 0.016 | 0.48 | 0.016 | 0.48 | 16 | K | 2 |  |  |  | ROZPOCET | 0 | 0 | 0 | 0 | 0 | 4 | 0 | 16 | 1216595712
| Online PSC |  | https://podminky.urs.cz/item/CS_URS_2025_01/789223522 | [14 empty] | Online PSC | 2
| P |  | Poznámka k položce: .- plochy určeny z rozměrů ve výkresech PD .- srazové těsnění levé i pravé vrýtně .- konzoly přímočarých pohonů (2x) | [14 empty] | P | 2
| VV |  | (7+6)*2"srazové těsnění levé a pravé vrátně" |  | 26 | [12 empty] | VV | 2 | 2 | True | 0 | ROZPOCET
| VV |  | (1+1)*2"konzoly přímočarých pohonů" |  | 4 | [12 empty] | VV | 2 | 2 | True | 0 | ROZPOCET
| VV |  | Součet |  | 30 | [12 empty] | VV | 2 | 4 | True | 1 | ROZPOCET
29 | K | 789224522 | Otryskání povrchů ocelových konstrukcí suché abrazivní tryskání abrazivem ze strusky třídy IV stupeň zrezivění B, stupeň přípravy Sa 2 1/2 | m2 | 1280 |  | 0 | CS ÚRS 2025 01 |  | zákl. přenesená |  | 0 | 0.012 | 15.36 | 0.012 | 15.36 | 16 | K | 2 |  |  |  | ROZPOCET | 0 | 0 | 0 | 0 | 0 | 4 | 0 | 16 | 1265658777
| Online PSC |  | https://podminky.urs.cz/item/CS_URS_2025_01/789224522 | [14 empty] | Online PSC | 2
| P |  | Poznámka k položce: - plochy určeny z rozměrů ve výkresech PD 1) Vzpěrná vrata (2 vrátně) - tryskáno 2x - základní tryskání a tryskání před nátěrem | [14 empty] | P | 2
| VV |  | 320*2"konstrukce vrat - levá vráteň" |  | 640 | [12 empty] | VV | 2 | 2 | True | 0 | ROZPOCET
| VV |  | 320*2"konstrukce vrat - pravá vráteň" |  | 640 | [12 empty] | VV | 2 | 2 | True | 0 | ROZPOCET
| VV |  | Součet |  | 1280 | [12 empty] | VV | 2 | 4 | True | 1 | ROZPOCET
30 | K | R789327212 | Nátěr ocelových konstrukcí třídy III dvousložkový epoxidový základní, resp. mezivrstva tl do 130 µm | m2 | 4 |  | 0 |  |  | zákl. přenesená |  | 0 | 0.0013 | 0.0052 | 0 | 0 | 16 | K | 2 |  |  |  | ROZPOCET | 0 | 0 | 0 | 0 | 0 | 4 | 0 | 16 | 507185451
| P |  | Poznámka k položce: .- konzoly hydromotoru - nátěrový systém 2 | [14 empty] | P | 2
| VV |  | 1+1"základní nátěr" |  | 2 | [12 empty] | VV | 2 | 2 | True | 0 | ROZPOCET
| VV |  | 1+1"nezivrstva" |  | 2 | [12 empty] | VV | 2 | 2 | True | 0 | ROZPOCET
| VV |  | Součet |  | 4 | [12 empty] | VV | 2 | 4 | True | 1 | ROZPOCET
31 | K | R789327222 | Nátěr ocelových konstrukcí třídy III dvousložkový epoxidový krycí (vrchní) tl do 100 µm | m2 | 2 |  | 0 |  |  | zákl. přenesená |  | 0 | 0.00068 | 0.00136 | 0 | 0 | 16 | K | 2 |  |  |  | ROZPOCET | 0 | 0 | 0 | 0 | 0 | 4 | 0 | 16 | 1107455159
| P |  | Poznámka k položce: .- konzoly hydromotoru - nátěrový systém 2. | [14 empty] | P | 2
| VV |  | 1+1"krycí nátěr - konzoly hydromotoru" |  | 2 | [12 empty] | VV | 2 | 2 | True | 0 | ROZPOCET
| VV |  | Součet |  | 2 | [12 empty] | VV | 2 | 4 | True | 1 | ROZPOCET
32 | K | R789328213 | Nátěr ocelových konstrukcí třídy IV dvousložkový epoxidový základn, rep. mezivrstvaí tl do 170 µm | m2 | 1306 |  | 0 |  |  | zákl. přenesená |  | 0 | 0.0021 | 2.7426 | 0 | 0 | 16 | K | 2 |  |  |  | ROZPOCET | 0 | 0 | 0 | 0 | 0 | 4 | 0 | 16 | 299310969
| P |  | Poznámka k položce: .- srazové těsnění, obě vrátně - nátěrový systém 1 .- vrátně vzpěrných vrat (levé i pravá) - nátěrový systém 1 .- v položce je základní nátěr i mezivrstva | [14 empty] | P | 2
| VV |  | (7+6)*2"srazové těsnění - system 1, základní a mezivrstva" |  | 26 | [12 empty] | VV | 2 | 2 | True | 0 | ROZPOCET
| VV |  | (320+320)*2"vrátně vzpěrných vrat - systém 1, základní a mezivrstva" |  | 1280 | [12 empty] | VV | 2 | 2 | True | 0 | ROZPOCET
| VV |  | Součet |  | 1306 | [12 empty] | VV | 2 | 4 | True | 1 | ROZPOCET
33 | K | R789328223 | Nátěr ocelových konstrukcí třídy IV dvousložkový epoxidový krycí (vrchní) tl do 160 µm | m2 | 653 |  | 0 |  |  | zákl. přenesená |  | 0 | 0.0011 | 0.7183 | 0 | 0 | 16 | K | 2 |  |  |  | ROZPOCET | 0 | 0 | 0 | 0 | 0 | 4 | 0 | 16 | 1338847761
| P |  | Poznámka k položce: .- srazové těsnění, obě vrátně - nátěrový systém 1 .- vrátně vzpěrných vrat - nátěrový systém 1 | [14 empty] | P | 2
| VV |  | 7+6"srazové těsnění - systém 1" |  | 13 | [12 empty] | VV | 2 | 2 | True | 0 | ROZPOCET
| VV |  | 320+320"vrátně vzpěrných vrat - systém 1" |  | 640 | [12 empty] | VV | 2 | 2 | True | 0 | ROZPOCET
| VV |  | Součet |  | 653 | [12 empty] | VV | 2 | 4 | True | 1 | ROZPOCET
| D | M | Práce a dodávky M |  |  |  | 0 |  |  |  |  | 0 |  | 0 |  | 0 | 3 | D | 0 |  |  |  | ROZPOCET | [6 empty] | 0
| D | 21-M | Elektromontáže |  |  |  | 0 |  |  |  |  | 0 |  | 0 |  | 0 | 3 | D | 1 |  |  |  | ROZPOCET | [6 empty] | 0
34 | K | 210280001 | Zkoušky a prohlídky elektrických rozvodů a zařízení celková prohlídka, zkoušení, měření a vyhotovení revizní zprávy pro objem montážních prací do 100 tisíc Kč | kus | 1 |  | 0 | CS ÚRS 2025 01 |  | zákl. přenesená |  | 0 | 0 | 0 | 0 | 0 | 64 | K | 2 |  |  |  | ROZPOCET | 0 | 0 | 0 | 0 | 0 | 4 | 0 | 64 | -1721250383
| Online PSC |  | https://podminky.urs.cz/item/CS_URS_2025_01/210280001 | [14 empty] | Online PSC | 2
| P |  | Poznámka k položce: .- prohlídka elektroinstalace vzpěrných vrat po opravě .- prohlídka a revize elektroinstalace pohonů vzpěrných vrat | [14 empty] | P | 2

## VON - Oprava MPK
{edd06776-e296-4fcd-af66-6b1ef72e0203}
2
| KRYCÍ LIST SOUPISU PRACÍ | [7 empty] | v --- níže se nacházejí doplnkové a pomocné údaje k sestavám --- v | [8 empty] | True
Stavba:
VD Dolní Beřkovice a VD České Kopisty, obnova vrat a technologických částí jezu
Objekt:
139251005 - VD Dolní Beřkovice, oprava dolních vrat MPK
Soupis:
VON - Oprava MPK
| KSO: |  | 832 51 |  |  | CC-CZ:
| Místo: |  | VD Dolní Beřkovice |  |  | Datum: | 8.7.2025
| Zadavatel: |  |  |  |  | IČ: | 70890005
|  | Povodí Labe, státní podnik |  |  |  | DIČ: | CZ70890005
| Účastník: |  |  |  |  | IČ: | Vyplň údaj
|  | Vyplň údaj |  |  |  | DIČ: | Vyplň údaj
| Projektant: |  |  |  |  | IČ: | 28715624
|  | AW-DAD, s.r.o |  |  |  | DIČ:
| Zpracovatel: |  |  |  |  | IČ:
|  | MD |  |  |  | DIČ:
Poznámka:
| Cena bez DPH | [5 empty] | 0
|  |  | Základ daně |  |  | Sazba daně | Výše daně
| DPH | základní | 0 |  |  | 21% | 0
|  | snížená | 0 |  |  | 12% | 0
| DPH | zákl. přenesená | 0 |  |  | 21% | 0
|  | sníž. přenesená | 0 |  |  | 12% | 0
|  | nulová | 0 |  |  | 0% | 0
| Cena s DPH |  |  | v | CZK |  | 0
REKAPITULACE ČLENĚNÍ SOUPISU PRACÍ
Stavba:
VD Dolní Beřkovice a VD České Kopisty, obnova vrat a technologických částí jezu
Objekt:
139251005 - VD Dolní Beřkovice, oprava dolních vrat MPK
Soupis:
VON - Oprava MPK
Místo: |  |  | VD Dolní Beřkovice |  |  | Datum: | 8.7.2025
Zadavatel: |  |  | Povodí Labe, státní podnik |  |  | Projektant: | AW-DAD, s.r.o
Účastník: |  |  | Vyplň údaj |  |  | Zpracovatel: | MD
Kód dílu - Popis | [6 empty] | Cena celkem [CZK]
Náklady stavby celkem | [6 empty] | 0 | [11 empty] | -1
| VRN - Vedlejší rozpočtové náklady | [5 empty] | 0
| VRN1 - Průzkumné, geodetické a projektové práce | [5 empty] | 0
| VRN3 - Zařízení staveniště | [5 empty] | 0
| VRN6 - Územní vlivy | [5 empty] | 0
| VRN9 - Ostatní náklady | [5 empty] | 0
SOUPIS PRACÍ
Stavba:
VD Dolní Beřkovice a VD České Kopisty, obnova vrat a technologických částí jezu
Objekt:
139251005 - VD Dolní Beřkovice, oprava dolních vrat MPK
Soupis:
VON - Oprava MPK
Místo: |  |  | VD Dolní Beřkovice |  |  | Datum: | 8.7.2025
Zadavatel: |  |  | Povodí Labe, státní podnik |  |  | Projektant: | AW-DAD, s.r.o
Účastník: |  |  | Vyplň údaj |  |  | Zpracovatel: | MD
PČ | Typ | Kód | Popis | MJ | Množství | J.cena [CZK] | Cena celkem [CZK] | Cenová soustava |  | DPH | J. Nh [h] | Nh celkem [h] | J. hmotnost [t] | Hmotnost celkem [t] | J. suť [t] | Suť Celkem [t]
Náklady soupisu celkem | [6 empty] | 0 |  |  |  |  | 0 |  | 0 |  | 0 |  | D | -1 | [7 empty] | 0
| D | VRN | Vedlejší rozpočtové náklady |  |  |  | 0 |  |  |  |  | 0 |  | 0 |  | 0 | 5 | D | 0 | ROZPOCET | [6 empty] | 0
| D | VRN1 | Průzkumné, geodetické a projektové práce |  |  |  | 0 |  |  |  |  | 0 |  | 0 |  | 0 | 5 | D | 1 | ROZPOCET | [6 empty] | 0
1 | K | 013244000 | Dokumentace pro provádění stavby | kpl | 1 |  | 0 | CS ÚRS 2025 01 |  | zákl. přenesená |  | 0 | 0 | 0 | 0 | 0 | 1024 | K | 2 | ROZPOCET | 0 | 0 | 0 | 0 | 0 | 4 | 0 | 1024 | -1538477721
| Online PSC |  | https://podminky.urs.cz/item/CS_URS_2025_01/013244000 | [14 empty] | Online PSC | 2
| P |  | Poznámka k položce: - zpracování realizační dokumentace zhotovitele, dílenských výkresů, technologických předpisů (případná úprava stávající DPS) - odsouhlasení dodavatelské dokumentace se zadavatelem | [14 empty] | P | 2
2 | K | 013254000 | Dokumentace skutečného provedení stavby | kpl | 1 |  | 0 | CS ÚRS 2025 01 |  | zákl. přenesená |  | 0 | 0 | 0 | 0 | 0 | 1024 | K | 2 | ROZPOCET | 0 | 0 | 0 | 0 | 0 | 4 | 0 | 1024 | -1566963778
| Online PSC |  | https://podminky.urs.cz/item/CS_URS_2025_01/013254000 | [14 empty] | Online PSC | 2
| P |  | Poznámka k položce: .- Zpracování dokumentace skutečného provedení se zapracováním provedených změn a zajištěním všech potřebných dokladů a dokumentů skutečně provedeného technického řešení. .- Bude vyhotoveno ve 3 paré + el. podobě. .- DSPS bude doplněna všemi doklady vzniklými během realizace akce (v každém paré). | [14 empty] | P | 2
3 | K | 013274000 | Pasportizace objektu před započetím prací | kpl | 1 |  | 0 | CS ÚRS 2025 01 |  | zákl. přenesená |  | 0 | 0 | 0 | 0 | 0 | 1024 | K | 2 | ROZPOCET | 0 | 0 | 0 | 0 | 0 | 4 | 0 | 1024 | 748235616
| Online PSC |  | https://podminky.urs.cz/item/CS_URS_2025_01/013274000 | [14 empty] | Online PSC | 2
| P |  | Poznámka k položce: .- pastortizace stávajících stavebních a technologických konstrukcí (vč. pozemků) a jejich příslušenství a pasportizace přístupové cesty před zahájením prací | [14 empty] | P | 2
4 | K | 013284000 | Pasportizace objektu po provedení prací | kpl | 1 |  | 0 | CS ÚRS 2025 01 |  | zákl. přenesená |  | 0 | 0 | 0 | 0 | 0 | 1024 | K | 2 | ROZPOCET | 0 | 0 | 0 | 0 | 0 | 4 | 0 | 1024 | -1894767811
| Online PSC |  | https://podminky.urs.cz/item/CS_URS_2025_01/013284000 | [14 empty] | Online PSC | 2
| P |  | Poznámka k položce: .- pastortizace stávajících stavebních a technologických konstrukcí (vč. pozemků) a jejich příslušenství a pasportizace přístupové cesty po dokončení prací | [14 empty] | P | 2
5 | K | 013294000 | Ostatní dokumentace stavby | kpl | 1 |  | 0 | CS ÚRS 2025 01 |  | zákl. přenesená |  | 0 | 0 | 0 | 0 | 0 | 1024 | K | 2 | ROZPOCET | 0 | 0 | 0 | 0 | 0 | 4 | 0 | 1024 | -113371534
| Online PSC |  | https://podminky.urs.cz/item/CS_URS_2025_01/013294000 | [14 empty] | Online PSC | 2
| P |  | Poznámka k položce: - Zpracování a odsouhlasení "Povodňového plánu stavby" - Zpracování a odsouhlasení "Havarijního plánu stavby" - Zpracování kontrolnězkušebního plánu (KZP) pro realizaci | [14 empty] | P | 2
| D | VRN3 | Zařízení staveniště |  |  |  | 0 |  |  |  |  | 0 |  | 0 |  | 0 | 5 | D | 1 | ROZPOCET | [6 empty] | 0
6 | K | 032002000 | Vybavení staveniště | kpl | 1 |  | 0 | CS ÚRS 2025 01 |  | zákl. přenesená |  | 0 | 0 | 0 | 0 | 0 | 1024 | K | 2 | ROZPOCET | 0 | 0 | 0 | 0 | 0 | 4 | 0 | 1024 | 495256761
| Online PSC |  | https://podminky.urs.cz/item/CS_URS_2025_01/032002000 | [14 empty] | Online PSC | 2
| P |  | Poznámka k položce: Zajištění kompletního zařízení staveniště: - objekty zařizení staveniště - připojení na IS a spotřeba energií - výroba a instalace informační cedule akce - zajištění BOZP - zábrany proti pádu, výstražné prvky Položka zahrnuje jak mobilizaci tak demobilizaci zařízení staveniště po dokončení akce včetně jeho uklidu a uvedení do původního stavu. | [14 empty] | P | 2
| D | VRN6 | Územní vlivy |  |  |  | 0 |  |  |  |  | 0 |  | 0 |  | 0 | 5 | D | 1 | ROZPOCET | [6 empty] | 0
7 | K | 063002000 | Práce na těžce přístupných místech | kpl | 1 |  | 0 | CS ÚRS 2025 01 |  | zákl. přenesená |  | 0 | 0 | 0 | 0 | 0 | 1024 | K | 2 | ROZPOCET | 0 | 0 | 0 | 0 | 0 | 4 | 0 | 1024 | 1102002858
| Online PSC |  | https://podminky.urs.cz/item/CS_URS_2025_01/063002000 | [14 empty] | Online PSC | 2
| P |  | Poznámka k položce: .- zvýšení náklady na dopravu materiálu a zařízení do MPK - montáž, demontáž lešení (ruční manipulace) - přístup na pracoviště po lešení - doprava materiálu a pracovníků - pracoviště bez přístupu běžné dopravní techniky (konstrukce uvnitř PK) | [14 empty] | P | 2
| D | VRN9 | Ostatní náklady |  |  |  | 0 |  |  |  |  | 0 |  | 0 |  | 0 | 5 | D | 1 | ROZPOCET | [6 empty] | 0
8 | K | 091104000 | Stroje a zařízení nevyžadující montáž | kpl | 1 |  | 0 | CS ÚRS 2025 01 |  | zákl. přenesená |  | 0 | 0 | 0 | 0 | 0 | 1024 | K | 2 | ROZPOCET | 0 | 0 | 0 | 0 | 0 | 4 | 0 | 1024 | 1097947533
| Online PSC |  | https://podminky.urs.cz/item/CS_URS_2025_01/091104000 | [14 empty] | Online PSC | 2
| P |  | Poznámka k položce: Přeprava a manipulace těžkých břemen - mimostaveništní doprava materiálu a zařízení (hydraulické válce) - doprava spojená s přísunem/odsunem potapěčské techniky - osazení/demontáž provizorního hrazení - manipulace se zařízeními a konstrukcemi v rámci obvodu stavby - manipulace s konstrukcemi v rámci montáži a demontáž - mimostaveništní doprava dílů do dílen zhotovitele a zpět na VD - manipulace a přesuny u zhotovitele Použité stroje a zařízení - jeřáby a zdvihací zařízení - dopravní prostředky (nákl. auta, podvalníky, ...) - kontejnery, přepravní nádoby,etc. | [14 empty] | P | 2
9 | K | 0911R0001 | Zajištění péče o stavební a technologické konstrukce během stavby. Ošetřování a ochranná opatření na objektech v případě nepříznivých klimatických podmínek či při přerušení stavby. | kpl | 1 |  | 0 |  |  | zákl. přenesená |  | 0 | 0 | 0 | 0 | 0 | 1024 | K | 2 | ROZPOCET | 0 | 0 | 0 | 0 | 0 | 4 | 0 | 1024 | 1115275743
| P |  | Poznámka k položce: - zakrytí, zaplachtování - podepření, označení - apod. | [14 empty] | P | 2
10 | K | 0911R0002 | Zajištění vhodných aplikačních podmínek pro provádění povrchových úprav (PKO) | kp | 1 |  | 0 |  |  | zákl. přenesená |  | 0 | 0 | 0 | 0 | 0 | 1024 | K | 2 | ROZPOCET | 0 | 0 | 0 | 0 | 0 | 4 | 0 | 1024 | 1093877600
| P |  | Poznámka k položce: - zaplachtování konstrukcí - temperování při aplikaci - omezování prašnosti při provádění - bezpečná manipulace s případnými odpady (barvy, obaly, ...) | [14 empty] | P | 2
11 | K | 0911R0003 | Zajištění všech předepsaných rozborů, atestů, zkoušek a revizí dle příslušných norem, předpisů s nařízení | kpl | 1 |  | 0 |  |  | zákl. přenesená |  | 0 | 0 | 0 | 0 | 0 | 1024 | K | 2 | ROZPOCET | 0 | 0 | 0 | 0 | 0 | 4 | 0 | 1024 | 1669999395
| P |  | Poznámka k položce: Rozsah a četnost zkoušek je dána obecně platnýcmi předpisy a normami | [14 empty] | P | 2
12 | K | 0911R0005 | Manipulace, přeprava a likvidace odpadů | kpl | 1 |  | 0 |  |  | zákl. přenesená |  | 0 | 0 | 0 | 0 | 0 | 1024 | K | 2 | ROZPOCET | 0 | 0 | 0 | 0 | 0 | 4 | 0 | 1024 | 1956236076
| P |  | Poznámka k položce: - zbytky po očištění konstrukcí (tryskání, mechanické čistění) - stavební suť(dřevo, pryž, ...) - celkem cca 20 t - včetně manipulace a dopravy | [14 empty] | P | 2
13 | K | 0911R0006 | Zajištění podmínek pro shromažďování a třídění odpadů | kpl | 1 |  | 0 |  |  | zákl. přenesená |  | 0 | 0 | 0 | 0 | 0 | 1024 | K | 2 | ROZPOCET | 0 | 0 | 0 | 0 | 0 | 4 | 0 | 1024 | 1296585867
| P |  | Poznámka k položce: - zajištění a vybavení vhodného místa v rámci staveniště - náklady na organizaci shromažďování á třídění - náklady na obaly, nádoby apod. | [14 empty] | P | 2

## PS01 - Obnova 3CV a MZV n...
{06b941fb-aee1-4027-b5cd-57be6606960b}
2
| KRYCÍ LIST SOUPISU PRACÍ | [7 empty] | v --- níže se nacházejí doplnkové a pomocné údaje k sestavám --- v | [8 empty] | True
Stavba:
VD Dolní Beřkovice a VD České Kopisty, obnova vrat a technologických částí jezu
Objekt:
139251006 - VD České Kopisty, obnova technologických částí jezu
Soupis:
PS01 - Obnova 3CV a MZV na SJP
| KSO: |  | 832 13 |  |  | CC-CZ:
| Místo: |  | VD Dolní Beřkovice |  |  | Datum: | 8.7.2025
| Zadavatel: |  |  |  |  | IČ: | 70890005
|  | Povodí Labe, státní podnik |  |  |  | DIČ: | CZ70890005
| Účastník: |  |  |  |  | IČ: | Vyplň údaj
|  | Vyplň údaj |  |  |  | DIČ: | Vyplň údaj
| Projektant: |  |  |  |  | IČ: | 28715624
|  | AW-DAD, s.r.o |  |  |  | DIČ:
| Zpracovatel: |  |  |  |  | IČ:
|  | MD |  |  |  | DIČ:
Poznámka:
| Cena bez DPH | [5 empty] | 0
|  |  | Základ daně |  |  | Sazba daně | Výše daně
| DPH | základní | 0 |  |  | 21% | 0
|  | snížená | 0 |  |  | 12% | 0
| DPH | zákl. přenesená | 0 |  |  | 21% | 0
|  | sníž. přenesená | 0 |  |  | 12% | 0
|  | nulová | 0 |  |  | 0% | 0
| Cena s DPH |  |  | v | CZK |  | 0
REKAPITULACE ČLENĚNÍ SOUPISU PRACÍ
Stavba:
VD Dolní Beřkovice a VD České Kopisty, obnova vrat a technologických částí jezu
Objekt:
139251006 - VD České Kopisty, obnova technologických částí jezu
Soupis:
PS01 - Obnova 3CV a MZV na SJP
Místo: |  |  | VD Dolní Beřkovice |  |  | Datum: | 8.7.2025
Zadavatel: |  |  | Povodí Labe, státní podnik |  |  | Projektant: | AW-DAD, s.r.o
Účastník: |  |  | Vyplň údaj |  |  | Zpracovatel: | MD
Kód dílu - Popis | [6 empty] | Cena celkem [CZK]
Náklady stavby celkem | [6 empty] | 0 | [11 empty] | -1
| HSV - Práce a dodávky HSV | [5 empty] | 0
| 1 - Zemní práce | [5 empty] | 0
| 3 - Svislé a kompletní konstrukce | [5 empty] | 0
| 9 - Ostatní konstrukce a práce, bourání | [5 empty] | 0
| 997 - Doprava suti a vybouraných hmot | [5 empty] | 0
| PSV - Práce a dodávky PSV | [5 empty] | 0
| 767 - Konstrukce zámečnické | [5 empty] | 0
| 789 - Povrchové úpravy ocelových konstrukcí a technologických zařízení | [5 empty] | 0
| M - Práce a dodávky M | [5 empty] | 0
| 21-M - Elektromontáže | [5 empty] | 0
SOUPIS PRACÍ
Stavba:
VD Dolní Beřkovice a VD České Kopisty, obnova vrat a technologických částí jezu
Objekt:
139251006 - VD České Kopisty, obnova technologických částí jezu
Soupis:
PS01 - Obnova 3CV a MZV na SJP
Místo: |  |  | VD Dolní Beřkovice |  |  | Datum: | 8.7.2025
Zadavatel: |  |  | Povodí Labe, státní podnik |  |  | Projektant: | AW-DAD, s.r.o
Účastník: |  |  | Vyplň údaj |  |  | Zpracovatel: | MD
PČ | Typ | Kód | Popis | MJ | Množství | J.cena [CZK] | Cena celkem [CZK] | Cenová soustava |  | DPH | J. Nh [h] | Nh celkem [h] | J. hmotnost [t] | Hmotnost celkem [t] | J. suť [t] | Suť Celkem [t]
Náklady soupisu celkem | [6 empty] | 0 |  |  |  |  | 0 |  | 5.4893 |  | 4.7872 |  | D | -1 | [10 empty] | 0
| D | HSV | Práce a dodávky HSV |  |  |  | 0 |  |  |  |  | 0 |  | 3.7678 |  | 4.328 | 1 | D | 0 |  |  |  | ROZPOCET | [6 empty] | 0
| D | 1 | Zemní práce |  |  |  | 0 |  |  |  |  | 0 |  | 0.0032 |  | 0 | 1 | D | 1 |  |  |  | ROZPOCET | [6 empty] | 0
1 | K | 115101202 | Čerpání vody na dopravní výšku do 10 m s uvažovaným průměrným přítokem přes 500 do 1 000 l/min | hod | 80 |  | 0 | CS ÚRS 2025 01 |  | zákl. přenesená |  | 0 | 4e-05 | 0.0032 | 0 | 0 | 1 | K | 2 |  |  |  | ROZPOCET | 0 | 0 | 0 | 0 | 0 | 4 | 0 | 1 | 289246066
| Online PSC |  | https://podminky.urs.cz/item/CS_URS_2025_01/115101202 | [14 empty] | Online PSC | 2
| VV |  | 10*8"10 dní" |  | 80 | [12 empty] | VV | 2 | 2 | True | 1 | ROZPOCET
| D | 3 | Svislé a kompletní konstrukce |  |  |  | 0 |  |  |  |  | 0 |  | 3.7646 |  | 0 | 1 | D | 1 |  |  |  | ROZPOCET | [6 empty] | 0
2 | K | 321312113 | Oprava konstrukce z betonu vodních staveb přehrad, jezů a plavebních komor, spodní stavby vodních elektráren, jader přehrad, odběrných věží a výpustných zařízení, opěrných zdí, šachet, šachtic a ostatních konstrukcí s úpravou pracovních spár, objemu opravovaných míst do 3 m3 jednotlivě prostého pro prostředí s mrazovými cykly tř. C 30/37 | m3 | 1.5 |  | 0 | CS ÚRS 2025 01 |  | zákl. přenesená |  | 0 | 2.504 | 3.7559 | 0 | 0 | 1 | K | 2 |  |  |  | ROZPOCET | 0 | 0 | 0 | 0 | 0 | 4 | 0 | 1 | 829128815
| Online PSC |  | https://podminky.urs.cz/item/CS_URS_2025_01/321312113 | [14 empty] | Online PSC | 2
| P |  | Poznámka k položce: .- zabetonování opravného dílu pod 3CV .- dobetonávka podlahy ve strojovně pod 3CV | [14 empty] | P | 2
3 | K | 321351010 | Bednění konstrukcí z betonu prostého nebo železového vodních staveb přehrad, jezů a plavebních komor, spodní stavby vodních elektráren, jader přehrad, odběrných věží a výpustných zařízení, opěrných zdí, šachet, šachtic a ostatních konstrukcí zřízení ploch rovinných | m2 | 1 |  | 0 | CS ÚRS 2025 01 |  | zákl. přenesená |  | 0 | 0.00865 | 0.00865 | 0 | 0 | 1 | K | 2 |  |  |  | ROZPOCET | 0 | 0 | 0 | 0 | 0 | 4 | 0 | 1 | 1395056296
| Online PSC |  | https://podminky.urs.cz/item/CS_URS_2025_01/321351010 | [14 empty] | Online PSC | 2
| P |  | Poznámka k položce: .- bednění v podlaze strojovny pilíře | [14 empty] | P | 2
4 | K | 321352010 | Bednění konstrukcí z betonu prostého nebo železového vodních staveb přehrad, jezů a plavebních komor, spodní stavby vodních elektráren, jader přehrad, odběrných věží a výpustných zařízení, opěrných zdí, šachet, šachtic a ostatních konstrukcí odstranění ploch rovinných | m2 | 1 |  | 0 | CS ÚRS 2025 01 |  | zákl. přenesená |  | 0 | 0 | 0 | 0 | 0 | 1 | K | 2 |  |  |  | ROZPOCET | 0 | 0 | 0 | 0 | 0 | 4 | 0 | 1 | -1200573927
| Online PSC |  | https://podminky.urs.cz/item/CS_URS_2025_01/321352010 | [14 empty] | Online PSC | 2
| D | 9 | Ostatní konstrukce a práce, bourání |  |  |  | 0 |  |  |  |  | 0 |  | 0 |  | 4.328 | 1 | D | 1 |  |  |  | ROZPOCET | [6 empty] | 0
5 | K | 91R011 | Potapěčské práce prováděné nad vodou - servisní | hod | 24 |  | 0 |  |  | zákl. přenesená |  | 0 | 0 | 0 | 0 | 0 | 4 | K | 2 |  |  |  | ROZPOCET | 0 | 0 | 0 | 0 | 0 | 4 | 0 | 4 | -748746451
| P |  | Poznámka k položce: - servisní práce na podporu potapěčů pod vodou - sledování, kontrola a vedení prací - pomoc při sestupu a výstupu z vody - bezpečnost - zajištění/přesuny nářadí, materiálu a přípravků z hladiny do vody a zpět - mobilizace a demobilizace pracoviště | [14 empty] | P | 2
| VV |  | 6*4*1"uzavření/uvolnění potrubí - 1 pracovník" |  | 24 | [12 empty] | VV | 2 | 2 | True | 0 | ROZPOCET
| VV |  | Součet |  | 24 | [12 empty] | VV | 2 | 4 | True | 1 | ROZPOCET
6 | K | 91R03A6 | Potapěčské práce záměčnické a strojního charakteru v hloubce do 13 m | hod | 32 |  | 0 |  |  | zákl. přenesená |  | 0 | 0 | 0 | 0 | 0 | 4 | K | 2 |  |  |  | ROZPOCET | 0 | 0 | 0 | 0 | 0 | 4 | 0 | 4 | -1682830104
| P |  | Poznámka k položce: 1) Uzavření/uvolnění DN400 do dolní vody z SJP 2) Uzavření/uvolnění DN200 z horní vody do LJP | [14 empty] | P | 2
| VV |  | 4*4*2"uzavření/uvolnění potrubí - 2 potápěči" |  | 32 | [12 empty] | VV | 2 | 2 | True | 0 | ROZPOCET
| VV |  | Součet |  | 32 | [12 empty] | VV | 2 | 4 | True | 1 | ROZPOCET
7 | K | 960321271 | Bourání konstrukcí vodních staveb z hladiny, s naložením vybouraných hmot a suti na dopravní prostředek nebo s odklizením na hromady do vzdálenosti 20 m ze železobetonu | m3 | 1.3 |  | 0 | CS ÚRS 2025 01 |  | zákl. přenesená |  | 0 | 0 | 0 | 2.85 | 3.705 | 1 | K | 2 |  |  |  | ROZPOCET | 0 | 0 | 0 | 0 | 0 | 4 | 0 | 1 | -2032858492
| Online PSC |  | https://podminky.urs.cz/item/CS_URS_2025_01/960321271 | [14 empty] | Online PSC | 2
| P |  | Poznámka k položce: .- odbourání povrchu ve dně strojovny 3CV (tl.cca 0,1 m) .- vybourání poškozené části potrubí DN500 pod 3CV z betonu | [14 empty] | P | 2
| VV |  | 0,7+0,6 |  | 1.3 | [12 empty] | VV | 2 | 2 | True | 1 | ROZPOCET
8 | K | 985R001 | Tryskání povrchu ocelových konstrukcí vodou pod tlakem přes 300 do 1 250 barů | m2 | 8.9 |  | 0 |  |  | zákl. přenesená |  | 0 | 0 | 0 | 0.07 | 0.623 | 1 | K | 2 |  |  |  | ROZPOCET | 0 | 0 | 0 | 0 | 0 | 4 | 0 | 1 | -1450368973
| P |  | Poznámka k položce: .- ostřik nárůstů z vnitřku demontovaných potrubních dílů | [14 empty] | P | 2
| VV |  | 1,5"DN5400 z TK do pilíře" |  | 1.5 | [12 empty] | VV | 2 | 2 | True | 0 | ROZPOCET
| VV |  | 2*1,5"kolena DN400" |  | 3 | [12 empty] | VV | 2 | 2 | True | 0 | ROZPOCET
| VV |  | 1,2"DN400, svislý" |  | 1.2 | [12 empty] | VV | 2 | 2 | True | 0 | ROZPOCET
| VV |  | 2,5"DN400, vodorovný" |  | 2.5 | [12 empty] | VV | 2 | 2 | True | 0 | ROZPOCET
| VV |  | 0,7"DN200, vodorovný" |  | 0.7 | [12 empty] | VV | 2 | 2 | True | 0 | ROZPOCET
| VV |  | Součet |  | 8.9 | [12 empty] | VV | 2 | 4 | True | 1 | ROZPOCET
| D | 997 | Doprava suti a vybouraných hmot |  |  |  | 0 |  |  |  |  | 0 |  | 0 |  | 0 | 1 | D | 1 |  |  |  | ROZPOCET | [6 empty] | 0
9 | K | 997321211 | Svislá doprava suti a vybouraných hmot s naložením do dopravního zařízení a s vyprázdněním dopravního zařízení na hromadu nebo do dopravního prostředku na výšku do 4 m | t | 4.362 |  | 0 | CS ÚRS 2025 01 |  | zákl. přenesená |  | 0 | 0 | 0 | 0 | 0 | 1 | K | 2 |  |  |  | ROZPOCET | 0 | 0 | 0 | 0 | 0 | 4 | 0 | 1 | 843720877
| Online PSC |  | https://podminky.urs.cz/item/CS_URS_2025_01/997321211 | [14 empty] | Online PSC | 2
| P |  | Poznámka k položce: .- zbytky po čištění potrubí .- vybouraný beton | [14 empty] | P | 2
| VV |  | 4.362"HSV" |  | 4.362 | [12 empty] | VV | 2 | 2 | True | 0 | ROZPOCET
| VV |  | Součet |  | 4.362 | [12 empty] | VV | 2 | 4 | True | 1 | ROZPOCET
10 | K | 997321219 | Svislá doprava suti a vybouraných hmot s naložením do dopravního zařízení a s vyprázdněním dopravního zařízení na hromadu nebo do dopravního prostředku Příplatek k ceně za každé další započaté 4 m výšky | t | 4.362 |  | 0 | CS ÚRS 2025 01 |  | zákl. přenesená |  | 0 | 0 | 0 | 0 | 0 | 1 | K | 2 |  |  |  | ROZPOCET | 0 | 0 | 0 | 0 | 0 | 4 | 0 | 1 | 382167110
| Online PSC |  | https://podminky.urs.cz/item/CS_URS_2025_01/997321219 | [14 empty] | Online PSC | 2
11 | K | 997321522 | Vodorovná doprava suti a vybouraných hmot bez naložení, s vyložením a hrubým urovnáním po vodě plavidlem, na vzdálenost přes 50 do do 500 m | t | 4.362 |  | 0 | CS ÚRS 2025 01 |  | zákl. přenesená |  | 0 | 0 | 0 | 0 | 0 | 1 | K | 2 |  |  |  | ROZPOCET | 0 | 0 | 0 | 0 | 0 | 4 | 0 | 1 | -1024161323
| Online PSC |  | https://podminky.urs.cz/item/CS_URS_2025_01/997321522 | [14 empty] | Online PSC | 2
| D | PSV | Práce a dodávky PSV |  |  |  | 0 |  |  |  |  | 0 |  | 1.7215 |  | 0.4592 | 2 | D | 0 |  |  |  | ROZPOCET | [6 empty] | 0
| D | 767 | Konstrukce zámečnické |  |  |  | 0 |  |  |  |  | 0 |  | 1.059 |  | 0 | 2 | D | 1 |  |  |  | ROZPOCET | [6 empty] | 0
12 | K | 767R001 | Demontáž ocelových konstrukcí a technologických zařízení vodohospodářských staveb | kpl | 1 |  | 0 |  |  | zákl. přenesená |  | 0 | 0 | 0 | 0 | 0 | 16 | K | 2 |  |  |  | ROZPOCET | 0 | 0 | 0 | 0 | 0 | 4 | 0 | 16 | -652858832
| P |  | Poznámka k položce: 1) Krátkodobé odstavení LJP, odstavení SJP pro provedení obnovy (cca 40hod) - LJP pro úpravu DN200 (106) a zaslepení DN300 (104) - SJP pro provedení obnovy 3CV a MZV 2)Uzavření/uvolnění potrubí v jezu (cca 2x24 hod) - LJP DN300 v TK LJP - SJP DN500 v TK SJP 3) Odstranění nánosů z TK SJP cca 50 m3 (cca 48 hod) - odčerpání do dolní vody (hl. čerpadla) 4) Demontáž dílů MZV z TK SJP (cca 96 hod) - táhlo, páka, příruba - uzavření prostupu do TK 5) Demontáž lávek a podest v LN pilíři jezu (cca 64 hod) - lávky ve strojovně - podesty v montážním prostupu - poklop na koruně pilíře 6) Demontáž/montáž DN200 (106) z montážního prostupu pro manipulacei (cca 36 hod) 7) Demontáž technologie v pilíři (cca 376 hod) - přítok do 3CV z RN DN400, uzavřít přírubou (klapka 201 (AUMA), doměrek, kompenzátor) - odtok z 3CV do DV DN400, uzavřít přírubou (7 přírub, kompenzátor, klapka č 202(AUMA)) - spoj.hřídele, převodovka, ASŘ, pohon (AUMA) a hlava 3CV - víko a píst 3CV - těleso 3CV - potrubí DN200 od šoupěte č.207 - demontáž MZV ve strojovně - převodovka (GSM), prostup a hřídel - potrubí DN300 od č.104 (AUMA) včetně, uzavřít přírubou .- vše včetně manipulace dílů v PK a na břeh 8) Demontáž vybouraného dílu DN500 s odbočkou DN200 (cca 72 hod) - Vyznačení polohy dílu - Odřezání dílů z vyvourané jámy a následným začištěním okraje OK | [14 empty] | P | 2
13 | M | M767001 | Ocelové díly a svařence z uhlíkové oceli - S235, S355 | kg | 270 |  | 0 |  |  | zákl. přenesená |  | 0 | 0.001 | 0.27 | 0 | 0 | 32 | M | 2 |  |  |  | ROZPOCET | 0 | 0 | 0 | 0 | 0 | 4 | 0 | 16 | -1547365622
| P |  | Poznámka k položce: .- příruba slepá DN200 - dočasná (3ks á 10 kg) .- příruba slepá DN400 - dočasná (2 ks á 50 kg) .- příruba slepá DN300 - dočasná (2 ks á 30 kg .- deska slepá na DN500 v TK - dočasné zaslepení (1ks á 70 kg) .- uzavírací díl prostupu z TK - dočasná - trubka 121x3 mm s přírubou a dnem (cca 10 kg) | [14 empty] | P | 2
14 | K | 767R002 | Opravné a úpravné práce ocelových konstrukcí a technologických zařízení vodohospodářských staveb na vodním díle | kpl | 1 |  | 0 |  |  | zákl. přenesená |  | 0 | 0 | 0 | 0 | 0 | 16 | K | 2 |  |  |  | ROZPOCET | 0 | 0 | 0 | 0 | 0 | 4 | 0 | 16 | 596066197
| P |  | Poznámka k položce: 1) Úprava potrubí DN200 k č.106 (přímé plnění LJP), cca 48 hod - vložrní přírub do potrubí - montáž šoupěte DN200 a zprovoznění potrubí 2) Revize čepu MZV v TK - očištění, kontrola, cca 12 hod 3) Revize prostupu MZV na VD, cca 16 hod - očištění desek a vnitřku prostupu včetně ucpávkové komory - kontrola a začištění pouzder hřídele 4) Úprava konzoly na VD, cca 32 hod - vyrovnání deformací, odstranění přebytečných dílů - úprava pro osazení upraveného rámu převodovky GSM 5) Revize kotevních prvků lávek a podest, drobné opravy(vyvaření), cca 32 hod | [14 empty] | P | 2
15 | M | M767001 | Ocelové díly a svařence z uhlíkové oceli - S235, S355 | kg | 22 |  | 0 |  |  | zákl. přenesená |  | 0 | 0.001 | 0.022 | 0 | 0 | 32 | M | 2 |  |  |  | ROZPOCET | 0 | 0 | 0 | 0 | 0 | 4 | 0 | 16 | 2080973543
| P |  | Poznámka k položce: .- příruba DN200 - úprava potrubí DN200, přímé plnění LS (2 ks á 8,5 kg) .- materiál pro úpravu konzoly převodovky GSM (5 kg) | [14 empty] | P | 2
16 | M | M767201 | Šoupě DN200 přírubové s nestoupajícím vřetenem, manuální | ks | 1 |  | 0 |  |  | zákl. přenesená |  | 0 | 0.02 | 0.02 | 0 | 0 | 2 | M | 2 |  |  |  | ROZPOCET | 0 | 0 | 0 | 0 | 0 | 4 | 0 | 1 | 640911969
17 | M | M767101 | Spojovací materiál - nerezový | kg | 2 |  | 0 |  |  | zákl. přenesená |  | 0 | 0.001 | 0.002 | 0 | 0 | 32 | M | 2 |  |  |  | ROZPOCET | 0 | 0 | 0 | 0 | 0 | 4 | 0 | 16 | 1403432785
| P |  | Poznámka k položce: .- montáž DN200 a konzoly převodovky | [14 empty] | P | 2
18 | K | 767R003 | Opravné a úpravné práce ocelových konstrukcí a technologických zařízení vodohospodářských staveb v dílnách | kpl | 1 |  | 0 |  |  | zákl. přenesená |  | 0 | 0 | 0 | 0 | 0 | 16 | K | 2 |  |  |  | ROZPOCET | 0 | 0 | 0 | 0 | 0 | 4 | 0 | 16 | -1939527400
| P |  | Poznámka k položce: 1) Oprava/repase klapky DN400 č. 201, 202, a DN300 č.104 - 3 ks - rozebrání klapky.výměna poškozených dílu, oprava funkčních ploch a oprava PKO (součást položky) - zpětné sestavení klapky (doplnění/výměna spoj. mat) a výstupní zkouška funkčnosti - zpráva 2) Revize a nastavení pohonů AUMA - kontrola technického stavu, nastavení - 4 ks 3) Oprava/repase kompenzátoru DN400 (RN, DV) -2 ks - rozebrání kompenzátoru, očištění dílů od rzi a nárůstů, nálezová zpráva - výměna poškozených dílu, otryskání Sa2.5 a obnova protikorozní ochrany (součást položky) - zpětné sestavení kompenzátoru(doplnění/výměna spoj. mat - A2) 4) Repase převodovky GSM - 1 ks - včetně úpravy rámu včetně materiálu (15 kg S235) 5) Repase 3DP (diferenciální převodovka) 1 ks - rozebrat převodovku, očistit a revidovat díly, drobné opravy - výměna ložisek, výměna těsnění, ošetření ozubených převodů - zpětné sestavení převodovky - nové náplně a obnova vnější PKO (součást položky) 6) Repase stojanu pohonu 3CV - 1ks - rozebrání stojanu a očištění a revize dílů + nálezová zpráva - výměna poškozených dílů, spoj.mat. a obnova PKO (součást položky), zpětné sestavení a nastavení 7) .Repase hlavy 3CV - očistit rozebrat díl, oprava prvků hlavy (kladka, excentr, náhledy, nový spoj.mat.) - ortyskat a obnovit PKO (součást položky) a zpětné sestavení 8) Repase tělesa 3CV - očistit a rozebrat, vyvaření poruch, revize přírub - otryskat a obnovit PKO vně i uvnitř (součást položky) - nová těsnění, kluzná ložiska, příruby těsnění, spoj mat. - obnova odvodnění "hrnce" + měření tlaku 9) Repase spojovacích hřídelí - 2 ks - rozebrat a revidovat, výměna drobných dílů, spoj.mat. - obnova PKO - červená (součást položky) | [14 empty] | P | 2
19 | K | 767R004 | Montáž ocelových konstrukcí a technologických zařízení vodohospodářských staveb na vodním díle | kpl | 1 |  | 0 |  |  | zákl. přenesená |  | 0 | 0 | 0 | 0 | 0 | 16 | K | 2 |  |  |  | ROZPOCET | 0 | 0 | 0 | 0 | 0 | 4 | 0 | 16 | -748193514
| P |  | Poznámka k položce: 1) Montáž odtoku z 3CV do TK - DN500/DN200 (cca 128 hod) - úprava dílu pro montáž (!!totožná pozice příruby DN500 !!) a osazení do vybourané kobky s ukotvením - kontrolní měření před betonáží 2) Montáž potrubí DN300 k č. 104 včetně, (cca 64 hod) - montáž revid.č.104 + trubní díl doměrek - montáž trubních dílů DN300 mez č.104 a TK LS (koleno, doměrek) s podepřením (2x) 3) Montáž potrubí DN200 od č.207 k DN500 3CV (cca 72 hod) - úprava stávajícícho dílu - doplnění příruby pod křížení s DN400 - úprava napojovacího kolene na odbočku z DN500 (po obnově) 4) Montáž MZV ve strojovně, (cca 48 hod) - montáž hřídele a ucpávek a montáž převodovky GSM s rámem ve strojovně 5) Montáž MZV v tlačné komoře, (cca 48 hod) - montáž páky a táhla s vymezením polohy 6) Montáž tělesa 3CV do pilíře včetně pístu a víka, (cca 128 hod) - přesun do pilíře (těleso, píst i víko) - osazení a připevnění na DN500 z podlahy 7) Montáž hlavy a pohonu 3CV včetně propojení s MZV, (cca 96 hod) - přesun dílů do pilíře (hlava, 3DP, stojan, AUMA, spoj.hřídele) - osazení a montáž dílů na těleso 3CV - seřízení bezpečnostní spojky (25-50 Nm) - propojení s MZV - zpětná montáž prvků ASŘ (čidla, kabely) - suchá zkouška, seřízení chodu 8) Montáž potrubí DN400 z RN do 3CV a do dolní vody včetně armatur (cca 144 hod) - doměrek + klapka s AUMOU + kompenzátor (č.201) + propojení s gravitačním řadem - doměrek+potrubí+ klapka s AUMOU + kompenzátor (č.202) 9) Zavodnění a komplexní přezkoušení opraveného zařízení za účasti provozovatele VD (cca 16 hod) 10) Zpětná montáž přístupových konstrukcí a poklopu na mont.šachtě, (cca 72 hod) | [14 empty] | P | 2
20 | M | M767202 | Hřídel MZV | ks | 1 |  | 0 |  |  | zákl. přenesená |  | 0 | 0 | 0 | 0 | 0 | 2 | M | 2 |  |  |  | ROZPOCET | 0 | 0 | 0 | 0 | 0 | 4 | 0 | 1 | 375455072
| P |  | Poznámka k položce: .- nový hřídel MZV - nerezový (1.4021), prům.105x cca 1300 mm - drážkový konec hřídele v tlačné komoře - 82x88x12 mm - válcový konec hřídele v pilíři ptům. 60 mm(pero drážka)!nutno ověřit! - závit M64x3mm na hřídeli ve strojovně | [14 empty] | P | 2
21 | M | M767203 | Bronzová pouzdra hřídele | ks | 2 |  | 0 |  |  | zákl. přenesená |  | 0 | 0 | 0 | 0 | 0 | 2 | M | 2 |  |  |  | ROZPOCET | 0 | 0 | 0 | 0 | 0 | 4 | 0 | 1 | -1731037146
| P |  | Poznámka k položce: .- bronzová pouzdra hřídele MZV (CuSn8) - prům.120(125)/105x65 - prům.120/105x90 | [14 empty] | P | 2
22 | M | M767204 | Bronzová vložka hřídele mezi páku MZV | ks | 1 |  | 0 |  |  | zákl. přenesená |  | 0 | 0 | 0 | 0 | 0 | 2 | M | 2 |  |  |  | ROZPOCET | 0 | 0 | 0 | 0 | 0 | 4 | 0 | 1 | 694590077
| P |  | Poznámka k položce: .- bronzová vložka mezi hřídel a páku MZV (CuSn8) - prům.100/91x40-50mm | [14 empty] | P | 2
23 | M | M767205 | Víko ucpávky prostupu MZV (1.4301) | ks | 1 |  | 0 |  |  | zákl. přenesená |  | 0 | 0 | 0 | 0 | 0 | 2 | M | 2 |  |  |  | ROZPOCET | 0 | 0 | 0 | 0 | 0 | 4 | 0 | 1 | 762211685
| P |  | Poznámka k položce: .- víko ucpávky prostupu MZV ( 4 kg) - nerez 1.4301, obrobek - prům. 125(180)/105x60 | [14 empty] | P | 2
24 | M | M767206 | Příruba ucpávky prostupu MZV (1.4301) | ks | 1 |  | 0 |  |  | zákl. přenesená |  | 0 | 0 | 0 | 0 | 0 | 2 | M | 2 |  |  |  | ROZPOCET | 0 | 0 | 0 | 0 | 0 | 4 | 0 | 1 | 1450875066
| P |  | Poznámka k položce: .- Příruba prostupu v TK ( 3.5 kg)- nerez 1.4301, obrobek - prům. 125(180)/105x60 | [14 empty] | P | 2
25 | M | M767207 | Přiruba hřídele prostupu MZV (1.4301) | ks | 1 |  | 0 |  |  | zákl. přenesená |  | 0 | 0 | 0 | 0 | 0 | 2 | M | 2 |  |  |  | ROZPOCET | 0 | 0 | 0 | 0 | 0 | 4 | 0 | 1 | -298183087
| P |  | Poznámka k položce: .- Víčko hřídele na páku MZV (0.7kg) - nerez 1.4301, obrobek - prům. 125(180)/105x60 | [14 empty] | P | 2
26 | M | M767208 | Spodní trubní díl DN500 s odbočkou DN200, přírubový | kg | 300 |  | 0 |  |  | zákl. přenesená |  | 0 | 0.001 | 0.3 | 0 | 0 | 2 | M | 2 |  |  |  | ROZPOCET | 0 | 0 | 0 | 0 | 0 | 4 | 0 | 1 | 1253560901
| P |  | Poznámka k položce: .- spodní trubní díl DN500 s odbočkou DN200, přírubový - svařenec na míru z oceli S235 | [14 empty] | P | 2
27 | M | M767209 | Trubní díl přímý DN300, přírubový | kg | 175 |  | 0 |  |  | zákl. přenesená |  | 0 | 0.001 | 0.175 | 0 | 0 | 2 | M | 2 |  |  |  | ROZPOCET | 0 | 0 | 0 | 0 | 0 | 4 | 0 | 1 | -1250816527
| P |  | Poznámka k položce: .- trubní díl přímý DN300, přírubový, dl. 2.5 m - svařenec na míru | [14 empty] | P | 2
28 | M | M767210 | Trubní díl s kolenem DN300, přírubový | kg | 180 |  | 0 |  |  | zákl. přenesená |  | 0 | 0.001 | 0.18 | 0 | 0 | 2 | M | 2 |  |  |  | ROZPOCET | 0 | 0 | 0 | 0 | 0 | 4 | 0 | 1 | -2013581741
| P |  | Poznámka k položce: .- trubní díl s kolenem DN300, přírubový, dl. 1.5 m+koleno - svařenec na míru | [14 empty] | P | 2
29 | M | M767211 | Podpěry potrubí DN300 se sedlem | kg | 10 |  | 0 |  |  | zákl. přenesená |  | 0 | 0.001 | 0.01 | 0 | 0 | 2 | M | 2 |  |  |  | ROZPOCET | 0 | 0 | 0 | 0 | 0 | 4 | 0 | 1 | 26576694
| P |  | Poznámka k položce: .- podpěry DN300 - svařenec desky se sedlem - svařenec na míru | [14 empty] | P | 2
| VV |  | 2*5 |  | 10 | [12 empty] | VV | 2 | 2 | True | 1 | ROZPOCET
30 | M | M767212 | Pružiny tlačné | ks | 2 |  | 0 |  |  | zákl. přenesená |  | 0 | 0.001 | 0.002 | 0 | 0 | 2 | M | 2 |  |  |  | ROZPOCET | 0 | 0 | 0 | 0 | 0 | 4 | 0 | 1 | -1773511039
| P |  | Poznámka k položce: .- pružiny tlačné prům.12/77 mm, dl. 160 mm, 6-8 závitů | [14 empty] | P | 2
31 | M | M767213 | Manometr | ks | 1 |  | 0 |  |  | zákl. přenesená |  | 0 | 0.001 | 0.001 | 0 | 0 | 2 | M | 2 |  |  |  | ROZPOCET | 0 | 0 | 0 | 0 | 0 | 4 | 0 | 1 | -426421121
| P |  | Poznámka k položce: .- měření tlaku - tlakoměr - manometr "bourdon" - prům.100 mm; 0-100 kPa; M20 (G1/2") - zkušební 3 cestný kohout M20 (G1/2") | [14 empty] | P | 2
32 | M | M767214 | Příruba DN200, plochá | ks | 2 |  | 0 |  |  | zákl. přenesená |  | 0 | 0.001 | 0.002 | 0 | 0 | 2 | M | 2 |  |  |  | ROZPOCET | 0 | 0 | 0 | 0 | 0 | 4 | 0 | 1 | -662409608
| P |  | Poznámka k položce: .- doplnění příruby do potrubí od č.207 do DN500 pod 3CV | [14 empty] | P | 2
33 | M | M767101 | Spojovací materiál - nerezový | kg | 73 |  | 0 |  |  | zákl. přenesená |  | 0 | 0.001 | 0.073 | 0 | 0 | 32 | M | 2 |  |  |  | ROZPOCET | 0 | 0 | 0 | 0 | 0 | 4 | 0 | 16 | 897509604
| P |  | Poznámka k položce: .- spojovací materiál pro příruby A2/A4 .- spojovací materiál ostatní A2/A4 (kotvy, podpěry, apod.) | [14 empty] | P | 2
| VV |  | 70"přírubové spoje" |  | 70 | [12 empty] | VV | 2 | 2 | True | 0 | ROZPOCET
| VV |  | 3"ostatní" |  | 3 | [12 empty] | VV | 2 | 2 | True | 0 | ROZPOCET
| VV |  | Součet |  | 73 | [12 empty] | VV | 2 | 4 | True | 1 | ROZPOCET
34 | M | M767102 | Těsnění přírubových spojů, bezasbestové | kpl | 1 |  | 0 |  |  | zákl. přenesená |  | 0 | 0.001 | 0.001 | 0 | 0 | 32 | M | 2 |  |  |  | ROZPOCET | 0 | 0 | 0 | 0 | 0 | 4 | 0 | 16 | -437183183
| P |  | Poznámka k položce: .- přírubová těsnění bezasbestová - DN500 - 2x; DN400 - 10x; DN300 - 4x, DN200 - 8x | [14 empty] | P | 2
35 | M | M767103 | Ucpávka - šňůra | kpl | 1 |  | 0 |  |  | zákl. přenesená |  | 0 | 0.001 | 0.001 | 0 | 0 | 32 | M | 2 |  |  |  | ROZPOCET | 0 | 0 | 0 | 0 | 0 | 4 | 0 | 16 | -1368502175
| P |  | Poznámka k položce: .- ucpávková šňúra (dle rozměru komory, cca 4x12/12 na prům. 105 mm) | [14 empty] | P | 2
36 | K | 998767102 | Přesun hmot pro zámečnické konstrukce stanovený z hmotnosti přesunovaného materiálu vodorovná dopravní vzdálenost do 50 m základní v objektech výšky přes 6 do 12 m | t | 0.369 |  | 0 | CS ÚRS 2025 01 |  | zákl. přenesená |  | 0 | 0 | 0 | 0 | 0 | 16 | K | 2 |  |  |  | ROZPOCET | 0 | 0 | 0 | 0 | 0 | 4 | 0 | 16 | 489186256
| Online PSC |  | https://podminky.urs.cz/item/CS_URS_2025_01/998767102 | [14 empty] | Online PSC | 2
| D | 789 | Povrchové úpravy ocelových konstrukcí a technologických zařízení |  |  |  | 0 |  |  |  |  | 0 |  | 0.66246 |  | 0.4592 | 2 | D | 1 |  |  |  | ROZPOCET | [6 empty] | 0
37 | K | 789121152 | Úpravy povrchů pod nátěry ocelových konstrukcí třídy I odstranění rzi a nečistot pomocí ručního nářadí stupeň přípravy St 2, stupeň zrezivění C | m2 | 11.4 |  | 0 | CS ÚRS 2025 01 |  | zákl. přenesená |  | 0 | 0 | 0 | 0 | 0 | 1 | K | 2 |  |  |  | ROZPOCET | 0 | 0 | 0 | 0 | 0 | 4 | 0 | 1 | -1525668267
| Online PSC |  | https://podminky.urs.cz/item/CS_URS_2025_01/789121152 | [14 empty] | Online PSC | 2
| P |  | Poznámka k položce: .- konzoly lávek a podest .- přístupové lávky a podesty .-čep na sektoru .- prostup MZV .- konzola převodovky GSM .- DN200 - přímé plnění LJP po montáži .- DN300 - příruba z TK LJP | [14 empty] | P | 2
| VV |  | 1,5"konzoly podest" |  | 1.5 | [12 empty] | VV | 2 | 2 | True | 0 | ROZPOCET
| VV |  | 5"lávky, podesty" |  | 5 | [12 empty] | VV | 2 | 2 | True | 0 | ROZPOCET
| VV |  | 1,5"čep" |  | 1.5 | [12 empty] | VV | 2 | 2 | True | 0 | ROZPOCET
| VV |  | 0,3"prostup MZV" |  | 0.3 | [12 empty] | VV | 2 | 2 | True | 0 | ROZPOCET
| VV |  | 1,5"konzola převodovky" |  | 1.5 | [12 empty] | VV | 2 | 2 | True | 0 | ROZPOCET
| VV |  | 0,6"DN200 vně po montáži" |  | 0.6 | [12 empty] | VV | 2 | 2 | True | 0 | ROZPOCET
| VV |  | 1"DN300 z TK LJP" |  | 1 | [12 empty] | VV | 2 | 2 | True | 0 | ROZPOCET
| VV |  | Součet |  | 11.4 | [12 empty] | VV | 2 | 4 | True | 1 | ROZPOCET
38 | K | 789223522 | Otryskání povrchů ocelových konstrukcí suché abrazivní tryskání abrazivem ze strusky třídy III stupeň zrezivění B, stupeň přípravy Sa 2 1/2 | m2 | 28.7 |  | 0 | CS ÚRS 2025 01 |  | zákl. přenesená |  | 0 | 0.016 | 0.4592 | 0.016 | 0.4592 | 16 | K | 2 |  |  |  | ROZPOCET | 0 | 0 | 0 | 0 | 0 | 4 | 0 | 16 | -23019754
| Online PSC |  | https://podminky.urs.cz/item/CS_URS_2025_01/789223522 | [14 empty] | Online PSC | 2
| P |  | Poznámka k položce: .- plochy potrubních dílů - doměrek DN400 k č.201 (vně i uvnitř) - doměrek DN400 k č.202 (vně i uvnitř) - koleno DN400 dolní vně - koleno DN400 horní vně - trubní díl svislý DN400 vně - trubní díl vodorovný DN400 vně - trubní díl "dvojkoleno" DN200 vně - trubní díl rovný DN200 vně - trubní koleno s odbočkou DN500/DN200 - vně i uvnitř - trubní díl DN300 přímý (nový) - vně - trubní díl DN300 přímý s kolenem a opěrou (nový) - vně Konstrukce MZV - páka MZV - táhlo MZV | [14 empty] | P | 2
| VV |  | 1,2+1,2+2,1+2,1+1,9+3,2+1,3+1+7,5+2,9+3"trubní díly" |  | 27.4 | [12 empty] | VV | 2 | 2 | True | 0 | ROZPOCET
| VV |  | 0,8+0,5"díly MZV" |  | 1.3 | [12 empty] | VV | 2 | 2 | True | 0 | ROZPOCET
| VV |  | Součet |  | 28.7 | [12 empty] | VV | 2 | 4 | True | 1 | ROZPOCET
39 | K | R789327212 | Nátěr ocelových konstrukcí třídy III dvousložkový epoxidový základní, resp. mezivrstva tl do 120 µm | m2 | 16 |  | 0 |  |  | zákl. přenesená |  | 0 | 0.0013 | 0.0208 | 0 | 0 | 16 | K | 2 |  |  |  | ROZPOCET | 0 | 0 | 0 | 0 | 0 | 4 | 0 | 16 | -424123656
| P |  | Poznámka k položce: .- základ a mezivrstva .- konzoly lávek a podest .- konzola převodovky MZV .- lávky a podesty demontoivané z jezu | [14 empty] | P | 2
| VV |  | 1,5*2"konzoly podest - základní nátěr+ mezivrstva" |  | 3 | [12 empty] | VV | 2 | 2 | True | 0 | ROZPOCET
| VV |  | 1,5*2"konzola převodovky - základ + mezivrstva" |  | 3 | [12 empty] | VV | 2 | 2 | True | 0 | ROZPOCET
| VV |  | 5*2"lávky, podesty - základ + mezivrstva" |  | 10 | [12 empty] | VV | 2 | 2 | True | 0 | ROZPOCET
| VV |  | Součet |  | 16 | [12 empty] | VV | 2 | 4 | True | 1 | ROZPOCET
40 | K | R789327222 | Nátěr ocelových konstrukcí třídy III dvousložkový epoxidový krycí (vrchní) tl do 100 µm | m2 | 8 |  | 0 |  |  | zákl. přenesená |  | 0 | 0.00068 | 0.00544 | 0 | 0 | 16 | K | 2 |  |  |  | ROZPOCET | 0 | 0 | 0 | 0 | 0 | 4 | 0 | 16 | -1066625981
| P |  | Poznámka k položce: .- konzoly lávek .-konzola převodovky .-lávky a podesty | [14 empty] | P | 2
| VV |  | 1,5"konzoly lávek" |  | 1.5 | [12 empty] | VV | 2 | 2 | True | 0 | ROZPOCET
| VV |  | 1,5"konzola převodovky" |  | 1.5 | [12 empty] | VV | 2 | 2 | True | 0 | ROZPOCET
| VV |  | 5"lávky a podesty" |  | 5 | [12 empty] | VV | 2 | 2 | True | 0 | ROZPOCET
| VV |  | Součet |  | 8 | [12 empty] | VV | 2 | 4 | True | 1 | ROZPOCET
41 | K | R789328213 | Nátěr ocelových konstrukcí třídy IV dvousložkový epoxidový základní, resp.mezivrstva tl do 180 µm | m2 | 66.8 |  | 0 |  |  | zákl. přenesená |  | 0 | 0.0021 | 0.14028 | 0 | 0 | 16 | K | 2 |  |  |  | ROZPOCET | 0 | 0 | 0 | 0 | 0 | 4 | 0 | 16 | -534899465
| P |  | Poznámka k položce: .- základní nátěr a mezivrstva (2x180 mikton) .- potrubní díly - DN300 vně - výstup z TK - doměrek DN400 k č.301 (vně i uvnitř) - doměrek DN400 k č.302 (vně i uvnitř) - koleno DN400 dolní vně - koleno DN400 horní vně - trubní díl svislý DN400 vně - trubní díl vodorovný DN400 vně - trubní díl "dvojkoleno" DN200 vně - trubní díl rovný DN200 vně - trubní koleno s odbočkou DN500/DN200 - vně i uvnitř - trubní díl DN300 přímý (nový) - vně - trubní díl DN300 přímý s kolenem a opěrou (nový) - vně - DN200 vně - přímé plnění dp LS, opravy PKO - opravné nátěry po montáži .- díly MZV - prostup MZV s ucpávkou - čep na sektoru - páka MZV - táhlo MZV | [14 empty] | P | 2
| VV |  | (0,8+1,2+1,2+2,1+2,1+1,9+3,2+1,3+1+7,5+2,9+3+0,6+2)*2"trubní díly" |  | 61.6 | [12 empty] | VV | 2 | 2 | True | 0 | ROZPOCET
| VV |  | (0,3+1+0,8+0,5)*2"díly MZV" |  | 5.2 | [12 empty] | VV | 2 | 2 | True | 0 | ROZPOCET
| VV |  | Součet |  | 66.8 | [12 empty] | VV | 2 | 4 | True | 1 | ROZPOCET
42 | K | R789328223 | Nátěr ocelových konstrukcí třídy IV dvousložkový epoxidový krycí (vrchní) tl do 180 µm | m2 | 33.4 |  | 0 |  |  | zákl. přenesená |  | 0 | 0.0011 | 0.03674 | 0 | 0 | 16 | K | 2 |  |  |  | ROZPOCET | 0 | 0 | 0 | 0 | 0 | 4 | 0 | 16 | -1374159791
| P |  | Poznámka k položce: .- krací vrstva .- potrubní díly - DN300 vně - výstup z TK - doměrky DN400 k č.201 a 202 (vně i uvnitř) - koleno DN400 dolní i dolní vně - trubní díl svislý DN400 vně - trubní díl vodorovný DN400 vně - trubní díl "dvojkoleno" DN200 vně - trubní díl rovný DN200 vně - trubní koleno s odbočkou DN500/DN200 - vně i uvnitř - trubní díl DN300 přímý (nový) - vně - trubní díl DN300 přímý s kolenem a opěrou (nový) - vně - DN200 vně - přímé plnění dp LS, opravy PKO - páka MZV - táhlo MZV - opravné nátěry po montáži .- díly MZV - prostup MZV s ucpávkou - čep na sektoru - páka MZV - táhlo MZV | [14 empty] | P | 2
| VV |  | 0,8+1,2+1,2+2,1+2,1+1,9+3,2+1,3+1+7,5+2,9+3+0,6+2"potrubní díly" |  | 30.8 | [12 empty] | VV | 2 | 2 | True | 0 | ROZPOCET
| VV |  | 0,3+1+0,8+0,5"díly MZV" |  | 2.6 | [12 empty] | VV | 2 | 2 | True | 0 | ROZPOCET
| VV |  | Součet |  | 33.4 | [12 empty] | VV | 2 | 4 | True | 1 | ROZPOCET
| D | M | Práce a dodávky M |  |  |  | 0 |  |  |  |  | 0 |  | 0 |  | 0 | 3 | D | 0 |  |  |  | ROZPOCET | [6 empty] | 0
| D | 21-M | Elektromontáže |  |  |  | 0 |  |  |  |  | 0 |  | 0 |  | 0 | 3 | D | 1 |  |  |  | ROZPOCET | [6 empty] | 0
43 | K | 210280001 | Zkoušky a prohlídky elektrických rozvodů a zařízení celková prohlídka, zkoušení, měření a vyhotovení revizní zprávy pro objem montážních prací do 100 tisíc Kč | kus | 1 |  | 0 | CS ÚRS 2025 01 |  | zákl. přenesená |  | 0 | 0 | 0 | 0 | 0 | 64 | K | 2 |  |  |  | ROZPOCET | 0 | 0 | 0 | 0 | 0 | 4 | 0 | 64 | -1258576523
| Online PSC |  | https://podminky.urs.cz/item/CS_URS_2025_01/210280001 | [14 empty] | Online PSC | 2
| P |  | Poznámka k položce: .- prohlídka elektroinstalace pohonu středního sektoru (cca 16 hod) .- seřízení čidel a signálů ASŘ včetně kontroly přenosu dat a pokynů až na velin jezu - za účasti provozovatele VD - zásahy do systému může provádět pouze osoba kvalifikovaná provozovatelem jezu | [14 empty] | P | 2

## VON - VD C.Kopisty, obnov...
{85c4cf11-b434-42e3-9354-28d13bc578fb}
2
| KRYCÍ LIST SOUPISU PRACÍ | [7 empty] | v --- níže se nacházejí doplnkové a pomocné údaje k sestavám --- v | [8 empty] | True
Stavba:
VD Dolní Beřkovice a VD České Kopisty, obnova vrat a technologických částí jezu
Objekt:
139251006 - VD České Kopisty, obnova technologických částí jezu
Soupis:
VON - VD C.Kopisty, obnova technologických částí jezu
| KSO: |  | 832 13 |  |  | CC-CZ:
| Místo: |  | VD Dolní Beřkovice |  |  | Datum: | 8.7.2025
| Zadavatel: |  |  |  |  | IČ: | 70890005
|  | Povodí Labe, státní podnik |  |  |  | DIČ: | CZ70890005
| Účastník: |  |  |  |  | IČ: | Vyplň údaj
|  | Vyplň údaj |  |  |  | DIČ: | Vyplň údaj
| Projektant: |  |  |  |  | IČ: | 28715624
|  | AW-DAD, s.r.o |  |  |  | DIČ:
| Zpracovatel: |  |  |  |  | IČ:
|  | MD |  |  |  | DIČ:
Poznámka:
| Cena bez DPH | [5 empty] | 0
|  |  | Základ daně |  |  | Sazba daně | Výše daně
| DPH | základní | 0 |  |  | 21% | 0
|  | snížená | 0 |  |  | 12% | 0
| DPH | zákl. přenesená | 0 |  |  | 21% | 0
|  | sníž. přenesená | 0 |  |  | 12% | 0
|  | nulová | 0 |  |  | 0% | 0
| Cena s DPH |  |  | v | CZK |  | 0
REKAPITULACE ČLENĚNÍ SOUPISU PRACÍ
Stavba:
VD Dolní Beřkovice a VD České Kopisty, obnova vrat a technologických částí jezu
Objekt:
139251006 - VD České Kopisty, obnova technologických částí jezu
Soupis:
VON - VD C.Kopisty, obnova technologických částí jezu
Místo: |  |  | VD Dolní Beřkovice |  |  | Datum: | 8.7.2025
Zadavatel: |  |  | Povodí Labe, státní podnik |  |  | Projektant: | AW-DAD, s.r.o
Účastník: |  |  | Vyplň údaj |  |  | Zpracovatel: | MD
Kód dílu - Popis | [6 empty] | Cena celkem [CZK]
Náklady stavby celkem | [6 empty] | 0 | [11 empty] | -1
| VRN - Vedlejší rozpočtové náklady | [5 empty] | 0
| VRN1 - Průzkumné, geodetické a projektové práce | [5 empty] | 0
| VRN3 - Zařízení staveniště | [5 empty] | 0
| VRN6 - Územní vlivy | [5 empty] | 0
| VRN9 - Ostatní náklady | [5 empty] | 0
SOUPIS PRACÍ
Stavba:
VD Dolní Beřkovice a VD České Kopisty, obnova vrat a technologických částí jezu
Objekt:
139251006 - VD České Kopisty, obnova technologických částí jezu
Soupis:
VON - VD C.Kopisty, obnova technologických částí jezu
Místo: |  |  | VD Dolní Beřkovice |  |  | Datum: | 8.7.2025
Zadavatel: |  |  | Povodí Labe, státní podnik |  |  | Projektant: | AW-DAD, s.r.o
Účastník: |  |  | Vyplň údaj |  |  | Zpracovatel: | MD
PČ | Typ | Kód | Popis | MJ | Množství | J.cena [CZK] | Cena celkem [CZK] | Cenová soustava |  | DPH | J. Nh [h] | Nh celkem [h] | J. hmotnost [t] | Hmotnost celkem [t] | J. suť [t] | Suť Celkem [t]
Náklady soupisu celkem | [6 empty] | 0 |  |  |  |  | 0 |  | 0 |  | 0 |  | D | -1 | [7 empty] | 0
| D | VRN | Vedlejší rozpočtové náklady |  |  |  | 0 |  |  |  |  | 0 |  | 0 |  | 0 | 5 | D | 0 | ROZPOCET | [6 empty] | 0
| D | VRN1 | Průzkumné, geodetické a projektové práce |  |  |  | 0 |  |  |  |  | 0 |  | 0 |  | 0 | 5 | D | 1 | ROZPOCET | [6 empty] | 0
1 | K | 013244000 | Dokumentace pro provádění stavby | kpl | 1 |  | 0 | CS ÚRS 2025 01 |  | zákl. přenesená |  | 0 | 0 | 0 | 0 | 0 | 1024 | K | 2 | ROZPOCET | 0 | 0 | 0 | 0 | 0 | 4 | 0 | 1024 | -410715488
| Online PSC |  | https://podminky.urs.cz/item/CS_URS_2025_01/013244000 | [14 empty] | Online PSC | 2
| P |  | Poznámka k položce: - zpracování dílenské dokumentace zhotovitele (dílenských výkresů), technologických předpisů (případná úprava stávající DPS) - odsouhlasení dodavatelské dokumentace se zadavatelem | [14 empty] | P | 2
2 | K | 013254000 | Dokumentace skutečného provedení stavby | kpl | 1 |  | 0 | CS ÚRS 2025 01 |  | zákl. přenesená |  | 0 | 0 | 0 | 0 | 0 | 1024 | K | 2 | ROZPOCET | 0 | 0 | 0 | 0 | 0 | 4 | 0 | 1024 | -489998447
| Online PSC |  | https://podminky.urs.cz/item/CS_URS_2025_01/013254000 | [14 empty] | Online PSC | 2
| P |  | Poznámka k položce: .- Zpracování dokumentace skutečného provedení se zapracováním provedených změn a zajištěním všech potřebných dokladů a dokumentů skutečně provedeného technického řešení. .- Bude vyhotoveno ve 3 paré + el. podobě. .- DSPS bude doplněna všemi doklady vzniklými během realizace akce (v každém paré). | [14 empty] | P | 2
3 | K | 013274000 | Pasportizace objektu před započetím prací | kpl | 1 |  | 0 | CS ÚRS 2025 01 |  | zákl. přenesená |  | 0 | 0 | 0 | 0 | 0 | 1024 | K | 2 | ROZPOCET | 0 | 0 | 0 | 0 | 0 | 4 | 0 | 1024 | -1062624790
| Online PSC |  | https://podminky.urs.cz/item/CS_URS_2025_01/013274000 | [14 empty] | Online PSC | 2
| P |  | Poznámka k položce: .- pastortizace stávajících stavebních a technologických konstrukcí (vč. pozemků) a jejich příslušenství a pasportizace přístupové cesty před zahájením prací | [14 empty] | P | 2
4 | K | 013284000 | Pasportizace objektu po provedení prací | kpl | 1 |  | 0 | CS ÚRS 2025 01 |  | zákl. přenesená |  | 0 | 0 | 0 | 0 | 0 | 1024 | K | 2 | ROZPOCET | 0 | 0 | 0 | 0 | 0 | 4 | 0 | 1024 | 445162352
| Online PSC |  | https://podminky.urs.cz/item/CS_URS_2025_01/013284000 | [14 empty] | Online PSC | 2
| P |  | Poznámka k položce: .- pastortizace stávajících stavebních a technologických konstrukcí (vč. pozemků) a jejich příslušenství a pasportizace přístupové cesty po dokončení prací | [14 empty] | P | 2
5 | K | 013294000 | Ostatní dokumentace stavby | kpl | 1 |  | 0 | CS ÚRS 2025 01 |  | zákl. přenesená |  | 0 | 0 | 0 | 0 | 0 | 1024 | K | 2 | ROZPOCET | 0 | 0 | 0 | 0 | 0 | 4 | 0 | 1024 | 1930296069
| Online PSC |  | https://podminky.urs.cz/item/CS_URS_2025_01/013294000 | [14 empty] | Online PSC | 2
| P |  | Poznámka k položce: - Zpracování a odsouhlasení "Povodňového plánu stavby" - Zpracování a odsouhlasení "Havarijního plánu stavby" - Zpracování kontrolnězkušebního plánu (KZP) pro realizaci | [14 empty] | P | 2
| D | VRN3 | Zařízení staveniště |  |  |  | 0 |  |  |  |  | 0 |  | 0 |  | 0 | 5 | D | 1 | ROZPOCET | [6 empty] | 0
6 | K | 032002000 | Vybavení staveniště | kpl | 1 |  | 0 | CS ÚRS 2025 01 |  | zákl. přenesená |  | 0 | 0 | 0 | 0 | 0 | 1024 | K | 2 | ROZPOCET | 0 | 0 | 0 | 0 | 0 | 4 | 0 | 1024 | 1203527221
| Online PSC |  | https://podminky.urs.cz/item/CS_URS_2025_01/032002000 | [14 empty] | Online PSC | 2
| P |  | Poznámka k položce: Zajištění kompletního zařízení staveniště: - objekty zařizení staveniště - připojení na IS a spotřeba energií - výroba a instalace informační cedule akce - průběžné prováděný úlklid pracoviště - zajištění BOZP - zábrany proti pádu, výstražné prvky Položka zahrnuje jak mobilizaci tak demobilizaci zařízení staveniště po dokončení akce včetně jeho uklidu a uvedení do původního stavu. | [14 empty] | P | 2
| D | VRN6 | Územní vlivy |  |  |  | 0 |  |  |  |  | 0 |  | 0 |  | 0 | 5 | D | 1 | ROZPOCET | [6 empty] | 0
7 | K | 063002000 | Práce na těžce přístupných místech | kpl | 1 |  | 0 | CS ÚRS 2025 01 |  | zákl. přenesená |  | 0 | 0 | 0 | 0 | 0 | 1024 | K | 2 | ROZPOCET | 0 | 0 | 0 | 0 | 0 | 4 | 0 | 1024 | -1105903012
| Online PSC |  | https://podminky.urs.cz/item/CS_URS_2025_01/063002000 | [14 empty] | Online PSC | 2
| P |  | Poznámka k položce: .- zvýšené náklady na dopravu materiálu a zařízení do prostor jezu - přístupy chodbou v jezu (ruční manipulace) - manipiulace břemen montážními prostupy (jeřáb, kladkostroj, vozík) .- provádění prací na těžko přístumných místech, stísněných prostorách | [14 empty] | P | 2
| D | VRN9 | Ostatní náklady |  |  |  | 0 |  |  |  |  | 0 |  | 0 |  | 0 | 5 | D | 1 | ROZPOCET | [6 empty] | 0
8 | K | 091104000 | Stroje a zařízení nevyžadující montáž | kpl | 1 |  | 0 | CS ÚRS 2025 01 |  | zákl. přenesená |  | 0 | 0 | 0 | 0 | 0 | 1024 | K | 2 | ROZPOCET | 0 | 0 | 0 | 0 | 0 | 4 | 0 | 1024 | -995735522
| Online PSC |  | https://podminky.urs.cz/item/CS_URS_2025_01/091104000 | [14 empty] | Online PSC | 2
| P |  | Poznámka k položce: Přeprava a manipulace těžkých břemen - manipulace s břeneny a konstrukcemi v rámci obvodu stavby - manipulace s konstrukcemi v rámci montáži a demontáž - mimostaveništní doprava dílů do dílen zhotovitele a zpět na VD (potrubní díly, 3CV) - manipulace a přesuny u zhotovitele Použité stroje a zařízení - jeřáby a zdvihací zařízení - manipulace z plavidla, překládání na břehu - plavební mechanizaceš (loď, ponton, apod.) - dopravní prostředky (nákl. auta, podvalníky, ...) - kontejnery, přepravní nádoby,etc. | [14 empty] | P | 2
9 | K | 0911R0005 | Manipulace, přeprava a likvidace odpadů | kpl | 1 |  | 0 |  |  | zákl. přenesená |  | 0 | 0 | 0 | 0 | 0 | 1024 | K | 2 | ROZPOCET | 0 | 0 | 0 | 0 | 0 | 4 | 0 | 1024 | -773285382
| P |  | Poznámka k položce: - zbytky po očištění konstrukcí (mechanické čistění) - stavební suť(beton, pryž, ...) - celkem cca 5 t - včetně manipulace a dopravy | [14 empty] | P | 2
10 | K | 0911R0006 | Zajištění podmínek pro shromažďování a třídění odpadů | kpl | 1 |  | 0 |  |  | zákl. přenesená |  | 0 | 0 | 0 | 0 | 0 | 1024 | K | 2 | ROZPOCET | 0 | 0 | 0 | 0 | 0 | 4 | 0 | 1024 | -1081699290
| P |  | Poznámka k položce: - zajištění a vybavení vhodného místa v rámci staveniště - náklady na organizaci shromažďování á třídění - náklady na obaly, nádoby apod. | [14 empty] | P | 2