## Rekapitulace stavby
Export Komplet | [24 empty] | VZ | 2.0 | ZAMOK |  |  |  |  | False | False | {fecc0fce-0b7b-4935-85d8-fb6e06f8d69a}
[31 empty] | 0,01 | 21
[31 empty] | 0,01 | 12
|  | REKAPITULACE STAVBY | [15 empty] | v --- níže se nacházejí doplnkové a pomocné údaje k sestavám --- v | [11 empty] | Návod na vyplnění | 0,001
|  | Kód: |  |  |  |  | nh_rozpocet | [22 empty] | Měnit lze pouze buňky se žlutým podbarvením! 1) v Rekapitulaci stavby vyplňte údaje o Účastníkovi (přenesou se do ostatních sestav i v jiných listech) 2) na vybraných listech vyplňte v sestavě Soupis prací ceny u položek | 0,01
|  | Stavba: |  |  |  |  | Oprava povodňových škod v obci Nové Heřminovy | [23 empty] | 0,01
|  | KSO: | [11 empty] | CC-CZ: | [16 empty] | 0,01
|  | Místo: |  |  |  |  | Nové Heřminovy | [6 empty] | Datum: |  | 4. 3. 2025 | [14 empty] | 0,01
0,01
|  | Zadavatel: | [11 empty] | IČ: |  | 70890021 | [14 empty] | 0,01
|  |  | Povodí Odry, státní podnik | [10 empty] | DIČ: |  | CZ70890021 | [14 empty] | 0,01
0,01
|  | Účastník: | [11 empty] | IČ: |  | Vyplň údaj | [14 empty] | 0,01
|  |  | Vyplň údaj | [10 empty] | DIČ: |  | Vyplň údaj | [14 empty] | 0,01
False
|  | Projektant: | [11 empty] | IČ: |  | 02247267 | [14 empty] | False
|  |  | Golik VH, s. r. o. | [10 empty] | DIČ: |  | CZ02247267 | [14 empty] | True
0,01
|  | Zpracovatel: | [11 empty] | IČ: | [16 empty] | 0,01
[14 empty] | DIČ: | [16 empty] | True
Poznámka:
Soupis prací je sestaven s využitím Cenové soustavy ÚRS. Položky, které pochází z této cenové soustavy, jsou ve sloupci 'Cenová soustava' označeny popisem 'CS ÚRS' a úrovní příslušného kalendářního pololetí. Veškeré další informace vymezující popis a podmínky použití těchto položek z Cenové soustavy, které nejsou uvedeny přímo v soupisu prací, jsou neomezeně dálkově k dispozici na webu podminky.urs.cz.
|  | Cena bez DPH | [11 empty] | 0
[8 empty] | Sazba daně |  | Základ daně |  |  |  | Výše daně
|  | DPH |  | základní |  |  |  | 21% |  | 0 |  |  |  | 0
|  |  |  | snížená |  |  |  | 12% |  | 0 |  |  |  | 0
|  |  |  | zákl. přenesená |  |  |  | 21% |  | 0 |  |  |  | 0
|  |  |  | sníž. přenesená |  |  |  | 12% |  | 0 |  |  |  | 0
|  |  |  | nulová |  |  |  | 0% |  | 0 |  |  |  | 0
|  | Cena s DPH | [6 empty] | v |  | CZK |  |  | 0
REKAPITULACE OBJEKTŮ STAVBY A SOUPISŮ PRACÍ
| Kód: | [6 empty] | nh_rozpocet
| Stavba: | [6 empty] | Oprava povodňových škod v obci Nové Heřminovy
| Místo: | [6 empty] | Nové Heřminovy |  |  |  |  | Datum: |  | 4. 3. 2025
| Zadavatel: | [6 empty] | Povodí Odry, státní podnik |  |  |  |  | Projektant: |  | Golik VH, s. r. o. |  |  | Informatívní údaje z listů zakázek
| Účastník: | [11 empty] | Zpracovatel:
| Kód |  |  |  | Popis | [6 empty] | Cena bez DPH [CZK] |  |  |  | Cena s DPH [CZK] | Typ | z toho Ostat. náklady [CZK] | DPH [CZK] | Normohodiny [h] | DPH základní [CZK] | DPH snížená [CZK] | DPH základní přenesená [CZK] | DPH snížená přenesená [CZK] | Základna DPH základní | Základna DPH snížená | Základna DPH zákl. přenesená | Základna DPH sníž. přenesená | Základna DPH nulová
| Náklady stavby celkem | [10 empty] | 0 |  |  |  | 0 |  | 0 | 0 | 0 | 0 | 0 | 0 | 0 | 0 | 0 | 0 | 0 | 0 |  | D | 0 | ###NOIMPORT### | IMPORT | {fecc0fce-0b7b-4935-85d8-fb6e06f8d69a} | {00000000-0000-0000-0000-000000000000}
/ |  | U1 |  |  |  | Úsek č. 1, levý břeh, km 0,004 – 0,058 | [5 empty] | 0 |  |  |  | 0 | STA | 0 | 0 | 0 | 0 | 0 | 0 | 0 | 0 | 0 | 0 | 0 | 0 |  |  | 1 |  | IMPORT | {797b5231-2465-43fd-bade-f62fcbff8f92} | {fecc0fce-0b7b-4935-85d8-fb6e06f8d69a} | 2
/ |  | U2 |  |  |  | Úsek č. 2, pravý břeh, km 0,005 – 0,158 | [5 empty] | 0 |  |  |  | 0 | STA | 0 | 0 | 0 | 0 | 0 | 0 | 0 | 0 | 0 | 0 | 0 | 0 |  |  | 1 |  | IMPORT | {9d80c283-0a1f-4d26-b10d-5ea1c04439db} | {fecc0fce-0b7b-4935-85d8-fb6e06f8d69a} | 2
/ |  | U3 |  |  |  | Úsek č. 3, levý břeh, km 0,416 – 0,474 | [5 empty] | 0 |  |  |  | 0 | STA | 0 | 0 | 0 | 0 | 0 | 0 | 0 | 0 | 0 | 0 | 0 | 0 |  |  | 1 |  | IMPORT | {88d8511e-1112-4c34-9923-8499b32435e6} | {fecc0fce-0b7b-4935-85d8-fb6e06f8d69a} | 2
/ |  | U4 |  |  |  | Úsek č. 4, levý břeh, km 0,474 – 0,567 | [5 empty] | 0 |  |  |  | 0 | STA | 0 | 0 | 0 | 0 | 0 | 0 | 0 | 0 | 0 | 0 | 0 | 0 |  |  | 1 |  | IMPORT | {a225c3a7-45b8-495b-8c76-4795e9101a65} | {fecc0fce-0b7b-4935-85d8-fb6e06f8d69a} | 2
/ |  | U5 |  |  |  | Úsek č. 5, levý břeh, km 1,092 – 1,310 | [5 empty] | 0 |  |  |  | 0 | STA | 0 | 0 | 0 | 0 | 0 | 0 | 0 | 0 | 0 | 0 | 0 | 0 |  |  | 1 |  | IMPORT | {2f30a327-5c1b-43ef-a5aa-577a0c9c59b1} | {fecc0fce-0b7b-4935-85d8-fb6e06f8d69a} | 2
/ |  | U6 |  |  |  | Úsek č. 6, levý břeh, km 1,319 – 1,358 | [5 empty] | 0 |  |  |  | 0 | STA | 0 | 0 | 0 | 0 | 0 | 0 | 0 | 0 | 0 | 0 | 0 | 0 |  |  | 1 |  | IMPORT | {ba421298-a0a6-4f8e-8b47-1cbd61ff9472} | {fecc0fce-0b7b-4935-85d8-fb6e06f8d69a} | 2
/ |  | U7 |  |  |  | Úsek č. 7, pravý břeh, km 1,319 – 1,341 | [5 empty] | 0 |  |  |  | 0 | STA | 0 | 0 | 0 | 0 | 0 | 0 | 0 | 0 | 0 | 0 | 0 | 0 |  |  | 1 |  | IMPORT | {4a307b6e-8210-459e-985b-16ec5cfcd4ce} | {fecc0fce-0b7b-4935-85d8-fb6e06f8d69a} | 2
/ |  | U8 |  |  |  | Úsek č. 8, levý břeh, km 1,449 – 1,469 | [5 empty] | 0 |  |  |  | 0 | STA | 0 | 0 | 0 | 0 | 0 | 0 | 0 | 0 | 0 | 0 | 0 | 0 |  |  | 1 |  | IMPORT | {4db000fe-b9f3-4550-bfda-59118750d8a2} | {fecc0fce-0b7b-4935-85d8-fb6e06f8d69a} | 2
/ |  | VON |  |  |  | Vedlejší a ostatní náklady | [5 empty] | 0 |  |  |  | 0 | STA | 0 | 0 | 0 | 0 | 0 | 0 | 0 | 0 | 0 | 0 | 0 | 0 |  |  | 1 |  | IMPORT | {b523fb3d-a971-4f3c-b3cd-1d412cf5e024} | {fecc0fce-0b7b-4935-85d8-fb6e06f8d69a} | 2

## U1 - Úsek č. 1, levý břeh...
[18 empty] | {797b5231-2465-43fd-bade-f62fcbff8f92} | [5 empty] | rzb_kam | Rozebraný manenný zához | m3 | 199,99 | 2
[18 empty] | 2 | [5 empty] | zahoz_z_rzb | Zához z rozebraného kamene | m3 | 99,995 | 2
| KRYCÍ LIST SOUPISU PRACÍ | [7 empty] | v --- níže se nacházejí doplnkové a pomocné údaje k sestavám --- v | [8 empty] | False | [5 empty] | vykop | Výkop | m3 | 169,352 | 2
[24 empty] | odstr_drev | Odstranění dřevní hmoty | m3 | 1,5 | 2
| Stavba: | [22 empty] | nasyp | Násyp | m3 | 14,72 | 2
|  | Oprava povodňových škod v obci Nové Heřminovy | [21 empty] | sejmuti | Sejnutí humusu | m2 | 83 | 2
| Objekt: | [22 empty] | odst_ker | Odstranění keřů | m2 | 32 | 2
|  | U1 - Úsek č. 1, levý břeh, km 0,004 – 0,058 | [21 empty] | kac_do300 | Kácení do prům. 300 mm | kus | 9 | 2
[24 empty] | odstr_naplv300 | Odtranění stromů a naplavených dřevin do pům. 300 mm | kus | 11 | 2
| KSO: |  |  |  |  | CC-CZ: | [17 empty] | kac_do500 | Kácení do prům. 500 mm | kus | 2 | 2
| Místo: |  | Nové Heřminovy |  |  | Datum: | 4. 3. 2025 | [16 empty] | parez_do300 | Odstranění pařezů do prům. 300 mm | kus | 9 | 2
[24 empty] | parez_do500 | Odstranění pařezů do prům. 500 mm | kus | 4 | 2
| Zadavatel: |  |  |  |  | IČ: | 70890021
|  | Povodí Odry, státní podnik |  |  |  | DIČ: | CZ70890021
| Účastník: |  |  |  |  | IČ: | Vyplň údaj
|  | Vyplň údaj |  |  |  | DIČ: | Vyplň údaj
| Projektant: |  |  |  |  | IČ: | 02247267
|  | Golik VH, s. r. o. |  |  |  | DIČ: | CZ02247267
| Zpracovatel: |  |  |  |  | IČ:
DIČ:
Poznámka:
| Cena bez DPH | [5 empty] | 0
|  |  | Základ daně |  |  | Sazba daně | Výše daně
| DPH | základní | 0 |  |  | 21% | 0
|  | snížená | 0 |  |  | 12% | 0
|  | zákl. přenesená | 0 |  |  | 21% | 0
|  | sníž. přenesená | 0 |  |  | 12% | 0
|  | nulová | 0 |  |  | 0% | 0
| Cena s DPH |  |  | v | CZK |  | 0
REKAPITULACE ČLENĚNÍ SOUPISU PRACÍ
Stavba:
Oprava povodňových škod v obci Nové Heřminovy
Objekt:
U1 - Úsek č. 1, levý břeh, km 0,004 – 0,058
Místo: |  |  | Nové Heřminovy |  |  | Datum: | 4. 3. 2025
Zadavatel: |  |  | Povodí Odry, státní podnik |  |  | Projektant: | Golik VH, s. r. o.
Účastník: |  |  | Vyplň údaj |  |  | Zpracovatel:
Kód dílu - Popis | [6 empty] | Cena celkem [CZK]
Náklady stavby celkem | [6 empty] | 0 | [11 empty] | -1
| HSV - Práce a dodávky HSV | [5 empty] | 0
| 1 - Zemní práce | [5 empty] | 0
| 4 - Vodorovné konstrukce | [5 empty] | 0
| 9 - Ostatní konstrukce a práce, bourání | [5 empty] | 0
| 997 - Doprava suti a vybouraných hmot | [5 empty] | 0
| 998 - Přesun hmot | [5 empty] | 0
SOUPIS PRACÍ
Stavba:
Oprava povodňových škod v obci Nové Heřminovy
Objekt:
U1 - Úsek č. 1, levý břeh, km 0,004 – 0,058
Místo: |  |  | Nové Heřminovy |  |  | Datum: | 4. 3. 2025
Zadavatel: |  |  | Povodí Odry, státní podnik |  |  | Projektant: | Golik VH, s. r. o.
Účastník: |  |  | Vyplň údaj |  |  | Zpracovatel:
PČ | Typ | Kód | Popis | MJ | Množství | J.cena [CZK] | Cena celkem [CZK] | Cenová soustava |  | DPH | J. Nh [h] | Nh celkem [h] | J. hmotnost [t] | Hmotnost celkem [t] | J. suť [t] | Suť Celkem [t]
Náklady soupisu celkem | [6 empty] | 0 |  |  |  |  | 0 |  | 890.1601 |  | 364.8068 |  | D | -1 | [15 empty] | 0
| D | HSV | Práce a dodávky HSV |  |  |  | 0 |  |  |  |  | 0 |  | 890.1601 |  | 364.8068 | 1 | D | 0 |  |  |  | ROZPOCET | [11 empty] | 0
| D | 1 | Zemní práce |  |  |  | 0 |  |  |  |  | 0 |  | 0 |  | 363.9818 | 1 | D | 1 |  |  |  | ROZPOCET | [11 empty] | 0
1 | K | 111251201 | Odstranění křovin a stromů průměru kmene do 100 mm i s kořeny sklonu terénu přes 1:5 z celkové plochy do 100 m2 strojně | m2 | 32 |  | 0 | CS ÚRS 2025 01 |  | základní |  | 0 | 0 | 0 | 0 | 0 | 4 | K | 2 |  |  |  | ROZPOCET | [5 empty] | 0 | 0 | 0 | 0 | 0 | 1 | 0 | 4 | -739626544
| PP |  | Odstranění křovin a stromů s odstraněním kořenů strojně průměru kmene do 100 mm v rovině nebo ve svahu sklonu terénu přes 1:5, při celkové ploše do 100 m2 | [14 empty] | PP | 2
| Online PSC |  | https://podminky.urs.cz/item/CS_URS_2025_01/111251201 | [14 empty] | Online PSC | 2
| VV | odst_ker | 2*2 * 8 "ks - náhradní plocha za odstanění stromů do prům. 100 mm" |  | 32 | [12 empty] | VV | 2 | 2 | True | 1 | ROZPOCET
2 | K | 112101101 | Odstranění stromů listnatých průměru kmene přes 100 do 300 mm | kus | 9 |  | 0 | CS ÚRS 2025 01 |  | základní |  | 0 | 0 | 0 | 0 | 0 | 4 | K | 2 |  |  |  | ROZPOCET | [5 empty] | 0 | 0 | 0 | 0 | 0 | 1 | 0 | 4 | 1662953268
| PP |  | Odstranění stromů s odřezáním kmene a s odvětvením listnatých, průměru kmene přes 100 do 300 mm | [14 empty] | PP | 2
| Online PSC |  | https://podminky.urs.cz/item/CS_URS_2025_01/112101101 | [14 empty] | Online PSC | 2
| VV | kac_do300 | 6+3 |  | 9 | [12 empty] | VV | 2 | 2 | True | 1 | ROZPOCET
3 | K | 112101102 | Odstranění stromů listnatých průměru kmene přes 300 do 500 mm | kus | 2 |  | 0 | CS ÚRS 2025 01 |  | základní |  | 0 | 0 | 0 | 0 | 0 | 4 | K | 2 |  |  |  | ROZPOCET | [5 empty] | 0 | 0 | 0 | 0 | 0 | 1 | 0 | 4 | 800632228
| PP |  | Odstranění stromů s odřezáním kmene a s odvětvením listnatých, průměru kmene přes 300 do 500 mm | [14 empty] | PP | 2
| Online PSC |  | https://podminky.urs.cz/item/CS_URS_2025_01/112101102 | [14 empty] | Online PSC | 2
| VV | kac_do500 | 2 |  | 2 | [12 empty] | VV | 2 | 2 | True | 1 | ROZPOCET
4 | K | 11210-R06 | Odstranění naplavených stromů a dřevin do průměru kmene do 300 mm | kus | 11 |  | 0 |  |  | základní |  | 0 | 0 | 0 | 0 | 0 | 4 | K | 2 |  |  |  | ROZPOCET | [5 empty] | 0 | 0 | 0 | 0 | 0 | 1 | 0 | 4 | -1612016185
| PP |  | Odstranění naplavených stromů a dřevin do průměru kmene do 300 mm | [14 empty] | PP | 2
| VV | odstr_naplv300 | 4+7 |  | 11 | [12 empty] | VV | 2 | 2 | True | 1 | ROZPOCET
5 | K | 112155215 | Štěpkování solitérních stromků a větví průměru kmene do 300 mm s naložením | kus | 20 |  | 0 | CS ÚRS 2025 01 |  | základní |  | 0 | 0 | 0 | 0 | 0 | 4 | K | 2 |  |  |  | ROZPOCET | [5 empty] | 0 | 0 | 0 | 0 | 0 | 1 | 0 | 4 | -268060535
| PP |  | Štěpkování s naložením na dopravní prostředek a odvozem do 20 km stromků a větví solitérů, průměru kmene do 300 mm | [14 empty] | PP | 2
| Online PSC |  | https://podminky.urs.cz/item/CS_URS_2025_01/112155215 | [14 empty] | Online PSC | 2
| VV |  | kac_do300 |  | 9 | [12 empty] | VV | 2 | 2 | True | 0 | ROZPOCET
| VV |  | odstr_naplv300 |  | 11 | [12 empty] | VV | 2 | 2 | True | 0 | ROZPOCET
| VV |  | Součet |  | 20 | [12 empty] | VV | 2 | 4 | True | 1 | ROZPOCET
6 | K | 112155221 | Štěpkování solitérních stromků a větví průměru kmene přes 300 do 500 mm s naložením | kus | 2 |  | 0 | CS ÚRS 2025 01 |  | základní |  | 0 | 0 | 0 | 0 | 0 | 4 | K | 2 |  |  |  | ROZPOCET | [5 empty] | 0 | 0 | 0 | 0 | 0 | 1 | 0 | 4 | 567044407
| PP |  | Štěpkování s naložením na dopravní prostředek a odvozem do 20 km stromků a větví solitérů, průměru kmene přes 300 do 500 mm | [14 empty] | PP | 2
| Online PSC |  | https://podminky.urs.cz/item/CS_URS_2025_01/112155221 | [14 empty] | Online PSC | 2
| VV |  | kac_do500 |  | 2 | [12 empty] | VV | 2 | 2 | True | 1 | ROZPOCET
7 | K | 112155315 | Štěpkování keřového porostu hustého s naložením | m2 | 32 |  | 0 | CS ÚRS 2025 01 |  | základní |  | 0 | 0 | 0 | 0 | 0 | 4 | K | 2 |  |  |  | ROZPOCET | [5 empty] | 0 | 0 | 0 | 0 | 0 | 1 | 0 | 4 | 1033682671
| PP |  | Štěpkování s naložením na dopravní prostředek a odvozem do 20 km keřového porostu hustého | [14 empty] | PP | 2
| Online PSC |  | https://podminky.urs.cz/item/CS_URS_2025_01/112155315 | [14 empty] | Online PSC | 2
| VV |  | odst_ker |  | 32 | [12 empty] | VV | 2 | 2 | True | 1 | ROZPOCET
8 | K | 112251101 | Odstranění pařezů průměru přes 100 do 300 mm | kus | 9 |  | 0 | CS ÚRS 2025 01 |  | základní |  | 0 | 0 | 0 | 0 | 0 | 4 | K | 2 |  |  |  | ROZPOCET | [5 empty] | 0 | 0 | 0 | 0 | 0 | 1 | 0 | 4 | 505986704
| PP |  | Odstranění pařezů strojně s jejich vykopáním nebo vytrháním průměru přes 100 do 300 mm | [14 empty] | PP | 2
| Online PSC |  | https://podminky.urs.cz/item/CS_URS_2025_01/112251101 | [14 empty] | Online PSC | 2
| VV | parez_do300 | 6+3 |  | 9 | [12 empty] | VV | 2 | 2 | True | 1 | ROZPOCET
9 | K | 112251102 | Odstranění pařezů průměru přes 300 do 500 mm | kus | 4 |  | 0 | CS ÚRS 2025 01 |  | základní |  | 0 | 0 | 0 | 0 | 0 | 4 | K | 2 |  |  |  | ROZPOCET | [5 empty] | 0 | 0 | 0 | 0 | 0 | 1 | 0 | 4 | -1595341718
| PP |  | Odstranění pařezů strojně s jejich vykopáním nebo vytrháním průměru přes 300 do 500 mm | [14 empty] | PP | 2
| Online PSC |  | https://podminky.urs.cz/item/CS_URS_2025_01/112251102 | [14 empty] | Online PSC | 2
| VV | parez_do500 | 3+1 |  | 4 | [12 empty] | VV | 2 | 2 | True | 1 | ROZPOCET
10 | K | 114203104 | Rozebrání záhozů a rovnanin na sucho | m3 | 199.99 |  | 0 | CS ÚRS 2025 01 |  | základní |  | 0 | 0 | 0 | 1.82 | 363.9818 | 4 | K | 2 |  |  |  | ROZPOCET | [5 empty] | 0 | 0 | 0 | 0 | 0 | 1 | 0 | 4 | 184578571
| PP |  | Rozebrání dlažeb nebo záhozů s naložením na dopravní prostředek záhozů, rovnanin a soustřeďovacích staveb provedených na sucho | [14 empty] | PP | 2
| Online PSC |  | https://podminky.urs.cz/item/CS_URS_2025_01/114203104 | [14 empty] | Online PSC | 2
| VV |  | Viz přílohu B.2.1, B.2.2, B.2.3 a B.2.4 | [14 empty] | VV | 2 | 1 | True | 0 | ROZPOCET
| VV |  | od mostu nad PF2 | [14 empty] | VV | 2 | 1 | True | 0 | ROZPOCET
| VV |  | šikmé zavázání pod mostem | [14 empty] | VV | 2 | 1 | True | 0 | ROZPOCET
| VV |  | (2,5+0)"m2"*0,5*4"m" |  | 5 | [12 empty] | VV | 2 | 2 | True | 0 | ROZPOCET
| VV |  | 5,5 "m2"*4,6 "m"+1"m2"*5"m"+ 4,6"m2"*8"m"+(4,6+0)"m2"*0,5*7,5"m" |  | 84.35 | [12 empty] | VV | 2 | 2 | True | 0 | ROZPOCET
| VV |  | od PF3 po konec úpravy | [14 empty] | VV | 2 | 1 | True | 0 | ROZPOCET
| VV |  | (2,1+3,9)"m2"*0,5*16,3"m"+(3,9+4,8)"m2"*0,5*10"m"+4,8"m2"*3,8"m" |  | 110.64 | [12 empty] | VV | 2 | 2 | True | 0 | ROZPOCET
| VV | rzb_kam | Součet |  | 199.99 | [12 empty] | VV | 2 | 4 | True | 1 | ROZPOCET
11 | K | 114253301 | Třídění lomového kamene nebo betonových tvárnic podle druhu, velikosti nebo tvaru - strojně | m3 | 199.99 |  | 0 | CS ÚRS 2025 01 |  | základní |  | 0 | 0 | 0 | 0 | 0 | 4 | K | 2 |  |  |  | ROZPOCET | [5 empty] | 0 | 0 | 0 | 0 | 0 | 1 | 0 | 4 | 1089414503
| PP |  | Třídění lomového kamene nebo betonových tvárnic strojně získaných při rozebrání dlažeb, záhozů, rovnanin a soustřeďovacích staveb podle druhu, velikosti nebo tvaru | [14 empty] | PP | 2
| Online PSC |  | https://podminky.urs.cz/item/CS_URS_2025_01/114253301 | [14 empty] | Online PSC | 2
| VV |  | rzb_kam |  | 199.99 | [12 empty] | VV | 2 | 2 | True | 1 | ROZPOCET
12 | K | 121151103 | Sejmutí ornice plochy do 100 m2 tl vrstvy do 200 mm strojně | m2 | 83 |  | 0 | CS ÚRS 2025 01 |  | základní |  | 0 | 0 | 0 | 0 | 0 | 4 | K | 2 |  |  |  | ROZPOCET | [5 empty] | 0 | 0 | 0 | 0 | 0 | 1 | 0 | 4 | -1125580898
| PP |  | Sejmutí ornice strojně při souvislé ploše do 100 m2, tl. vrstvy do 200 mm | [14 empty] | PP | 2
| Online PSC |  | https://podminky.urs.cz/item/CS_URS_2025_01/121151103 | [14 empty] | Online PSC | 2
| VV |  | Viz přílohu B.2.1, B.2.2, B.2.3 a B.2.4 | [14 empty] | VV | 2 | 1 | True | 0 | ROZPOCET
| VV | sejmuti | 83 "m2" |  | 83 | [12 empty] | VV | 2 | 2 | True | 1 | ROZPOCET
13 | K | 124253101 | Vykopávky pro koryta vodotečí v hornině třídy těžitelnosti I skupiny 3 objem do 1000 m3 strojně | m3 | 101.611 |  | 0 | CS ÚRS 2025 01 |  | základní |  | 0 | 0 | 0 | 0 | 0 | 4 | K | 2 |  |  |  | ROZPOCET | [5 empty] | 0 | 0 | 0 | 0 | 0 | 1 | 0 | 4 | 1589578059
| PP |  | Vykopávky pro koryta vodotečí strojně v hornině třídy těžitelnosti I skupiny 3 přes 100 do 1 000 m3 | [14 empty] | PP | 2
| Online PSC |  | https://podminky.urs.cz/item/CS_URS_2025_01/124253101 | [14 empty] | Online PSC | 2
| VV |  | Viz přílohu B.2.1, B.2.2, B.2.3 a B.2.4 | [14 empty] | VV | 2 | 1 | True | 0 | ROZPOCET
| VV |  | "PF1*" (1,14+1,14)/2*0,5 |  | 0.57 | [12 empty] | VV | 2 | 2 | True | 0 | ROZPOCET
| VV |  | "PF1" (1,14+4,64)/2*15 |  | 43.35 | [12 empty] | VV | 2 | 2 | True | 0 | ROZPOCET
| VV |  | "PF2" (4,64+2,81)/2*16,1 |  | 59.973 | [12 empty] | VV | 2 | 2 | True | 0 | ROZPOCET
| VV |  | "PF3" (2,81+2,38)/2*15,9 |  | 41.261 | [12 empty] | VV | 2 | 2 | True | 0 | ROZPOCET
| VV |  | "PF4" (2,38+1,43)/2*10 |  | 19.05 | [12 empty] | VV | 2 | 2 | True | 0 | ROZPOCET
| VV |  | "PF5" (1,43+1,43)/2*2,1 |  | 3.003 | [12 empty] | VV | 2 | 2 | True | 0 | ROZPOCET
| VV |  | "PF5*" (1,43+0)/2*3 |  | 2.145 | [12 empty] | VV | 2 | 2 | True | 0 | ROZPOCET
| VV | vykop | Součet |  | 169.352 | [12 empty] | VV | 2 | 4 | True | 0 | ROZPOCET
| VV |  | 0,60*vykop "60% nad hladinou" |  | 101.611 | [12 empty] | VV | 2 | 2 | True | 1 | ROZPOCET
14 | K | 127751111 | Vykopávky pod vodou v hornině třídy těžitelnosti I a II skupiny 1 až 4 tl vrstvy přes 0,5 m objem do 1000 m3 strojně | m3 | 67.741 |  | 0 | CS ÚRS 2025 01 |  | základní |  | 0 | 0 | 0 | 0 | 0 | 4 | K | 2 |  |  |  | ROZPOCET | [5 empty] | 0 | 0 | 0 | 0 | 0 | 1 | 0 | 4 | 2095739558
| PP |  | Vykopávky pod vodou strojně na hloubku do 5 m pod projektem stanovenou hladinou vody v horninách třídy těžitelnosti I a II skupiny 1 až 4, průměrné tloušťky projektované vrstvy přes 0,50 m do 1 000 m3 | [14 empty] | PP | 2
| Online PSC |  | https://podminky.urs.cz/item/CS_URS_2025_01/127751111 | [14 empty] | Online PSC | 2
| VV |  | 0,40*vykop "40% pod pracovní hladinou vody" |  | 67.741 | [12 empty] | VV | 2 | 2 | True | 1 | ROZPOCET
15 | K | 162201411 | Vodorovné přemístění kmenů stromů listnatých do 1 km D kmene přes 100 do 300 mm | kus | 20 |  | 0 | CS ÚRS 2025 01 |  | základní |  | 0 | 0 | 0 | 0 | 0 | 4 | K | 2 |  |  |  | ROZPOCET | [5 empty] | 0 | 0 | 0 | 0 | 0 | 1 | 0 | 4 | 1695148271
| PP |  | Vodorovné přemístění větví, kmenů nebo pařezů s naložením, složením a dopravou do 1000 m kmenů stromů listnatých, průměru přes 100 do 300 mm | [14 empty] | PP | 2
| Online PSC |  | https://podminky.urs.cz/item/CS_URS_2025_01/162201411 | [14 empty] | Online PSC | 2
| VV |  | kac_do300 |  | 9 | [12 empty] | VV | 2 | 2 | True | 0 | ROZPOCET
| VV |  | odstr_naplv300 |  | 11 | [12 empty] | VV | 2 | 2 | True | 0 | ROZPOCET
| VV |  | Součet |  | 20 | [12 empty] | VV | 2 | 4 | True | 1 | ROZPOCET
16 | K | 162201412 | Vodorovné přemístění kmenů stromů listnatých do 1 km D kmene přes 300 do 500 mm | kus | 2 |  | 0 | CS ÚRS 2025 01 |  | základní |  | 0 | 0 | 0 | 0 | 0 | 4 | K | 2 |  |  |  | ROZPOCET | [5 empty] | 0 | 0 | 0 | 0 | 0 | 1 | 0 | 4 | -1079483607
| PP |  | Vodorovné přemístění větví, kmenů nebo pařezů s naložením, složením a dopravou do 1000 m kmenů stromů listnatých, průměru přes 300 do 500 mm | [14 empty] | PP | 2
| Online PSC |  | https://podminky.urs.cz/item/CS_URS_2025_01/162201412 | [14 empty] | Online PSC | 2
| VV |  | kac_do500 |  | 2 | [12 empty] | VV | 2 | 2 | True | 1 | ROZPOCET
17 | K | 162201421 | Vodorovné přemístění pařezů do 1 km D přes 100 do 300 mm | kus | 9 |  | 0 | CS ÚRS 2025 01 |  | základní |  | 0 | 0 | 0 | 0 | 0 | 4 | K | 2 |  |  |  | ROZPOCET | [5 empty] | 0 | 0 | 0 | 0 | 0 | 1 | 0 | 4 | -768463144
| PP |  | Vodorovné přemístění větví, kmenů nebo pařezů s naložením, složením a dopravou do 1000 m pařezů kmenů, průměru přes 100 do 300 mm | [14 empty] | PP | 2
| Online PSC |  | https://podminky.urs.cz/item/CS_URS_2025_01/162201421 | [14 empty] | Online PSC | 2
| VV |  | parez_do300 |  | 9 | [12 empty] | VV | 2 | 2 | True | 1 | ROZPOCET
18 | K | 162201422 | Vodorovné přemístění pařezů do 1 km D přes 300 do 500 mm | kus | 4 |  | 0 | CS ÚRS 2025 01 |  | základní |  | 0 | 0 | 0 | 0 | 0 | 4 | K | 2 |  |  |  | ROZPOCET | [5 empty] | 0 | 0 | 0 | 0 | 0 | 1 | 0 | 4 | 1163694998
| PP |  | Vodorovné přemístění větví, kmenů nebo pařezů s naložením, složením a dopravou do 1000 m pařezů kmenů, průměru přes 300 do 500 mm | [14 empty] | PP | 2
| Online PSC |  | https://podminky.urs.cz/item/CS_URS_2025_01/162201422 | [14 empty] | Online PSC | 2
| VV |  | parez_do500 |  | 4 | [12 empty] | VV | 2 | 2 | True | 1 | ROZPOCET
19 | K | 162301951 | Příplatek k vodorovnému přemístění kmenů stromů listnatých D kmene přes 100 do 300 mm ZKD 1 km | kus | 380 |  | 0 | CS ÚRS 2025 01 |  | základní |  | 0 | 0 | 0 | 0 | 0 | 4 | K | 2 |  |  |  | ROZPOCET | [5 empty] | 0 | 0 | 0 | 0 | 0 | 1 | 0 | 4 | -1361509310
| PP |  | Vodorovné přemístění větví, kmenů nebo pařezů s naložením, složením a dopravou Příplatek k cenám za každých dalších i započatých 1000 m přes 1000 m kmenů stromů listnatých, o průměru přes 100 do 300 mm | [14 empty] | PP | 2
| Online PSC |  | https://podminky.urs.cz/item/CS_URS_2025_01/162301951 | [14 empty] | Online PSC | 2
| VV |  | kac_do300*19 "celkem do 20 km" |  | 171 | [12 empty] | VV | 2 | 2 | True | 0 | ROZPOCET
| VV |  | odstr_naplv300*19 |  | 209 | [12 empty] | VV | 2 | 2 | True | 0 | ROZPOCET
| VV |  | Součet |  | 380 | [12 empty] | VV | 2 | 4 | True | 1 | ROZPOCET
20 | K | 162301952 | Příplatek k vodorovnému přemístění kmenů stromů listnatých D kmene přes 300 do 500 mm ZKD 1 km | kus | 38 |  | 0 | CS ÚRS 2025 01 |  | základní |  | 0 | 0 | 0 | 0 | 0 | 4 | K | 2 |  |  |  | ROZPOCET | [5 empty] | 0 | 0 | 0 | 0 | 0 | 1 | 0 | 4 | 1172093937
| PP |  | Vodorovné přemístění větví, kmenů nebo pařezů s naložením, složením a dopravou Příplatek k cenám za každých dalších i započatých 1000 m přes 1000 m kmenů stromů listnatých, o průměru přes 300 do 500 mm | [14 empty] | PP | 2
| Online PSC |  | https://podminky.urs.cz/item/CS_URS_2025_01/162301952 | [14 empty] | Online PSC | 2
| VV |  | kac_do500*19 "celkem do 20 km" |  | 38 | [12 empty] | VV | 2 | 2 | True | 1 | ROZPOCET
21 | K | 162301971 | Příplatek k vodorovnému přemístění pařezů D přes 100 do 300 mm ZKD 1 km | kus | 171 |  | 0 | CS ÚRS 2025 01 |  | základní |  | 0 | 0 | 0 | 0 | 0 | 4 | K | 2 |  |  |  | ROZPOCET | [5 empty] | 0 | 0 | 0 | 0 | 0 | 1 | 0 | 4 | -123739944
| PP |  | Vodorovné přemístění větví, kmenů nebo pařezů s naložením, složením a dopravou Příplatek k cenám za každých dalších i započatých 1000 m přes 1000 m pařezů kmenů, průměru přes 100 do 300 mm | [14 empty] | PP | 2
| Online PSC |  | https://podminky.urs.cz/item/CS_URS_2025_01/162301971 | [14 empty] | Online PSC | 2
| VV |  | parez_do300*19 "celkem do 20 km" |  | 171 | [12 empty] | VV | 2 | 2 | True | 1 | ROZPOCET
22 | K | 162301972 | Příplatek k vodorovnému přemístění pařezů D přes 300 do 500 mm ZKD 1 km | kus | 76 |  | 0 | CS ÚRS 2025 01 |  | základní |  | 0 | 0 | 0 | 0 | 0 | 4 | K | 2 |  |  |  | ROZPOCET | [5 empty] | 0 | 0 | 0 | 0 | 0 | 1 | 0 | 4 | -478039548
| PP |  | Vodorovné přemístění větví, kmenů nebo pařezů s naložením, složením a dopravou Příplatek k cenám za každých dalších i započatých 1000 m přes 1000 m pařezů kmenů, průměru přes 300 do 500 mm | [14 empty] | PP | 2
| Online PSC |  | https://podminky.urs.cz/item/CS_URS_2025_01/162301972 | [14 empty] | Online PSC | 2
| VV |  | parez_do500*19 "celkem do 20 km" |  | 76 | [12 empty] | VV | 2 | 2 | True | 1 | ROZPOCET
23 | K | 162451106 | Vodorovné přemístění přes 1 500 do 2000 m výkopku/sypaniny z horniny třídy těžitelnosti I skupiny 1 až 3 | m3 | 185.952 |  | 0 | CS ÚRS 2025 01 |  | základní |  | 0 | 0 | 0 | 0 | 0 | 4 | K | 2 |  |  |  | ROZPOCET | [5 empty] | 0 | 0 | 0 | 0 | 0 | 1 | 0 | 4 | -1628603269
| PP |  | Vodorovné přemístění výkopku nebo sypaniny po suchu na obvyklém dopravním prostředku, bez naložení výkopku, avšak se složením bez rozhrnutí z horniny třídy těžitelnosti I skupiny 1 až 3 na vzdálenost přes 1 500 do 2 000 m | [14 empty] | PP | 2
| Online PSC |  | https://podminky.urs.cz/item/CS_URS_2025_01/162451106 | [14 empty] | Online PSC | 2
| VV |  | 0,20*sejmuti "přemístění na MD" |  | 16.6 | [12 empty] | VV | 2 | 2 | True | 0 | ROZPOCET
| VV |  | vykop "přemístění na MD" |  | 169.352 | [12 empty] | VV | 2 | 2 | True | 0 | ROZPOCET
| VV |  | Součet |  | 185.952 | [12 empty] | VV | 2 | 4 | True | 1 | ROZPOCET
24 | K | 162351143 | Vodorovné přemístění přes 50 do 500 m výkopku/sypaniny z horniny třídy těžitelnosti III skupiny 6 a 7 | m3 | 199.99 |  | 0 | CS ÚRS 2025 01 |  | základní |  | 0 | 0 | 0 | 0 | 0 | 4 | K | 2 |  |  |  | ROZPOCET | [5 empty] | 0 | 0 | 0 | 0 | 0 | 1 | 0 | 4 | 1347508721
| PP |  | Vodorovné přemístění výkopku nebo sypaniny po suchu na obvyklém dopravním prostředku, bez naložení výkopku, avšak se složením bez rozhrnutí z horniny třídy těžitelnosti III skupiny 6 a 7 na vzdálenost přes 50 do 500 m | [14 empty] | PP | 2
| Online PSC |  | https://podminky.urs.cz/item/CS_URS_2025_01/162351143 | [14 empty] | Online PSC | 2
| VV |  | rzb_kam "přemístění rozebraného záhozu ma MD" |  | 199.99 | [12 empty] | VV | 2 | 2 | True | 1 | ROZPOCET
25 | K | 167151111 | Nakládání výkopku z hornin třídy těžitelnosti I skupiny 1 až 3 přes 100 m3 | m3 | 14.72 |  | 0 | CS ÚRS 2025 01 |  | základní |  | 0 | 0 | 0 | 0 | 0 | 4 | K | 2 |  |  |  | ROZPOCET | [5 empty] | 0 | 0 | 0 | 0 | 0 | 1 | 0 | 4 | -813581931
| PP |  | Nakládání, skládání a překládání neulehlého výkopku nebo sypaniny strojně nakládání, množství přes 100 m3, z hornin třídy těžitelnosti I, skupiny 1 až 3 | [14 empty] | PP | 2
| Online PSC |  | https://podminky.urs.cz/item/CS_URS_2025_01/167151111 | [14 empty] | Online PSC | 2
| VV |  | nasyp "naložení na MD" |  | 14.72 | [12 empty] | VV | 2 | 2 | True | 1 | ROZPOCET
26 | K | 171151131 | Uložení sypaniny z hornin nesoudržných a soudržných střídavě do násypů zhutněných strojně | m3 | 14.72 |  | 0 | CS ÚRS 2025 01 |  | základní |  | 0 | 0 | 0 | 0 | 0 | 4 | K | 2 |  |  |  | ROZPOCET | [5 empty] | 0 | 0 | 0 | 0 | 0 | 1 | 0 | 4 | 169728549
| PP |  | Uložení sypanin do násypů strojně s rozprostřením sypaniny ve vrstvách a s hrubým urovnáním zhutněných z hornin nesoudržných a soudržných střídavě ukládaných | [14 empty] | PP | 2
| Online PSC |  | https://podminky.urs.cz/item/CS_URS_2025_01/171151131 | [14 empty] | Online PSC | 2
| VV |  | Viz přílohu B.2.1, B.2.2, B.2.3 a B.2.4 | [14 empty] | VV | 2 | 1 | True | 0 | ROZPOCET
| VV |  | 0,1"m2"*13,6"m"+(0,1+0,5)"m2"*0,5*16,0"m"+(0,5+0,6)"m2"*0,5*10"m"+0,6"m2"*5,1"m" |  | 14.72 | [12 empty] | VV | 2 | 2 | True | 0 | ROZPOCET
| VV | nasyp | Součet |  | 14.72 | [12 empty] | VV | 2 | 4 | True | 1 | ROZPOCET
27 | K | 171251201 | Uložení sypaniny na skládky nebo meziskládky | m3 | 185.952 |  | 0 | CS ÚRS 2025 01 |  | základní |  | 0 | 0 | 0 | 0 | 0 | 4 | K | 2 |  |  |  | ROZPOCET | [5 empty] | 0 | 0 | 0 | 0 | 0 | 1 | 0 | 4 | -844436161
| PP |  | Uložení sypaniny na skládky nebo meziskládky bez hutnění s upravením uložené sypaniny do předepsaného tvaru | [14 empty] | PP | 2
| Online PSC |  | https://podminky.urs.cz/item/CS_URS_2025_01/171251201 | [14 empty] | Online PSC | 2
| VV |  | 0,20*sejmuti "uložení na MD" |  | 16.6 | [12 empty] | VV | 2 | 2 | True | 0 | ROZPOCET
| VV |  | vykop "uložení na MD" |  | 169.352 | [12 empty] | VV | 2 | 2 | True | 0 | ROZPOCET
| VV |  | Součet |  | 185.952 | [12 empty] | VV | 2 | 4 | True | 1 | ROZPOCET
28 | K | 174251201 | Zásyp jam po pařezech D pařezů do 300 mm strojně | kus | 9 |  | 0 | CS ÚRS 2025 01 |  | základní |  | 0 | 0 | 0 | 0 | 0 | 4 | K | 2 |  |  |  | ROZPOCET | [5 empty] | 0 | 0 | 0 | 0 | 0 | 1 | 0 | 4 | -171595557
| PP |  | Zásyp jam po pařezech strojně výkopkem z horniny získané při dobývání pařezů s hrubým urovnáním povrchu zasypávky průměru pařezu přes 100 do 300 mm | [14 empty] | PP | 2
| Online PSC |  | https://podminky.urs.cz/item/CS_URS_2025_01/174251201 | [14 empty] | Online PSC | 2
| VV |  | parez_do300 |  | 9 | [12 empty] | VV | 2 | 2 | True | 1 | ROZPOCET
29 | K | 174251202 | Zásyp jam po pařezech D pařezů přes 300 do 500 mm strojně | kus | 4 |  | 0 | CS ÚRS 2025 01 |  | základní |  | 0 | 0 | 0 | 0 | 0 | 4 | K | 2 |  |  |  | ROZPOCET | [5 empty] | 0 | 0 | 0 | 0 | 0 | 1 | 0 | 4 | -981777658
| PP |  | Zásyp jam po pařezech strojně výkopkem z horniny získané při dobývání pařezů s hrubým urovnáním povrchu zasypávky průměru pařezu přes 300 do 500 mm | [14 empty] | PP | 2
| Online PSC |  | https://podminky.urs.cz/item/CS_URS_2025_01/174251202 | [14 empty] | Online PSC | 2
| VV |  | parez_do500 |  | 4 | [12 empty] | VV | 2 | 2 | True | 1 | ROZPOCET
30 | K | 17-R01 | Poplatek za uložení rozdrcené dřevní hmoty na řízenou skládku | t | 3.88 |  | 0 |  |  | základní |  | 0 | 0 | 0 | 0 | 0 | 4 | K | 2 |  |  |  | ROZPOCET | [5 empty] | 0 | 0 | 0 | 0 | 0 | 1 | 0 | 4 | 1956741033
| PP |  | Poplatek za uložení rozdrcené dřevní hmoty na řízenou skládku | [14 empty] | PP | 2
| VV |  | odst_ker*0,015 |  | 0.48 | [12 empty] | VV | 2 | 2 | True | 0 | ROZPOCET
| VV |  | kac_do300*0,150 |  | 1.35 | [12 empty] | VV | 2 | 2 | True | 0 | ROZPOCET
| VV |  | odstr_naplv300*0,150 |  | 1.65 | [12 empty] | VV | 2 | 2 | True | 0 | ROZPOCET
| VV |  | kac_do500*0,200 |  | 0.4 | [12 empty] | VV | 2 | 2 | True | 0 | ROZPOCET
| VV |  | Součet |  | 3.88 | [12 empty] | VV | 2 | 4 | True | 1 | ROZPOCET
31 | K | 17-R02 | Poplatek za uložení pařezů do pům. 300 mm na řízenou skládku | kus | 9 |  | 0 |  |  | základní |  | 0 | 0 | 0 | 0 | 0 | 4 | K | 2 |  |  |  | ROZPOCET | [5 empty] | 0 | 0 | 0 | 0 | 0 | 1 | 0 | 4 | 824149674
| PP |  | Poplatek za uložení pařezů do pům. 300 mm na řízenou skládku | [14 empty] | PP | 2
| VV |  | parez_do300 |  | 9 | [12 empty] | VV | 2 | 2 | True | 1 | ROZPOCET
32 | K | 17-R03 | Poplatek za uložení pařezů do pům. 500 mm na řízenou skládku | kus | 4 |  | 0 |  |  | základní |  | 0 | 0 | 0 | 0 | 0 | 4 | K | 2 |  |  |  | ROZPOCET | [5 empty] | 0 | 0 | 0 | 0 | 0 | 1 | 0 | 4 | 434146861
| PP |  | Poplatek za uložení pařezů do pům. 500 mm na řízenou skládku | [14 empty] | PP | 2
| VV |  | parez_do500 |  | 4 | [12 empty] | VV | 2 | 2 | True | 1 | ROZPOCET
33 | K | 182151111 | Svahování v zářezech v hornině třídy těžitelnosti I skupiny 1 až 3 strojně | m2 | 100.8 |  | 0 | CS ÚRS 2025 01 |  | základní |  | 0 | 0 | 0 | 0 | 0 | 4 | K | 2 |  |  |  | ROZPOCET | [5 empty] | 0 | 0 | 0 | 0 | 0 | 1 | 0 | 4 | -580526422
| PP |  | Svahování trvalých svahů do projektovaných profilů strojně s potřebným přemístěním výkopku při svahování v zářezech v hornině třídy těžitelnosti I, skupiny 1 až 3 | [14 empty] | PP | 2
| Online PSC |  | https://podminky.urs.cz/item/CS_URS_2025_01/182151111 | [14 empty] | Online PSC | 2
| VV |  | Viz přílohu B.2.1, B.2.2, B.2.3 a B.2.4 | [14 empty] | VV | 2 | 1 | True | 0 | ROZPOCET
| VV |  | 2,1"m" *48 "m" |  | 100.8 | [12 empty] | VV | 2 | 2 | True | 1 | ROZPOCET
| D | 4 | Vodorovné konstrukce |  |  |  | 0 |  |  |  |  | 0 |  | 890.1601 |  | 0 | 1 | D | 1 |  |  |  | ROZPOCET | [11 empty] | 0
34 | K | 462512270 | Zához z lomového kamene s proštěrkováním z terénu hmotnost do 200 kg | m3 | 37.788 |  | 0 | CS ÚRS 2025 01 |  | základní |  | 0 | 2.4341 | 91.979 | 0 | 0 | 4 | K | 2 |  |  |  | ROZPOCET | [5 empty] | 0 | 0 | 0 | 0 | 0 | 1 | 0 | 4 | -1519188073
| PP |  | Zához z lomového kamene neupraveného záhozového s proštěrkováním z terénu, hmotnosti jednotlivých kamenů do 200 kg | [14 empty] | PP | 2
| Online PSC |  | https://podminky.urs.cz/item/CS_URS_2025_01/462512270 | [14 empty] | Online PSC | 2
| P |  | Poznámka k položce: Použije se nový nakupovaný kámen. Kamenný zához 80 / 200 kg s vyklínováním, proštěrkováním DK 16/32 v celém objemu záhozu a urovnáním líce. Pro poštěrkování lze na základě souhlasu TDI použít místní materiál. | [14 empty] | P | 2
| VV |  | Viz přílohu B.2.1, B.2.2, B.2.3 a B.2.4 | [14 empty] | VV | 2 | 1 | True | 0 | ROZPOCET
| VV |  | 1,83"m2"*0,75"m"+(1,83+2,46)"m2"*0,5"m"*15,4"m"+(2,46+0)"m2"*0,5*2,75"m" |  | 37.788 | [12 empty] | VV | 2 | 2 | True | 1 | ROZPOCET
35 | K | 462512370 | Zához z lomového kamene s proštěrkováním z terénu hmotnost přes 200 do 500 kg | m3 | 227.924 |  | 0 | CS ÚRS 2025 01 |  | základní |  | 0 | 2.4341 | 554.7852 | 0 | 0 | 4 | K | 2 |  |  |  | ROZPOCET | [5 empty] | 0 | 0 | 0 | 0 | 0 | 1 | 0 | 4 | -1963630454
| PP |  | Zához z lomového kamene neupraveného záhozového s proštěrkováním z terénu, hmotnosti jednotlivých kamenů přes 200 do 500 kg | [14 empty] | PP | 2
| Online PSC |  | https://podminky.urs.cz/item/CS_URS_2025_01/462512370 | [14 empty] | Online PSC | 2
| P |  | Poznámka k položce: Použije se nový nakupovaný kámen. Kamenný zához 200 / 500 kg s proštěrkováním DK 16/32 v celém objemu záhozu a urovnáním líce. Zához bude nad úrovní hladiny v toku vyklínován. Pro poštěrkování lze na základě souhlasu TDI použít místní materiál. | [14 empty] | P | 2
| VV |  | Viz přílohu B.2.1, B.2.2, B.2.3 a B.2.4 | [14 empty] | VV | 2 | 1 | True | 0 | ROZPOCET
| VV |  | "PF1*" (6,12+6,12)/2*0,5 |  | 3.06 | [12 empty] | VV | 2 | 2 | True | 0 | ROZPOCET
| VV |  | "PF1" (6,12+5,62)/2*15 |  | 88.05 | [12 empty] | VV | 2 | 2 | True | 0 | ROZPOCET
| VV |  | "PF2" (5,62+4,38)/2*16,1 |  | 80.5 | [12 empty] | VV | 2 | 2 | True | 0 | ROZPOCET
| VV |  | "PF3" (4,38+5,81)/2*15,9 |  | 81.011 | [12 empty] | VV | 2 | 2 | True | 0 | ROZPOCET
| VV |  | "PF4" (5,81+4,68)/2*10 |  | 52.45 | [12 empty] | VV | 2 | 2 | True | 0 | ROZPOCET
| VV |  | "PF5" (4,68+4,68)/2*2,1 |  | 9.828 | [12 empty] | VV | 2 | 2 | True | 0 | ROZPOCET
| VV |  | "PF5*" (4,68+0)/2*3 |  | 7.02 | [12 empty] | VV | 2 | 2 | True | 0 | ROZPOCET
| VV |  | Mezisoučet |  | 321.919 | [12 empty] | VV | 2 | 3 | True | 0 | ROZPOCET
| VV |  | Opevnění pro případné provizorní ukončení opevnění pod mostem | [14 empty] | VV | 2 | 1 | True | 0 | ROZPOCET
| VV |  | (3+0)"m2"*0,5*4"m" |  | 6 | [12 empty] | VV | 2 | 2 | True | 0 | ROZPOCET
| VV |  | Mezisoučet |  | 6 | [12 empty] | VV | 2 | 3 | True | 0 | ROZPOCET
| VV |  | -zahoz_z_rzb "odpočet záhozu provedeného z rozebraného kamene" |  | -99.995 | [12 empty] | VV | 2 | 2 | True | 0 | ROZPOCET
| VV |  | Součet |  | 227.924 | [12 empty] | VV | 2 | 4 | True | 1 | ROZPOCET
36 | K | 46251-R01 | Zához z rozebrného kamene s proštěrkováním z terénu hmotnost přes 200 do 500 kg | m3 | 99.995 |  | 0 |  |  | základní |  | 0 | 2.4341 | 243.3958 | 0 | 0 | 4 | K | 2 |  |  |  | ROZPOCET | [5 empty] | 0 | 0 | 0 | 0 | 0 | 1 | 0 | 4 | -577491264
| PP |  | Zához z rozebraného kamene neupraveného záhozového s proštěrkováním z terénu, hmotnosti jednotlivých kamenů přes 200 do 500 kg | [14 empty] | PP | 2
| P |  | Poznámka k položce: Použije se původní rozebraný kámen. Využití stávajícího kamenného záhozu 200 / 500 kg s proštěrkováním DK 16/32 v celém objemu záhozu a urovnáním líce. Zához bude nad úrovní hladiny v toku vyklínován. Pro poštěrkování lze na základě souhlasu TDI použít místní materiál. | [14 empty] | P | 2
| VV |  | rzb_kam*0,50 "50% kámen pro opětovné použití" |  | 99.995 | [12 empty] | VV | 2 | 2 | True | 0 | ROZPOCET
| VV | zahoz_z_rzb | Součet |  | 99.995 | [12 empty] | VV | 2 | 4 | True | 1 | ROZPOCET
37 | K | 462519002 | Příplatek za urovnání ploch záhozu z lomového kamene hmotnost do 200 kg | m2 | 72 |  | 0 | CS ÚRS 2025 01 |  | základní |  | 0 | 0 | 0 | 0 | 0 | 4 | K | 2 |  |  |  | ROZPOCET | [5 empty] | 0 | 0 | 0 | 0 | 0 | 1 | 0 | 4 | -247083816
| PP |  | Zához z lomového kamene neupraveného záhozového Příplatek k cenám za urovnání viditelných ploch záhozu z kamene, hmotnosti jednotlivých kamenů do 200 kg | [14 empty] | PP | 2
| Online PSC |  | https://podminky.urs.cz/item/CS_URS_2025_01/462519002 | [14 empty] | Online PSC | 2
| VV |  | Viz přílohu B.2.1, B.2.2, B.2.3 a B.2.4 | [14 empty] | VV | 2 | 1 | True | 0 | ROZPOCET
| VV |  | 4,0*18 |  | 72 | [12 empty] | VV | 2 | 2 | True | 1 | ROZPOCET
38 | K | 462519003 | Příplatek za urovnání ploch záhozu z lomového kamene hmotnost přes 200 do 500 kg | m2 | 334.64 |  | 0 | CS ÚRS 2025 01 |  | základní |  | 0 | 0 | 0 | 0 | 0 | 4 | K | 2 |  |  |  | ROZPOCET | [5 empty] | 0 | 0 | 0 | 0 | 0 | 1 | 0 | 4 | -304734139
| PP |  | Zához z lomového kamene neupraveného záhozového Příplatek k cenám za urovnání viditelných ploch záhozu z kamene, hmotnosti jednotlivých kamenů přes 200 do 500 kg | [14 empty] | PP | 2
| Online PSC |  | https://podminky.urs.cz/item/CS_URS_2025_01/462519003 | [14 empty] | Online PSC | 2
| VV |  | Viz přílohu B.2.1, B.2.2, B.2.3 a B.2.4 | [14 empty] | VV | 2 | 1 | True | 0 | ROZPOCET
| VV |  | (3,7+5,2)/2 * 60 |  | 267 | [12 empty] | VV | 2 | 2 | True | 0 | ROZPOCET
| VV |  | 3,8*17,8 |  | 67.64 | [12 empty] | VV | 2 | 2 | True | 0 | ROZPOCET
| VV |  | Součet |  | 334.64 | [12 empty] | VV | 2 | 4 | True | 1 | ROZPOCET
| D | 9 | Ostatní konstrukce a práce, bourání |  |  |  | 0 |  |  |  |  | 0 |  | 0 |  | 0.825 | 1 | D | 1 |  |  |  | ROZPOCET | [11 empty] | 0
39 | K | 96606-R01 | Odstranění dřevní hmoty s naložením a odvozen do 20 km | m3 | 1.5 |  | 0 |  |  | základní |  | 0 | 0 | 0 | 0.55 | 0.825 | 4 | K | 2 |  |  |  | ROZPOCET | [5 empty] | 0 | 0 | 0 | 0 | 0 | 1 | 0 | 4 | 69841827
| PP |  | Odstranění dřevní hmoty s naložením a odvozen do 20 km | [14 empty] | PP | 2
| VV | odstr_drev | 1,5 "m3" |  | 1.5 | [12 empty] | VV | 2 | 2 | True | 1 | ROZPOCET
| D | 997 | Doprava suti a vybouraných hmot |  |  |  | 0 |  |  |  |  | 0 |  | 0 |  | 0 | 1 | D | 1 |  |  |  | ROZPOCET | [11 empty] | 0
40 | K | 997013811 | Poplatek za uložení na skládce (skládkovné) stavebního odpadu dřevěného kód odpadu 17 02 01 | t | 0.975 |  | 0 | CS ÚRS 2025 01 |  | základní |  | 0 | 0 | 0 | 0 | 0 | 4 | K | 2 |  |  |  | ROZPOCET | [5 empty] | 0 | 0 | 0 | 0 | 0 | 1 | 0 | 4 | 485918360
| PP |  | Poplatek za uložení stavebního odpadu na skládce (skládkovné) dřevěného zatříděného do Katalogu odpadů pod kódem 17 02 01 | [14 empty] | PP | 2
| Online PSC |  | https://podminky.urs.cz/item/CS_URS_2025_01/997013811 | [14 empty] | Online PSC | 2
| VV |  | odstr_drev*0,65 |  | 0.975 | [12 empty] | VV | 2 | 2 | True | 1 | ROZPOCET
41 | K | 997321511 | Vodorovná doprava suti a vybouraných hmot po suchu do 1 km | t | 243.388 |  | 0 | CS ÚRS 2025 01 |  | základní |  | 0 | 0 | 0 | 0 | 0 | 4 | K | 2 |  |  |  | ROZPOCET | [5 empty] | 0 | 0 | 0 | 0 | 0 | 1 | 0 | 4 | 2109094433
| PP |  | Vodorovná doprava suti a vybouraných hmot bez naložení, s vyložením a hrubým urovnáním po suchu, na vzdálenost do 1 km | [14 empty] | PP | 2
| Online PSC |  | https://podminky.urs.cz/item/CS_URS_2025_01/997321511 | [14 empty] | Online PSC | 2
| VV |  | rzb_kam*0,50*2,434 "50% nepoužitý kámen - přemístění a ponechání na MD" |  | 243.388 | [12 empty] | VV | 2 | 2 | True | 1 | ROZPOCET
42 | K | 997321519 | Příplatek ZKD 1 km vodorovné dopravy suti a vybouraných hmot po suchu | t | 243.388 |  | 0 | CS ÚRS 2025 01 |  | základní |  | 0 | 0 | 0 | 0 | 0 | 4 | K | 2 |  |  |  | ROZPOCET | [5 empty] | 0 | 0 | 0 | 0 | 0 | 1 | 0 | 4 | 584428193
| PP |  | Vodorovná doprava suti a vybouraných hmot bez naložení, s vyložením a hrubým urovnáním po suchu, na vzdálenost Příplatek k cenám za každý další započatý 1 km přes 1 km | [14 empty] | PP | 2
| Online PSC |  | https://podminky.urs.cz/item/CS_URS_2025_01/997321519 | [14 empty] | Online PSC | 2
| VV |  | rzb_kam*0,50*2,434*1 "celkem do 2 km" |  | 243.388 | [12 empty] | VV | 2 | 2 | True | 1 | ROZPOCET
43 | K | 997321611 | Nakládání nebo překládání suti a vybouraných hmot | t | 243.388 |  | 0 | CS ÚRS 2025 01 |  | základní |  | 0 | 0 | 0 | 0 | 0 | 4 | K | 2 |  |  |  | ROZPOCET | [5 empty] | 0 | 0 | 0 | 0 | 0 | 1 | 0 | 4 | -1743047400
| PP |  | Vodorovná doprava suti a vybouraných hmot bez naložení, s vyložením a hrubým urovnáním nakládání nebo překládání na dopravní prostředek při vodorovné dopravě suti a vybouraných hmot | [14 empty] | PP | 2
| Online PSC |  | https://podminky.urs.cz/item/CS_URS_2025_01/997321611 | [14 empty] | Online PSC | 2
| VV |  | rzb_kam*0,50*2,434 "50% kamene nevhodného pro opětovné použití" |  | 243.388 | [12 empty] | VV | 2 | 2 | True | 1 | ROZPOCET
| D | 998 | Přesun hmot |  |  |  | 0 |  |  |  |  | 0 |  | 0 |  | 0 | 1 | D | 1 |  |  |  | ROZPOCET | [11 empty] | 0
44 | K | 998332011 | Přesun hmot pro úpravy vodních toků a kanály | t | 890.16 |  | 0 | CS ÚRS 2025 01 |  | základní |  | 0 | 0 | 0 | 0 | 0 | 4 | K | 2 |  |  |  | ROZPOCET | [5 empty] | 0 | 0 | 0 | 0 | 0 | 1 | 0 | 4 | -323202538
| PP |  | Přesun hmot pro úpravy vodních toků a kanály, hráze rybníků apod. dopravní vzdálenost do 500 m | [14 empty] | PP | 2
| Online PSC |  | https://podminky.urs.cz/item/CS_URS_2025_01/998332011 | [14 empty] | Online PSC | 2

## U2 - Úsek č. 2, pravý bře...
[18 empty] | {9d80c283-0a1f-4d26-b10d-5ea1c04439db} | [5 empty] | nasyp | Násyp | m3 | 429,734 | 2
[18 empty] | 2 | [5 empty] | odstr_drev | Odstranění dřevní hmoty | m3 | 3 | 2
| KRYCÍ LIST SOUPISU PRACÍ | [7 empty] | v --- níže se nacházejí doplnkové a pomocné údaje k sestavám --- v | [8 empty] | False | [5 empty] | rzb_kam | Rozebraný manenný zához | m3 | 466,968 | 2
[24 empty] | vykop | Výkop | m3 | 268,165 | 2
| Stavba: | [22 empty] | zahoz_z_rzb | Zához z rozebraného kamene | m3 | 233,484 | 2
|  | Oprava povodňových škod v obci Nové Heřminovy | [21 empty] | odst_ker | Odstranění keřů | m2 | 144 | 2
| Objekt: | [22 empty] | kac_do300 | Kácení do prům. 300 mm | kus | 18 | 2
|  | U2 - Úsek č. 2, pravý břeh, km 0,005 – 0,158 | [21 empty] | odstr_naplv300 | Odtranění stromů a naplavených dřevin do pům. 300 mm | kus | 48 | 2
[24 empty] | kac_do500 | Kácení do prům. 500 mm | kus | 9 | 2
| KSO: |  |  |  |  | CC-CZ: | [17 empty] | odstr_naplv500 | Odtranění stromů a naplavených dřevin do pům. 500 mm | kus | 9 | 2
| Místo: |  | Nové Heřminovy |  |  | Datum: | 4. 3. 2025 | [16 empty] | odstr_naplv700 | Odtranění stromů a naplavených dřevin do pům. 700 mm | kus | 3 | 2
[24 empty] | parez_do300 | Odstranění pařezů do prům. 300 mm | kus | 17 | 2
| Zadavatel: |  |  |  |  | IČ: | 70890021 | [16 empty] | parez_do500 | Odstranění pařezů do prům. 500 mm | kus | 2 | 2
|  | Povodí Odry, státní podnik |  |  |  | DIČ: | CZ70890021 | [16 empty] | parez_do700 | Odstranění pařezů do prům. 700 mm | kus | 2 | 2
[24 empty] | parez_do1100 | Odstranění pařezů do prům. 1100 mm | kus | 1 | 2
| Účastník: |  |  |  |  | IČ: | Vyplň údaj
|  | Vyplň údaj |  |  |  | DIČ: | Vyplň údaj
| Projektant: |  |  |  |  | IČ: | 02247267
|  | Golik VH, s. r. o. |  |  |  | DIČ: | CZ02247267
| Zpracovatel: |  |  |  |  | IČ:
DIČ:
Poznámka:
| Cena bez DPH | [5 empty] | 0
|  |  | Základ daně |  |  | Sazba daně | Výše daně
| DPH | základní | 0 |  |  | 21% | 0
|  | snížená | 0 |  |  | 12% | 0
|  | zákl. přenesená | 0 |  |  | 21% | 0
|  | sníž. přenesená | 0 |  |  | 12% | 0
|  | nulová | 0 |  |  | 0% | 0
| Cena s DPH |  |  | v | CZK |  | 0
REKAPITULACE ČLENĚNÍ SOUPISU PRACÍ
Stavba:
Oprava povodňových škod v obci Nové Heřminovy
Objekt:
U2 - Úsek č. 2, pravý břeh, km 0,005 – 0,158
Místo: |  |  | Nové Heřminovy |  |  | Datum: | 4. 3. 2025
Zadavatel: |  |  | Povodí Odry, státní podnik |  |  | Projektant: | Golik VH, s. r. o.
Účastník: |  |  | Vyplň údaj |  |  | Zpracovatel:
Kód dílu - Popis | [6 empty] | Cena celkem [CZK]
Náklady stavby celkem | [6 empty] | 0 | [11 empty] | -1
| HSV - Práce a dodávky HSV | [5 empty] | 0
| 1 - Zemní práce | [5 empty] | 0
| 4 - Vodorovné konstrukce | [5 empty] | 0
| 9 - Ostatní konstrukce a práce, bourání | [5 empty] | 0
| 997 - Doprava suti a vybouraných hmot | [5 empty] | 0
| 998 - Přesun hmot | [5 empty] | 0
SOUPIS PRACÍ
Stavba:
Oprava povodňových škod v obci Nové Heřminovy
Objekt:
U2 - Úsek č. 2, pravý břeh, km 0,005 – 0,158
Místo: |  |  | Nové Heřminovy |  |  | Datum: | 4. 3. 2025
Zadavatel: |  |  | Povodí Odry, státní podnik |  |  | Projektant: | Golik VH, s. r. o.
Účastník: |  |  | Vyplň údaj |  |  | Zpracovatel:
PČ | Typ | Kód | Popis | MJ | Množství | J.cena [CZK] | Cena celkem [CZK] | Cenová soustava |  | DPH | J. Nh [h] | Nh celkem [h] | J. hmotnost [t] | Hmotnost celkem [t] | J. suť [t] | Suť Celkem [t]
Náklady soupisu celkem | [6 empty] | 0 |  |  |  |  | 0 |  | 1731.9063 |  | 851.5318 |  | D | -1 | [15 empty] | 0
| D | HSV | Práce a dodávky HSV |  |  |  | 0 |  |  |  |  | 0 |  | 1731.9063 |  | 851.5318 | 1 | D | 0 |  |  |  | ROZPOCET | [11 empty] | 0
| D | 1 | Zemní práce |  |  |  | 0 |  |  |  |  | 0 |  | 0 |  | 849.8818 | 1 | D | 1 |  |  |  | ROZPOCET | [11 empty] | 0
1 | K | 111251202 | Odstranění křovin a stromů průměru kmene do 100 mm i s kořeny sklonu terénu přes 1:5 z celkové plochy přes 100 do 500 m2 strojně | m2 | 144 |  | 0 | CS ÚRS 2025 01 |  | základní |  | 0 | 0 | 0 | 0 | 0 | 4 | K | 2 |  |  |  | ROZPOCET | [5 empty] | 0 | 0 | 0 | 0 | 0 | 1 | 0 | 4 | 2105184559
| PP |  | Odstranění křovin a stromů s odstraněním kořenů strojně průměru kmene do 100 mm v rovině nebo ve svahu sklonu terénu přes 1:5, při celkové ploše přes 100 do 500 m2 | [14 empty] | PP | 2
| Online PSC |  | https://podminky.urs.cz/item/CS_URS_2025_01/111251202 | [14 empty] | Online PSC | 2
| VV | odst_ker | 2*2*36 "náhradní plocha za odstanění stromů do prům. 100 mm" |  | 144 | [12 empty] | VV | 2 | 2 | True | 1 | ROZPOCET
2 | K | 112101101 | Odstranění stromů listnatých průměru kmene přes 100 do 300 mm | kus | 18 |  | 0 | CS ÚRS 2025 01 |  | základní |  | 0 | 0 | 0 | 0 | 0 | 4 | K | 2 |  |  |  | ROZPOCET | [5 empty] | 0 | 0 | 0 | 0 | 0 | 1 | 0 | 4 | -1071481587
| PP |  | Odstranění stromů s odřezáním kmene a s odvětvením listnatých, průměru kmene přes 100 do 300 mm | [14 empty] | PP | 2
| Online PSC |  | https://podminky.urs.cz/item/CS_URS_2025_01/112101101 | [14 empty] | Online PSC | 2
| VV | kac_do300 | 16+2 |  | 18 | [12 empty] | VV | 2 | 2 | True | 1 | ROZPOCET
3 | K | 112101102 | Odstranění stromů listnatých průměru kmene přes 300 do 500 mm | kus | 9 |  | 0 | CS ÚRS 2025 01 |  | základní |  | 0 | 0 | 0 | 0 | 0 | 4 | K | 2 |  |  |  | ROZPOCET | [5 empty] | 0 | 0 | 0 | 0 | 0 | 1 | 0 | 4 | 832991485
| PP |  | Odstranění stromů s odřezáním kmene a s odvětvením listnatých, průměru kmene přes 300 do 500 mm | [14 empty] | PP | 2
| Online PSC |  | https://podminky.urs.cz/item/CS_URS_2025_01/112101102 | [14 empty] | Online PSC | 2
| VV | kac_do500 | 9 |  | 9 | [12 empty] | VV | 2 | 2 | True | 1 | ROZPOCET
4 | K | 11210-R06 | Odstranění naplavených stromů a dřevin do průměru kmene přes 100 do 300 mm | kus | 48 |  | 0 |  |  | základní |  | 0 | 0 | 0 | 0 | 0 | 4 | K | 2 |  |  |  | ROZPOCET | [5 empty] | 0 | 0 | 0 | 0 | 0 | 1 | 0 | 4 | -1555467853
| PP |  | Odstranění naplavených stromů a dřevin do průměru kmene přes 100 do 300 mm | [14 empty] | PP | 2
| VV | odstr_naplv300 | 16+24+8 |  | 48 | [12 empty] | VV | 2 | 2 | True | 1 | ROZPOCET
5 | K | 11210-R07 | Odstranění naplavených stromů a dřevin průměru kmene přes 300 do 500 mm | kus | 9 |  | 0 |  |  | základní |  | 0 | 0 | 0 | 0 | 0 | 4 | K | 2 |  |  |  | ROZPOCET | [5 empty] | 0 | 0 | 0 | 0 | 0 | 1 | 0 | 4 | 218317044
| PP |  | Odstranění naplavených stromů a dřevin průměru kmene přes 300 do 500 mm | [14 empty] | PP | 2
| VV | odstr_naplv500 | 6+3 |  | 9 | [12 empty] | VV | 2 | 2 | True | 1 | ROZPOCET
6 | K | 11210-R08 | Odstranění naplavených stromů a dřevin průměru kmene přes 500 do 700 mm | kus | 3 |  | 0 |  |  | základní |  | 0 | 0 | 0 | 0 | 0 | 4 | K | 2 |  |  |  | ROZPOCET | [5 empty] | 0 | 0 | 0 | 0 | 0 | 1 | 0 | 4 | 666550892
| PP |  | Odstranění naplavených stromů a dřevin průměru kmene přes 500 do 700 mm | [14 empty] | PP | 2
| VV | odstr_naplv700 | 3 |  | 3 | [12 empty] | VV | 2 | 2 | True | 1 | ROZPOCET
7 | K | 112155215 | Štěpkování solitérních stromků a větví průměru kmene do 300 mm s naložením | kus | 66 |  | 0 | CS ÚRS 2025 01 |  | základní |  | 0 | 0 | 0 | 0 | 0 | 4 | K | 2 |  |  |  | ROZPOCET | [5 empty] | 0 | 0 | 0 | 0 | 0 | 1 | 0 | 4 | -1646547457
| PP |  | Štěpkování s naložením na dopravní prostředek a odvozem do 20 km stromků a větví solitérů, průměru kmene do 300 mm | [14 empty] | PP | 2
| Online PSC |  | https://podminky.urs.cz/item/CS_URS_2025_01/112155215 | [14 empty] | Online PSC | 2
| VV |  | kac_do300 |  | 18 | [12 empty] | VV | 2 | 2 | True | 0 | ROZPOCET
| VV |  | odstr_naplv300 |  | 48 | [12 empty] | VV | 2 | 2 | True | 0 | ROZPOCET
| VV |  | Součet |  | 66 | [12 empty] | VV | 2 | 4 | True | 1 | ROZPOCET
8 | K | 112155221 | Štěpkování solitérních stromků a větví průměru kmene přes 300 do 500 mm s naložením | kus | 18 |  | 0 | CS ÚRS 2025 01 |  | základní |  | 0 | 0 | 0 | 0 | 0 | 4 | K | 2 |  |  |  | ROZPOCET | [5 empty] | 0 | 0 | 0 | 0 | 0 | 1 | 0 | 4 | 1331374190
| PP |  | Štěpkování s naložením na dopravní prostředek a odvozem do 20 km stromků a větví solitérů, průměru kmene přes 300 do 500 mm | [14 empty] | PP | 2
| Online PSC |  | https://podminky.urs.cz/item/CS_URS_2025_01/112155221 | [14 empty] | Online PSC | 2
| VV |  | kac_do500 |  | 9 | [12 empty] | VV | 2 | 2 | True | 0 | ROZPOCET
| VV |  | odstr_naplv500 |  | 9 | [12 empty] | VV | 2 | 2 | True | 0 | ROZPOCET
| VV |  | Součet |  | 18 | [12 empty] | VV | 2 | 4 | True | 1 | ROZPOCET
9 | K | 112155225 | Štěpkování solitérních stromků a větví průměru kmene přes 500 do 700 mm s naložením | kus | 3 |  | 0 | CS ÚRS 2025 01 |  | základní |  | 0 | 0 | 0 | 0 | 0 | 4 | K | 2 |  |  |  | ROZPOCET | [5 empty] | 0 | 0 | 0 | 0 | 0 | 1 | 0 | 4 | -1835816579
| PP |  | Štěpkování s naložením na dopravní prostředek a odvozem do 20 km stromků a větví solitérů, průměru kmene přes 500 do 700 mm | [14 empty] | PP | 2
| Online PSC |  | https://podminky.urs.cz/item/CS_URS_2025_01/112155225 | [14 empty] | Online PSC | 2
| VV |  | odstr_naplv700 |  | 3 | [12 empty] | VV | 2 | 2 | True | 1 | ROZPOCET
10 | K | 112155315 | Štěpkování keřového porostu hustého s naložením | m2 | 144 |  | 0 | CS ÚRS 2025 01 |  | základní |  | 0 | 0 | 0 | 0 | 0 | 4 | K | 2 |  |  |  | ROZPOCET | [5 empty] | 0 | 0 | 0 | 0 | 0 | 1 | 0 | 4 | -908599188
| PP |  | Štěpkování s naložením na dopravní prostředek a odvozem do 20 km keřového porostu hustého | [14 empty] | PP | 2
| Online PSC |  | https://podminky.urs.cz/item/CS_URS_2025_01/112155315 | [14 empty] | Online PSC | 2
| VV |  | odst_ker |  | 144 | [12 empty] | VV | 2 | 2 | True | 1 | ROZPOCET
11 | K | 112251101 | Odstranění pařezů průměru přes 100 do 300 mm | kus | 17 |  | 0 | CS ÚRS 2025 01 |  | základní |  | 0 | 0 | 0 | 0 | 0 | 4 | K | 2 |  |  |  | ROZPOCET | [5 empty] | 0 | 0 | 0 | 0 | 0 | 1 | 0 | 4 | 964266330
| PP |  | Odstranění pařezů strojně s jejich vykopáním nebo vytrháním průměru přes 100 do 300 mm | [14 empty] | PP | 2
| Online PSC |  | https://podminky.urs.cz/item/CS_URS_2025_01/112251101 | [14 empty] | Online PSC | 2
| VV | parez_do300 | 16+1 |  | 17 | [12 empty] | VV | 2 | 2 | True | 1 | ROZPOCET
12 | K | 112251102 | Odstranění pařezů průměru přes 300 do 500 mm | kus | 2 |  | 0 | CS ÚRS 2025 01 |  | základní |  | 0 | 0 | 0 | 0 | 0 | 4 | K | 2 |  |  |  | ROZPOCET | [5 empty] | 0 | 0 | 0 | 0 | 0 | 1 | 0 | 4 | 1657143158
| PP |  | Odstranění pařezů strojně s jejich vykopáním nebo vytrháním průměru přes 300 do 500 mm | [14 empty] | PP | 2
| Online PSC |  | https://podminky.urs.cz/item/CS_URS_2025_01/112251102 | [14 empty] | Online PSC | 2
| VV | parez_do500 | 1+1 |  | 2 | [12 empty] | VV | 2 | 2 | True | 1 | ROZPOCET
13 | K | 112251103 | Odstranění pařezů průměru přes 500 do 700 mm | kus | 2 |  | 0 | CS ÚRS 2025 01 |  | základní |  | 0 | 0 | 0 | 0 | 0 | 4 | K | 2 |  |  |  | ROZPOCET | [5 empty] | 0 | 0 | 0 | 0 | 0 | 1 | 0 | 4 | -1487900380
| PP |  | Odstranění pařezů strojně s jejich vykopáním nebo vytrháním průměru přes 500 do 700 mm | [14 empty] | PP | 2
| Online PSC |  | https://podminky.urs.cz/item/CS_URS_2025_01/112251103 | [14 empty] | Online PSC | 2
| VV | parez_do700 | 2 |  | 2 | [12 empty] | VV | 2 | 2 | True | 1 | ROZPOCET
14 | K | 112251105 | Odstranění pařezů průměru přes 900 do 1100 mm | kus | 1 |  | 0 | CS ÚRS 2025 01 |  | základní |  | 0 | 0 | 0 | 0 | 0 | 4 | K | 2 |  |  |  | ROZPOCET | [5 empty] | 0 | 0 | 0 | 0 | 0 | 1 | 0 | 4 | -1928039563
| PP |  | Odstranění pařezů strojně s jejich vykopáním nebo vytrháním průměru přes 900 do 1100 mm | [14 empty] | PP | 2
| Online PSC |  | https://podminky.urs.cz/item/CS_URS_2025_01/112251105 | [14 empty] | Online PSC | 2
| VV | parez_do1100 | 1 |  | 1 | [12 empty] | VV | 2 | 2 | True | 1 | ROZPOCET
15 | K | 114203104 | Rozebrání záhozů a rovnanin na sucho | m3 | 466.968 |  | 0 | CS ÚRS 2025 01 |  | základní |  | 0 | 0 | 0 | 1.82 | 849.8818 | 4 | K | 2 |  |  |  | ROZPOCET | [5 empty] | 0 | 0 | 0 | 0 | 0 | 1 | 0 | 4 | 184578571
| PP |  | Rozebrání dlažeb nebo záhozů s naložením na dopravní prostředek záhozů, rovnanin a soustřeďovacích staveb provedených na sucho | [14 empty] | PP | 2
| Online PSC |  | https://podminky.urs.cz/item/CS_URS_2025_01/114203104 | [14 empty] | Online PSC | 2
| VV |  | Viz přílohu B.2.1, B.2.2, B.2.3 a B.2.4 | [14 empty] | VV | 2 | 1 | True | 0 | ROZPOCET
| VV |  | šikmé zavázání pod mostem | [14 empty] | VV | 2 | 1 | True | 0 | ROZPOCET
| VV |  | (3+0)"m2"*0,5*4,5"m" |  | 6.75 | [12 empty] | VV | 2 | 2 | True | 0 | ROZPOCET
| VV |  | Od mostu nad PF2 | [14 empty] | VV | 2 | 1 | True | 0 | ROZPOCET
| VV |  | 4"m2"*1,2"m"+(4+2,8)"m2"*0,5*9,3"m"+2,8"m2"*6,9"m"+(2,8+0)"m2"*0,5*3,2"m" |  | 60.22 | [12 empty] | VV | 2 | 2 | True | 0 | ROZPOCET
| VV |  | Mezisoučet |  | 66.97 | [12 empty] | VV | 2 | 3 | True | 0 | ROZPOCET
| VV |  | pod PF4 po konec úpravy | [14 empty] | VV | 2 | 1 | True | 0 | ROZPOCET
| VV |  | "PF4**" (0+4,23)/2*3,1 |  | 6.557 | [12 empty] | VV | 2 | 2 | True | 0 | ROZPOCET
| VV |  | "PF4*" (4,23+4,23)/2*2,8 |  | 11.844 | [12 empty] | VV | 2 | 2 | True | 0 | ROZPOCET
| VV |  | "PF4" (4,23+4,15)/2*10 |  | 41.9 | [12 empty] | VV | 2 | 2 | True | 0 | ROZPOCET
| VV |  | "PF5" (4,15+4,16)/2*20 |  | 83.1 | [12 empty] | VV | 2 | 2 | True | 0 | ROZPOCET
| VV |  | "PF6" (4,16+2,77)/2*20,6 |  | 71.379 | [12 empty] | VV | 2 | 2 | True | 0 | ROZPOCET
| VV |  | "PF7" (2,77+4,65)/2*22 |  | 81.62 | [12 empty] | VV | 2 | 2 | True | 0 | ROZPOCET
| VV |  | "PF8" (4,65+4,65)/2*20,4 |  | 94.86 | [12 empty] | VV | 2 | 2 | True | 0 | ROZPOCET
| VV |  | "PF8*" (4,65+2,9)/2*1,7 |  | 6.418 | [12 empty] | VV | 2 | 2 | True | 0 | ROZPOCET
| VV |  | "PF9" (2,9+0)/2*1,6 |  | 2.32 | [12 empty] | VV | 2 | 2 | True | 0 | ROZPOCET
| VV |  | Mezisoučet |  | 399.998 | [12 empty] | VV | 2 | 3 | True | 0 | ROZPOCET
| VV | rzb_kam | Součet |  | 466.968 | [12 empty] | VV | 2 | 4 | True | 1 | ROZPOCET
16 | K | 114253301 | Třídění lomového kamene nebo betonových tvárnic podle druhu, velikosti nebo tvaru - strojně | m3 | 466.968 |  | 0 | CS ÚRS 2025 01 |  | základní |  | 0 | 0 | 0 | 0 | 0 | 4 | K | 2 |  |  |  | ROZPOCET | [5 empty] | 0 | 0 | 0 | 0 | 0 | 1 | 0 | 4 | -130116734
| PP |  | Třídění lomového kamene nebo betonových tvárnic strojně získaných při rozebrání dlažeb, záhozů, rovnanin a soustřeďovacích staveb podle druhu, velikosti nebo tvaru | [14 empty] | PP | 2
| Online PSC |  | https://podminky.urs.cz/item/CS_URS_2025_01/114253301 | [14 empty] | Online PSC | 2
| VV |  | rzb_kam |  | 466.968 | [12 empty] | VV | 2 | 2 | True | 1 | ROZPOCET
17 | K | 124253101 | Vykopávky pro koryta vodotečí v hornině třídy těžitelnosti I skupiny 3 objem do 1000 m3 strojně | m3 | 160.899 |  | 0 | CS ÚRS 2025 01 |  | základní |  | 0 | 0 | 0 | 0 | 0 | 4 | K | 2 |  |  |  | ROZPOCET | [5 empty] | 0 | 0 | 0 | 0 | 0 | 1 | 0 | 4 | 1589578059
| PP |  | Vykopávky pro koryta vodotečí strojně v hornině třídy těžitelnosti I skupiny 3 přes 100 do 1 000 m3 | [14 empty] | PP | 2
| Online PSC |  | https://podminky.urs.cz/item/CS_URS_2025_01/124253101 | [14 empty] | Online PSC | 2
| VV |  | Viz přílohu B.2.1, B.2.2, B.2.3 a B.2.4 | [14 empty] | VV | 2 | 1 | True | 0 | ROZPOCET
| VV |  | "PF4**" (0+0,91)/2*3 |  | 1.365 | [12 empty] | VV | 2 | 2 | True | 0 | ROZPOCET
| VV |  | "PF4*" (0,91+0,91)/2*2,9 |  | 2.639 | [12 empty] | VV | 2 | 2 | True | 0 | ROZPOCET
| VV |  | "PF4" (0,91+0,26)/2*10 |  | 5.85 | [12 empty] | VV | 2 | 2 | True | 0 | ROZPOCET
| VV |  | "PF5" (0,26+1,63)/2*20 |  | 18.9 | [12 empty] | VV | 2 | 2 | True | 0 | ROZPOCET
| VV |  | "PF6" (1,63+1,61)/2*20,6 |  | 33.372 | [12 empty] | VV | 2 | 2 | True | 0 | ROZPOCET
| VV |  | "PF7" (1,61+1,59)/2*21,9 |  | 35.04 | [12 empty] | VV | 2 | 2 | True | 0 | ROZPOCET
| VV |  | "PF8" (1,59+4,11)/2*22 |  | 62.7 | [12 empty] | VV | 2 | 2 | True | 0 | ROZPOCET
| VV |  | "PF9" (4,11+3,18)/2*20,9 |  | 76.181 | [12 empty] | VV | 2 | 2 | True | 0 | ROZPOCET
| VV |  | "PF10" (3,18+3,18)/2*10,1 |  | 32.118 | [12 empty] | VV | 2 | 2 | True | 0 | ROZPOCET
| VV | vykop | Součet |  | 268.165 | [12 empty] | VV | 2 | 4 | True | 0 | ROZPOCET
| VV |  | 0,60*vykop "60% nad hladinou" |  | 160.899 | [12 empty] | VV | 2 | 2 | True | 1 | ROZPOCET
18 | K | 127751111 | Vykopávky pod vodou v hornině třídy těžitelnosti I a II skupiny 1 až 4 tl vrstvy přes 0,5 m objem do 1000 m3 strojně | m3 | 107.266 |  | 0 | CS ÚRS 2025 01 |  | základní |  | 0 | 0 | 0 | 0 | 0 | 4 | K | 2 |  |  |  | ROZPOCET | [5 empty] | 0 | 0 | 0 | 0 | 0 | 1 | 0 | 4 | 2095739558
| PP |  | Vykopávky pod vodou strojně na hloubku do 5 m pod projektem stanovenou hladinou vody v horninách třídy těžitelnosti I a II skupiny 1 až 4, průměrné tloušťky projektované vrstvy přes 0,50 m do 1 000 m3 | [14 empty] | PP | 2
| Online PSC |  | https://podminky.urs.cz/item/CS_URS_2025_01/127751111 | [14 empty] | Online PSC | 2
| VV |  | 0,40*vykop "40% pod pracovní hladinou vody" |  | 107.266 | [12 empty] | VV | 2 | 2 | True | 1 | ROZPOCET
19 | K | 162201411 | Vodorovné přemístění kmenů stromů listnatých do 1 km D kmene přes 100 do 300 mm | kus | 66 |  | 0 | CS ÚRS 2025 01 |  | základní |  | 0 | 0 | 0 | 0 | 0 | 4 | K | 2 |  |  |  | ROZPOCET | [5 empty] | 0 | 0 | 0 | 0 | 0 | 1 | 0 | 4 | -1564108416
| PP |  | Vodorovné přemístění větví, kmenů nebo pařezů s naložením, složením a dopravou do 1000 m kmenů stromů listnatých, průměru přes 100 do 300 mm | [14 empty] | PP | 2
| Online PSC |  | https://podminky.urs.cz/item/CS_URS_2025_01/162201411 | [14 empty] | Online PSC | 2
| VV |  | kac_do300 |  | 18 | [12 empty] | VV | 2 | 2 | True | 0 | ROZPOCET
| VV |  | odstr_naplv300 |  | 48 | [12 empty] | VV | 2 | 2 | True | 0 | ROZPOCET
| VV |  | Součet |  | 66 | [12 empty] | VV | 2 | 4 | True | 1 | ROZPOCET
20 | K | 162201412 | Vodorovné přemístění kmenů stromů listnatých do 1 km D kmene přes 300 do 500 mm | kus | 18 |  | 0 | CS ÚRS 2025 01 |  | základní |  | 0 | 0 | 0 | 0 | 0 | 4 | K | 2 |  |  |  | ROZPOCET | [5 empty] | 0 | 0 | 0 | 0 | 0 | 1 | 0 | 4 | -491382801
| PP |  | Vodorovné přemístění větví, kmenů nebo pařezů s naložením, složením a dopravou do 1000 m kmenů stromů listnatých, průměru přes 300 do 500 mm | [14 empty] | PP | 2
| Online PSC |  | https://podminky.urs.cz/item/CS_URS_2025_01/162201412 | [14 empty] | Online PSC | 2
| VV |  | kac_do500 |  | 9 | [12 empty] | VV | 2 | 2 | True | 0 | ROZPOCET
| VV |  | odstr_naplv500 |  | 9 | [12 empty] | VV | 2 | 2 | True | 0 | ROZPOCET
| VV |  | Součet |  | 18 | [12 empty] | VV | 2 | 4 | True | 1 | ROZPOCET
21 | K | 162201413 | Vodorovné přemístění kmenů stromů listnatých do 1 km D kmene přes 500 do 700 mm | kus | 3 |  | 0 | CS ÚRS 2025 01 |  | základní |  | 0 | 0 | 0 | 0 | 0 | 4 | K | 2 |  |  |  | ROZPOCET | [5 empty] | 0 | 0 | 0 | 0 | 0 | 1 | 0 | 4 | 865622701
| PP |  | Vodorovné přemístění větví, kmenů nebo pařezů s naložením, složením a dopravou do 1000 m kmenů stromů listnatých, průměru přes 500 do 700 mm | [14 empty] | PP | 2
| Online PSC |  | https://podminky.urs.cz/item/CS_URS_2025_01/162201413 | [14 empty] | Online PSC | 2
| VV |  | odstr_naplv700 |  | 3 | [12 empty] | VV | 2 | 2 | True | 1 | ROZPOCET
22 | K | 162201421 | Vodorovné přemístění pařezů do 1 km D přes 100 do 300 mm | kus | 17 |  | 0 | CS ÚRS 2025 01 |  | základní |  | 0 | 0 | 0 | 0 | 0 | 4 | K | 2 |  |  |  | ROZPOCET | [5 empty] | 0 | 0 | 0 | 0 | 0 | 1 | 0 | 4 | 927883302
| PP |  | Vodorovné přemístění větví, kmenů nebo pařezů s naložením, složením a dopravou do 1000 m pařezů kmenů, průměru přes 100 do 300 mm | [14 empty] | PP | 2
| Online PSC |  | https://podminky.urs.cz/item/CS_URS_2025_01/162201421 | [14 empty] | Online PSC | 2
| VV |  | parez_do300 |  | 17 | [12 empty] | VV | 2 | 2 | True | 1 | ROZPOCET
23 | K | 162201422 | Vodorovné přemístění pařezů do 1 km D přes 300 do 500 mm | kus | 2 |  | 0 | CS ÚRS 2025 01 |  | základní |  | 0 | 0 | 0 | 0 | 0 | 4 | K | 2 |  |  |  | ROZPOCET | [5 empty] | 0 | 0 | 0 | 0 | 0 | 1 | 0 | 4 | 944198085
| PP |  | Vodorovné přemístění větví, kmenů nebo pařezů s naložením, složením a dopravou do 1000 m pařezů kmenů, průměru přes 300 do 500 mm | [14 empty] | PP | 2
| Online PSC |  | https://podminky.urs.cz/item/CS_URS_2025_01/162201422 | [14 empty] | Online PSC | 2
| VV |  | parez_do500 |  | 2 | [12 empty] | VV | 2 | 2 | True | 1 | ROZPOCET
24 | K | 162201423 | Vodorovné přemístění pařezů do 1 km D přes 500 do 700 mm | kus | 2 |  | 0 | CS ÚRS 2025 01 |  | základní |  | 0 | 0 | 0 | 0 | 0 | 4 | K | 2 |  |  |  | ROZPOCET | [5 empty] | 0 | 0 | 0 | 0 | 0 | 1 | 0 | 4 | -1546443943
| PP |  | Vodorovné přemístění větví, kmenů nebo pařezů s naložením, složením a dopravou do 1000 m pařezů kmenů, průměru přes 500 do 700 mm | [14 empty] | PP | 2
| Online PSC |  | https://podminky.urs.cz/item/CS_URS_2025_01/162201423 | [14 empty] | Online PSC | 2
| VV |  | parez_do700 |  | 2 | [12 empty] | VV | 2 | 2 | True | 1 | ROZPOCET
25 | K | 162201520 | Vodorovné přemístění pařezů do 1 km D přes 900 do 1100 mm | kus | 1 |  | 0 | CS ÚRS 2025 01 |  | základní |  | 0 | 0 | 0 | 0 | 0 | 4 | K | 2 |  |  |  | ROZPOCET | [5 empty] | 0 | 0 | 0 | 0 | 0 | 1 | 0 | 4 | -890061322
| PP |  | Vodorovné přemístění větví, kmenů nebo pařezů s naložením, složením a dopravou do 1000 m pařezů kmenů, průměru přes 900 do 1100 mm | [14 empty] | PP | 2
| Online PSC |  | https://podminky.urs.cz/item/CS_URS_2025_01/162201520 | [14 empty] | Online PSC | 2
| VV |  | parez_do1100 |  | 1 | [12 empty] | VV | 2 | 2 | True | 1 | ROZPOCET
26 | K | 162301951 | Příplatek k vodorovnému přemístění kmenů stromů listnatých D kmene přes 100 do 300 mm ZKD 1 km | kus | 1254 |  | 0 | CS ÚRS 2025 01 |  | základní |  | 0 | 0 | 0 | 0 | 0 | 4 | K | 2 |  |  |  | ROZPOCET | [5 empty] | 0 | 0 | 0 | 0 | 0 | 1 | 0 | 4 | -804875914
| PP |  | Vodorovné přemístění větví, kmenů nebo pařezů s naložením, složením a dopravou Příplatek k cenám za každých dalších i započatých 1000 m přes 1000 m kmenů stromů listnatých, o průměru přes 100 do 300 mm | [14 empty] | PP | 2
| Online PSC |  | https://podminky.urs.cz/item/CS_URS_2025_01/162301951 | [14 empty] | Online PSC | 2
| VV |  | kac_do300*19 "celkem do 20 km" |  | 342 | [12 empty] | VV | 2 | 2 | True | 0 | ROZPOCET
| VV |  | odstr_naplv300*19 |  | 912 | [12 empty] | VV | 2 | 2 | True | 0 | ROZPOCET
| VV |  | Součet |  | 1254 | [12 empty] | VV | 2 | 4 | True | 1 | ROZPOCET
27 | K | 162301952 | Příplatek k vodorovnému přemístění kmenů stromů listnatých D kmene přes 300 do 500 mm ZKD 1 km | kus | 228 |  | 0 | CS ÚRS 2025 01 |  | základní |  | 0 | 0 | 0 | 0 | 0 | 4 | K | 2 |  |  |  | ROZPOCET | [5 empty] | 0 | 0 | 0 | 0 | 0 | 1 | 0 | 4 | -147416406
| PP |  | Vodorovné přemístění větví, kmenů nebo pařezů s naložením, složením a dopravou Příplatek k cenám za každých dalších i započatých 1000 m přes 1000 m kmenů stromů listnatých, o průměru přes 300 do 500 mm | [14 empty] | PP | 2
| Online PSC |  | https://podminky.urs.cz/item/CS_URS_2025_01/162301952 | [14 empty] | Online PSC | 2
| VV |  | kac_do500*19 "celkem do 20 km" |  | 171 | [12 empty] | VV | 2 | 2 | True | 0 | ROZPOCET
| VV |  | odstr_naplv700*19 |  | 57 | [12 empty] | VV | 2 | 2 | True | 0 | ROZPOCET
| VV |  | Součet |  | 228 | [12 empty] | VV | 2 | 4 | True | 1 | ROZPOCET
28 | K | 162301953 | Příplatek k vodorovnému přemístění kmenů stromů listnatých D kmene přes 500 do 700 mm ZKD 1 km | kus | 57 |  | 0 | CS ÚRS 2025 01 |  | základní |  | 0 | 0 | 0 | 0 | 0 | 4 | K | 2 |  |  |  | ROZPOCET | [5 empty] | 0 | 0 | 0 | 0 | 0 | 1 | 0 | 4 | -2090191486
| PP |  | Vodorovné přemístění větví, kmenů nebo pařezů s naložením, složením a dopravou Příplatek k cenám za každých dalších i započatých 1000 m přes 1000 m kmenů stromů listnatých, o průměru přes 500 do 700 mm | [14 empty] | PP | 2
| Online PSC |  | https://podminky.urs.cz/item/CS_URS_2025_01/162301953 | [14 empty] | Online PSC | 2
| VV |  | odstr_naplv700*19 "celkem do 20 km" |  | 57 | [12 empty] | VV | 2 | 2 | True | 1 | ROZPOCET
29 | K | 162301971 | Příplatek k vodorovnému přemístění pařezů D přes 100 do 300 mm ZKD 1 km | kus | 323 |  | 0 | CS ÚRS 2025 01 |  | základní |  | 0 | 0 | 0 | 0 | 0 | 4 | K | 2 |  |  |  | ROZPOCET | [5 empty] | 0 | 0 | 0 | 0 | 0 | 1 | 0 | 4 | -460108526
| PP |  | Vodorovné přemístění větví, kmenů nebo pařezů s naložením, složením a dopravou Příplatek k cenám za každých dalších i započatých 1000 m přes 1000 m pařezů kmenů, průměru přes 100 do 300 mm | [14 empty] | PP | 2
| Online PSC |  | https://podminky.urs.cz/item/CS_URS_2025_01/162301971 | [14 empty] | Online PSC | 2
| VV |  | parez_do300*19 "celkem do 20 km" |  | 323 | [12 empty] | VV | 2 | 2 | True | 1 | ROZPOCET
30 | K | 162301972 | Příplatek k vodorovnému přemístění pařezů D přes 300 do 500 mm ZKD 1 km | kus | 38 |  | 0 | CS ÚRS 2025 01 |  | základní |  | 0 | 0 | 0 | 0 | 0 | 4 | K | 2 |  |  |  | ROZPOCET | [5 empty] | 0 | 0 | 0 | 0 | 0 | 1 | 0 | 4 | 692862890
| PP |  | Vodorovné přemístění větví, kmenů nebo pařezů s naložením, složením a dopravou Příplatek k cenám za každých dalších i započatých 1000 m přes 1000 m pařezů kmenů, průměru přes 300 do 500 mm | [14 empty] | PP | 2
| Online PSC |  | https://podminky.urs.cz/item/CS_URS_2025_01/162301972 | [14 empty] | Online PSC | 2
| VV |  | parez_do500*19 "celkem do 20 km" |  | 38 | [12 empty] | VV | 2 | 2 | True | 1 | ROZPOCET
31 | K | 162301973 | Příplatek k vodorovnému přemístění pařezů D přes 500 do 700 mm ZKD 1 km | kus | 38 |  | 0 | CS ÚRS 2025 01 |  | základní |  | 0 | 0 | 0 | 0 | 0 | 4 | K | 2 |  |  |  | ROZPOCET | [5 empty] | 0 | 0 | 0 | 0 | 0 | 1 | 0 | 4 | -1574188176
| PP |  | Vodorovné přemístění větví, kmenů nebo pařezů s naložením, složením a dopravou Příplatek k cenám za každých dalších i započatých 1000 m přes 1000 m pařezů kmenů, průměru přes 500 do 700 mm | [14 empty] | PP | 2
| Online PSC |  | https://podminky.urs.cz/item/CS_URS_2025_01/162301973 | [14 empty] | Online PSC | 2
| VV |  | parez_do700*19 "celkem do 20 km" |  | 38 | [12 empty] | VV | 2 | 2 | True | 1 | ROZPOCET
32 | K | 162301975 | Příplatek k vodorovnému přemístění pařezů D přes 900 do 1100 mm ZKD 1 km | kus | 19 |  | 0 | CS ÚRS 2025 01 |  | základní |  | 0 | 0 | 0 | 0 | 0 | 4 | K | 2 |  |  |  | ROZPOCET | [5 empty] | 0 | 0 | 0 | 0 | 0 | 1 | 0 | 4 | -244911831
| PP |  | Vodorovné přemístění větví, kmenů nebo pařezů s naložením, složením a dopravou Příplatek k cenám za každých dalších i započatých 1000 m přes 1000 m pařezů kmenů, průměru přes 900 do 1100 mm | [14 empty] | PP | 2
| Online PSC |  | https://podminky.urs.cz/item/CS_URS_2025_01/162301975 | [14 empty] | Online PSC | 2
| VV |  | parez_do1100*19 "celkem do 20 km" |  | 19 | [12 empty] | VV | 2 | 2 | True | 1 | ROZPOCET
33 | K | 162451106 | Vodorovné přemístění přes 1 500 do 2000 m výkopku/sypaniny z horniny třídy těžitelnosti I skupiny 1 až 3 | m3 | 697.899 |  | 0 | CS ÚRS 2025 01 |  | základní |  | 0 | 0 | 0 | 0 | 0 | 4 | K | 2 |  |  |  | ROZPOCET | [5 empty] | 0 | 0 | 0 | 0 | 0 | 1 | 0 | 4 | -1628603269
| PP |  | Vodorovné přemístění výkopku nebo sypaniny po suchu na obvyklém dopravním prostředku, bez naložení výkopku, avšak se složením bez rozhrnutí z horniny třídy těžitelnosti I skupiny 1 až 3 na vzdálenost přes 1 500 do 2 000 m | [14 empty] | PP | 2
| Online PSC |  | https://podminky.urs.cz/item/CS_URS_2025_01/162451106 | [14 empty] | Online PSC | 2
| VV |  | vykop "přemístění na MD" |  | 268.165 | [12 empty] | VV | 2 | 2 | True | 0 | ROZPOCET
| VV |  | nasyp "přemístění z MD" |  | 429.734 | [12 empty] | VV | 2 | 2 | True | 0 | ROZPOCET
| VV |  | Součet |  | 697.899 | [12 empty] | VV | 2 | 4 | True | 1 | ROZPOCET
34 | K | 162351143 | Vodorovné přemístění přes 50 do 500 m výkopku/sypaniny z horniny třídy těžitelnosti III skupiny 6 a 7 | m3 | 466.968 |  | 0 | CS ÚRS 2025 01 |  | základní |  | 0 | 0 | 0 | 0 | 0 | 4 | K | 2 |  |  |  | ROZPOCET | [5 empty] | 0 | 0 | 0 | 0 | 0 | 1 | 0 | 4 | -1832608933
| PP |  | Vodorovné přemístění výkopku nebo sypaniny po suchu na obvyklém dopravním prostředku, bez naložení výkopku, avšak se složením bez rozhrnutí z horniny třídy těžitelnosti III skupiny 6 a 7 na vzdálenost přes 50 do 500 m | [14 empty] | PP | 2
| Online PSC |  | https://podminky.urs.cz/item/CS_URS_2025_01/162351143 | [14 empty] | Online PSC | 2
| VV |  | rzb_kam "přemístění rozebraného záhozu ma MD" |  | 466.968 | [12 empty] | VV | 2 | 2 | True | 1 | ROZPOCET
35 | K | 167151111 | Nakládání výkopku z hornin třídy těžitelnosti I skupiny 1 až 3 přes 100 m3 | m3 | 429.734 |  | 0 | CS ÚRS 2025 01 |  | základní |  | 0 | 0 | 0 | 0 | 0 | 4 | K | 2 |  |  |  | ROZPOCET | [5 empty] | 0 | 0 | 0 | 0 | 0 | 1 | 0 | 4 | 896845303
| PP |  | Nakládání, skládání a překládání neulehlého výkopku nebo sypaniny strojně nakládání, množství přes 100 m3, z hornin třídy těžitelnosti I, skupiny 1 až 3 | [14 empty] | PP | 2
| Online PSC |  | https://podminky.urs.cz/item/CS_URS_2025_01/167151111 | [14 empty] | Online PSC | 2
| VV |  | nasyp |  | 429.734 | [12 empty] | VV | 2 | 2 | True | 1 | ROZPOCET
36 | K | 171151131 | Uložení sypaniny z hornin nesoudržných a soudržných střídavě do násypů zhutněných strojně | m3 | 429.734 |  | 0 | CS ÚRS 2025 01 |  | základní |  | 0 | 0 | 0 | 0 | 0 | 4 | K | 2 |  |  |  | ROZPOCET | [5 empty] | 0 | 0 | 0 | 0 | 0 | 1 | 0 | 4 | -582529648
| PP |  | Uložení sypanin do násypů strojně s rozprostřením sypaniny ve vrstvách a s hrubým urovnáním zhutněných z hornin nesoudržných a soudržných střídavě ukládaných | [14 empty] | PP | 2
| Online PSC |  | https://podminky.urs.cz/item/CS_URS_2025_01/171151131 | [14 empty] | Online PSC | 2
| VV |  | Viz přílohu B.2.1, B.2.2, B.2.3 a B.2.4 | [14 empty] | VV | 2 | 1 | True | 0 | ROZPOCET
| VV |  | "PF4**" (0+1,3)/2*3 |  | 1.95 | [12 empty] | VV | 2 | 2 | True | 0 | ROZPOCET
| VV |  | "PF4*" (1,3+1,3)/2*2,9 |  | 3.77 | [12 empty] | VV | 2 | 2 | True | 0 | ROZPOCET
| VV |  | "PF4" (1,3+4,54)/2*10 |  | 29.2 | [12 empty] | VV | 2 | 2 | True | 0 | ROZPOCET
| VV |  | "PF5" (4,54+5,38)/2*20 |  | 99.2 | [12 empty] | VV | 2 | 2 | True | 0 | ROZPOCET
| VV |  | "PF6" (5,38+7,49)/2*20,6 |  | 132.561 | [12 empty] | VV | 2 | 2 | True | 0 | ROZPOCET
| VV |  | "PF7" (7,49+2,85)/2*21,9 |  | 113.223 | [12 empty] | VV | 2 | 2 | True | 0 | ROZPOCET
| VV |  | "PF8" (2,85+0,44)/2*22 |  | 36.19 | [12 empty] | VV | 2 | 2 | True | 0 | ROZPOCET
| VV |  | "PF9" (0,44+0,44)/2*20,9 |  | 9.196 | [12 empty] | VV | 2 | 2 | True | 0 | ROZPOCET
| VV |  | "PF10" (0,44+0,44)/2*10,1 |  | 4.444 | [12 empty] | VV | 2 | 2 | True | 0 | ROZPOCET
| VV | nasyp | Součet |  | 429.734 | [12 empty] | VV | 2 | 4 | True | 1 | ROZPOCET
37 | K | 171251201 | Uložení sypaniny na skládky nebo meziskládky | m3 | 268.165 |  | 0 | CS ÚRS 2025 01 |  | základní |  | 0 | 0 | 0 | 0 | 0 | 4 | K | 2 |  |  |  | ROZPOCET | [5 empty] | 0 | 0 | 0 | 0 | 0 | 1 | 0 | 4 | -844436161
| PP |  | Uložení sypaniny na skládky nebo meziskládky bez hutnění s upravením uložené sypaniny do předepsaného tvaru | [14 empty] | PP | 2
| Online PSC |  | https://podminky.urs.cz/item/CS_URS_2025_01/171251201 | [14 empty] | Online PSC | 2
| VV |  | vykop "uložení na MD" |  | 268.165 | [12 empty] | VV | 2 | 2 | True | 1 | ROZPOCET
38 | K | 174251201 | Zásyp jam po pařezech D pařezů do 300 mm strojně | kus | 17 |  | 0 | CS ÚRS 2025 01 |  | základní |  | 0 | 0 | 0 | 0 | 0 | 4 | K | 2 |  |  |  | ROZPOCET | [5 empty] | 0 | 0 | 0 | 0 | 0 | 1 | 0 | 4 | 1584419509
| PP |  | Zásyp jam po pařezech strojně výkopkem z horniny získané při dobývání pařezů s hrubým urovnáním povrchu zasypávky průměru pařezu přes 100 do 300 mm | [14 empty] | PP | 2
| Online PSC |  | https://podminky.urs.cz/item/CS_URS_2025_01/174251201 | [14 empty] | Online PSC | 2
| VV |  | parez_do300 |  | 17 | [12 empty] | VV | 2 | 2 | True | 1 | ROZPOCET
39 | K | 174251202 | Zásyp jam po pařezech D pařezů přes 300 do 500 mm strojně | kus | 2 |  | 0 | CS ÚRS 2025 01 |  | základní |  | 0 | 0 | 0 | 0 | 0 | 4 | K | 2 |  |  |  | ROZPOCET | [5 empty] | 0 | 0 | 0 | 0 | 0 | 1 | 0 | 4 | -1381279595
| PP |  | Zásyp jam po pařezech strojně výkopkem z horniny získané při dobývání pařezů s hrubým urovnáním povrchu zasypávky průměru pařezu přes 300 do 500 mm | [14 empty] | PP | 2
| Online PSC |  | https://podminky.urs.cz/item/CS_URS_2025_01/174251202 | [14 empty] | Online PSC | 2
| VV |  | parez_do500 |  | 2 | [12 empty] | VV | 2 | 2 | True | 1 | ROZPOCET
40 | K | 174251203 | Zásyp jam po pařezech D pařezů přes 500 do 700 mm strojně | kus | 2 |  | 0 | CS ÚRS 2025 01 |  | základní |  | 0 | 0 | 0 | 0 | 0 | 4 | K | 2 |  |  |  | ROZPOCET | [5 empty] | 0 | 0 | 0 | 0 | 0 | 1 | 0 | 4 | -1707561238
| PP |  | Zásyp jam po pařezech strojně výkopkem z horniny získané při dobývání pařezů s hrubým urovnáním povrchu zasypávky průměru pařezu přes 500 do 700 mm | [14 empty] | PP | 2
| Online PSC |  | https://podminky.urs.cz/item/CS_URS_2025_01/174251203 | [14 empty] | Online PSC | 2
| VV |  | parez_do700 |  | 2 | [12 empty] | VV | 2 | 2 | True | 1 | ROZPOCET
41 | K | 174251205 | Zásyp jam po pařezech D pařezů přes 900 do 1100 mm strojně | kus | 1 |  | 0 | CS ÚRS 2025 01 |  | základní |  | 0 | 0 | 0 | 0 | 0 | 4 | K | 2 |  |  |  | ROZPOCET | [5 empty] | 0 | 0 | 0 | 0 | 0 | 1 | 0 | 4 | 195554529
| PP |  | Zásyp jam po pařezech strojně výkopkem z horniny získané při dobývání pařezů s hrubým urovnáním povrchu zasypávky průměru pařezu přes 900 do 1100 mm | [14 empty] | PP | 2
| Online PSC |  | https://podminky.urs.cz/item/CS_URS_2025_01/174251205 | [14 empty] | Online PSC | 2
| VV |  | parez_do1100 |  | 1 | [12 empty] | VV | 2 | 2 | True | 1 | ROZPOCET
42 | K | 17-R01 | Poplatek za uložení rozdrcené dřevní hmoty na řízenou skládku | t | 16.56 |  | 0 |  |  | základní |  | 0 | 0 | 0 | 0 | 0 | 4 | K | 2 |  |  |  | ROZPOCET | [5 empty] | 0 | 0 | 0 | 0 | 0 | 1 | 0 | 4 | 2100889374
| PP |  | Poplatek za uložení rozdrcené dřevní hmoty na řízenou skládku | [14 empty] | PP | 2
| VV |  | odst_ker*0,015 |  | 2.16 | [12 empty] | VV | 2 | 2 | True | 0 | ROZPOCET
| VV |  | kac_do300*0,150 |  | 2.7 | [12 empty] | VV | 2 | 2 | True | 0 | ROZPOCET
| VV |  | odstr_naplv300*0,150 |  | 7.2 | [12 empty] | VV | 2 | 2 | True | 0 | ROZPOCET
| VV |  | kac_do500*0,200 |  | 1.8 | [12 empty] | VV | 2 | 2 | True | 0 | ROZPOCET
| VV |  | odstr_naplv500*0,200 |  | 1.8 | [12 empty] | VV | 2 | 2 | True | 0 | ROZPOCET
| VV |  | odstr_naplv700*0,300 |  | 0.9 | [12 empty] | VV | 2 | 2 | True | 0 | ROZPOCET
| VV |  | Součet |  | 16.56 | [12 empty] | VV | 2 | 4 | True | 1 | ROZPOCET
43 | K | 17-R02 | Poplatek za uložení pařezů do pům. 300 mm na řízenou skládku | kus | 17 |  | 0 |  |  | základní |  | 0 | 0 | 0 | 0 | 0 | 4 | K | 2 |  |  |  | ROZPOCET | [5 empty] | 0 | 0 | 0 | 0 | 0 | 1 | 0 | 4 | 361790409
| PP |  | Poplatek za uložení pařezů do pům. 300 mm na řízenou skládku | [14 empty] | PP | 2
| VV |  | parez_do300 |  | 17 | [12 empty] | VV | 2 | 2 | True | 1 | ROZPOCET
44 | K | 17-R03 | Poplatek za uložení pařezů do pům. 500 mm na řízenou skládku | kus | 2 |  | 0 |  |  | základní |  | 0 | 0 | 0 | 0 | 0 | 4 | K | 2 |  |  |  | ROZPOCET | [5 empty] | 0 | 0 | 0 | 0 | 0 | 1 | 0 | 4 | 440730467
| PP |  | Poplatek za uložení pařezů do pům. 500 mm na řízenou skládku | [14 empty] | PP | 2
| VV |  | parez_do500 |  | 2 | [12 empty] | VV | 2 | 2 | True | 1 | ROZPOCET
45 | K | 17-R04 | Poplatek za uložení pařezů do pům. 700 mm na řízenou skládku | kus | 2 |  | 0 |  |  | základní |  | 0 | 0 | 0 | 0 | 0 | 4 | K | 2 |  |  |  | ROZPOCET | [5 empty] | 0 | 0 | 0 | 0 | 0 | 1 | 0 | 4 | 826161420
| PP |  | Poplatek za uložení pařezů do pům. 700 mm na řízenou skládku | [14 empty] | PP | 2
| VV |  | parez_do700 |  | 2 | [12 empty] | VV | 2 | 2 | True | 1 | ROZPOCET
46 | K | 17-R05 | Poplatek za uložení pařezů do pům. 1100 mm na řízenou skládku | kus | 1 |  | 0 |  |  | základní |  | 0 | 0 | 0 | 0 | 0 | 4 | K | 2 |  |  |  | ROZPOCET | [5 empty] | 0 | 0 | 0 | 0 | 0 | 1 | 0 | 4 | 784088108
| PP |  | Poplatek za uložení pařezů do pům. 1100 mm na řízenou skládku | [14 empty] | PP | 2
| VV |  | parez_do1100 |  | 1 | [12 empty] | VV | 2 | 2 | True | 1 | ROZPOCET
47 | K | 181951111 | Úprava pláně v hornině třídy těžitelnosti I skupiny 1 až 3 bez zhutnění strojně | m2 | 225 |  | 0 | CS ÚRS 2025 01 |  | základní |  | 0 | 0 | 0 | 0 | 0 | 4 | K | 2 |  |  |  | ROZPOCET | [5 empty] | 0 | 0 | 0 | 0 | 0 | 1 | 0 | 4 | 386778121
| PP |  | Úprava pláně vyrovnáním výškových rozdílů strojně v hornině třídy těžitelnosti I, skupiny 1 až 3 bez zhutnění | [14 empty] | PP | 2
| Online PSC |  | https://podminky.urs.cz/item/CS_URS_2025_01/181951111 | [14 empty] | Online PSC | 2
| VV |  | Viz přílohu B.2.1, B.2.2, B.2.3 a B.2.4 | [14 empty] | VV | 2 | 1 | True | 0 | ROZPOCET
| VV |  | "nátrž PB" 225 |  | 225 | [12 empty] | VV | 2 | 2 | True | 1 | ROZPOCET
48 | K | 182151111 | Svahování v zářezech v hornině třídy těžitelnosti I skupiny 1 až 3 strojně | m2 | 348.8 |  | 0 | CS ÚRS 2025 01 |  | základní |  | 0 | 0 | 0 | 0 | 0 | 4 | K | 2 |  |  |  | ROZPOCET | [5 empty] | 0 | 0 | 0 | 0 | 0 | 1 | 0 | 4 | -1279605378
| PP |  | Svahování trvalých svahů do projektovaných profilů strojně s potřebným přemístěním výkopku při svahování v zářezech v hornině třídy těžitelnosti I, skupiny 1 až 3 | [14 empty] | PP | 2
| Online PSC |  | https://podminky.urs.cz/item/CS_URS_2025_01/182151111 | [14 empty] | Online PSC | 2
| VV |  | Viz přílohu B.2.1, B.2.2, B.2.3 a B.2.4 | [14 empty] | VV | 2 | 1 | True | 0 | ROZPOCET
| VV |  | "PF4**" (0+2,2)/2*3 |  | 3.3 | [12 empty] | VV | 2 | 2 | True | 0 | ROZPOCET
| VV |  | "PF4*" (2,2+2,2)/2*2,9 |  | 6.38 | [12 empty] | VV | 2 | 2 | True | 0 | ROZPOCET
| VV |  | "PF4" (2,2+2,4)/2*10 |  | 23 | [12 empty] | VV | 2 | 2 | True | 0 | ROZPOCET
| VV |  | "PF5" (2,4+2)/2*20 |  | 44 | [12 empty] | VV | 2 | 2 | True | 0 | ROZPOCET
| VV |  | "PF6" (2+2,8)/2*20,6 |  | 49.44 | [12 empty] | VV | 2 | 2 | True | 0 | ROZPOCET
| VV |  | "PF7" (2,8+2,8)/2*21,9 |  | 61.32 | [12 empty] | VV | 2 | 2 | True | 0 | ROZPOCET
| VV |  | "PF8" (2,8+3,5)/2*22 |  | 69.3 | [12 empty] | VV | 2 | 2 | True | 0 | ROZPOCET
| VV |  | "PF9" (3,5+2,7)/2*20,9 |  | 64.79 | [12 empty] | VV | 2 | 2 | True | 0 | ROZPOCET
| VV |  | "PF10" (2,7+2,7)/2*10,1 |  | 27.27 | [12 empty] | VV | 2 | 2 | True | 0 | ROZPOCET
| VV |  | Součet |  | 348.8 | [12 empty] | VV | 2 | 4 | True | 1 | ROZPOCET
| D | 4 | Vodorovné konstrukce |  |  |  | 0 |  |  |  |  | 0 |  | 1731.9063 |  | 0 | 1 | D | 1 |  |  |  | ROZPOCET | [11 empty] | 0
49 | K | 462512270 | Zához z lomového kamene s proštěrkováním z terénu hmotnost do 200 kg | m3 | 38.8 |  | 0 | CS ÚRS 2025 01 |  | základní |  | 0 | 2.4341 | 94.4423 | 0 | 0 | 4 | K | 2 |  |  |  | ROZPOCET | [5 empty] | 0 | 0 | 0 | 0 | 0 | 1 | 0 | 4 | -1519188073
| PP |  | Zához z lomového kamene neupraveného záhozového s proštěrkováním z terénu, hmotnosti jednotlivých kamenů do 200 kg | [14 empty] | PP | 2
| Online PSC |  | https://podminky.urs.cz/item/CS_URS_2025_01/462512270 | [14 empty] | Online PSC | 2
| P |  | Poznámka k položce: Použije se nový nakupovaný kámen. Kamenný zához 80 / 200 kg s vyklínováním, proštěrkováním DK 16/32 v celém objemu záhozu a urovnáním líce. Pro poštěrkování lze na základě souhlasu TDI použít místní materiál. | [14 empty] | P | 2
| VV |  | Viz přílohu B.2.1, B.2.2, B.2.3 a B.2.4 | [14 empty] | VV | 2 | 1 | True | 0 | ROZPOCET
| VV |  | 2"m2"*17,8"m"+(2+0)"m2"*0,5*3,2"m" |  | 38.8 | [12 empty] | VV | 2 | 2 | True | 1 | ROZPOCET
50 | K | 462512370 | Zához z lomového kamene s proštěrkováním z terénu hmotnost přes 200 do 500 kg | m3 | 439.24 |  | 0 | CS ÚRS 2025 01 |  | základní |  | 0 | 2.4341 | 1069.1453 | 0 | 0 | 4 | K | 2 |  |  |  | ROZPOCET | [5 empty] | 0 | 0 | 0 | 0 | 0 | 1 | 0 | 4 | -1963630454
| PP |  | Zához z lomového kamene neupraveného záhozového s proštěrkováním z terénu, hmotnosti jednotlivých kamenů přes 200 do 500 kg | [14 empty] | PP | 2
| Online PSC |  | https://podminky.urs.cz/item/CS_URS_2025_01/462512370 | [14 empty] | Online PSC | 2
| P |  | Poznámka k položce: Použije se nový nakupovaný kámen. Kamenný zához 200 / 500 kg s proštěrkováním DK 16/32 v celém objemu záhozu a urovnáním líce. Zához bude nad úrovní hladiny v toku vyklínován. Pro poštěrkování lze na základě souhlasu TDI použít místní materiál. | [14 empty] | P | 2
| VV |  | Viz přílohu B.2.1, B.2.2, B.2.3 a B.2.4 | [14 empty] | VV | 2 | 1 | True | 0 | ROZPOCET
| VV |  | "PF4**" (0+3,88)/2*3 |  | 5.82 | [12 empty] | VV | 2 | 2 | True | 0 | ROZPOCET
| VV |  | "PF4*" (3,88+3,88)/2*2,9 |  | 11.252 | [12 empty] | VV | 2 | 2 | True | 0 | ROZPOCET
| VV |  | "PF4" (3,88+5,83)/2*10 |  | 48.55 | [12 empty] | VV | 2 | 2 | True | 0 | ROZPOCET
| VV |  | "PF5" (5,83+5,25)/2*20 |  | 110.8 | [12 empty] | VV | 2 | 2 | True | 0 | ROZPOCET
| VV |  | "PF6" (5,25+4,97)/2*20,6 |  | 105.266 | [12 empty] | VV | 2 | 2 | True | 0 | ROZPOCET
| VV |  | "PF7" (4,97+6,49)/2*21,9 |  | 125.487 | [12 empty] | VV | 2 | 2 | True | 0 | ROZPOCET
| VV |  | "PF8" (6,49+4,45)/2*22 |  | 120.34 | [12 empty] | VV | 2 | 2 | True | 0 | ROZPOCET
| VV |  | "PF9" (4,45+4,42)/2*20,9 |  | 92.692 | [12 empty] | VV | 2 | 2 | True | 0 | ROZPOCET
| VV |  | "PF10" (4,42+4,42)/2*10,1 |  | 44.642 | [12 empty] | VV | 2 | 2 | True | 0 | ROZPOCET
| VV |  | Mezisoučet |  | 664.849 | [12 empty] | VV | 2 | 3 | True | 0 | ROZPOCET
| VV |  | Opevnění pro případné provizorní ukončení opevnění pod mostem | [14 empty] | VV | 2 | 1 | True | 0 | ROZPOCET
| VV |  | (3,5+0)"m2"*0,5*4,5"m" |  | 7.875 | [12 empty] | VV | 2 | 2 | True | 0 | ROZPOCET
| VV |  | Mezisoučet |  | 7.875 | [12 empty] | VV | 2 | 3 | True | 0 | ROZPOCET
| VV |  | -zahoz_z_rzb "odpočet záhozu provedeného z rozebraného kamene" |  | -233.484 | [12 empty] | VV | 2 | 2 | True | 0 | ROZPOCET
| VV |  | Součet |  | 439.24 | [12 empty] | VV | 2 | 4 | True | 1 | ROZPOCET
51 | K | 46251-R01 | Zához z rozebrného kamene s proštěrkováním z terénu hmotnost přes 200 do 500 kg | m3 | 233.484 |  | 0 |  |  | základní |  | 0 | 2.4341 | 568.3187 | 0 | 0 | 4 | K | 2 |  |  |  | ROZPOCET | [5 empty] | 0 | 0 | 0 | 0 | 0 | 1 | 0 | 4 | -577491264
| PP |  | Zához z rozebraného kamene neupraveného záhozového s proštěrkováním z terénu, hmotnosti jednotlivých kamenů přes 200 do 500 kg | [14 empty] | PP | 2
| P |  | Poznámka k položce: Použije se původní rozebraný kámen. Využití stávajícího kamenného záhozu 200 / 500 kg s proštěrkováním DK 16/32 v celém objemu záhozu a urovnáním líce. Zához bude nad úrovní hladiny v toku vyklínován. Pro poštěrkování lze na základě souhlasu TDI použít místní materiál. | [14 empty] | P | 2
| VV |  | rzb_kam*0,50 "50% kámen pro opětovné použití" |  | 233.484 | [12 empty] | VV | 2 | 2 | True | 0 | ROZPOCET
| VV | zahoz_z_rzb | Součet |  | 233.484 | [12 empty] | VV | 2 | 4 | True | 1 | ROZPOCET
52 | K | 462519002 | Příplatek za urovnání ploch záhozu z lomového kamene hmotnost do 200 kg | m2 | 68 |  | 0 | CS ÚRS 2025 01 |  | základní |  | 0 | 0 | 0 | 0 | 0 | 4 | K | 2 |  |  |  | ROZPOCET | [5 empty] | 0 | 0 | 0 | 0 | 0 | 1 | 0 | 4 | 500684686
| PP |  | Zához z lomového kamene neupraveného záhozového Příplatek k cenám za urovnání viditelných ploch záhozu z kamene, hmotnosti jednotlivých kamenů do 200 kg | [14 empty] | PP | 2
| Online PSC |  | https://podminky.urs.cz/item/CS_URS_2025_01/462519002 | [14 empty] | Online PSC | 2
| VV |  | Viz přílohu B.2.1, B.2.2, B.2.3 a B.2.4 | [14 empty] | VV | 2 | 1 | True | 0 | ROZPOCET
| VV |  | 3,4*20 |  | 68 | [12 empty] | VV | 2 | 2 | True | 1 | ROZPOCET
53 | K | 462519003 | Příplatek za urovnání ploch záhozu z lomového kamene hmotnost přes 200 do 500 kg | m2 | 546 |  | 0 | CS ÚRS 2025 01 |  | základní |  | 0 | 0 | 0 | 0 | 0 | 4 | K | 2 |  |  |  | ROZPOCET | [5 empty] | 0 | 0 | 0 | 0 | 0 | 1 | 0 | 4 | -192751464
| PP |  | Zához z lomového kamene neupraveného záhozového Příplatek k cenám za urovnání viditelných ploch záhozu z kamene, hmotnosti jednotlivých kamenů přes 200 do 500 kg | [14 empty] | PP | 2
| Online PSC |  | https://podminky.urs.cz/item/CS_URS_2025_01/462519003 | [14 empty] | Online PSC | 2
| VV |  | Viz přílohu B.2.1, B.2.2, B.2.3 a B.2.4 | [14 empty] | VV | 2 | 1 | True | 0 | ROZPOCET
| VV |  | 4,2*130 |  | 546 | [12 empty] | VV | 2 | 2 | True | 1 | ROZPOCET
| D | 9 | Ostatní konstrukce a práce, bourání |  |  |  | 0 |  |  |  |  | 0 |  | 0 |  | 1.65 | 1 | D | 1 |  |  |  | ROZPOCET | [11 empty] | 0
54 | K | 96606-R01 | Odstranění dřevní hmoty s naložením a odvozen do 20 km | m3 | 3 |  | 0 |  |  | základní |  | 0 | 0 | 0 | 0.55 | 1.65 | 4 | K | 2 |  |  |  | ROZPOCET | [5 empty] | 0 | 0 | 0 | 0 | 0 | 1 | 0 | 4 | 176167251
| PP |  | Odstranění dřevní hmoty s naložením a odvozen do 20 km | [14 empty] | PP | 2
| VV | odstr_drev | 3,0 "m3" |  | 3 | [12 empty] | VV | 2 | 2 | True | 1 | ROZPOCET
| D | 997 | Doprava suti a vybouraných hmot |  |  |  | 0 |  |  |  |  | 0 |  | 0 |  | 0 | 1 | D | 1 |  |  |  | ROZPOCET | [11 empty] | 0
55 | K | 997013811 | Poplatek za uložení na skládce (skládkovné) stavebního odpadu dřevěného kód odpadu 17 02 01 | t | 1.95 |  | 0 | CS ÚRS 2025 01 |  | základní |  | 0 | 0 | 0 | 0 | 0 | 4 | K | 2 |  |  |  | ROZPOCET | [5 empty] | 0 | 0 | 0 | 0 | 0 | 1 | 0 | 4 | -1676983010
| PP |  | Poplatek za uložení stavebního odpadu na skládce (skládkovné) dřevěného zatříděného do Katalogu odpadů pod kódem 17 02 01 | [14 empty] | PP | 2
| Online PSC |  | https://podminky.urs.cz/item/CS_URS_2025_01/997013811 | [14 empty] | Online PSC | 2
| VV |  | odstr_drev*0,65 |  | 1.95 | [12 empty] | VV | 2 | 2 | True | 1 | ROZPOCET
56 | K | 997321511 | Vodorovná doprava suti a vybouraných hmot po suchu do 1 km | t | 568.3 |  | 0 | CS ÚRS 2025 01 |  | základní |  | 0 | 0 | 0 | 0 | 0 | 4 | K | 2 |  |  |  | ROZPOCET | [5 empty] | 0 | 0 | 0 | 0 | 0 | 1 | 0 | 4 | 2109094433
| PP |  | Vodorovná doprava suti a vybouraných hmot bez naložení, s vyložením a hrubým urovnáním po suchu, na vzdálenost do 1 km | [14 empty] | PP | 2
| Online PSC |  | https://podminky.urs.cz/item/CS_URS_2025_01/997321511 | [14 empty] | Online PSC | 2
| VV |  | rzb_kam*0,50*2,434 "50% nepoužitý kámen - přemístění a ponechání na MD" |  | 568.3 | [12 empty] | VV | 2 | 2 | True | 1 | ROZPOCET
57 | K | 997321519 | Příplatek ZKD 1 km vodorovné dopravy suti a vybouraných hmot po suchu | t | 568.3 |  | 0 | CS ÚRS 2025 01 |  | základní |  | 0 | 0 | 0 | 0 | 0 | 4 | K | 2 |  |  |  | ROZPOCET | [5 empty] | 0 | 0 | 0 | 0 | 0 | 1 | 0 | 4 | 584428193
| PP |  | Vodorovná doprava suti a vybouraných hmot bez naložení, s vyložením a hrubým urovnáním po suchu, na vzdálenost Příplatek k cenám za každý další započatý 1 km přes 1 km | [14 empty] | PP | 2
| Online PSC |  | https://podminky.urs.cz/item/CS_URS_2025_01/997321519 | [14 empty] | Online PSC | 2
| VV |  | rzb_kam*0,50*2,434*1 "celkem do 2 km" |  | 568.3 | [12 empty] | VV | 2 | 2 | True | 1 | ROZPOCET
58 | K | 997321611 | Nakládání nebo překládání suti a vybouraných hmot | t | 568.3 |  | 0 | CS ÚRS 2025 01 |  | základní |  | 0 | 0 | 0 | 0 | 0 | 4 | K | 2 |  |  |  | ROZPOCET | [5 empty] | 0 | 0 | 0 | 0 | 0 | 1 | 0 | 4 | -1743047400
| PP |  | Vodorovná doprava suti a vybouraných hmot bez naložení, s vyložením a hrubým urovnáním nakládání nebo překládání na dopravní prostředek při vodorovné dopravě suti a vybouraných hmot | [14 empty] | PP | 2
| Online PSC |  | https://podminky.urs.cz/item/CS_URS_2025_01/997321611 | [14 empty] | Online PSC | 2
| VV |  | rzb_kam*0,50*2,434 "50% kamene nevhodného pro opětovné použití" |  | 568.3 | [12 empty] | VV | 2 | 2 | True | 1 | ROZPOCET
| D | 998 | Přesun hmot |  |  |  | 0 |  |  |  |  | 0 |  | 0 |  | 0 | 1 | D | 1 |  |  |  | ROZPOCET | [11 empty] | 0
59 | K | 998332011 | Přesun hmot pro úpravy vodních toků a kanály | t | 1731.906 |  | 0 | CS ÚRS 2025 01 |  | základní |  | 0 | 0 | 0 | 0 | 0 | 4 | K | 2 |  |  |  | ROZPOCET | [5 empty] | 0 | 0 | 0 | 0 | 0 | 1 | 0 | 4 | -323202538
| PP |  | Přesun hmot pro úpravy vodních toků a kanály, hráze rybníků apod. dopravní vzdálenost do 500 m | [14 empty] | PP | 2
| Online PSC |  | https://podminky.urs.cz/item/CS_URS_2025_01/998332011 | [14 empty] | Online PSC | 2

## U3 - Úsek č. 3, levý břeh...
[18 empty] | {88d8511e-1112-4c34-9923-8499b32435e6} | [5 empty] | kac_do300 | Kácení do prům. 300 mm | kus | 9 | 2
[18 empty] | 2 | [5 empty] | parez_do500 | Odstranění pařezů do prům. 500 mm | kus | 9 | 2
| KRYCÍ LIST SOUPISU PRACÍ | [7 empty] | v --- níže se nacházejí doplnkové a pomocné údaje k sestavám --- v | [8 empty] | False | [5 empty] | odstr_drev | Odstranění dřevní hmoty | m3 | 1 | 2
[24 empty] | vykop | Výkop | m3 | 408,357 | 2
| Stavba: | [22 empty] | nasyp | Násyp | m3 | 13,717 | 2
Oprava povodňových škod v obci Nové Heřminovy
Objekt:
U3 - Úsek č. 3, levý břeh, km 0,416 – 0,474
| KSO: |  |  |  |  | CC-CZ:
| Místo: |  | Nové Heřminovy |  |  | Datum: | 4. 3. 2025
| Zadavatel: |  |  |  |  | IČ: | 70890021
|  | Povodí Odry, státní podnik |  |  |  | DIČ: | CZ70890021
| Účastník: |  |  |  |  | IČ: | Vyplň údaj
|  | Vyplň údaj |  |  |  | DIČ: | Vyplň údaj
| Projektant: |  |  |  |  | IČ: | 02247267
|  | Golik VH, s. r. o. |  |  |  | DIČ: | CZ02247267
| Zpracovatel: |  |  |  |  | IČ:
DIČ:
Poznámka:
| Cena bez DPH | [5 empty] | 0
|  |  | Základ daně |  |  | Sazba daně | Výše daně
| DPH | základní | 0 |  |  | 21% | 0
|  | snížená | 0 |  |  | 12% | 0
|  | zákl. přenesená | 0 |  |  | 21% | 0
|  | sníž. přenesená | 0 |  |  | 12% | 0
|  | nulová | 0 |  |  | 0% | 0
| Cena s DPH |  |  | v | CZK |  | 0
REKAPITULACE ČLENĚNÍ SOUPISU PRACÍ
Stavba:
Oprava povodňových škod v obci Nové Heřminovy
Objekt:
U3 - Úsek č. 3, levý břeh, km 0,416 – 0,474
Místo: |  |  | Nové Heřminovy |  |  | Datum: | 4. 3. 2025
Zadavatel: |  |  | Povodí Odry, státní podnik |  |  | Projektant: | Golik VH, s. r. o.
Účastník: |  |  | Vyplň údaj |  |  | Zpracovatel:
Kód dílu - Popis | [6 empty] | Cena celkem [CZK]
Náklady stavby celkem | [6 empty] | 0 | [11 empty] | -1
| HSV - Práce a dodávky HSV | [5 empty] | 0
| 1 - Zemní práce | [5 empty] | 0
| 4 - Vodorovné konstrukce | [5 empty] | 0
| 9 - Ostatní konstrukce a práce, bourání | [5 empty] | 0
| 997 - Doprava suti a vybouraných hmot | [5 empty] | 0
| 998 - Přesun hmot | [5 empty] | 0
SOUPIS PRACÍ
Stavba:
Oprava povodňových škod v obci Nové Heřminovy
Objekt:
U3 - Úsek č. 3, levý břeh, km 0,416 – 0,474
Místo: |  |  | Nové Heřminovy |  |  | Datum: | 4. 3. 2025
Zadavatel: |  |  | Povodí Odry, státní podnik |  |  | Projektant: | Golik VH, s. r. o.
Účastník: |  |  | Vyplň údaj |  |  | Zpracovatel:
PČ | Typ | Kód | Popis | MJ | Množství | J.cena [CZK] | Cena celkem [CZK] | Cenová soustava |  | DPH | J. Nh [h] | Nh celkem [h] | J. hmotnost [t] | Hmotnost celkem [t] | J. suť [t] | Suť Celkem [t]
Náklady soupisu celkem | [6 empty] | 0 |  |  |  |  | 0 |  | 669.8004 |  | 0.55 |  | D | -1 | [15 empty] | 0
| D | HSV | Práce a dodávky HSV |  |  |  | 0 |  |  |  |  | 0 |  | 669.8004 |  | 0.55 | 1 | D | 0 |  |  |  | ROZPOCET | [11 empty] | 0
| D | 1 | Zemní práce |  |  |  | 0 |  |  |  |  | 0 |  | 0 |  | 0 | 1 | D | 1 |  |  |  | ROZPOCET | [11 empty] | 0
1 | K | 112101101 | Odstranění stromů listnatých průměru kmene přes 100 do 300 mm | kus | 9 |  | 0 | CS ÚRS 2025 01 |  | základní |  | 0 | 0 | 0 | 0 | 0 | 4 | K | 2 |  |  |  | ROZPOCET | [5 empty] | 0 | 0 | 0 | 0 | 0 | 1 | 0 | 4 | -234764300
| PP |  | Odstranění stromů s odřezáním kmene a s odvětvením listnatých, průměru kmene přes 100 do 300 mm | [14 empty] | PP | 2
| Online PSC |  | https://podminky.urs.cz/item/CS_URS_2025_01/112101101 | [14 empty] | Online PSC | 2
| VV | kac_do300 | 9 |  | 9 | [12 empty] | VV | 2 | 2 | True | 1 | ROZPOCET
2 | K | 112155215 | Štěpkování solitérních stromků a větví průměru kmene do 300 mm s naložením | kus | 9 |  | 0 | CS ÚRS 2025 01 |  | základní |  | 0 | 0 | 0 | 0 | 0 | 4 | K | 2 |  |  |  | ROZPOCET | [5 empty] | 0 | 0 | 0 | 0 | 0 | 1 | 0 | 4 | 1850016935
| PP |  | Štěpkování s naložením na dopravní prostředek a odvozem do 20 km stromků a větví solitérů, průměru kmene do 300 mm | [14 empty] | PP | 2
| Online PSC |  | https://podminky.urs.cz/item/CS_URS_2025_01/112155215 | [14 empty] | Online PSC | 2
| VV |  | kac_do300 |  | 9 | [12 empty] | VV | 2 | 2 | True | 1 | ROZPOCET
3 | K | 112251102 | Odstranění pařezů průměru přes 300 do 500 mm | kus | 9 |  | 0 | CS ÚRS 2025 01 |  | základní |  | 0 | 0 | 0 | 0 | 0 | 4 | K | 2 |  |  |  | ROZPOCET | [5 empty] | 0 | 0 | 0 | 0 | 0 | 1 | 0 | 4 | 197549435
| PP |  | Odstranění pařezů strojně s jejich vykopáním nebo vytrháním průměru přes 300 do 500 mm | [14 empty] | PP | 2
| Online PSC |  | https://podminky.urs.cz/item/CS_URS_2025_01/112251102 | [14 empty] | Online PSC | 2
| VV | parez_do500 | 9 |  | 9 | [12 empty] | VV | 2 | 2 | True | 1 | ROZPOCET
4 | K | 124253101 | Vykopávky pro koryta vodotečí v hornině třídy těžitelnosti I skupiny 3 objem do 1000 m3 strojně | m3 | 245.014 |  | 0 | CS ÚRS 2025 01 |  | základní |  | 0 | 0 | 0 | 0 | 0 | 4 | K | 2 |  |  |  | ROZPOCET | [5 empty] | 0 | 0 | 0 | 0 | 0 | 1 | 0 | 4 | 1589578059
| PP |  | Vykopávky pro koryta vodotečí strojně v hornině třídy těžitelnosti I skupiny 3 přes 100 do 1 000 m3 | [14 empty] | PP | 2
| Online PSC |  | https://podminky.urs.cz/item/CS_URS_2025_01/124253101 | [14 empty] | Online PSC | 2
| VV |  | Viz přílohu B.3.1, B.3.2 a B.3.3 | [14 empty] | VV | 2 | 1 | True | 0 | ROZPOCET
| VV |  | "PF0" (4,08+6,38)/2*13,7 |  | 71.651 | [12 empty] | VV | 2 | 2 | True | 0 | ROZPOCET
| VV |  | "PF1" (6,38+7,24)/2*20,17 |  | 137.358 | [12 empty] | VV | 2 | 2 | True | 0 | ROZPOCET
| VV |  | "PF2" (7,24+6,64)/2*15 |  | 104.1 | [12 empty] | VV | 2 | 2 | True | 0 | ROZPOCET
| VV |  | "PF3" (6,64+5,65)/2*15,5 |  | 95.248 | [12 empty] | VV | 2 | 2 | True | 0 | ROZPOCET
| VV | vykop | Součet |  | 408.357 | [12 empty] | VV | 2 | 4 | True | 0 | ROZPOCET
| VV |  | 0,60*vykop "60% nad hladinou" |  | 245.014 | [12 empty] | VV | 2 | 2 | True | 1 | ROZPOCET
5 | K | 127751111 | Vykopávky pod vodou v hornině třídy těžitelnosti I a II skupiny 1 až 4 tl vrstvy přes 0,5 m objem do 1000 m3 strojně | m3 | 163.343 |  | 0 | CS ÚRS 2025 01 |  | základní |  | 0 | 0 | 0 | 0 | 0 | 4 | K | 2 |  |  |  | ROZPOCET | [5 empty] | 0 | 0 | 0 | 0 | 0 | 1 | 0 | 4 | 2095739558
| PP |  | Vykopávky pod vodou strojně na hloubku do 5 m pod projektem stanovenou hladinou vody v horninách třídy těžitelnosti I a II skupiny 1 až 4, průměrné tloušťky projektované vrstvy přes 0,50 m do 1 000 m3 | [14 empty] | PP | 2
| Online PSC |  | https://podminky.urs.cz/item/CS_URS_2025_01/127751111 | [14 empty] | Online PSC | 2
| VV |  | 0,40*vykop "40% pod pracovní hladinou vody" |  | 163.343 | [12 empty] | VV | 2 | 2 | True | 1 | ROZPOCET
6 | K | 162201411 | Vodorovné přemístění kmenů stromů listnatých do 1 km D kmene přes 100 do 300 mm | kus | 9 |  | 0 | CS ÚRS 2025 01 |  | základní |  | 0 | 0 | 0 | 0 | 0 | 4 | K | 2 |  |  |  | ROZPOCET | [5 empty] | 0 | 0 | 0 | 0 | 0 | 1 | 0 | 4 | 1645200518
| PP |  | Vodorovné přemístění větví, kmenů nebo pařezů s naložením, složením a dopravou do 1000 m kmenů stromů listnatých, průměru přes 100 do 300 mm | [14 empty] | PP | 2
| Online PSC |  | https://podminky.urs.cz/item/CS_URS_2025_01/162201411 | [14 empty] | Online PSC | 2
| VV |  | kac_do300 |  | 9 | [12 empty] | VV | 2 | 2 | True | 1 | ROZPOCET
7 | K | 162201422 | Vodorovné přemístění pařezů do 1 km D přes 300 do 500 mm | kus | 9 |  | 0 | CS ÚRS 2025 01 |  | základní |  | 0 | 0 | 0 | 0 | 0 | 4 | K | 2 |  |  |  | ROZPOCET | [5 empty] | 0 | 0 | 0 | 0 | 0 | 1 | 0 | 4 | 2009099831
| PP |  | Vodorovné přemístění větví, kmenů nebo pařezů s naložením, složením a dopravou do 1000 m pařezů kmenů, průměru přes 300 do 500 mm | [14 empty] | PP | 2
| Online PSC |  | https://podminky.urs.cz/item/CS_URS_2025_01/162201422 | [14 empty] | Online PSC | 2
| VV |  | parez_do500 |  | 9 | [12 empty] | VV | 2 | 2 | True | 1 | ROZPOCET
8 | K | 162301951 | Příplatek k vodorovnému přemístění kmenů stromů listnatých D kmene přes 100 do 300 mm ZKD 1 km | kus | 171 |  | 0 | CS ÚRS 2025 01 |  | základní |  | 0 | 0 | 0 | 0 | 0 | 4 | K | 2 |  |  |  | ROZPOCET | [5 empty] | 0 | 0 | 0 | 0 | 0 | 1 | 0 | 4 | -983123966
| PP |  | Vodorovné přemístění větví, kmenů nebo pařezů s naložením, složením a dopravou Příplatek k cenám za každých dalších i započatých 1000 m přes 1000 m kmenů stromů listnatých, o průměru přes 100 do 300 mm | [14 empty] | PP | 2
| Online PSC |  | https://podminky.urs.cz/item/CS_URS_2025_01/162301951 | [14 empty] | Online PSC | 2
| VV |  | kac_do300*19 "celkem do 20 km" |  | 171 | [12 empty] | VV | 2 | 2 | True | 1 | ROZPOCET
9 | K | 162301972 | Příplatek k vodorovnému přemístění pařezů D přes 300 do 500 mm ZKD 1 km | kus | 171 |  | 0 | CS ÚRS 2025 01 |  | základní |  | 0 | 0 | 0 | 0 | 0 | 4 | K | 2 |  |  |  | ROZPOCET | [5 empty] | 0 | 0 | 0 | 0 | 0 | 1 | 0 | 4 | 390735972
| PP |  | Vodorovné přemístění větví, kmenů nebo pařezů s naložením, složením a dopravou Příplatek k cenám za každých dalších i započatých 1000 m přes 1000 m pařezů kmenů, průměru přes 300 do 500 mm | [14 empty] | PP | 2
| Online PSC |  | https://podminky.urs.cz/item/CS_URS_2025_01/162301972 | [14 empty] | Online PSC | 2
| VV |  | parez_do500*19 "celkem do 20 km" |  | 171 | [12 empty] | VV | 2 | 2 | True | 1 | ROZPOCET
10 | K | 162451106 | Vodorovné přemístění přes 1 500 do 2000 m výkopku/sypaniny z horniny třídy těžitelnosti I skupiny 1 až 3 | m3 | 422.074 |  | 0 | CS ÚRS 2025 01 |  | základní |  | 0 | 0 | 0 | 0 | 0 | 4 | K | 2 |  |  |  | ROZPOCET | [5 empty] | 0 | 0 | 0 | 0 | 0 | 1 | 0 | 4 | -1628603269
| PP |  | Vodorovné přemístění výkopku nebo sypaniny po suchu na obvyklém dopravním prostředku, bez naložení výkopku, avšak se složením bez rozhrnutí z horniny třídy těžitelnosti I skupiny 1 až 3 na vzdálenost přes 1 500 do 2 000 m | [14 empty] | PP | 2
| Online PSC |  | https://podminky.urs.cz/item/CS_URS_2025_01/162451106 | [14 empty] | Online PSC | 2
| VV |  | vykop "přemístění na MD" |  | 408.357 | [12 empty] | VV | 2 | 2 | True | 0 | ROZPOCET
| VV |  | nasyp "přemístění z MD" |  | 13.717 | [12 empty] | VV | 2 | 2 | True | 0 | ROZPOCET
| VV |  | Součet |  | 422.074 | [12 empty] | VV | 2 | 4 | True | 1 | ROZPOCET
11 | K | 167151111 | Nakládání výkopku z hornin třídy těžitelnosti I skupiny 1 až 3 přes 100 m3 | m3 | 13.717 |  | 0 | CS ÚRS 2025 01 |  | základní |  | 0 | 0 | 0 | 0 | 0 | 4 | K | 2 |  |  |  | ROZPOCET | [5 empty] | 0 | 0 | 0 | 0 | 0 | 1 | 0 | 4 | 896845303
| PP |  | Nakládání, skládání a překládání neulehlého výkopku nebo sypaniny strojně nakládání, množství přes 100 m3, z hornin třídy těžitelnosti I, skupiny 1 až 3 | [14 empty] | PP | 2
| Online PSC |  | https://podminky.urs.cz/item/CS_URS_2025_01/167151111 | [14 empty] | Online PSC | 2
| VV |  | nasyp "naložení na MD" |  | 13.717 | [12 empty] | VV | 2 | 2 | True | 1 | ROZPOCET
12 | K | 171151131 | Uložení sypaniny z hornin nesoudržných a soudržných střídavě do násypů zhutněných strojně | m3 | 13.717 |  | 0 | CS ÚRS 2025 01 |  | základní |  | 0 | 0 | 0 | 0 | 0 | 4 | K | 2 |  |  |  | ROZPOCET | [5 empty] | 0 | 0 | 0 | 0 | 0 | 1 | 0 | 4 | -582529648
| PP |  | Uložení sypanin do násypů strojně s rozprostřením sypaniny ve vrstvách a s hrubým urovnáním zhutněných z hornin nesoudržných a soudržných střídavě ukládaných | [14 empty] | PP | 2
| Online PSC |  | https://podminky.urs.cz/item/CS_URS_2025_01/171151131 | [14 empty] | Online PSC | 2
| VV |  | Viz přílohu B.3.1, B.3.2 a B.3.3 | [14 empty] | VV | 2 | 1 | True | 0 | ROZPOCET
| VV |  | "PF0" (0,352+0,195)/2*13,7 |  | 3.747 | [12 empty] | VV | 2 | 2 | True | 0 | ROZPOCET
| VV |  | "PF1" (0,195+0,195)/2*20,7 |  | 4.037 | [12 empty] | VV | 2 | 2 | True | 0 | ROZPOCET
| VV |  | "PF2" (0,195+0,194)/2*15 |  | 2.918 | [12 empty] | VV | 2 | 2 | True | 0 | ROZPOCET
| VV |  | "PF3" (0,194+0,195)/2*15,5 |  | 3.015 | [12 empty] | VV | 2 | 2 | True | 0 | ROZPOCET
| VV | nasyp | Součet |  | 13.717 | [12 empty] | VV | 2 | 4 | True | 1 | ROZPOCET
13 | K | 171251201 | Uložení sypaniny na skládky nebo meziskládky | m3 | 408.357 |  | 0 | CS ÚRS 2025 01 |  | základní |  | 0 | 0 | 0 | 0 | 0 | 4 | K | 2 |  |  |  | ROZPOCET | [5 empty] | 0 | 0 | 0 | 0 | 0 | 1 | 0 | 4 | -844436161
| PP |  | Uložení sypaniny na skládky nebo meziskládky bez hutnění s upravením uložené sypaniny do předepsaného tvaru | [14 empty] | PP | 2
| Online PSC |  | https://podminky.urs.cz/item/CS_URS_2025_01/171251201 | [14 empty] | Online PSC | 2
| VV |  | vykop "uložení na MD" |  | 408.357 | [12 empty] | VV | 2 | 2 | True | 1 | ROZPOCET
14 | K | 174251202 | Zásyp jam po pařezech D pařezů přes 300 do 500 mm strojně | kus | 9 |  | 0 | CS ÚRS 2025 01 |  | základní |  | 0 | 0 | 0 | 0 | 0 | 4 | K | 2 |  |  |  | ROZPOCET | [5 empty] | 0 | 0 | 0 | 0 | 0 | 1 | 0 | 4 | -1966961765
| PP |  | Zásyp jam po pařezech strojně výkopkem z horniny získané při dobývání pařezů s hrubým urovnáním povrchu zasypávky průměru pařezu přes 300 do 500 mm | [14 empty] | PP | 2
| Online PSC |  | https://podminky.urs.cz/item/CS_URS_2025_01/174251202 | [14 empty] | Online PSC | 2
| VV |  | parez_do500 |  | 9 | [12 empty] | VV | 2 | 2 | True | 1 | ROZPOCET
15 | K | 17-R01 | Poplatek za uložení rozdrcené dřevní hmoty na řízenou skládku | t | 1.35 |  | 0 |  |  | základní |  | 0 | 0 | 0 | 0 | 0 | 4 | K | 2 |  |  |  | ROZPOCET | [5 empty] | 0 | 0 | 0 | 0 | 0 | 1 | 0 | 4 | 119460151
| PP |  | Poplatek za uložení rozdrcené dřevní hmoty na řízenou skládku | [14 empty] | PP | 2
| VV |  | kac_do300*0,150 |  | 1.35 | [12 empty] | VV | 2 | 2 | True | 1 | ROZPOCET
16 | K | 17-R03 | Poplatek za uložení pařezů do pům. 500 mm na řízenou skládku | kus | 9 |  | 0 |  |  | základní |  | 0 | 0 | 0 | 0 | 0 | 4 | K | 2 |  |  |  | ROZPOCET | [5 empty] | 0 | 0 | 0 | 0 | 0 | 1 | 0 | 4 | 1165126208
| PP |  | Poplatek za uložení pařezů do pům. 500 mm na řízenou skládku | [14 empty] | PP | 2
| VV |  | parez_do500 |  | 9 | [12 empty] | VV | 2 | 2 | True | 1 | ROZPOCET
17 | K | 182151111 | Svahování v zářezech v hornině třídy těžitelnosti I skupiny 1 až 3 strojně | m2 | 207.341 |  | 0 | CS ÚRS 2025 01 |  | základní |  | 0 | 0 | 0 | 0 | 0 | 4 | K | 2 |  |  |  | ROZPOCET | [5 empty] | 0 | 0 | 0 | 0 | 0 | 1 | 0 | 4 | 1467835104
| PP |  | Svahování trvalých svahů do projektovaných profilů strojně s potřebným přemístěním výkopku při svahování v zářezech v hornině třídy těžitelnosti I, skupiny 1 až 3 | [14 empty] | PP | 2
| Online PSC |  | https://podminky.urs.cz/item/CS_URS_2025_01/182151111 | [14 empty] | Online PSC | 2
| VV |  | Viz přílohu B.3.1, B.3.2 a B.3.3 | [14 empty] | VV | 2 | 1 | True | 0 | ROZPOCET
| VV |  | "PF0" (0+3,14)/2*13,7 |  | 21.509 | [12 empty] | VV | 2 | 2 | True | 0 | ROZPOCET
| VV |  | "PF1" (3,14+3,72)/2*20,7 |  | 71.001 | [12 empty] | VV | 2 | 2 | True | 0 | ROZPOCET
| VV |  | "PF2" (3,72+3,53)/2*15 |  | 54.375 | [12 empty] | VV | 2 | 2 | True | 0 | ROZPOCET
| VV |  | "PF3" (3,53+2,34)/2*15,5 |  | 45.493 | [12 empty] | VV | 2 | 2 | True | 0 | ROZPOCET
| VV |  | Mezisoučet |  | 192.378 | [12 empty] | VV | 2 | 3 | True | 0 | ROZPOCET
| VV |  | 1.05"koef. svahu"*14.25"m2" |  | 14.963 | [12 empty] | VV | 2 | 2 | True | 0 | ROZPOCET
| VV |  | Mezisoučet |  | 14.963 | [12 empty] | VV | 2 | 3 | True | 0 | ROZPOCET
| VV |  | Součet |  | 207.341 | [12 empty] | VV | 2 | 4 | True | 1 | ROZPOCET
| D | 4 | Vodorovné konstrukce |  |  |  | 0 |  |  |  |  | 0 |  | 669.8004 |  | 0 | 1 | D | 1 |  |  |  | ROZPOCET | [11 empty] | 0
18 | K | 462512370 | Zához z lomového kamene s proštěrkováním z terénu hmotnost přes 200 do 500 kg | m3 | 275.176 |  | 0 | CS ÚRS 2025 01 |  | základní |  | 0 | 2.4341 | 669.8004 | 0 | 0 | 4 | K | 2 |  |  |  | ROZPOCET | [5 empty] | 0 | 0 | 0 | 0 | 0 | 1 | 0 | 4 | -1963630454
| PP |  | Zához z lomového kamene neupraveného záhozového s proštěrkováním z terénu, hmotnosti jednotlivých kamenů přes 200 do 500 kg | [14 empty] | PP | 2
| Online PSC |  | https://podminky.urs.cz/item/CS_URS_2025_01/462512370 | [14 empty] | Online PSC | 2
| P |  | Poznámka k položce: Použije se nový nakupovaný kámen. Kamenný zához 200 / 500 kg s proštěrkováním DK 16/32 v celém objemu záhozu a urovnáním líce. Zához bude nad úrovní hladiny v toku vyklínován. Pro poštěrkování lze na základě souhlasu TDI použít místní materiál. | [14 empty] | P | 2
| VV |  | Viz přílohu B.3.1, B.3.2 a B.3.3 | [14 empty] | VV | 2 | 1 | True | 0 | ROZPOCET
| VV |  | "PF0" (4,24+4,24)/2*13,7 |  | 58.088 | [12 empty] | VV | 2 | 2 | True | 0 | ROZPOCET
| VV |  | "PF1" (4,24+4,24)/2*20,7 |  | 87.768 | [12 empty] | VV | 2 | 2 | True | 0 | ROZPOCET
| VV |  | "PF2" (4,24+4,24)/2*15 |  | 63.6 | [12 empty] | VV | 2 | 2 | True | 0 | ROZPOCET
| VV |  | "PF3" (4,24+4,24)/2*15,5 |  | 65.72 | [12 empty] | VV | 2 | 2 | True | 0 | ROZPOCET
| VV |  | Součet |  | 275.176 | [12 empty] | VV | 2 | 4 | True | 1 | ROZPOCET
19 | K | 462519003 | Příplatek za urovnání ploch záhozu z lomového kamene hmotnost přes 200 do 500 kg | m2 | 258.06 |  | 0 | CS ÚRS 2025 01 |  | základní |  | 0 | 0 | 0 | 0 | 0 | 4 | K | 2 |  |  |  | ROZPOCET | [5 empty] | 0 | 0 | 0 | 0 | 0 | 1 | 0 | 4 | -192751464
| PP |  | Zához z lomového kamene neupraveného záhozového Příplatek k cenám za urovnání viditelných ploch záhozu z kamene, hmotnosti jednotlivých kamenů přes 200 do 500 kg | [14 empty] | PP | 2
| Online PSC |  | https://podminky.urs.cz/item/CS_URS_2025_01/462519003 | [14 empty] | Online PSC | 2
| VV |  | Viz přílohu B.3.1, B.3.2 a B.3.3 | [14 empty] | VV | 2 | 1 | True | 0 | ROZPOCET
| VV |  | 5,1*50,6 |  | 258.06 | [12 empty] | VV | 2 | 2 | True | 1 | ROZPOCET
| D | 9 | Ostatní konstrukce a práce, bourání |  |  |  | 0 |  |  |  |  | 0 |  | 0 |  | 0.55 | 1 | D | 1 |  |  |  | ROZPOCET | [11 empty] | 0
20 | K | 96606-R01 | Odstranění dřevní hmoty s naložením a odvozen do 20 km | m3 | 1 |  | 0 |  |  | základní |  | 0 | 0 | 0 | 0.55 | 0.55 | 4 | K | 2 |  |  |  | ROZPOCET | [5 empty] | 0 | 0 | 0 | 0 | 0 | 1 | 0 | 4 | -719465502
| PP |  | Odstranění dřevní hmoty s naložením a odvozen do 20 km | [14 empty] | PP | 2
| VV | odstr_drev | 1,0"m3" |  | 1 | [12 empty] | VV | 2 | 2 | True | 1 | ROZPOCET
| D | 997 | Doprava suti a vybouraných hmot |  |  |  | 0 |  |  |  |  | 0 |  | 0 |  | 0 | 1 | D | 1 |  |  |  | ROZPOCET | [11 empty] | 0
21 | K | 997013811 | Poplatek za uložení na skládce (skládkovné) stavebního odpadu dřevěného kód odpadu 17 02 01 | t | 0.65 |  | 0 | CS ÚRS 2025 01 |  | základní |  | 0 | 0 | 0 | 0 | 0 | 4 | K | 2 |  |  |  | ROZPOCET | [5 empty] | 0 | 0 | 0 | 0 | 0 | 1 | 0 | 4 | -789318964
| PP |  | Poplatek za uložení stavebního odpadu na skládce (skládkovné) dřevěného zatříděného do Katalogu odpadů pod kódem 17 02 01 | [14 empty] | PP | 2
| Online PSC |  | https://podminky.urs.cz/item/CS_URS_2025_01/997013811 | [14 empty] | Online PSC | 2
| VV |  | odstr_drev*0,65 |  | 0.65 | [12 empty] | VV | 2 | 2 | True | 1 | ROZPOCET
| D | 998 | Přesun hmot |  |  |  | 0 |  |  |  |  | 0 |  | 0 |  | 0 | 1 | D | 1 |  |  |  | ROZPOCET | [11 empty] | 0
22 | K | 998332011 | Přesun hmot pro úpravy vodních toků a kanály | t | 669.8 |  | 0 | CS ÚRS 2025 01 |  | základní |  | 0 | 0 | 0 | 0 | 0 | 4 | K | 2 |  |  |  | ROZPOCET | [5 empty] | 0 | 0 | 0 | 0 | 0 | 1 | 0 | 4 | -323202538
| PP |  | Přesun hmot pro úpravy vodních toků a kanály, hráze rybníků apod. dopravní vzdálenost do 500 m | [14 empty] | PP | 2
| Online PSC |  | https://podminky.urs.cz/item/CS_URS_2025_01/998332011 | [14 empty] | Online PSC | 2

## U4 - Úsek č. 4, levý břeh...
[18 empty] | {a225c3a7-45b8-495b-8c76-4795e9101a65} | [5 empty] | rzb_kam | Rozebraný manenný zához | m3 | 41,475 | 2
[18 empty] | 2 | [5 empty] | zahoz_z_rzb | Zához z rozebraného kamene | m3 | 20,738 | 2
| KRYCÍ LIST SOUPISU PRACÍ | [7 empty] | v --- níže se nacházejí doplnkové a pomocné údaje k sestavám --- v | [8 empty] | False | [5 empty] | vykop | Výkop | m3 | 385,673 | 2
[24 empty] | nasyp | Násyp | m3 | 17,424 | 2
| Stavba: | [22 empty] | odstr_drev | Odstranění dřevní hmoty | m3 | 1,5 | 2
|  | Oprava povodňových škod v obci Nové Heřminovy | [21 empty] | kac_do300 | Kácení do prům. 300 mm | kus | 3 | 2
| Objekt: | [22 empty] | odstr_naplv300 | Odtranění stromů a naplavených dřevin do pům. 300 mm | kus | 2 | 2
|  | U4 - Úsek č. 4, levý břeh, km 0,474 – 0,567 | [21 empty] | kac_do500 | Kácení do prům. 500 mm | kus | 1 | 2
[24 empty] | parez_do500 | Odstranění pařezů do prům. 500 mm | kus | 4 | 2
| KSO: |  |  |  |  | CC-CZ:
| Místo: |  | Nové Heřminovy |  |  | Datum: | 4. 3. 2025
| Zadavatel: |  |  |  |  | IČ: | 70890021
|  | Povodí Odry, státní podnik |  |  |  | DIČ: | CZ70890021
| Účastník: |  |  |  |  | IČ: | Vyplň údaj
|  | Vyplň údaj |  |  |  | DIČ: | Vyplň údaj
| Projektant: |  |  |  |  | IČ: | 02247267
|  | Golik VH, s. r. o. |  |  |  | DIČ: | CZ02247267
| Zpracovatel: |  |  |  |  | IČ:
DIČ:
Poznámka:
| Cena bez DPH | [5 empty] | 0
|  |  | Základ daně |  |  | Sazba daně | Výše daně
| DPH | základní | 0 |  |  | 21% | 0
|  | snížená | 0 |  |  | 12% | 0
|  | zákl. přenesená | 0 |  |  | 21% | 0
|  | sníž. přenesená | 0 |  |  | 12% | 0
|  | nulová | 0 |  |  | 0% | 0
| Cena s DPH |  |  | v | CZK |  | 0
REKAPITULACE ČLENĚNÍ SOUPISU PRACÍ
Stavba:
Oprava povodňových škod v obci Nové Heřminovy
Objekt:
U4 - Úsek č. 4, levý břeh, km 0,474 – 0,567
Místo: |  |  | Nové Heřminovy |  |  | Datum: | 4. 3. 2025
Zadavatel: |  |  | Povodí Odry, státní podnik |  |  | Projektant: | Golik VH, s. r. o.
Účastník: |  |  | Vyplň údaj |  |  | Zpracovatel:
Kód dílu - Popis | [6 empty] | Cena celkem [CZK]
Náklady stavby celkem | [6 empty] | 0 | [11 empty] | -1
| HSV - Práce a dodávky HSV | [5 empty] | 0
| 1 - Zemní práce | [5 empty] | 0
| 4 - Vodorovné konstrukce | [5 empty] | 0
| 9 - Ostatní konstrukce a práce, bourání | [5 empty] | 0
| 997 - Doprava suti a vybouraných hmot | [5 empty] | 0
| 998 - Přesun hmot | [5 empty] | 0
SOUPIS PRACÍ
Stavba:
Oprava povodňových škod v obci Nové Heřminovy
Objekt:
U4 - Úsek č. 4, levý břeh, km 0,474 – 0,567
Místo: |  |  | Nové Heřminovy |  |  | Datum: | 4. 3. 2025
Zadavatel: |  |  | Povodí Odry, státní podnik |  |  | Projektant: | Golik VH, s. r. o.
Účastník: |  |  | Vyplň údaj |  |  | Zpracovatel:
PČ | Typ | Kód | Popis | MJ | Množství | J.cena [CZK] | Cena celkem [CZK] | Cenová soustava |  | DPH | J. Nh [h] | Nh celkem [h] | J. hmotnost [t] | Hmotnost celkem [t] | J. suť [t] | Suť Celkem [t]
Náklady soupisu celkem | [6 empty] | 0 |  |  |  |  | 0 |  | 891.7617 |  | 76.3095 |  | D | -1 | [15 empty] | 0
| D | HSV | Práce a dodávky HSV |  |  |  | 0 |  |  |  |  | 0 |  | 891.7617 |  | 76.3095 | 1 | D | 0 |  |  |  | ROZPOCET | [11 empty] | 0
| D | 1 | Zemní práce |  |  |  | 0 |  |  |  |  | 0 |  | 0 |  | 75.4845 | 1 | D | 1 |  |  |  | ROZPOCET | [11 empty] | 0
1 | K | 112101101 | Odstranění stromů listnatých průměru kmene přes 100 do 300 mm | kus | 3 |  | 0 | CS ÚRS 2025 01 |  | základní |  | 0 | 0 | 0 | 0 | 0 | 4 | K | 2 |  |  |  | ROZPOCET | [5 empty] | 0 | 0 | 0 | 0 | 0 | 1 | 0 | 4 | -886620698
| PP |  | Odstranění stromů s odřezáním kmene a s odvětvením listnatých, průměru kmene přes 100 do 300 mm | [14 empty] | PP | 2
| Online PSC |  | https://podminky.urs.cz/item/CS_URS_2025_01/112101101 | [14 empty] | Online PSC | 2
| VV | kac_do300 | 3 |  | 3 | [12 empty] | VV | 2 | 2 | True | 1 | ROZPOCET
2 | K | 112101102 | Odstranění stromů listnatých průměru kmene přes 300 do 500 mm | kus | 1 |  | 0 | CS ÚRS 2025 01 |  | základní |  | 0 | 0 | 0 | 0 | 0 | 4 | K | 2 |  |  |  | ROZPOCET | [5 empty] | 0 | 0 | 0 | 0 | 0 | 1 | 0 | 4 | 1191165425
| PP |  | Odstranění stromů s odřezáním kmene a s odvětvením listnatých, průměru kmene přes 300 do 500 mm | [14 empty] | PP | 2
| Online PSC |  | https://podminky.urs.cz/item/CS_URS_2025_01/112101102 | [14 empty] | Online PSC | 2
| VV | kac_do500 | 1 |  | 1 | [12 empty] | VV | 2 | 2 | True | 1 | ROZPOCET
3 | K | 11210-R06 | Odstranění naplavených stromů a dřevin do průměru kmene přes 100 do 300 mm | kus | 2 |  | 0 |  |  | základní |  | 0 | 0 | 0 | 0 | 0 | 4 | K | 2 |  |  |  | ROZPOCET | [5 empty] | 0 | 0 | 0 | 0 | 0 | 1 | 0 | 4 | -1221510893
| PP |  | Odstranění naplavených stromů a dřevin do průměru kmene přes 100 do 300 mm | [14 empty] | PP | 2
| VV | odstr_naplv300 | 2 |  | 2 | [12 empty] | VV | 2 | 2 | True | 1 | ROZPOCET
4 | K | 112155215 | Štěpkování solitérních stromků a větví průměru kmene do 300 mm s naložením | kus | 5 |  | 0 | CS ÚRS 2025 01 |  | základní |  | 0 | 0 | 0 | 0 | 0 | 4 | K | 2 |  |  |  | ROZPOCET | [5 empty] | 0 | 0 | 0 | 0 | 0 | 1 | 0 | 4 | -2061199344
| PP |  | Štěpkování s naložením na dopravní prostředek a odvozem do 20 km stromků a větví solitérů, průměru kmene do 300 mm | [14 empty] | PP | 2
| Online PSC |  | https://podminky.urs.cz/item/CS_URS_2025_01/112155215 | [14 empty] | Online PSC | 2
| VV |  | kac_do300 |  | 3 | [12 empty] | VV | 2 | 2 | True | 0 | ROZPOCET
| VV |  | odstr_naplv300 |  | 2 | [12 empty] | VV | 2 | 2 | True | 0 | ROZPOCET
| VV |  | Součet |  | 5 | [12 empty] | VV | 2 | 4 | True | 1 | ROZPOCET
5 | K | 112155221 | Štěpkování solitérních stromků a větví průměru kmene přes 300 do 500 mm s naložením | kus | 1 |  | 0 | CS ÚRS 2025 01 |  | základní |  | 0 | 0 | 0 | 0 | 0 | 4 | K | 2 |  |  |  | ROZPOCET | [5 empty] | 0 | 0 | 0 | 0 | 0 | 1 | 0 | 4 | 918117708
| PP |  | Štěpkování s naložením na dopravní prostředek a odvozem do 20 km stromků a větví solitérů, průměru kmene přes 300 do 500 mm | [14 empty] | PP | 2
| Online PSC |  | https://podminky.urs.cz/item/CS_URS_2025_01/112155221 | [14 empty] | Online PSC | 2
| VV |  | kac_do500 |  | 1 | [12 empty] | VV | 2 | 2 | True | 1 | ROZPOCET
6 | K | 112251102 | Odstranění pařezů průměru přes 300 do 500 mm | kus | 4 |  | 0 | CS ÚRS 2025 01 |  | základní |  | 0 | 0 | 0 | 0 | 0 | 4 | K | 2 |  |  |  | ROZPOCET | [5 empty] | 0 | 0 | 0 | 0 | 0 | 1 | 0 | 4 | 1541462601
| PP |  | Odstranění pařezů strojně s jejich vykopáním nebo vytrháním průměru přes 300 do 500 mm | [14 empty] | PP | 2
| Online PSC |  | https://podminky.urs.cz/item/CS_URS_2025_01/112251102 | [14 empty] | Online PSC | 2
| VV | parez_do500 | 4 |  | 4 | [12 empty] | VV | 2 | 2 | True | 1 | ROZPOCET
7 | K | 114203104 | Rozebrání záhozů a rovnanin na sucho | m3 | 41.475 |  | 0 | CS ÚRS 2025 01 |  | základní |  | 0 | 0 | 0 | 1.82 | 75.4845 | 4 | K | 2 |  |  |  | ROZPOCET | [5 empty] | 0 | 0 | 0 | 0 | 0 | 1 | 0 | 4 | 184578571
| PP |  | Rozebrání dlažeb nebo záhozů s naložením na dopravní prostředek záhozů, rovnanin a soustřeďovacích staveb provedených na sucho | [14 empty] | PP | 2
| Online PSC |  | https://podminky.urs.cz/item/CS_URS_2025_01/114203104 | [14 empty] | Online PSC | 2
| VV |  | Viz přílohu B.3.1, B.3.2 a B.3.3 | [14 empty] | VV | 2 | 1 | True | 0 | ROZPOCET
| VV |  | na horním konci úseku | [14 empty] | VV | 2 | 1 | True | 0 | ROZPOCET
| VV |  | 3.5"m2"*11.85"m" |  | 41.475 | [12 empty] | VV | 2 | 2 | True | 0 | ROZPOCET
| VV | rzb_kam | Součet |  | 41.475 | [12 empty] | VV | 2 | 4 | True | 1 | ROZPOCET
8 | K | 114253301 | Třídění lomového kamene nebo betonových tvárnic podle druhu, velikosti nebo tvaru - strojně | m3 | 41.475 |  | 0 | CS ÚRS 2025 01 |  | základní |  | 0 | 0 | 0 | 0 | 0 | 4 | K | 2 |  |  |  | ROZPOCET | [5 empty] | 0 | 0 | 0 | 0 | 0 | 1 | 0 | 4 | -130116734
| PP |  | Třídění lomového kamene nebo betonových tvárnic strojně získaných při rozebrání dlažeb, záhozů, rovnanin a soustřeďovacích staveb podle druhu, velikosti nebo tvaru | [14 empty] | PP | 2
| Online PSC |  | https://podminky.urs.cz/item/CS_URS_2025_01/114253301 | [14 empty] | Online PSC | 2
| VV |  | rzb_kam |  | 41.475 | [12 empty] | VV | 2 | 2 | True | 1 | ROZPOCET
9 | K | 124253101 | Vykopávky pro koryta vodotečí v hornině třídy těžitelnosti I skupiny 3 objem do 1000 m3 strojně | m3 | 231.404 |  | 0 | CS ÚRS 2025 01 |  | základní |  | 0 | 0 | 0 | 0 | 0 | 4 | K | 2 |  |  |  | ROZPOCET | [5 empty] | 0 | 0 | 0 | 0 | 0 | 1 | 0 | 4 | 1589578059
| PP |  | Vykopávky pro koryta vodotečí strojně v hornině třídy těžitelnosti I skupiny 3 přes 100 do 1 000 m3 | [14 empty] | PP | 2
| Online PSC |  | https://podminky.urs.cz/item/CS_URS_2025_01/124253101 | [14 empty] | Online PSC | 2
| VV |  | Viz přílohu B.3.1, B.3.2 a B.3.3 | [14 empty] | VV | 2 | 1 | True | 0 | ROZPOCET
| VV |  | "PF 3A" (5,65+5,12)/2*9,12 |  | 49.111 | [12 empty] | VV | 2 | 2 | True | 0 | ROZPOCET
| VV |  | "PF 4" (5,12+4,7)/2*30 |  | 147.3 | [12 empty] | VV | 2 | 2 | True | 0 | ROZPOCET
| VV |  | "PF 5" (4,7+5,12)/2*15 |  | 73.65 | [12 empty] | VV | 2 | 2 | True | 0 | ROZPOCET
| VV |  | "PF 6" (5,12+5,23)/2*15 |  | 77.625 | [12 empty] | VV | 2 | 2 | True | 0 | ROZPOCET
| VV |  | "PF 7" (5,23+5,23)/2*5 |  | 26.15 | [12 empty] | VV | 2 | 2 | True | 0 | ROZPOCET
| VV |  | "PF 7A" (5,23+3,1)/2*12,8 |  | 53.312 | [12 empty] | VV | 2 | 2 | True | 0 | ROZPOCET
| VV |  | Mezisoučet |  | 427.148 | [12 empty] | VV | 2 | 3 | True | 0 | ROZPOCET
| VV |  | -rzb_kam "odpočet rozebraného záhozu" |  | -41.475 | [12 empty] | VV | 2 | 2 | True | 0 | ROZPOCET
| VV | vykop | Součet |  | 385.673 | [12 empty] | VV | 2 | 4 | True | 0 | ROZPOCET
| VV |  | 0,60*vykop "60% nad hladinou" |  | 231.404 | [12 empty] | VV | 2 | 2 | True | 1 | ROZPOCET
10 | K | 127751111 | Vykopávky pod vodou v hornině třídy těžitelnosti I a II skupiny 1 až 4 tl vrstvy přes 0,5 m objem do 1000 m3 strojně | m3 | 154.269 |  | 0 | CS ÚRS 2025 01 |  | základní |  | 0 | 0 | 0 | 0 | 0 | 4 | K | 2 |  |  |  | ROZPOCET | [5 empty] | 0 | 0 | 0 | 0 | 0 | 1 | 0 | 4 | 2095739558
| PP |  | Vykopávky pod vodou strojně na hloubku do 5 m pod projektem stanovenou hladinou vody v horninách třídy těžitelnosti I a II skupiny 1 až 4, průměrné tloušťky projektované vrstvy přes 0,50 m do 1 000 m3 | [14 empty] | PP | 2
| Online PSC |  | https://podminky.urs.cz/item/CS_URS_2025_01/127751111 | [14 empty] | Online PSC | 2
| VV |  | 0,40*vykop "40% pod pracovní hladinou vody" |  | 154.269 | [12 empty] | VV | 2 | 2 | True | 1 | ROZPOCET
11 | K | 162201411 | Vodorovné přemístění kmenů stromů listnatých do 1 km D kmene přes 100 do 300 mm | kus | 5 |  | 0 | CS ÚRS 2025 01 |  | základní |  | 0 | 0 | 0 | 0 | 0 | 4 | K | 2 |  |  |  | ROZPOCET | [5 empty] | 0 | 0 | 0 | 0 | 0 | 1 | 0 | 4 | 415147801
| PP |  | Vodorovné přemístění větví, kmenů nebo pařezů s naložením, složením a dopravou do 1000 m kmenů stromů listnatých, průměru přes 100 do 300 mm | [14 empty] | PP | 2
| Online PSC |  | https://podminky.urs.cz/item/CS_URS_2025_01/162201411 | [14 empty] | Online PSC | 2
| VV |  | kac_do300 |  | 3 | [12 empty] | VV | 2 | 2 | True | 0 | ROZPOCET
| VV |  | odstr_naplv300 |  | 2 | [12 empty] | VV | 2 | 2 | True | 0 | ROZPOCET
| VV |  | Součet |  | 5 | [12 empty] | VV | 2 | 4 | True | 1 | ROZPOCET
12 | K | 162201412 | Vodorovné přemístění kmenů stromů listnatých do 1 km D kmene přes 300 do 500 mm | kus | 1 |  | 0 | CS ÚRS 2025 01 |  | základní |  | 0 | 0 | 0 | 0 | 0 | 4 | K | 2 |  |  |  | ROZPOCET | [5 empty] | 0 | 0 | 0 | 0 | 0 | 1 | 0 | 4 | -618863304
| PP |  | Vodorovné přemístění větví, kmenů nebo pařezů s naložením, složením a dopravou do 1000 m kmenů stromů listnatých, průměru přes 300 do 500 mm | [14 empty] | PP | 2
| Online PSC |  | https://podminky.urs.cz/item/CS_URS_2025_01/162201412 | [14 empty] | Online PSC | 2
| VV |  | kac_do500 |  | 1 | [12 empty] | VV | 2 | 2 | True | 1 | ROZPOCET
13 | K | 162201422 | Vodorovné přemístění pařezů do 1 km D přes 300 do 500 mm | kus | 4 |  | 0 | CS ÚRS 2025 01 |  | základní |  | 0 | 0 | 0 | 0 | 0 | 4 | K | 2 |  |  |  | ROZPOCET | [5 empty] | 0 | 0 | 0 | 0 | 0 | 1 | 0 | 4 | 1296424810
| PP |  | Vodorovné přemístění větví, kmenů nebo pařezů s naložením, složením a dopravou do 1000 m pařezů kmenů, průměru přes 300 do 500 mm | [14 empty] | PP | 2
| Online PSC |  | https://podminky.urs.cz/item/CS_URS_2025_01/162201422 | [14 empty] | Online PSC | 2
| VV |  | parez_do500 |  | 4 | [12 empty] | VV | 2 | 2 | True | 1 | ROZPOCET
14 | K | 162301951 | Příplatek k vodorovnému přemístění kmenů stromů listnatých D kmene přes 100 do 300 mm ZKD 1 km | kus | 95 |  | 0 | CS ÚRS 2025 01 |  | základní |  | 0 | 0 | 0 | 0 | 0 | 4 | K | 2 |  |  |  | ROZPOCET | [5 empty] | 0 | 0 | 0 | 0 | 0 | 1 | 0 | 4 | 295972499
| PP |  | Vodorovné přemístění větví, kmenů nebo pařezů s naložením, složením a dopravou Příplatek k cenám za každých dalších i započatých 1000 m přes 1000 m kmenů stromů listnatých, o průměru přes 100 do 300 mm | [14 empty] | PP | 2
| Online PSC |  | https://podminky.urs.cz/item/CS_URS_2025_01/162301951 | [14 empty] | Online PSC | 2
| VV |  | kac_do300*19 "celkem do 20 km" |  | 57 | [12 empty] | VV | 2 | 2 | True | 0 | ROZPOCET
| VV |  | odstr_naplv300*19 |  | 38 | [12 empty] | VV | 2 | 2 | True | 0 | ROZPOCET
| VV |  | Součet |  | 95 | [12 empty] | VV | 2 | 4 | True | 1 | ROZPOCET
15 | K | 162301952 | Příplatek k vodorovnému přemístění kmenů stromů listnatých D kmene přes 300 do 500 mm ZKD 1 km | kus | 19 |  | 0 | CS ÚRS 2025 01 |  | základní |  | 0 | 0 | 0 | 0 | 0 | 4 | K | 2 |  |  |  | ROZPOCET | [5 empty] | 0 | 0 | 0 | 0 | 0 | 1 | 0 | 4 | -2001905227
| PP |  | Vodorovné přemístění větví, kmenů nebo pařezů s naložením, složením a dopravou Příplatek k cenám za každých dalších i započatých 1000 m přes 1000 m kmenů stromů listnatých, o průměru přes 300 do 500 mm | [14 empty] | PP | 2
| Online PSC |  | https://podminky.urs.cz/item/CS_URS_2025_01/162301952 | [14 empty] | Online PSC | 2
| VV |  | kac_do500*19 "celkem do 20 km" |  | 19 | [12 empty] | VV | 2 | 2 | True | 1 | ROZPOCET
16 | K | 162301972 | Příplatek k vodorovnému přemístění pařezů D přes 300 do 500 mm ZKD 1 km | kus | 76 |  | 0 | CS ÚRS 2025 01 |  | základní |  | 0 | 0 | 0 | 0 | 0 | 4 | K | 2 |  |  |  | ROZPOCET | [5 empty] | 0 | 0 | 0 | 0 | 0 | 1 | 0 | 4 | 845002743
| PP |  | Vodorovné přemístění větví, kmenů nebo pařezů s naložením, složením a dopravou Příplatek k cenám za každých dalších i započatých 1000 m přes 1000 m pařezů kmenů, průměru přes 300 do 500 mm | [14 empty] | PP | 2
| Online PSC |  | https://podminky.urs.cz/item/CS_URS_2025_01/162301972 | [14 empty] | Online PSC | 2
| VV |  | parez_do500*19 "celkem do 20 km" |  | 76 | [12 empty] | VV | 2 | 2 | True | 1 | ROZPOCET
17 | K | 162351143 | Vodorovné přemístění přes 50 do 500 m výkopku/sypaniny z horniny třídy těžitelnosti III skupiny 6 a 7 | m3 | 41.475 |  | 0 | CS ÚRS 2025 01 |  | základní |  | 0 | 0 | 0 | 0 | 0 | 4 | K | 2 |  |  |  | ROZPOCET | [5 empty] | 0 | 0 | 0 | 0 | 0 | 1 | 0 | 4 | 926416704
| PP |  | Vodorovné přemístění výkopku nebo sypaniny po suchu na obvyklém dopravním prostředku, bez naložení výkopku, avšak se složením bez rozhrnutí z horniny třídy těžitelnosti III skupiny 6 a 7 na vzdálenost přes 50 do 500 m | [14 empty] | PP | 2
| Online PSC |  | https://podminky.urs.cz/item/CS_URS_2025_01/162351143 | [14 empty] | Online PSC | 2
| VV |  | rzb_kam "přemístění rozebraného kamene na MD" |  | 41.475 | [12 empty] | VV | 2 | 2 | True | 1 | ROZPOCET
18 | K | 162451106 | Vodorovné přemístění přes 1 500 do 2000 m výkopku/sypaniny z horniny třídy těžitelnosti I skupiny 1 až 3 | m3 | 403.097 |  | 0 | CS ÚRS 2025 01 |  | základní |  | 0 | 0 | 0 | 0 | 0 | 4 | K | 2 |  |  |  | ROZPOCET | [5 empty] | 0 | 0 | 0 | 0 | 0 | 1 | 0 | 4 | -1628603269
| PP |  | Vodorovné přemístění výkopku nebo sypaniny po suchu na obvyklém dopravním prostředku, bez naložení výkopku, avšak se složením bez rozhrnutí z horniny třídy těžitelnosti I skupiny 1 až 3 na vzdálenost přes 1 500 do 2 000 m | [14 empty] | PP | 2
| Online PSC |  | https://podminky.urs.cz/item/CS_URS_2025_01/162451106 | [14 empty] | Online PSC | 2
| VV |  | vykop "přemístění na MD" |  | 385.673 | [12 empty] | VV | 2 | 2 | True | 0 | ROZPOCET
| VV |  | nasyp "přemístění z MD" |  | 17.424 | [12 empty] | VV | 2 | 2 | True | 0 | ROZPOCET
| VV |  | Součet |  | 403.097 | [12 empty] | VV | 2 | 4 | True | 1 | ROZPOCET
19 | K | 167151111 | Nakládání výkopku z hornin třídy těžitelnosti I skupiny 1 až 3 přes 100 m3 | m3 | 17.424 |  | 0 | CS ÚRS 2025 01 |  | základní |  | 0 | 0 | 0 | 0 | 0 | 4 | K | 2 |  |  |  | ROZPOCET | [5 empty] | 0 | 0 | 0 | 0 | 0 | 1 | 0 | 4 | 896845303
| PP |  | Nakládání, skládání a překládání neulehlého výkopku nebo sypaniny strojně nakládání, množství přes 100 m3, z hornin třídy těžitelnosti I, skupiny 1 až 3 | [14 empty] | PP | 2
| Online PSC |  | https://podminky.urs.cz/item/CS_URS_2025_01/167151111 | [14 empty] | Online PSC | 2
| VV |  | nasyp |  | 17.424 | [12 empty] | VV | 2 | 2 | True | 1 | ROZPOCET
20 | K | 171151131 | Uložení sypaniny z hornin nesoudržných a soudržných střídavě do násypů zhutněných strojně | m3 | 17.424 |  | 0 | CS ÚRS 2025 01 |  | základní |  | 0 | 0 | 0 | 0 | 0 | 4 | K | 2 |  |  |  | ROZPOCET | [5 empty] | 0 | 0 | 0 | 0 | 0 | 1 | 0 | 4 | -582529648
| PP |  | Uložení sypanin do násypů strojně s rozprostřením sypaniny ve vrstvách a s hrubým urovnáním zhutněných z hornin nesoudržných a soudržných střídavě ukládaných | [14 empty] | PP | 2
| Online PSC |  | https://podminky.urs.cz/item/CS_URS_2025_01/171151131 | [14 empty] | Online PSC | 2
| VV |  | Viz přílohu B.3.1, B.3.2 a B.3.3 | [14 empty] | VV | 2 | 1 | True | 0 | ROZPOCET
| VV |  | "PF 3A" (0,195+0,198)/2*9,12 |  | 1.792 | [12 empty] | VV | 2 | 2 | True | 0 | ROZPOCET
| VV |  | "PF 4" (0,198+0,195)/2*30 |  | 5.895 | [12 empty] | VV | 2 | 2 | True | 0 | ROZPOCET
| VV |  | "PF 5" (0,195+0,195)/2*15 |  | 2.925 | [12 empty] | VV | 2 | 2 | True | 0 | ROZPOCET
| VV |  | "PF 6" (0,195+0,195)/2*15 |  | 2.925 | [12 empty] | VV | 2 | 2 | True | 0 | ROZPOCET
| VV |  | "PF 7" (0,195+0,195)/2*5 |  | 0.975 | [12 empty] | VV | 2 | 2 | True | 0 | ROZPOCET
| VV |  | "PF 7A" (0,195+0,26)/2*12,8 |  | 2.912 | [12 empty] | VV | 2 | 2 | True | 0 | ROZPOCET
| VV | nasyp | Součet |  | 17.424 | [12 empty] | VV | 2 | 4 | True | 1 | ROZPOCET
21 | K | 171251201 | Uložení sypaniny na skládky nebo meziskládky | m3 | 385.673 |  | 0 | CS ÚRS 2025 01 |  | základní |  | 0 | 0 | 0 | 0 | 0 | 4 | K | 2 |  |  |  | ROZPOCET | [5 empty] | 0 | 0 | 0 | 0 | 0 | 1 | 0 | 4 | -844436161
| PP |  | Uložení sypaniny na skládky nebo meziskládky bez hutnění s upravením uložené sypaniny do předepsaného tvaru | [14 empty] | PP | 2
| Online PSC |  | https://podminky.urs.cz/item/CS_URS_2025_01/171251201 | [14 empty] | Online PSC | 2
| VV |  | vykop "uložení na MD" |  | 385.673 | [12 empty] | VV | 2 | 2 | True | 1 | ROZPOCET
22 | K | 174251202 | Zásyp jam po pařezech D pařezů přes 300 do 500 mm strojně | kus | 4 |  | 0 | CS ÚRS 2025 01 |  | základní |  | 0 | 0 | 0 | 0 | 0 | 4 | K | 2 |  |  |  | ROZPOCET | [5 empty] | 0 | 0 | 0 | 0 | 0 | 1 | 0 | 4 | 2118116025
| PP |  | Zásyp jam po pařezech strojně výkopkem z horniny získané při dobývání pařezů s hrubým urovnáním povrchu zasypávky průměru pařezu přes 300 do 500 mm | [14 empty] | PP | 2
| Online PSC |  | https://podminky.urs.cz/item/CS_URS_2025_01/174251202 | [14 empty] | Online PSC | 2
| VV |  | parez_do500 |  | 4 | [12 empty] | VV | 2 | 2 | True | 1 | ROZPOCET
23 | K | 17-R01 | Poplatek za uložení rozdrcené dřevní hmoty na řízenou skládku | t | 0.95 |  | 0 |  |  | základní |  | 0 | 0 | 0 | 0 | 0 | 4 | K | 2 |  |  |  | ROZPOCET | [5 empty] | 0 | 0 | 0 | 0 | 0 | 1 | 0 | 4 | 495338310
| PP |  | Poplatek za uložení rozdrcené dřevní hmoty na řízenou skládku | [14 empty] | PP | 2
| VV |  | kac_do300*0,150 |  | 0.45 | [12 empty] | VV | 2 | 2 | True | 0 | ROZPOCET
| VV |  | odstr_naplv300*0,150 |  | 0.3 | [12 empty] | VV | 2 | 2 | True | 0 | ROZPOCET
| VV |  | kac_do500*0,200 |  | 0.2 | [12 empty] | VV | 2 | 2 | True | 0 | ROZPOCET
| VV |  | Součet |  | 0.95 | [12 empty] | VV | 2 | 4 | True | 1 | ROZPOCET
24 | K | 17-R03 | Poplatek za uložení pařezů do pům. 500 mm na řízenou skládku | kus | 4 |  | 0 |  |  | základní |  | 0 | 0 | 0 | 0 | 0 | 4 | K | 2 |  |  |  | ROZPOCET | [5 empty] | 0 | 0 | 0 | 0 | 0 | 1 | 0 | 4 | 1633035304
| PP |  | Poplatek za uložení pařezů do pům. 500 mm na řízenou skládku | [14 empty] | PP | 2
| VV |  | parez_do500 |  | 4 | [12 empty] | VV | 2 | 2 | True | 1 | ROZPOCET
25 | K | 182151111 | Svahování v zářezech v hornině třídy těžitelnosti I skupiny 1 až 3 strojně | m2 | 165.617 |  | 0 | CS ÚRS 2025 01 |  | základní |  | 0 | 0 | 0 | 0 | 0 | 4 | K | 2 |  |  |  | ROZPOCET | [5 empty] | 0 | 0 | 0 | 0 | 0 | 1 | 0 | 4 | -804739130
| PP |  | Svahování trvalých svahů do projektovaných profilů strojně s potřebným přemístěním výkopku při svahování v zářezech v hornině třídy těžitelnosti I, skupiny 1 až 3 | [14 empty] | PP | 2
| Online PSC |  | https://podminky.urs.cz/item/CS_URS_2025_01/182151111 | [14 empty] | Online PSC | 2
| VV |  | Viz přílohu B.3.1, B.3.2 a B.3.3 | [14 empty] | VV | 2 | 1 | True | 0 | ROZPOCET
| VV |  | "PF 3A" (2,34+2,12)/2*9,12 |  | 20.338 | [12 empty] | VV | 2 | 2 | True | 0 | ROZPOCET
| VV |  | "PF 4" (2,12+1,41)/2*30 |  | 52.95 | [12 empty] | VV | 2 | 2 | True | 0 | ROZPOCET
| VV |  | "PF 5" (1,41+1,81)/2*15 |  | 24.15 | [12 empty] | VV | 2 | 2 | True | 0 | ROZPOCET
| VV |  | "PF 6" (1,81+2,52)/2*15 |  | 32.475 | [12 empty] | VV | 2 | 2 | True | 0 | ROZPOCET
| VV |  | "PF 7" (2,52+2,52)/2*5 |  | 12.6 | [12 empty] | VV | 2 | 2 | True | 0 | ROZPOCET
| VV |  | "PF 7A" (2,52+1,09)/2*12,8 |  | 23.104 | [12 empty] | VV | 2 | 2 | True | 0 | ROZPOCET
| VV |  | Součet |  | 165.617 | [12 empty] | VV | 2 | 4 | True | 1 | ROZPOCET
| D | 4 | Vodorovné konstrukce |  |  |  | 0 |  |  |  |  | 0 |  | 891.7617 |  | 0 | 1 | D | 1 |  |  |  | ROZPOCET | [11 empty] | 0
26 | K | 462512370 | Zához z lomového kamene s proštěrkováním z terénu hmotnost přes 200 do 500 kg | m3 | 345.627 |  | 0 | CS ÚRS 2025 01 |  | základní |  | 0 | 2.4341 | 841.2838 | 0 | 0 | 4 | K | 2 |  |  |  | ROZPOCET | [5 empty] | 0 | 0 | 0 | 0 | 0 | 1 | 0 | 4 | -1963630454
| PP |  | Zához z lomového kamene neupraveného záhozového s proštěrkováním z terénu, hmotnosti jednotlivých kamenů přes 200 do 500 kg | [14 empty] | PP | 2
| Online PSC |  | https://podminky.urs.cz/item/CS_URS_2025_01/462512370 | [14 empty] | Online PSC | 2
| P |  | Poznámka k položce: Použije se nový nakupovaný kámen. Kamenný zához 200 / 500 kg s proštěrkováním DK 16/32 v celém objemu záhozu a urovnáním líce. Zához bude nad úrovní hladiny v toku vyklínován. Pro poštěrkování lze na základě souhlasu TDI použít místní materiál. | [14 empty] | P | 2
| VV |  | Viz přílohu B.3.1, B.3.2 a B.3.3 | [14 empty] | VV | 2 | 1 | True | 0 | ROZPOCET
| VV |  | "PF 3A" (4,24+4,24)/2*9,12 |  | 38.669 | [12 empty] | VV | 2 | 2 | True | 0 | ROZPOCET
| VV |  | "PF 4" (4,24+4,24)/2*30 |  | 127.2 | [12 empty] | VV | 2 | 2 | True | 0 | ROZPOCET
| VV |  | "PF 5" (4,24+4,24)/2*15 |  | 63.6 | [12 empty] | VV | 2 | 2 | True | 0 | ROZPOCET
| VV |  | "PF 6" (4,24+4,24)/2*15 |  | 63.6 | [12 empty] | VV | 2 | 2 | True | 0 | ROZPOCET
| VV |  | "PF 7" (4,24+4,24)/2*5 |  | 21.2 | [12 empty] | VV | 2 | 2 | True | 0 | ROZPOCET
| VV |  | "PF 7A" (4,24+3,9)/2*12,8 |  | 52.096 | [12 empty] | VV | 2 | 2 | True | 0 | ROZPOCET
| VV |  | Mezisoučet |  | 366.365 | [12 empty] | VV | 2 | 3 | True | 0 | ROZPOCET
| VV |  | -zahoz_z_rzb "odpočet záhozu provedeného z rozebraného kamene" |  | -20.738 | [12 empty] | VV | 2 | 2 | True | 0 | ROZPOCET
| VV |  | Součet |  | 345.627 | [12 empty] | VV | 2 | 4 | True | 1 | ROZPOCET
27 | K | 46251-R01 | Zához z rozebrného kamene s proštěrkováním z terénu hmotnost přes 200 do 500 kg | m3 | 20.738 |  | 0 |  |  | základní |  | 0 | 2.4341 | 50.478 | 0 | 0 | 4 | K | 2 |  |  |  | ROZPOCET | [5 empty] | 0 | 0 | 0 | 0 | 0 | 1 | 0 | 4 | -577491264
| PP |  | Zához z rozebraného kamene neupraveného záhozového s proštěrkováním z terénu, hmotnosti jednotlivých kamenů přes 200 do 500 kg | [14 empty] | PP | 2
| P |  | Poznámka k položce: Použije se původní rozebraný kámen. Využití stávajícího kamenného záhozu 200 / 500 kg s proštěrkováním DK 16/32 v celém objemu záhozu a urovnáním líce. Zához bude nad úrovní hladiny v toku vyklínován. Pro poštěrkování lze na základě souhlasu TDI použít místní materiál. | [14 empty] | P | 2
| VV |  | rzb_kam*0,50 "50% kámen pro opětovné použití" |  | 20.738 | [12 empty] | VV | 2 | 2 | True | 0 | ROZPOCET
| VV | zahoz_z_rzb | Součet |  | 20.738 | [12 empty] | VV | 2 | 4 | True | 1 | ROZPOCET
28 | K | 462519003 | Příplatek za urovnání ploch záhozu z lomového kamene hmotnost přes 200 do 500 kg | m2 | 372 |  | 0 | CS ÚRS 2025 01 |  | základní |  | 0 | 0 | 0 | 0 | 0 | 4 | K | 2 |  |  |  | ROZPOCET | [5 empty] | 0 | 0 | 0 | 0 | 0 | 1 | 0 | 4 | -192751464
| PP |  | Zához z lomového kamene neupraveného záhozového Příplatek k cenám za urovnání viditelných ploch záhozu z kamene, hmotnosti jednotlivých kamenů přes 200 do 500 kg | [14 empty] | PP | 2
| Online PSC |  | https://podminky.urs.cz/item/CS_URS_2025_01/462519003 | [14 empty] | Online PSC | 2
| VV |  | Viz přílohu B.3.1, B.3.2 a B.3.3 | [14 empty] | VV | 2 | 1 | True | 0 | ROZPOCET
| VV |  | 5,0*74,4 |  | 372 | [12 empty] | VV | 2 | 2 | True | 1 | ROZPOCET
| D | 9 | Ostatní konstrukce a práce, bourání |  |  |  | 0 |  |  |  |  | 0 |  | 0 |  | 0.825 | 1 | D | 1 |  |  |  | ROZPOCET | [11 empty] | 0
29 | K | 96606-R01 | Odstranění dřevní hmoty s naložením a odvozen do 20 km | m3 | 1.5 |  | 0 |  |  | základní |  | 0 | 0 | 0 | 0.55 | 0.825 | 4 | K | 2 |  |  |  | ROZPOCET | [5 empty] | 0 | 0 | 0 | 0 | 0 | 1 | 0 | 4 | 1649658116
| PP |  | Odstranění dřevní hmoty s naložením a odvozen do 20 km | [14 empty] | PP | 2
| VV | odstr_drev | 1,5 "m3" |  | 1.5 | [12 empty] | VV | 2 | 2 | True | 1 | ROZPOCET
| D | 997 | Doprava suti a vybouraných hmot |  |  |  | 0 |  |  |  |  | 0 |  | 0 |  | 0 | 1 | D | 1 |  |  |  | ROZPOCET | [11 empty] | 0
30 | K | 997013811 | Poplatek za uložení na skládce (skládkovné) stavebního odpadu dřevěného kód odpadu 17 02 01 | t | 0.975 |  | 0 | CS ÚRS 2025 01 |  | základní |  | 0 | 0 | 0 | 0 | 0 | 4 | K | 2 |  |  |  | ROZPOCET | [5 empty] | 0 | 0 | 0 | 0 | 0 | 1 | 0 | 4 | 952779133
| PP |  | Poplatek za uložení stavebního odpadu na skládce (skládkovné) dřevěného zatříděného do Katalogu odpadů pod kódem 17 02 01 | [14 empty] | PP | 2
| Online PSC |  | https://podminky.urs.cz/item/CS_URS_2025_01/997013811 | [14 empty] | Online PSC | 2
| VV |  | odstr_drev*0,65 |  | 0.975 | [12 empty] | VV | 2 | 2 | True | 1 | ROZPOCET
31 | K | 997321511 | Vodorovná doprava suti a vybouraných hmot po suchu do 1 km | t | 50.475 |  | 0 | CS ÚRS 2025 01 |  | základní |  | 0 | 0 | 0 | 0 | 0 | 4 | K | 2 |  |  |  | ROZPOCET | [5 empty] | 0 | 0 | 0 | 0 | 0 | 1 | 0 | 4 | 2109094433
| PP |  | Vodorovná doprava suti a vybouraných hmot bez naložení, s vyložením a hrubým urovnáním po suchu, na vzdálenost do 1 km | [14 empty] | PP | 2
| Online PSC |  | https://podminky.urs.cz/item/CS_URS_2025_01/997321511 | [14 empty] | Online PSC | 2
| VV |  | rzb_kam*0,50*2,434 "50% nepoužitý kámen - přemístění a ponechání na MD" |  | 50.475 | [12 empty] | VV | 2 | 2 | True | 1 | ROZPOCET
32 | K | 997321519 | Příplatek ZKD 1 km vodorovné dopravy suti a vybouraných hmot po suchu | t | 50.475 |  | 0 | CS ÚRS 2025 01 |  | základní |  | 0 | 0 | 0 | 0 | 0 | 4 | K | 2 |  |  |  | ROZPOCET | [5 empty] | 0 | 0 | 0 | 0 | 0 | 1 | 0 | 4 | 584428193
| PP |  | Vodorovná doprava suti a vybouraných hmot bez naložení, s vyložením a hrubým urovnáním po suchu, na vzdálenost Příplatek k cenám za každý další započatý 1 km přes 1 km | [14 empty] | PP | 2
| Online PSC |  | https://podminky.urs.cz/item/CS_URS_2025_01/997321519 | [14 empty] | Online PSC | 2
| VV |  | rzb_kam*0,50*2,434*1 "celkem do 2 km" |  | 50.475 | [12 empty] | VV | 2 | 2 | True | 1 | ROZPOCET
33 | K | 997321611 | Nakládání nebo překládání suti a vybouraných hmot | t | 50.475 |  | 0 | CS ÚRS 2025 01 |  | základní |  | 0 | 0 | 0 | 0 | 0 | 4 | K | 2 |  |  |  | ROZPOCET | [5 empty] | 0 | 0 | 0 | 0 | 0 | 1 | 0 | 4 | -1743047400
| PP |  | Vodorovná doprava suti a vybouraných hmot bez naložení, s vyložením a hrubým urovnáním nakládání nebo překládání na dopravní prostředek při vodorovné dopravě suti a vybouraných hmot | [14 empty] | PP | 2
| Online PSC |  | https://podminky.urs.cz/item/CS_URS_2025_01/997321611 | [14 empty] | Online PSC | 2
| VV |  | rzb_kam*0,50*2,434 "50% kamene nevhodného pro opětovné použití" |  | 50.475 | [12 empty] | VV | 2 | 2 | True | 1 | ROZPOCET
| D | 998 | Přesun hmot |  |  |  | 0 |  |  |  |  | 0 |  | 0 |  | 0 | 1 | D | 1 |  |  |  | ROZPOCET | [11 empty] | 0
34 | K | 998332011 | Přesun hmot pro úpravy vodních toků a kanály | t | 891.762 |  | 0 | CS ÚRS 2025 01 |  | základní |  | 0 | 0 | 0 | 0 | 0 | 4 | K | 2 |  |  |  | ROZPOCET | [5 empty] | 0 | 0 | 0 | 0 | 0 | 1 | 0 | 4 | -323202538
| PP |  | Přesun hmot pro úpravy vodních toků a kanály, hráze rybníků apod. dopravní vzdálenost do 500 m | [14 empty] | PP | 2
| Online PSC |  | https://podminky.urs.cz/item/CS_URS_2025_01/998332011 | [14 empty] | Online PSC | 2

## U5 - Úsek č. 5, levý břeh...
[18 empty] | {2f30a327-5c1b-43ef-a5aa-577a0c9c59b1} | [5 empty] | sejmuti | Sejmutí ornice | m2 | 101,6 | 2
[18 empty] | 2 | [5 empty] | odstr_drev | Odstranění dřevní hmoty | m3 | 5 | 2
| KRYCÍ LIST SOUPISU PRACÍ | [7 empty] | v --- níže se nacházejí doplnkové a pomocné údaje k sestavám --- v | [8 empty] | False | [5 empty] | kac_do500 | Kácení do prům. 500 mm | kus | 1 | 2
[24 empty] | vykop | Výkop | m3 | 1211,687 | 2
| Stavba: | [22 empty] | parez_do500 | Odstranění pařezů do prům. 500 mm | kus | 3 | 2
|  | Oprava povodňových škod v obci Nové Heřminovy | [21 empty] | nasyp | Násyp | m3 | 20,076 | 2
Objekt:
U5 - Úsek č. 5, levý břeh, km 1,092 – 1,310
| KSO: |  |  |  |  | CC-CZ:
| Místo: |  | Nové Heřminovy |  |  | Datum: | 4. 3. 2025
| Zadavatel: |  |  |  |  | IČ: | 70890021
|  | Povodí Odry, státní podnik |  |  |  | DIČ: | CZ70890021
| Účastník: |  |  |  |  | IČ: | Vyplň údaj
|  | Vyplň údaj |  |  |  | DIČ: | Vyplň údaj
| Projektant: |  |  |  |  | IČ: | 02247267
|  | Golik VH, s. r. o. |  |  |  | DIČ: | CZ02247267
| Zpracovatel: |  |  |  |  | IČ:
DIČ:
Poznámka:
| Cena bez DPH | [5 empty] | 0
|  |  | Základ daně |  |  | Sazba daně | Výše daně
| DPH | základní | 0 |  |  | 21% | 0
|  | snížená | 0 |  |  | 12% | 0
|  | zákl. přenesená | 0 |  |  | 21% | 0
|  | sníž. přenesená | 0 |  |  | 12% | 0
|  | nulová | 0 |  |  | 0% | 0
| Cena s DPH |  |  | v | CZK |  | 0
REKAPITULACE ČLENĚNÍ SOUPISU PRACÍ
Stavba:
Oprava povodňových škod v obci Nové Heřminovy
Objekt:
U5 - Úsek č. 5, levý břeh, km 1,092 – 1,310
Místo: |  |  | Nové Heřminovy |  |  | Datum: | 4. 3. 2025
Zadavatel: |  |  | Povodí Odry, státní podnik |  |  | Projektant: | Golik VH, s. r. o.
Účastník: |  |  | Vyplň údaj |  |  | Zpracovatel:
Kód dílu - Popis | [6 empty] | Cena celkem [CZK]
Náklady stavby celkem | [6 empty] | 0 | [11 empty] | -1
| HSV - Práce a dodávky HSV | [5 empty] | 0
| 1 - Zemní práce | [5 empty] | 0
| 4 - Vodorovné konstrukce | [5 empty] | 0
| 9 - Ostatní konstrukce a práce, bourání | [5 empty] | 0
| 997 - Doprava suti a vybouraných hmot | [5 empty] | 0
| 998 - Přesun hmot | [5 empty] | 0
SOUPIS PRACÍ
Stavba:
Oprava povodňových škod v obci Nové Heřminovy
Objekt:
U5 - Úsek č. 5, levý břeh, km 1,092 – 1,310
Místo: |  |  | Nové Heřminovy |  |  | Datum: | 4. 3. 2025
Zadavatel: |  |  | Povodí Odry, státní podnik |  |  | Projektant: | Golik VH, s. r. o.
Účastník: |  |  | Vyplň údaj |  |  | Zpracovatel:
PČ | Typ | Kód | Popis | MJ | Množství | J.cena [CZK] | Cena celkem [CZK] | Cenová soustava |  | DPH | J. Nh [h] | Nh celkem [h] | J. hmotnost [t] | Hmotnost celkem [t] | J. suť [t] | Suť Celkem [t]
Náklady soupisu celkem | [6 empty] | 0 |  |  |  |  | 0 |  | 2815.8508 |  | 2.75 |  | D | -1 | [15 empty] | 0
| D | HSV | Práce a dodávky HSV |  |  |  | 0 |  |  |  |  | 0 |  | 2815.8508 |  | 2.75 | 1 | D | 0 |  |  |  | ROZPOCET | [11 empty] | 0
| D | 1 | Zemní práce |  |  |  | 0 |  |  |  |  | 0 |  | 0 |  | 0 | 1 | D | 1 |  |  |  | ROZPOCET | [11 empty] | 0
1 | K | 112101102 | Odstranění stromů listnatých průměru kmene přes 300 do 500 mm | kus | 1 |  | 0 | CS ÚRS 2025 01 |  | základní |  | 0 | 0 | 0 | 0 | 0 | 4 | K | 2 |  |  |  | ROZPOCET | [5 empty] | 0 | 0 | 0 | 0 | 0 | 1 | 0 | 4 | -941099390
| PP |  | Odstranění stromů s odřezáním kmene a s odvětvením listnatých, průměru kmene přes 300 do 500 mm | [14 empty] | PP | 2
| Online PSC |  | https://podminky.urs.cz/item/CS_URS_2025_01/112101102 | [14 empty] | Online PSC | 2
| VV | kac_do500 | 1 |  | 1 | [12 empty] | VV | 2 | 2 | True | 1 | ROZPOCET
2 | K | 112155221 | Štěpkování solitérních stromků a větví průměru kmene přes 300 do 500 mm s naložením | kus | 1 |  | 0 | CS ÚRS 2025 01 |  | základní |  | 0 | 0 | 0 | 0 | 0 | 4 | K | 2 |  |  |  | ROZPOCET | [5 empty] | 0 | 0 | 0 | 0 | 0 | 1 | 0 | 4 | 1420551032
| PP |  | Štěpkování s naložením na dopravní prostředek a odvozem do 20 km stromků a větví solitérů, průměru kmene přes 300 do 500 mm | [14 empty] | PP | 2
| Online PSC |  | https://podminky.urs.cz/item/CS_URS_2025_01/112155221 | [14 empty] | Online PSC | 2
| VV |  | kac_do500 |  | 1 | [12 empty] | VV | 2 | 2 | True | 1 | ROZPOCET
3 | K | 112251102 | Odstranění pařezů průměru přes 300 do 500 mm | kus | 3 |  | 0 | CS ÚRS 2025 01 |  | základní |  | 0 | 0 | 0 | 0 | 0 | 4 | K | 2 |  |  |  | ROZPOCET | [5 empty] | 0 | 0 | 0 | 0 | 0 | 1 | 0 | 4 | -1589303640
| PP |  | Odstranění pařezů strojně s jejich vykopáním nebo vytrháním průměru přes 300 do 500 mm | [14 empty] | PP | 2
| Online PSC |  | https://podminky.urs.cz/item/CS_URS_2025_01/112251102 | [14 empty] | Online PSC | 2
| VV | parez_do500 | 3 |  | 3 | [12 empty] | VV | 2 | 2 | True | 1 | ROZPOCET
4 | K | 121151103 | Sejmutí ornice plochy do 100 m2 tl vrstvy do 200 mm strojně | m2 | 101.6 |  | 0 | CS ÚRS 2025 01 |  | základní |  | 0 | 0 | 0 | 0 | 0 | 4 | K | 2 |  |  |  | ROZPOCET | [5 empty] | 0 | 0 | 0 | 0 | 0 | 1 | 0 | 4 | -1300942129
| PP |  | Sejmutí ornice strojně při souvislé ploše do 100 m2, tl. vrstvy do 200 mm | [14 empty] | PP | 2
| Online PSC |  | https://podminky.urs.cz/item/CS_URS_2025_01/121151103 | [14 empty] | Online PSC | 2
| VV |  | 46*1.10 "svah" + 51 |  | 101.6 | [12 empty] | VV | 2 | 2 | True | 0 | ROZPOCET
| VV | sejmuti | Součet |  | 101.6 | [12 empty] | VV | 2 | 4 | True | 1 | ROZPOCET
5 | K | 124253101 | Vykopávky pro koryta vodotečí v hornině třídy těžitelnosti I skupiny 3 objem do 1000 m3 strojně | m3 | 727.012 |  | 0 | CS ÚRS 2025 01 |  | základní |  | 0 | 0 | 0 | 0 | 0 | 4 | K | 2 |  |  |  | ROZPOCET | [5 empty] | 0 | 0 | 0 | 0 | 0 | 1 | 0 | 4 | 1589578059
| PP |  | Vykopávky pro koryta vodotečí strojně v hornině třídy těžitelnosti I skupiny 3 přes 100 do 1 000 m3 | [14 empty] | PP | 2
| Online PSC |  | https://podminky.urs.cz/item/CS_URS_2025_01/124253101 | [14 empty] | Online PSC | 2
| VV |  | Viz přílohu B.4.1, B.4.2 a B.4.3 | [14 empty] | VV | 2 | 1 | True | 0 | ROZPOCET
| VV |  | "PF 0" (4,7+5,27)/2*16,25 |  | 81.006 | [12 empty] | VV | 2 | 2 | True | 0 | ROZPOCET
| VV |  | "PF 1A" (5,27+5,27)/2*8,35 |  | 44.005 | [12 empty] | VV | 2 | 2 | True | 0 | ROZPOCET
| VV |  | "PF 1" (5,27+5,38)/2*10 |  | 53.25 | [12 empty] | VV | 2 | 2 | True | 0 | ROZPOCET
| VV |  | "PF 2" (5,38+5,54)/2*20 |  | 109.2 | [12 empty] | VV | 2 | 2 | True | 0 | ROZPOCET
| VV |  | "PF 3" (5,54+5,06)/2*20 |  | 106 | [12 empty] | VV | 2 | 2 | True | 0 | ROZPOCET
| VV |  | "PF 4" (5,06+4,73)/2*10 |  | 48.95 | [12 empty] | VV | 2 | 2 | True | 0 | ROZPOCET
| VV |  | "PF 5" (4,73+4,42)/2*10 |  | 45.75 | [12 empty] | VV | 2 | 2 | True | 0 | ROZPOCET
| VV |  | "PF 6" (4,42+5,25)/2*20 |  | 96.7 | [12 empty] | VV | 2 | 2 | True | 0 | ROZPOCET
| VV |  | "PF 7" (5,25+4,98)/2*20 |  | 102.3 | [12 empty] | VV | 2 | 2 | True | 0 | ROZPOCET
| VV |  | "PF 8" (4,98+4,87)/2*20 |  | 98.5 | [12 empty] | VV | 2 | 2 | True | 0 | ROZPOCET
| VV |  | "PF 9" (4,87+4,74)/2*20 |  | 96.1 | [12 empty] | VV | 2 | 2 | True | 0 | ROZPOCET
| VV |  | "PF 10" (4,74+4,18)/2*20 |  | 89.2 | [12 empty] | VV | 2 | 2 | True | 0 | ROZPOCET
| VV |  | "PF 11" (4,18+4,42)/2*15 |  | 64.5 | [12 empty] | VV | 2 | 2 | True | 0 | ROZPOCET
| VV |  | "PF 12" (4,42+4,42)/2*20 |  | 88.4 | [12 empty] | VV | 2 | 2 | True | 0 | ROZPOCET
| VV |  | "PF 13" (4,42+3,65)/2*18,6 |  | 75.051 | [12 empty] | VV | 2 | 2 | True | 0 | ROZPOCET
| VV |  | "PF 15" (3,65+3,65)/2*3,5 |  | 12.775 | [12 empty] | VV | 2 | 2 | True | 0 | ROZPOCET
| VV | vykop | Součet |  | 1211.687 | [12 empty] | VV | 2 | 4 | True | 0 | ROZPOCET
| VV |  | 0,60*vykop "60% nad hladinou" |  | 727.012 | [12 empty] | VV | 2 | 2 | True | 1 | ROZPOCET
6 | K | 127751111 | Vykopávky pod vodou v hornině třídy těžitelnosti I a II skupiny 1 až 4 tl vrstvy přes 0,5 m objem do 1000 m3 strojně | m3 | 484.675 |  | 0 | CS ÚRS 2025 01 |  | základní |  | 0 | 0 | 0 | 0 | 0 | 4 | K | 2 |  |  |  | ROZPOCET | [5 empty] | 0 | 0 | 0 | 0 | 0 | 1 | 0 | 4 | 2095739558
| PP |  | Vykopávky pod vodou strojně na hloubku do 5 m pod projektem stanovenou hladinou vody v horninách třídy těžitelnosti I a II skupiny 1 až 4, průměrné tloušťky projektované vrstvy přes 0,50 m do 1 000 m3 | [14 empty] | PP | 2
| Online PSC |  | https://podminky.urs.cz/item/CS_URS_2025_01/127751111 | [14 empty] | Online PSC | 2
| VV |  | 0,40*vykop "40% pod pracovní hladinou vody" |  | 484.675 | [12 empty] | VV | 2 | 2 | True | 1 | ROZPOCET
7 | K | 162201412 | Vodorovné přemístění kmenů stromů listnatých do 1 km D kmene přes 300 do 500 mm | kus | 1 |  | 0 | CS ÚRS 2025 01 |  | základní |  | 0 | 0 | 0 | 0 | 0 | 4 | K | 2 |  |  |  | ROZPOCET | [5 empty] | 0 | 0 | 0 | 0 | 0 | 1 | 0 | 4 | 1953130395
| PP |  | Vodorovné přemístění větví, kmenů nebo pařezů s naložením, složením a dopravou do 1000 m kmenů stromů listnatých, průměru přes 300 do 500 mm | [14 empty] | PP | 2
| Online PSC |  | https://podminky.urs.cz/item/CS_URS_2025_01/162201412 | [14 empty] | Online PSC | 2
| VV |  | kac_do500 |  | 1 | [12 empty] | VV | 2 | 2 | True | 1 | ROZPOCET
8 | K | 162201422 | Vodorovné přemístění pařezů do 1 km D přes 300 do 500 mm | kus | 3 |  | 0 | CS ÚRS 2025 01 |  | základní |  | 0 | 0 | 0 | 0 | 0 | 4 | K | 2 |  |  |  | ROZPOCET | [5 empty] | 0 | 0 | 0 | 0 | 0 | 1 | 0 | 4 | -1240103137
| PP |  | Vodorovné přemístění větví, kmenů nebo pařezů s naložením, složením a dopravou do 1000 m pařezů kmenů, průměru přes 300 do 500 mm | [14 empty] | PP | 2
| Online PSC |  | https://podminky.urs.cz/item/CS_URS_2025_01/162201422 | [14 empty] | Online PSC | 2
| VV |  | parez_do500 |  | 3 | [12 empty] | VV | 2 | 2 | True | 1 | ROZPOCET
9 | K | 162301952 | Příplatek k vodorovnému přemístění kmenů stromů listnatých D kmene přes 300 do 500 mm ZKD 1 km | kus | 19 |  | 0 | CS ÚRS 2025 01 |  | základní |  | 0 | 0 | 0 | 0 | 0 | 4 | K | 2 |  |  |  | ROZPOCET | [5 empty] | 0 | 0 | 0 | 0 | 0 | 1 | 0 | 4 | 1040456694
| PP |  | Vodorovné přemístění větví, kmenů nebo pařezů s naložením, složením a dopravou Příplatek k cenám za každých dalších i započatých 1000 m přes 1000 m kmenů stromů listnatých, o průměru přes 300 do 500 mm | [14 empty] | PP | 2
| Online PSC |  | https://podminky.urs.cz/item/CS_URS_2025_01/162301952 | [14 empty] | Online PSC | 2
| VV |  | kac_do500*19 "celkem do 20 km" |  | 19 | [12 empty] | VV | 2 | 2 | True | 1 | ROZPOCET
10 | K | 162301972 | Příplatek k vodorovnému přemístění pařezů D přes 300 do 500 mm ZKD 1 km | kus | 57 |  | 0 | CS ÚRS 2025 01 |  | základní |  | 0 | 0 | 0 | 0 | 0 | 4 | K | 2 |  |  |  | ROZPOCET | [5 empty] | 0 | 0 | 0 | 0 | 0 | 1 | 0 | 4 | -56598355
| PP |  | Vodorovné přemístění větví, kmenů nebo pařezů s naložením, složením a dopravou Příplatek k cenám za každých dalších i započatých 1000 m přes 1000 m pařezů kmenů, průměru přes 300 do 500 mm | [14 empty] | PP | 2
| Online PSC |  | https://podminky.urs.cz/item/CS_URS_2025_01/162301972 | [14 empty] | Online PSC | 2
| VV |  | parez_do500*19 "celkem do 20 km" |  | 57 | [12 empty] | VV | 2 | 2 | True | 1 | ROZPOCET
11 | K | 162451106 | Vodorovné přemístění přes 1 500 do 2000 m výkopku/sypaniny z horniny třídy těžitelnosti I skupiny 1 až 3 | m3 | 1333.363 |  | 0 | CS ÚRS 2025 01 |  | základní |  | 0 | 0 | 0 | 0 | 0 | 4 | K | 2 |  |  |  | ROZPOCET | [5 empty] | 0 | 0 | 0 | 0 | 0 | 1 | 0 | 4 | -1628603269
| PP |  | Vodorovné přemístění výkopku nebo sypaniny po suchu na obvyklém dopravním prostředku, bez naložení výkopku, avšak se složením bez rozhrnutí z horniny třídy těžitelnosti I skupiny 1 až 3 na vzdálenost přes 1 500 do 2 000 m | [14 empty] | PP | 2
| Online PSC |  | https://podminky.urs.cz/item/CS_URS_2025_01/162451106 | [14 empty] | Online PSC | 2
| VV |  | sejmuti "přemístění na MD" |  | 101.6 | [12 empty] | VV | 2 | 2 | True | 0 | ROZPOCET
| VV |  | vykop "přemístění na MD" |  | 1211.687 | [12 empty] | VV | 2 | 2 | True | 0 | ROZPOCET
| VV |  | nasyp "přemístění z MD" |  | 20.076 | [12 empty] | VV | 2 | 2 | True | 0 | ROZPOCET
| VV |  | Součet |  | 1333.363 | [12 empty] | VV | 2 | 4 | True | 1 | ROZPOCET
12 | K | 167151111 | Nakládání výkopku z hornin třídy těžitelnosti I skupiny 1 až 3 přes 100 m3 | m3 | 20.076 |  | 0 | CS ÚRS 2025 01 |  | základní |  | 0 | 0 | 0 | 0 | 0 | 4 | K | 2 |  |  |  | ROZPOCET | [5 empty] | 0 | 0 | 0 | 0 | 0 | 1 | 0 | 4 | 896845303
| PP |  | Nakládání, skládání a překládání neulehlého výkopku nebo sypaniny strojně nakládání, množství přes 100 m3, z hornin třídy těžitelnosti I, skupiny 1 až 3 | [14 empty] | PP | 2
| Online PSC |  | https://podminky.urs.cz/item/CS_URS_2025_01/167151111 | [14 empty] | Online PSC | 2
| VV |  | nasyp "naložení na MD" |  | 20.076 | [12 empty] | VV | 2 | 2 | True | 1 | ROZPOCET
13 | K | 171151131 | Uložení sypaniny z hornin nesoudržných a soudržných střídavě do násypů zhutněných strojně | m3 | 20.076 |  | 0 | CS ÚRS 2025 01 |  | základní |  | 0 | 0 | 0 | 0 | 0 | 4 | K | 2 |  |  |  | ROZPOCET | [5 empty] | 0 | 0 | 0 | 0 | 0 | 1 | 0 | 4 | -582529648
| PP |  | Uložení sypanin do násypů strojně s rozprostřením sypaniny ve vrstvách a s hrubým urovnáním zhutněných z hornin nesoudržných a soudržných střídavě ukládaných | [14 empty] | PP | 2
| Online PSC |  | https://podminky.urs.cz/item/CS_URS_2025_01/171151131 | [14 empty] | Online PSC | 2
| VV |  | Viz přílohu B.4.1, B.4.2 a B.4.3 | [14 empty] | VV | 2 | 1 | True | 0 | ROZPOCET
| VV |  | (14.34*1.4) |  | 20.076 | [12 empty] | VV | 2 | 2 | True | 0 | ROZPOCET
| VV | nasyp | Součet |  | 20.076 | [12 empty] | VV | 2 | 4 | True | 1 | ROZPOCET
14 | K | 171251201 | Uložení sypaniny na skládky nebo meziskládky | m3 | 1313.287 |  | 0 | CS ÚRS 2025 01 |  | základní |  | 0 | 0 | 0 | 0 | 0 | 4 | K | 2 |  |  |  | ROZPOCET | [5 empty] | 0 | 0 | 0 | 0 | 0 | 1 | 0 | 4 | -844436161
| PP |  | Uložení sypaniny na skládky nebo meziskládky bez hutnění s upravením uložené sypaniny do předepsaného tvaru | [14 empty] | PP | 2
| Online PSC |  | https://podminky.urs.cz/item/CS_URS_2025_01/171251201 | [14 empty] | Online PSC | 2
| VV |  | sejmuti "uložení na MD" |  | 101.6 | [12 empty] | VV | 2 | 2 | True | 0 | ROZPOCET
| VV |  | vykop "uložení na MD" |  | 1211.687 | [12 empty] | VV | 2 | 2 | True | 0 | ROZPOCET
| VV |  | Součet |  | 1313.287 | [12 empty] | VV | 2 | 4 | True | 1 | ROZPOCET
15 | K | 174251202 | Zásyp jam po pařezech D pařezů přes 300 do 500 mm strojně | kus | 3 |  | 0 | CS ÚRS 2025 01 |  | základní |  | 0 | 0 | 0 | 0 | 0 | 4 | K | 2 |  |  |  | ROZPOCET | [5 empty] | 0 | 0 | 0 | 0 | 0 | 1 | 0 | 4 | -1633287600
| PP |  | Zásyp jam po pařezech strojně výkopkem z horniny získané při dobývání pařezů s hrubým urovnáním povrchu zasypávky průměru pařezu přes 300 do 500 mm | [14 empty] | PP | 2
| Online PSC |  | https://podminky.urs.cz/item/CS_URS_2025_01/174251202 | [14 empty] | Online PSC | 2
| VV |  | parez_do500 |  | 3 | [12 empty] | VV | 2 | 2 | True | 1 | ROZPOCET
16 | K | 17-R01 | Poplatek za uložení rozdrcené dřevní hmoty na řízenou skládku | t | 0.2 |  | 0 |  |  | základní |  | 0 | 0 | 0 | 0 | 0 | 4 | K | 2 |  |  |  | ROZPOCET | [5 empty] | 0 | 0 | 0 | 0 | 0 | 1 | 0 | 4 | 1174225280
| PP |  | Poplatek za uložení rozdrcené dřevní hmoty na řízenou skládku | [14 empty] | PP | 2
| VV |  | kac_do500*0,200 |  | 0.2 | [12 empty] | VV | 2 | 2 | True | 1 | ROZPOCET
17 | K | 17-R03 | Poplatek za uložení pařezů do pům. 500 mm na řízenou skládku | kus | 3 |  | 0 |  |  | základní |  | 0 | 0 | 0 | 0 | 0 | 4 | K | 2 |  |  |  | ROZPOCET | [5 empty] | 0 | 0 | 0 | 0 | 0 | 1 | 0 | 4 | 1456768973
| PP |  | Poplatek za uložení pařezů do pům. 500 mm na řízenou skládku | [14 empty] | PP | 2
| VV |  | parez_do500 |  | 3 | [12 empty] | VV | 2 | 2 | True | 1 | ROZPOCET
18 | K | 182151111 | Svahování v zářezech v hornině třídy těžitelnosti I skupiny 1 až 3 strojně | m2 | 104.94 |  | 0 | CS ÚRS 2025 01 |  | základní |  | 0 | 0 | 0 | 0 | 0 | 4 | K | 2 |  |  |  | ROZPOCET | [5 empty] | 0 | 0 | 0 | 0 | 0 | 1 | 0 | 4 | 1087478037
| PP |  | Svahování trvalých svahů do projektovaných profilů strojně s potřebným přemístěním výkopku při svahování v zářezech v hornině třídy těžitelnosti I, skupiny 1 až 3 | [14 empty] | PP | 2
| Online PSC |  | https://podminky.urs.cz/item/CS_URS_2025_01/182151111 | [14 empty] | Online PSC | 2
| VV |  | Viz přílohu B.4.1, B.4.2 a B.4.3 | [14 empty] | VV | 2 | 1 | True | 0 | ROZPOCET
| VV |  | svah k patce v ploše pod mostem | [14 empty] | VV | 2 | 1 | True | 0 | ROZPOCET
| VV |  | 99*1.06 "svah" |  | 104.94 | [12 empty] | VV | 2 | 2 | True | 1 | ROZPOCET
| D | 4 | Vodorovné konstrukce |  |  |  | 0 |  |  |  |  | 0 |  | 2815.8508 |  | 0 | 1 | D | 1 |  |  |  | ROZPOCET | [11 empty] | 0
19 | K | 462512370 | Zához z lomového kamene s proštěrkováním z terénu hmotnost přes 200 do 500 kg | m3 | 1156.844 |  | 0 | CS ÚRS 2025 01 |  | základní |  | 0 | 2.4341 | 2815.8508 | 0 | 0 | 4 | K | 2 |  |  |  | ROZPOCET | [5 empty] | 0 | 0 | 0 | 0 | 0 | 1 | 0 | 4 | -1963630454
| PP |  | Zához z lomového kamene neupraveného záhozového s proštěrkováním z terénu, hmotnosti jednotlivých kamenů přes 200 do 500 kg | [14 empty] | PP | 2
| Online PSC |  | https://podminky.urs.cz/item/CS_URS_2025_01/462512370 | [14 empty] | Online PSC | 2
| P |  | Poznámka k položce: Použije se nový nakupovaný kámen. Kamenný zához 200 / 500 kg s proštěrkováním DK 16/32 v celém objemu záhozu a urovnáním líce. Zához bude nad úrovní hladiny v toku vyklínován. Pro poštěrkování lze na základě souhlasu TDI použít místní materiál. | [14 empty] | P | 2
| VV |  | Viz přílohu B.4.1, B.4.2 a B.4.3 | [14 empty] | VV | 2 | 1 | True | 0 | ROZPOCET
| VV |  | "PF 0" (4,7+5,06)/2*16,25 |  | 79.3 | [12 empty] | VV | 2 | 2 | True | 0 | ROZPOCET
| VV |  | "PF 1A" (5,06+5,06)/2*8,35 |  | 42.251 | [12 empty] | VV | 2 | 2 | True | 0 | ROZPOCET
| VV |  | "PF 1" (5,06+5,07)/2*10 |  | 50.65 | [12 empty] | VV | 2 | 2 | True | 0 | ROZPOCET
| VV |  | "PF 2" (5,07+5,06)/2*20 |  | 101.3 | [12 empty] | VV | 2 | 2 | True | 0 | ROZPOCET
| VV |  | "PF 3" (5,06+5,06)/2*20 |  | 101.2 | [12 empty] | VV | 2 | 2 | True | 0 | ROZPOCET
| VV |  | "PF 4" (5,06+4,71)/2*10 |  | 48.85 | [12 empty] | VV | 2 | 2 | True | 0 | ROZPOCET
| VV |  | "PF 5" (4,71+4,41)/2*10 |  | 45.6 | [12 empty] | VV | 2 | 2 | True | 0 | ROZPOCET
| VV |  | "PF 6" (4,41+4,45)/2*20 |  | 88.6 | [12 empty] | VV | 2 | 2 | True | 0 | ROZPOCET
| VV |  | "PF 7" (4,45+4,43)/2*20 |  | 88.8 | [12 empty] | VV | 2 | 2 | True | 0 | ROZPOCET
| VV |  | "PF 8" (4,43+4,41)/2*20 |  | 88.4 | [12 empty] | VV | 2 | 2 | True | 0 | ROZPOCET
| VV |  | "PF 9" (4,41+4,43)/2*20 |  | 88.4 | [12 empty] | VV | 2 | 2 | True | 0 | ROZPOCET
| VV |  | "PF 10" (4,43+4,42)/2*20 |  | 88.5 | [12 empty] | VV | 2 | 2 | True | 0 | ROZPOCET
| VV |  | "PF 11" (4,42+4,43)/2*15 |  | 66.375 | [12 empty] | VV | 2 | 2 | True | 0 | ROZPOCET
| VV |  | "PF 12" (4,43+4,43)/2*20 |  | 88.6 | [12 empty] | VV | 2 | 2 | True | 0 | ROZPOCET
| VV |  | "PF 13" (4,43+3,65)/2*18,6 |  | 75.144 | [12 empty] | VV | 2 | 2 | True | 0 | ROZPOCET
| VV |  | "PF 15" (3,65+3,65)/2*3,5 |  | 12.775 | [12 empty] | VV | 2 | 2 | True | 0 | ROZPOCET
| VV |  | Mezisoučet |  | 1154.745 | [12 empty] | VV | 2 | 3 | True | 0 | ROZPOCET
| VV |  | Dotažení k mostu | [14 empty] | VV | 2 | 1 | True | 0 | ROZPOCET
| VV |  | (1.7+0)/2*1.15+(1.95+0)/2*1.15 |  | 2.099 | [12 empty] | VV | 2 | 2 | True | 0 | ROZPOCET
| VV |  | Součet |  | 1156.844 | [12 empty] | VV | 2 | 4 | True | 1 | ROZPOCET
20 | K | 462519003 | Příplatek za urovnání ploch záhozu z lomového kamene hmotnost přes 200 do 500 kg | m2 | 1438.4 |  | 0 | CS ÚRS 2025 01 |  | základní |  | 0 | 0 | 0 | 0 | 0 | 4 | K | 2 |  |  |  | ROZPOCET | [5 empty] | 0 | 0 | 0 | 0 | 0 | 1 | 0 | 4 | -192751464
| PP |  | Zához z lomového kamene neupraveného záhozového Příplatek k cenám za urovnání viditelných ploch záhozu z kamene, hmotnosti jednotlivých kamenů přes 200 do 500 kg | [14 empty] | PP | 2
| Online PSC |  | https://podminky.urs.cz/item/CS_URS_2025_01/462519003 | [14 empty] | Online PSC | 2
| VV |  | Viz přílohu B.4.1, B.4.2 a B.4.3 | [14 empty] | VV | 2 | 1 | True | 0 | ROZPOCET
| VV |  | 5,8*248 |  | 1438.4 | [12 empty] | VV | 2 | 2 | True | 1 | ROZPOCET
| D | 9 | Ostatní konstrukce a práce, bourání |  |  |  | 0 |  |  |  |  | 0 |  | 0 |  | 2.75 | 1 | D | 1 |  |  |  | ROZPOCET | [11 empty] | 0
21 | K | 96606-R01 | Odstranění dřevní hmoty s naložením a odvozen do 20 km | m3 | 5 |  | 0 |  |  | základní |  | 0 | 0 | 0 | 0.55 | 2.75 | 4 | K | 2 |  |  |  | ROZPOCET | [5 empty] | 0 | 0 | 0 | 0 | 0 | 1 | 0 | 4 | -1240958611
| PP |  | Odstranění dřevní hmoty s naložením a odvozen do 20 km | [14 empty] | PP | 2
| VV | odstr_drev | 5,0 "m3" |  | 5 | [12 empty] | VV | 2 | 2 | True | 1 | ROZPOCET
| D | 997 | Doprava suti a vybouraných hmot |  |  |  | 0 |  |  |  |  | 0 |  | 0 |  | 0 | 1 | D | 1 |  |  |  | ROZPOCET | [11 empty] | 0
22 | K | 997013811 | Poplatek za uložení na skládce (skládkovné) stavebního odpadu dřevěného kód odpadu 17 02 01 | t | 3.25 |  | 0 | CS ÚRS 2025 01 |  | základní |  | 0 | 0 | 0 | 0 | 0 | 4 | K | 2 |  |  |  | ROZPOCET | [5 empty] | 0 | 0 | 0 | 0 | 0 | 1 | 0 | 4 | -1383819035
| PP |  | Poplatek za uložení stavebního odpadu na skládce (skládkovné) dřevěného zatříděného do Katalogu odpadů pod kódem 17 02 01 | [14 empty] | PP | 2
| Online PSC |  | https://podminky.urs.cz/item/CS_URS_2025_01/997013811 | [14 empty] | Online PSC | 2
| VV |  | odstr_drev*0,65 |  | 3.25 | [12 empty] | VV | 2 | 2 | True | 1 | ROZPOCET
| D | 998 | Přesun hmot |  |  |  | 0 |  |  |  |  | 0 |  | 0 |  | 0 | 1 | D | 1 |  |  |  | ROZPOCET | [11 empty] | 0
23 | K | 998332011 | Přesun hmot pro úpravy vodních toků a kanály | t | 2815.851 |  | 0 | CS ÚRS 2025 01 |  | základní |  | 0 | 0 | 0 | 0 | 0 | 4 | K | 2 |  |  |  | ROZPOCET | [5 empty] | 0 | 0 | 0 | 0 | 0 | 1 | 0 | 4 | -323202538
| PP |  | Přesun hmot pro úpravy vodních toků a kanály, hráze rybníků apod. dopravní vzdálenost do 500 m | [14 empty] | PP | 2
| Online PSC |  | https://podminky.urs.cz/item/CS_URS_2025_01/998332011 | [14 empty] | Online PSC | 2

## U6 - Úsek č. 6, levý břeh...
[18 empty] | {ba421298-a0a6-4f8e-8b47-1cbd61ff9472} | [5 empty] | rzb_kam | Rozebraný manenný zához | m3 | 62,744 | 2
[18 empty] | 2 | [5 empty] | zahoz_z_rzb | Zához z rozebraného kamene | m3 | 31,372 | 2
| KRYCÍ LIST SOUPISU PRACÍ | [7 empty] | v --- níže se nacházejí doplnkové a pomocné údaje k sestavám --- v | [8 empty] | False | [5 empty] | vykop | Výkop | m3 | 89,965 | 2
[24 empty] | kac_do300 | Kácení do prům. 300 mm | kus | 2 | 2
| Stavba: | [22 empty] | kac_do500 | Kácení do prům. 500 mm | kus | 1 | 2
|  | Oprava povodňových škod v obci Nové Heřminovy | [21 empty] | nasyp | Násyp | m3 | 9,89 | 2
| Objekt: | [22 empty] | parez_do500 | Odstranění pařezů do prům. 500 mm | kus | 2 | 2
U6 - Úsek č. 6, levý břeh, km 1,319 – 1,358
| KSO: |  |  |  |  | CC-CZ:
| Místo: |  | Nové Heřminovy |  |  | Datum: | 4. 3. 2025
| Zadavatel: |  |  |  |  | IČ: | 70890021
|  | Povodí Odry, státní podnik |  |  |  | DIČ: | CZ70890021
| Účastník: |  |  |  |  | IČ: | Vyplň údaj
|  | Vyplň údaj |  |  |  | DIČ: | Vyplň údaj
| Projektant: |  |  |  |  | IČ: | 02247267
|  | Golik VH, s. r. o. |  |  |  | DIČ: | CZ02247267
| Zpracovatel: |  |  |  |  | IČ:
DIČ:
Poznámka:
| Cena bez DPH | [5 empty] | 0
|  |  | Základ daně |  |  | Sazba daně | Výše daně
| DPH | základní | 0 |  |  | 21% | 0
|  | snížená | 0 |  |  | 12% | 0
|  | zákl. přenesená | 0 |  |  | 21% | 0
|  | sníž. přenesená | 0 |  |  | 12% | 0
|  | nulová | 0 |  |  | 0% | 0
| Cena s DPH |  |  | v | CZK |  | 0
REKAPITULACE ČLENĚNÍ SOUPISU PRACÍ
Stavba:
Oprava povodňových škod v obci Nové Heřminovy
Objekt:
U6 - Úsek č. 6, levý břeh, km 1,319 – 1,358
Místo: |  |  | Nové Heřminovy |  |  | Datum: | 4. 3. 2025
Zadavatel: |  |  | Povodí Odry, státní podnik |  |  | Projektant: | Golik VH, s. r. o.
Účastník: |  |  | Vyplň údaj |  |  | Zpracovatel:
Kód dílu - Popis | [6 empty] | Cena celkem [CZK]
Náklady stavby celkem | [6 empty] | 0 | [11 empty] | -1
| HSV - Práce a dodávky HSV | [5 empty] | 0
| 1 - Zemní práce | [5 empty] | 0
| 4 - Vodorovné konstrukce | [5 empty] | 0
| 997 - Doprava suti a vybouraných hmot | [5 empty] | 0
| 998 - Přesun hmot | [5 empty] | 0
SOUPIS PRACÍ
Stavba:
Oprava povodňových škod v obci Nové Heřminovy
Objekt:
U6 - Úsek č. 6, levý břeh, km 1,319 – 1,358
Místo: |  |  | Nové Heřminovy |  |  | Datum: | 4. 3. 2025
Zadavatel: |  |  | Povodí Odry, státní podnik |  |  | Projektant: | Golik VH, s. r. o.
Účastník: |  |  | Vyplň údaj |  |  | Zpracovatel:
PČ | Typ | Kód | Popis | MJ | Množství | J.cena [CZK] | Cena celkem [CZK] | Cenová soustava |  | DPH | J. Nh [h] | Nh celkem [h] | J. hmotnost [t] | Hmotnost celkem [t] | J. suť [t] | Suť Celkem [t]
Náklady soupisu celkem | [6 empty] | 0 |  |  |  |  | 0 |  | 417.2184 |  | 114.1941 |  | D | -1 | [15 empty] | 0
| D | HSV | Práce a dodávky HSV |  |  |  | 0 |  |  |  |  | 0 |  | 417.2184 |  | 114.1941 | 1 | D | 0 |  |  |  | ROZPOCET | [11 empty] | 0
| D | 1 | Zemní práce |  |  |  | 0 |  |  |  |  | 0 |  | 0 |  | 114.1941 | 1 | D | 1 |  |  |  | ROZPOCET | [11 empty] | 0
1 | K | 112101101 | Odstranění stromů listnatých průměru kmene přes 100 do 300 mm | kus | 2 |  | 0 | CS ÚRS 2025 01 |  | základní |  | 0 | 0 | 0 | 0 | 0 | 4 | K | 2 |  |  |  | ROZPOCET | [5 empty] | 0 | 0 | 0 | 0 | 0 | 1 | 0 | 4 | -234595457
| PP |  | Odstranění stromů s odřezáním kmene a s odvětvením listnatých, průměru kmene přes 100 do 300 mm | [14 empty] | PP | 2
| Online PSC |  | https://podminky.urs.cz/item/CS_URS_2025_01/112101101 | [14 empty] | Online PSC | 2
| VV | kac_do300 | 2 |  | 2 | [12 empty] | VV | 2 | 2 | True | 1 | ROZPOCET
2 | K | 112101102 | Odstranění stromů listnatých průměru kmene přes 300 do 500 mm | kus | 1 |  | 0 | CS ÚRS 2025 01 |  | základní |  | 0 | 0 | 0 | 0 | 0 | 4 | K | 2 |  |  |  | ROZPOCET | [5 empty] | 0 | 0 | 0 | 0 | 0 | 1 | 0 | 4 | -156035536
| PP |  | Odstranění stromů s odřezáním kmene a s odvětvením listnatých, průměru kmene přes 300 do 500 mm | [14 empty] | PP | 2
| Online PSC |  | https://podminky.urs.cz/item/CS_URS_2025_01/112101102 | [14 empty] | Online PSC | 2
| VV | kac_do500 | 1 |  | 1 | [12 empty] | VV | 2 | 2 | True | 1 | ROZPOCET
3 | K | 112155215 | Štěpkování solitérních stromků a větví průměru kmene do 300 mm s naložením | kus | 2 |  | 0 | CS ÚRS 2025 01 |  | základní |  | 0 | 0 | 0 | 0 | 0 | 4 | K | 2 |  |  |  | ROZPOCET | [5 empty] | 0 | 0 | 0 | 0 | 0 | 1 | 0 | 4 | 2041183949
| PP |  | Štěpkování s naložením na dopravní prostředek a odvozem do 20 km stromků a větví solitérů, průměru kmene do 300 mm | [14 empty] | PP | 2
| Online PSC |  | https://podminky.urs.cz/item/CS_URS_2025_01/112155215 | [14 empty] | Online PSC | 2
| VV |  | kac_do300 |  | 2 | [12 empty] | VV | 2 | 2 | True | 1 | ROZPOCET
4 | K | 112155221 | Štěpkování solitérních stromků a větví průměru kmene přes 300 do 500 mm s naložením | kus | 1 |  | 0 | CS ÚRS 2025 01 |  | základní |  | 0 | 0 | 0 | 0 | 0 | 4 | K | 2 |  |  |  | ROZPOCET | [5 empty] | 0 | 0 | 0 | 0 | 0 | 1 | 0 | 4 | 581236932
| PP |  | Štěpkování s naložením na dopravní prostředek a odvozem do 20 km stromků a větví solitérů, průměru kmene přes 300 do 500 mm | [14 empty] | PP | 2
| Online PSC |  | https://podminky.urs.cz/item/CS_URS_2025_01/112155221 | [14 empty] | Online PSC | 2
| VV |  | kac_do500 |  | 1 | [12 empty] | VV | 2 | 2 | True | 1 | ROZPOCET
5 | K | 112251102 | Odstranění pařezů průměru přes 300 do 500 mm | kus | 2 |  | 0 | CS ÚRS 2025 01 |  | základní |  | 0 | 0 | 0 | 0 | 0 | 4 | K | 2 |  |  |  | ROZPOCET | [5 empty] | 0 | 0 | 0 | 0 | 0 | 1 | 0 | 4 | 1368826287
| PP |  | Odstranění pařezů strojně s jejich vykopáním nebo vytrháním průměru přes 300 do 500 mm | [14 empty] | PP | 2
| Online PSC |  | https://podminky.urs.cz/item/CS_URS_2025_01/112251102 | [14 empty] | Online PSC | 2
| VV | parez_do500 | 2 |  | 2 | [12 empty] | VV | 2 | 2 | True | 1 | ROZPOCET
6 | K | 114203104 | Rozebrání záhozů a rovnanin na sucho | m3 | 62.744 |  | 0 | CS ÚRS 2025 01 |  | základní |  | 0 | 0 | 0 | 1.82 | 114.1941 | 4 | K | 2 |  |  |  | ROZPOCET | [5 empty] | 0 | 0 | 0 | 0 | 0 | 1 | 0 | 4 | 184578571
| PP |  | Rozebrání dlažeb nebo záhozů s naložením na dopravní prostředek záhozů, rovnanin a soustřeďovacích staveb provedených na sucho | [14 empty] | PP | 2
| Online PSC |  | https://podminky.urs.cz/item/CS_URS_2025_01/114203104 | [14 empty] | Online PSC | 2
| VV |  | Viz přílohu B.5.1, B.5.2 a B.5.3 | [14 empty] | VV | 2 | 1 | True | 0 | ROZPOCET
| VV |  | 2,66"m2"*3,9"m"+(2,66+2,98)"m2"*0,5*9,8"m"+2,98"m2"*7,2"m"+(0+2,98)"m2"*0,5*2,2"m" |  | 62.744 | [12 empty] | VV | 2 | 2 | True | 0 | ROZPOCET
| VV | rzb_kam | Součet |  | 62.744 | [12 empty] | VV | 2 | 4 | True | 1 | ROZPOCET
7 | K | 114253301 | Třídění lomového kamene nebo betonových tvárnic podle druhu, velikosti nebo tvaru - strojně | m3 | 62.744 |  | 0 | CS ÚRS 2025 01 |  | základní |  | 0 | 0 | 0 | 0 | 0 | 4 | K | 2 |  |  |  | ROZPOCET | [5 empty] | 0 | 0 | 0 | 0 | 0 | 1 | 0 | 4 | -130116734
| PP |  | Třídění lomového kamene nebo betonových tvárnic strojně získaných při rozebrání dlažeb, záhozů, rovnanin a soustřeďovacích staveb podle druhu, velikosti nebo tvaru | [14 empty] | PP | 2
| Online PSC |  | https://podminky.urs.cz/item/CS_URS_2025_01/114253301 | [14 empty] | Online PSC | 2
| VV |  | rzb_kam |  | 62.744 | [12 empty] | VV | 2 | 2 | True | 1 | ROZPOCET
8 | K | 124253101 | Vykopávky pro koryta vodotečí v hornině třídy těžitelnosti I skupiny 3 objem do 1000 m3 strojně | m3 | 53.979 |  | 0 | CS ÚRS 2025 01 |  | základní |  | 0 | 0 | 0 | 0 | 0 | 4 | K | 2 |  |  |  | ROZPOCET | [5 empty] | 0 | 0 | 0 | 0 | 0 | 1 | 0 | 4 | 1589578059
| PP |  | Vykopávky pro koryta vodotečí strojně v hornině třídy těžitelnosti I skupiny 3 přes 100 do 1 000 m3 | [14 empty] | PP | 2
| Online PSC |  | https://podminky.urs.cz/item/CS_URS_2025_01/124253101 | [14 empty] | Online PSC | 2
| VV |  | Viz přílohu B.5.1, B.5.2 a B.5.3 | [14 empty] | VV | 2 | 1 | True | 0 | ROZPOCET
| VV |  | (0+7,53)"m2"*0,5*2,9"m"+(7,53+1,37)"m2"*0,5*11,5"m" |  | 62.094 | [12 empty] | VV | 2 | 2 | True | 0 | ROZPOCET
| VV |  | (1,37+1,49)"m2"*0,5*9,8"m"+1,49"m2"*7,3"m"+(0+1,49)"m2"*0,5*4"m" |  | 27.871 | [12 empty] | VV | 2 | 2 | True | 0 | ROZPOCET
| VV | vykop | Součet |  | 89.965 | [12 empty] | VV | 2 | 4 | True | 0 | ROZPOCET
| VV |  | 0,60*vykop "60% nad hladinou" |  | 53.979 | [12 empty] | VV | 2 | 2 | True | 1 | ROZPOCET
9 | K | 127751111 | Vykopávky pod vodou v hornině třídy těžitelnosti I a II skupiny 1 až 4 tl vrstvy přes 0,5 m objem do 1000 m3 strojně | m3 | 35.986 |  | 0 | CS ÚRS 2025 01 |  | základní |  | 0 | 0 | 0 | 0 | 0 | 4 | K | 2 |  |  |  | ROZPOCET | [5 empty] | 0 | 0 | 0 | 0 | 0 | 1 | 0 | 4 | 2095739558
| PP |  | Vykopávky pod vodou strojně na hloubku do 5 m pod projektem stanovenou hladinou vody v horninách třídy těžitelnosti I a II skupiny 1 až 4, průměrné tloušťky projektované vrstvy přes 0,50 m do 1 000 m3 | [14 empty] | PP | 2
| Online PSC |  | https://podminky.urs.cz/item/CS_URS_2025_01/127751111 | [14 empty] | Online PSC | 2
| VV |  | 0,40*vykop "40% pod pracovní hladinou vody" |  | 35.986 | [12 empty] | VV | 2 | 2 | True | 1 | ROZPOCET
10 | K | 162201411 | Vodorovné přemístění kmenů stromů listnatých do 1 km D kmene přes 100 do 300 mm | kus | 2 |  | 0 | CS ÚRS 2025 01 |  | základní |  | 0 | 0 | 0 | 0 | 0 | 4 | K | 2 |  |  |  | ROZPOCET | [5 empty] | 0 | 0 | 0 | 0 | 0 | 1 | 0 | 4 | -1116473259
| PP |  | Vodorovné přemístění větví, kmenů nebo pařezů s naložením, složením a dopravou do 1000 m kmenů stromů listnatých, průměru přes 100 do 300 mm | [14 empty] | PP | 2
| Online PSC |  | https://podminky.urs.cz/item/CS_URS_2025_01/162201411 | [14 empty] | Online PSC | 2
| VV |  | kac_do300 |  | 2 | [12 empty] | VV | 2 | 2 | True | 1 | ROZPOCET
11 | K | 162201412 | Vodorovné přemístění kmenů stromů listnatých do 1 km D kmene přes 300 do 500 mm | kus | 1 |  | 0 | CS ÚRS 2025 01 |  | základní |  | 0 | 0 | 0 | 0 | 0 | 4 | K | 2 |  |  |  | ROZPOCET | [5 empty] | 0 | 0 | 0 | 0 | 0 | 1 | 0 | 4 | -1668265107
| PP |  | Vodorovné přemístění větví, kmenů nebo pařezů s naložením, složením a dopravou do 1000 m kmenů stromů listnatých, průměru přes 300 do 500 mm | [14 empty] | PP | 2
| Online PSC |  | https://podminky.urs.cz/item/CS_URS_2025_01/162201412 | [14 empty] | Online PSC | 2
| VV |  | kac_do500 |  | 1 | [12 empty] | VV | 2 | 2 | True | 1 | ROZPOCET
12 | K | 162201422 | Vodorovné přemístění pařezů do 1 km D přes 300 do 500 mm | kus | 2 |  | 0 | CS ÚRS 2025 01 |  | základní |  | 0 | 0 | 0 | 0 | 0 | 4 | K | 2 |  |  |  | ROZPOCET | [5 empty] | 0 | 0 | 0 | 0 | 0 | 1 | 0 | 4 | 1743321135
| PP |  | Vodorovné přemístění větví, kmenů nebo pařezů s naložením, složením a dopravou do 1000 m pařezů kmenů, průměru přes 300 do 500 mm | [14 empty] | PP | 2
| Online PSC |  | https://podminky.urs.cz/item/CS_URS_2025_01/162201422 | [14 empty] | Online PSC | 2
| VV |  | parez_do500 |  | 2 | [12 empty] | VV | 2 | 2 | True | 1 | ROZPOCET
13 | K | 162301951 | Příplatek k vodorovnému přemístění kmenů stromů listnatých D kmene přes 100 do 300 mm ZKD 1 km | kus | 38 |  | 0 | CS ÚRS 2025 01 |  | základní |  | 0 | 0 | 0 | 0 | 0 | 4 | K | 2 |  |  |  | ROZPOCET | [5 empty] | 0 | 0 | 0 | 0 | 0 | 1 | 0 | 4 | 1810719630
| PP |  | Vodorovné přemístění větví, kmenů nebo pařezů s naložením, složením a dopravou Příplatek k cenám za každých dalších i započatých 1000 m přes 1000 m kmenů stromů listnatých, o průměru přes 100 do 300 mm | [14 empty] | PP | 2
| Online PSC |  | https://podminky.urs.cz/item/CS_URS_2025_01/162301951 | [14 empty] | Online PSC | 2
| VV |  | kac_do300*19 "celkem do 20 km" |  | 38 | [12 empty] | VV | 2 | 2 | True | 1 | ROZPOCET
14 | K | 162301952 | Příplatek k vodorovnému přemístění kmenů stromů listnatých D kmene přes 300 do 500 mm ZKD 1 km | kus | 19 |  | 0 | CS ÚRS 2025 01 |  | základní |  | 0 | 0 | 0 | 0 | 0 | 4 | K | 2 |  |  |  | ROZPOCET | [5 empty] | 0 | 0 | 0 | 0 | 0 | 1 | 0 | 4 | 898791994
| PP |  | Vodorovné přemístění větví, kmenů nebo pařezů s naložením, složením a dopravou Příplatek k cenám za každých dalších i započatých 1000 m přes 1000 m kmenů stromů listnatých, o průměru přes 300 do 500 mm | [14 empty] | PP | 2
| Online PSC |  | https://podminky.urs.cz/item/CS_URS_2025_01/162301952 | [14 empty] | Online PSC | 2
| VV |  | kac_do500*19 "celkem do 20 km" |  | 19 | [12 empty] | VV | 2 | 2 | True | 1 | ROZPOCET
15 | K | 162301972 | Příplatek k vodorovnému přemístění pařezů D přes 300 do 500 mm ZKD 1 km | kus | 2 |  | 0 | CS ÚRS 2025 01 |  | základní |  | 0 | 0 | 0 | 0 | 0 | 4 | K | 2 |  |  |  | ROZPOCET | [5 empty] | 0 | 0 | 0 | 0 | 0 | 1 | 0 | 4 | 2110168116
| PP |  | Vodorovné přemístění větví, kmenů nebo pařezů s naložením, složením a dopravou Příplatek k cenám za každých dalších i započatých 1000 m přes 1000 m pařezů kmenů, průměru přes 300 do 500 mm | [14 empty] | PP | 2
| Online PSC |  | https://podminky.urs.cz/item/CS_URS_2025_01/162301972 | [14 empty] | Online PSC | 2
| VV |  | parez_do500 |  | 2 | [12 empty] | VV | 2 | 2 | True | 1 | ROZPOCET
16 | K | 162451106 | Vodorovné přemístění přes 1 500 do 2000 m výkopku/sypaniny z horniny třídy těžitelnosti I skupiny 1 až 3 | m3 | 99.855 |  | 0 | CS ÚRS 2025 01 |  | základní |  | 0 | 0 | 0 | 0 | 0 | 4 | K | 2 |  |  |  | ROZPOCET | [5 empty] | 0 | 0 | 0 | 0 | 0 | 1 | 0 | 4 | -1628603269
| PP |  | Vodorovné přemístění výkopku nebo sypaniny po suchu na obvyklém dopravním prostředku, bez naložení výkopku, avšak se složením bez rozhrnutí z horniny třídy těžitelnosti I skupiny 1 až 3 na vzdálenost přes 1 500 do 2 000 m | [14 empty] | PP | 2
| Online PSC |  | https://podminky.urs.cz/item/CS_URS_2025_01/162451106 | [14 empty] | Online PSC | 2
| VV |  | vykop "přemístění na MD" |  | 89.965 | [12 empty] | VV | 2 | 2 | True | 0 | ROZPOCET
| VV |  | nasyp "přemístění z MD" |  | 9.89 | [12 empty] | VV | 2 | 2 | True | 0 | ROZPOCET
| VV |  | Součet |  | 99.855 | [12 empty] | VV | 2 | 4 | True | 1 | ROZPOCET
17 | K | 162351143 | Vodorovné přemístění přes 50 do 500 m výkopku/sypaniny z horniny třídy těžitelnosti III skupiny 6 a 7 | m3 | 62.744 |  | 0 | CS ÚRS 2025 01 |  | základní |  | 0 | 0 | 0 | 0 | 0 | 4 | K | 2 |  |  |  | ROZPOCET | [5 empty] | 0 | 0 | 0 | 0 | 0 | 1 | 0 | 4 | 59152715
| PP |  | Vodorovné přemístění výkopku nebo sypaniny po suchu na obvyklém dopravním prostředku, bez naložení výkopku, avšak se složením bez rozhrnutí z horniny třídy těžitelnosti III skupiny 6 a 7 na vzdálenost přes 50 do 500 m | [14 empty] | PP | 2
| Online PSC |  | https://podminky.urs.cz/item/CS_URS_2025_01/162351143 | [14 empty] | Online PSC | 2
| VV |  | rzb_kam "přemístění rozebraného záhozu ma MD" |  | 62.744 | [12 empty] | VV | 2 | 2 | True | 1 | ROZPOCET
18 | K | 167151111 | Nakládání výkopku z hornin třídy těžitelnosti I skupiny 1 až 3 přes 100 m3 | m3 | 9.89 |  | 0 | CS ÚRS 2025 01 |  | základní |  | 0 | 0 | 0 | 0 | 0 | 4 | K | 2 |  |  |  | ROZPOCET | [5 empty] | 0 | 0 | 0 | 0 | 0 | 1 | 0 | 4 | 896845303
| PP |  | Nakládání, skládání a překládání neulehlého výkopku nebo sypaniny strojně nakládání, množství přes 100 m3, z hornin třídy těžitelnosti I, skupiny 1 až 3 | [14 empty] | PP | 2
| Online PSC |  | https://podminky.urs.cz/item/CS_URS_2025_01/167151111 | [14 empty] | Online PSC | 2
| VV |  | nasyp "naložení na MD" |  | 9.89 | [12 empty] | VV | 2 | 2 | True | 1 | ROZPOCET
19 | K | 171151131 | Uložení sypaniny z hornin nesoudržných a soudržných střídavě do násypů zhutněných strojně | m3 | 9.89 |  | 0 | CS ÚRS 2025 01 |  | základní |  | 0 | 0 | 0 | 0 | 0 | 4 | K | 2 |  |  |  | ROZPOCET | [5 empty] | 0 | 0 | 0 | 0 | 0 | 1 | 0 | 4 | -582529648
| PP |  | Uložení sypanin do násypů strojně s rozprostřením sypaniny ve vrstvách a s hrubým urovnáním zhutněných z hornin nesoudržných a soudržných střídavě ukládaných | [14 empty] | PP | 2
| Online PSC |  | https://podminky.urs.cz/item/CS_URS_2025_01/171151131 | [14 empty] | Online PSC | 2
| VV |  | Viz přílohu B.5.1, B.5.2 a B.5.3 | [14 empty] | VV | 2 | 1 | True | 0 | ROZPOCET
| VV |  | 0,46"m2"*21,5"m" |  | 9.89 | [12 empty] | VV | 2 | 2 | True | 0 | ROZPOCET
| VV | nasyp | Součet |  | 9.89 | [12 empty] | VV | 2 | 4 | True | 1 | ROZPOCET
20 | K | 171251201 | Uložení sypaniny na skládky nebo meziskládky | m3 | 89.965 |  | 0 | CS ÚRS 2025 01 |  | základní |  | 0 | 0 | 0 | 0 | 0 | 4 | K | 2 |  |  |  | ROZPOCET | [5 empty] | 0 | 0 | 0 | 0 | 0 | 1 | 0 | 4 | -844436161
| PP |  | Uložení sypaniny na skládky nebo meziskládky bez hutnění s upravením uložené sypaniny do předepsaného tvaru | [14 empty] | PP | 2
| Online PSC |  | https://podminky.urs.cz/item/CS_URS_2025_01/171251201 | [14 empty] | Online PSC | 2
| VV |  | vykop "uložení na MD" |  | 89.965 | [12 empty] | VV | 2 | 2 | True | 1 | ROZPOCET
21 | K | 174251202 | Zásyp jam po pařezech D pařezů přes 300 do 500 mm strojně | kus | 2 |  | 0 | CS ÚRS 2025 01 |  | základní |  | 0 | 0 | 0 | 0 | 0 | 4 | K | 2 |  |  |  | ROZPOCET | [5 empty] | 0 | 0 | 0 | 0 | 0 | 1 | 0 | 4 | 579389296
| PP |  | Zásyp jam po pařezech strojně výkopkem z horniny získané při dobývání pařezů s hrubým urovnáním povrchu zasypávky průměru pařezu přes 300 do 500 mm | [14 empty] | PP | 2
| Online PSC |  | https://podminky.urs.cz/item/CS_URS_2025_01/174251202 | [14 empty] | Online PSC | 2
| VV |  | parez_do500 |  | 2 | [12 empty] | VV | 2 | 2 | True | 1 | ROZPOCET
22 | K | 17-R01 | Poplatek za uložení rozdrcené dřevní hmoty na řízenou skládku | t | 0.5 |  | 0 |  |  | základní |  | 0 | 0 | 0 | 0 | 0 | 4 | K | 2 |  |  |  | ROZPOCET | [5 empty] | 0 | 0 | 0 | 0 | 0 | 1 | 0 | 4 | 817281015
| PP |  | Poplatek za uložení rozdrcené dřevní hmoty na řízenou skládku | [14 empty] | PP | 2
| VV |  | kac_do300*0,150 |  | 0.3 | [12 empty] | VV | 2 | 2 | True | 0 | ROZPOCET
| VV |  | kac_do500*0,200 |  | 0.2 | [12 empty] | VV | 2 | 2 | True | 0 | ROZPOCET
| VV |  | Součet |  | 0.5 | [12 empty] | VV | 2 | 4 | True | 1 | ROZPOCET
23 | K | 17-R03 | Poplatek za uložení pařezů do pům. 500 mm na řízenou skládku | kus | 2 |  | 0 |  |  | základní |  | 0 | 0 | 0 | 0 | 0 | 4 | K | 2 |  |  |  | ROZPOCET | [5 empty] | 0 | 0 | 0 | 0 | 0 | 1 | 0 | 4 | -270150122
| PP |  | Poplatek za uložení pařezů do pům. 500 mm na řízenou skládku | [14 empty] | PP | 2
| VV |  | parez_do500 |  | 2 | [12 empty] | VV | 2 | 2 | True | 1 | ROZPOCET
24 | K | 182151111 | Svahování v zářezech v hornině třídy těžitelnosti I skupiny 1 až 3 strojně | m2 | 55.9 |  | 0 | CS ÚRS 2025 01 |  | základní |  | 0 | 0 | 0 | 0 | 0 | 4 | K | 2 |  |  |  | ROZPOCET | [5 empty] | 0 | 0 | 0 | 0 | 0 | 1 | 0 | 4 | -1647302020
| PP |  | Svahování trvalých svahů do projektovaných profilů strojně s potřebným přemístěním výkopku při svahování v zářezech v hornině třídy těžitelnosti I, skupiny 1 až 3 | [14 empty] | PP | 2
| Online PSC |  | https://podminky.urs.cz/item/CS_URS_2025_01/182151111 | [14 empty] | Online PSC | 2
| VV |  | Viz přílohu B.5.1, B.5.2 a B.5.3 | [14 empty] | VV | 2 | 1 | True | 0 | ROZPOCET
| VV |  | 2,6"m"*21,5"m" |  | 55.9 | [12 empty] | VV | 2 | 2 | True | 1 | ROZPOCET
| D | 4 | Vodorovné konstrukce |  |  |  | 0 |  |  |  |  | 0 |  | 417.2184 |  | 0 | 1 | D | 1 |  |  |  | ROZPOCET | [11 empty] | 0
25 | K | 462512270 | Zához z lomového kamene s proštěrkováním z terénu hmotnost do 200 kg | m3 | 27.72 |  | 0 | CS ÚRS 2025 01 |  | základní |  | 0 | 2.4341 | 67.4727 | 0 | 0 | 4 | K | 2 |  |  |  | ROZPOCET | [5 empty] | 0 | 0 | 0 | 0 | 0 | 1 | 0 | 4 | -1519188073
| PP |  | Zához z lomového kamene neupraveného záhozového s proštěrkováním z terénu, hmotnosti jednotlivých kamenů do 200 kg | [14 empty] | PP | 2
| Online PSC |  | https://podminky.urs.cz/item/CS_URS_2025_01/462512270 | [14 empty] | Online PSC | 2
| P |  | Poznámka k položce: Použije se nový nakupovaný kámen. Kamenný zához 80 / 200 kg s vyklínováním, proštěrkováním DK 16/32 v celém objemu záhozu a urovnáním líce. Pro poštěrkování lze na základě souhlasu TDI použít místní materiál. | [14 empty] | P | 2
| VV |  | Viz přílohu B.5.1, B.5.2 a B.5.3 | [14 empty] | VV | 2 | 1 | True | 0 | ROZPOCET
| VV |  | (0+2,1)"m2"*0,5*2,4"m"+2,1"m2"*(9,6+1,3)"m"+(0+2,1)"m2"*0,5*2,2"m" |  | 27.72 | [12 empty] | VV | 2 | 2 | True | 1 | ROZPOCET
26 | K | 462512370 | Zához z lomového kamene s proštěrkováním z terénu hmotnost přes 200 do 500 kg | m3 | 112.315 |  | 0 | CS ÚRS 2025 01 |  | základní |  | 0 | 2.4341 | 273.3837 | 0 | 0 | 4 | K | 2 |  |  |  | ROZPOCET | [5 empty] | 0 | 0 | 0 | 0 | 0 | 1 | 0 | 4 | -1963630454
| PP |  | Zához z lomového kamene neupraveného záhozového s proštěrkováním z terénu, hmotnosti jednotlivých kamenů přes 200 do 500 kg | [14 empty] | PP | 2
| Online PSC |  | https://podminky.urs.cz/item/CS_URS_2025_01/462512370 | [14 empty] | Online PSC | 2
| P |  | Poznámka k položce: Použije se nový nakupovaný kámen. Kamenný zához 200 / 500 kg s proštěrkováním DK 16/32 v celém objemu záhozu a urovnáním líce. Zához bude nad úrovní hladiny v toku vyklínován. Pro poštěrkování lze na základě souhlasu TDI použít místní materiál. | [14 empty] | P | 2
| VV |  | Viz přílohu B.5.1, B.5.2 a B.5.3 | [14 empty] | VV | 2 | 1 | True | 0 | ROZPOCET
| VV |  | (0+7,2)"m2"*0,5*2,4"m"+(7,2+4,16)"m2"*0,5*11,5"m"+(4,16+3,71)"m2"*0,5*9,8"m"+3,71"m2"*7,3"m"+(0+3,71)"m2"*0,5*2,2"m" |  | 143.687 | [12 empty] | VV | 2 | 2 | True | 0 | ROZPOCET
| VV |  | Mezisoučet |  | 143.687 | [12 empty] | VV | 2 | 3 | True | 0 | ROZPOCET
| VV |  | -zahoz_z_rzb "odpočet záhozu provedeného z rozebraného kamene" |  | -31.372 | [12 empty] | VV | 2 | 2 | True | 0 | ROZPOCET
| VV |  | Součet |  | 112.315 | [12 empty] | VV | 2 | 4 | True | 1 | ROZPOCET
27 | K | 46251-R01 | Zához z rozebrného kamene s proštěrkováním z terénu hmotnost přes 200 do 500 kg | m3 | 31.372 |  | 0 |  |  | základní |  | 0 | 2.4341 | 76.362 | 0 | 0 | 4 | K | 2 |  |  |  | ROZPOCET | [5 empty] | 0 | 0 | 0 | 0 | 0 | 1 | 0 | 4 | -577491264
| PP |  | Zához z rozebraného kamene neupraveného záhozového s proštěrkováním z terénu, hmotnosti jednotlivých kamenů přes 200 do 500 kg | [14 empty] | PP | 2
| P |  | Poznámka k položce: Použije se původní rozebraný kámen. Využití stávajícího kamenného záhozu 200 / 500 kg s proštěrkováním DK 16/32 v celém objemu záhozu a urovnáním líce. Zához bude nad úrovní hladiny v toku vyklínován. Pro poštěrkování lze na základě souhlasu TDI použít místní materiál. | [14 empty] | P | 2
| VV |  | rzb_kam*0,50 "50% kámen pro opětovné použití" |  | 31.372 | [12 empty] | VV | 2 | 2 | True | 0 | ROZPOCET
| VV | zahoz_z_rzb | Součet |  | 31.372 | [12 empty] | VV | 2 | 4 | True | 1 | ROZPOCET
28 | K | 462519002 | Příplatek za urovnání ploch záhozu z lomového kamene hmotnost do 200 kg | m2 | 36.3 |  | 0 | CS ÚRS 2025 01 |  | základní |  | 0 | 0 | 0 | 0 | 0 | 4 | K | 2 |  |  |  | ROZPOCET | [5 empty] | 0 | 0 | 0 | 0 | 0 | 1 | 0 | 4 | 500684686
| PP |  | Zához z lomového kamene neupraveného záhozového Příplatek k cenám za urovnání viditelných ploch záhozu z kamene, hmotnosti jednotlivých kamenů do 200 kg | [14 empty] | PP | 2
| Online PSC |  | https://podminky.urs.cz/item/CS_URS_2025_01/462519002 | [14 empty] | Online PSC | 2
| VV |  | Viz přílohu B.5.1, B.5.2 a B.5.3 | [14 empty] | VV | 2 | 1 | True | 0 | ROZPOCET
| VV |  | 3,3*11,0 |  | 36.3 | [12 empty] | VV | 2 | 2 | True | 1 | ROZPOCET
29 | K | 462519003 | Příplatek za urovnání ploch záhozu z lomového kamene hmotnost přes 200 do 500 kg | m2 | 159.8 |  | 0 | CS ÚRS 2025 01 |  | základní |  | 0 | 0 | 0 | 0 | 0 | 4 | K | 2 |  |  |  | ROZPOCET | [5 empty] | 0 | 0 | 0 | 0 | 0 | 1 | 0 | 4 | -192751464
| PP |  | Zához z lomového kamene neupraveného záhozového Příplatek k cenám za urovnání viditelných ploch záhozu z kamene, hmotnosti jednotlivých kamenů přes 200 do 500 kg | [14 empty] | PP | 2
| Online PSC |  | https://podminky.urs.cz/item/CS_URS_2025_01/462519003 | [14 empty] | Online PSC | 2
| VV |  | Viz přílohu B.5.1, B.5.2 a B.5.3 | [14 empty] | VV | 2 | 1 | True | 0 | ROZPOCET
| VV |  | 4,7*34,0 |  | 159.8 | [12 empty] | VV | 2 | 2 | True | 1 | ROZPOCET
| D | 997 | Doprava suti a vybouraných hmot |  |  |  | 0 |  |  |  |  | 0 |  | 0 |  | 0 | 1 | D | 1 |  |  |  | ROZPOCET | [11 empty] | 0
30 | K | 997321511 | Vodorovná doprava suti a vybouraných hmot po suchu do 1 km | t | 76.359 |  | 0 | CS ÚRS 2025 01 |  | základní |  | 0 | 0 | 0 | 0 | 0 | 4 | K | 2 |  |  |  | ROZPOCET | [5 empty] | 0 | 0 | 0 | 0 | 0 | 1 | 0 | 4 | 2109094433
| PP |  | Vodorovná doprava suti a vybouraných hmot bez naložení, s vyložením a hrubým urovnáním po suchu, na vzdálenost do 1 km | [14 empty] | PP | 2
| Online PSC |  | https://podminky.urs.cz/item/CS_URS_2025_01/997321511 | [14 empty] | Online PSC | 2
| VV |  | rzb_kam*0,50*2,434 "50% nepoužitý kámen - přemístění a ponechání na MD" |  | 76.359 | [12 empty] | VV | 2 | 2 | True | 1 | ROZPOCET
31 | K | 997321519 | Příplatek ZKD 1 km vodorovné dopravy suti a vybouraných hmot po suchu | t | 76.359 |  | 0 | CS ÚRS 2025 01 |  | základní |  | 0 | 0 | 0 | 0 | 0 | 4 | K | 2 |  |  |  | ROZPOCET | [5 empty] | 0 | 0 | 0 | 0 | 0 | 1 | 0 | 4 | 584428193
| PP |  | Vodorovná doprava suti a vybouraných hmot bez naložení, s vyložením a hrubým urovnáním po suchu, na vzdálenost Příplatek k cenám za každý další započatý 1 km přes 1 km | [14 empty] | PP | 2
| Online PSC |  | https://podminky.urs.cz/item/CS_URS_2025_01/997321519 | [14 empty] | Online PSC | 2
| VV |  | rzb_kam*0,50*2,434*1 "celkem do 2 km" |  | 76.359 | [12 empty] | VV | 2 | 2 | True | 1 | ROZPOCET
32 | K | 997321611 | Nakládání nebo překládání suti a vybouraných hmot | t | 76.359 |  | 0 | CS ÚRS 2025 01 |  | základní |  | 0 | 0 | 0 | 0 | 0 | 4 | K | 2 |  |  |  | ROZPOCET | [5 empty] | 0 | 0 | 0 | 0 | 0 | 1 | 0 | 4 | -1743047400
| PP |  | Vodorovná doprava suti a vybouraných hmot bez naložení, s vyložením a hrubým urovnáním nakládání nebo překládání na dopravní prostředek při vodorovné dopravě suti a vybouraných hmot | [14 empty] | PP | 2
| Online PSC |  | https://podminky.urs.cz/item/CS_URS_2025_01/997321611 | [14 empty] | Online PSC | 2
| VV |  | rzb_kam*0,50*2,434 "50% kamene nevhodného pro opětovné použití" |  | 76.359 | [12 empty] | VV | 2 | 2 | True | 1 | ROZPOCET
| D | 998 | Přesun hmot |  |  |  | 0 |  |  |  |  | 0 |  | 0 |  | 0 | 1 | D | 1 |  |  |  | ROZPOCET | [11 empty] | 0
33 | K | 998332011 | Přesun hmot pro úpravy vodních toků a kanály | t | 417.218 |  | 0 | CS ÚRS 2025 01 |  | základní |  | 0 | 0 | 0 | 0 | 0 | 4 | K | 2 |  |  |  | ROZPOCET | [5 empty] | 0 | 0 | 0 | 0 | 0 | 1 | 0 | 4 | -323202538
| PP |  | Přesun hmot pro úpravy vodních toků a kanály, hráze rybníků apod. dopravní vzdálenost do 500 m | [14 empty] | PP | 2
| Online PSC |  | https://podminky.urs.cz/item/CS_URS_2025_01/998332011 | [14 empty] | Online PSC | 2

## U7 - Úsek č. 7, pravý bře...
[18 empty] | {4a307b6e-8210-459e-985b-16ec5cfcd4ce} | [5 empty] | odst_ker | Odstranění keřů | m2 | 12 | 2
[18 empty] | 2 | [5 empty] | rzb_kam | Rozebraný manenný zához | m3 | 10,575 | 2
| KRYCÍ LIST SOUPISU PRACÍ | [7 empty] | v --- níže se nacházejí doplnkové a pomocné údaje k sestavám --- v | [8 empty] | False | [5 empty] | zahoz_z_rzb | Zához z rozebraného kamene | m3 | 5,288 | 2
[24 empty] | vykop | Výkop | m3 | 43,08 | 2
| Stavba: | [22 empty] | nasyp | Násyp | m3 | 2 | 2
|  | Oprava povodňových škod v obci Nové Heřminovy | [21 empty] | sejmuti | Sejmutí humusu | m2 | 14,5 | 2
| Objekt: | [22 empty] | parez_do500 | Odstranění pařezů do prům. 500 mm | kus | 1 | 2
|  | U7 - Úsek č. 7, pravý břeh, km 1,319 – 1,341 | [21 empty] | odstr_drev | Odstranění dřevní hmoty | m3 | 0,5 | 2
| KSO: |  |  |  |  | CC-CZ:
| Místo: |  | Nové Heřminovy |  |  | Datum: | 4. 3. 2025
| Zadavatel: |  |  |  |  | IČ: | 70890021
|  | Povodí Odry, státní podnik |  |  |  | DIČ: | CZ70890021
| Účastník: |  |  |  |  | IČ: | Vyplň údaj
|  | Vyplň údaj |  |  |  | DIČ: | Vyplň údaj
| Projektant: |  |  |  |  | IČ: | 02247267
|  | Golik VH, s. r. o. |  |  |  | DIČ: | CZ02247267
| Zpracovatel: |  |  |  |  | IČ:
DIČ:
Poznámka:
| Cena bez DPH | [5 empty] | 0
|  |  | Základ daně |  |  | Sazba daně | Výše daně
| DPH | základní | 0 |  |  | 21% | 0
|  | snížená | 0 |  |  | 12% | 0
|  | zákl. přenesená | 0 |  |  | 21% | 0
|  | sníž. přenesená | 0 |  |  | 12% | 0
|  | nulová | 0 |  |  | 0% | 0
| Cena s DPH |  |  | v | CZK |  | 0
REKAPITULACE ČLENĚNÍ SOUPISU PRACÍ
Stavba:
Oprava povodňových škod v obci Nové Heřminovy
Objekt:
U7 - Úsek č. 7, pravý břeh, km 1,319 – 1,341
Místo: |  |  | Nové Heřminovy |  |  | Datum: | 4. 3. 2025
Zadavatel: |  |  | Povodí Odry, státní podnik |  |  | Projektant: | Golik VH, s. r. o.
Účastník: |  |  | Vyplň údaj |  |  | Zpracovatel:
Kód dílu - Popis | [6 empty] | Cena celkem [CZK]
Náklady stavby celkem | [6 empty] | 0 | [11 empty] | -1
| HSV - Práce a dodávky HSV | [5 empty] | 0
| 1 - Zemní práce | [5 empty] | 0
| 4 - Vodorovné konstrukce | [5 empty] | 0
| 9 - Ostatní konstrukce a práce, bourání | [5 empty] | 0
| 997 - Doprava suti a vybouraných hmot | [5 empty] | 0
| 998 - Přesun hmot | [5 empty] | 0
SOUPIS PRACÍ
Stavba:
Oprava povodňových škod v obci Nové Heřminovy
Objekt:
U7 - Úsek č. 7, pravý břeh, km 1,319 – 1,341
Místo: |  |  | Nové Heřminovy |  |  | Datum: | 4. 3. 2025
Zadavatel: |  |  | Povodí Odry, státní podnik |  |  | Projektant: | Golik VH, s. r. o.
Účastník: |  |  | Vyplň údaj |  |  | Zpracovatel:
PČ | Typ | Kód | Popis | MJ | Množství | J.cena [CZK] | Cena celkem [CZK] | Cenová soustava |  | DPH | J. Nh [h] | Nh celkem [h] | J. hmotnost [t] | Hmotnost celkem [t] | J. suť [t] | Suť Celkem [t]
Náklady soupisu celkem | [6 empty] | 0 |  |  |  |  | 0 |  | 151.7162 |  | 19.5215 |  | D | -1 | [15 empty] | 0
| D | HSV | Práce a dodávky HSV |  |  |  | 0 |  |  |  |  | 0 |  | 151.7162 |  | 19.5215 | 1 | D | 0 |  |  |  | ROZPOCET | [11 empty] | 0
| D | 1 | Zemní práce |  |  |  | 0 |  |  |  |  | 0 |  | 0 |  | 19.2465 | 1 | D | 1 |  |  |  | ROZPOCET | [11 empty] | 0
1 | K | 111251201 | Odstranění křovin a stromů průměru kmene do 100 mm i s kořeny sklonu terénu přes 1:5 z celkové plochy do 100 m2 strojně | m2 | 12 |  | 0 | CS ÚRS 2025 01 |  | základní |  | 0 | 0 | 0 | 0 | 0 | 4 | K | 2 |  |  |  | ROZPOCET | [5 empty] | 0 | 0 | 0 | 0 | 0 | 1 | 0 | 4 | -23533698
| PP |  | Odstranění křovin a stromů s odstraněním kořenů strojně průměru kmene do 100 mm v rovině nebo ve svahu sklonu terénu přes 1:5, při celkové ploše do 100 m2 | [14 empty] | PP | 2
| Online PSC |  | https://podminky.urs.cz/item/CS_URS_2025_01/111251201 | [14 empty] | Online PSC | 2
| VV | odst_ker | 2*2*3 "náhradní plocha za odstranění stromků do prům. 100 mm" |  | 12 | [12 empty] | VV | 2 | 2 | True | 1 | ROZPOCET
2 | K | 112155315 | Štěpkování keřového porostu hustého s naložením | m2 | 12 |  | 0 | CS ÚRS 2025 01 |  | základní |  | 0 | 0 | 0 | 0 | 0 | 4 | K | 2 |  |  |  | ROZPOCET | [5 empty] | 0 | 0 | 0 | 0 | 0 | 1 | 0 | 4 | 1348047791
| PP |  | Štěpkování s naložením na dopravní prostředek a odvozem do 20 km keřového porostu hustého | [14 empty] | PP | 2
| Online PSC |  | https://podminky.urs.cz/item/CS_URS_2025_01/112155315 | [14 empty] | Online PSC | 2
| VV |  | odst_ker |  | 12 | [12 empty] | VV | 2 | 2 | True | 1 | ROZPOCET
3 | K | 112251102 | Odstranění pařezů průměru přes 300 do 500 mm | kus | 1 |  | 0 | CS ÚRS 2025 01 |  | základní |  | 0 | 0 | 0 | 0 | 0 | 4 | K | 2 |  |  |  | ROZPOCET | [5 empty] | 0 | 0 | 0 | 0 | 0 | 1 | 0 | 4 | 7287093
| PP |  | Odstranění pařezů strojně s jejich vykopáním nebo vytrháním průměru přes 300 do 500 mm | [14 empty] | PP | 2
| Online PSC |  | https://podminky.urs.cz/item/CS_URS_2025_01/112251102 | [14 empty] | Online PSC | 2
| VV | parez_do500 | 1 |  | 1 | [12 empty] | VV | 2 | 2 | True | 1 | ROZPOCET
4 | K | 114203104 | Rozebrání záhozů a rovnanin na sucho | m3 | 10.575 |  | 0 | CS ÚRS 2025 01 |  | základní |  | 0 | 0 | 0 | 1.82 | 19.2465 | 4 | K | 2 |  |  |  | ROZPOCET | [5 empty] | 0 | 0 | 0 | 0 | 0 | 1 | 0 | 4 | 184578571
| PP |  | Rozebrání dlažeb nebo záhozů s naložením na dopravní prostředek záhozů, rovnanin a soustřeďovacích staveb provedených na sucho | [14 empty] | PP | 2
| Online PSC |  | https://podminky.urs.cz/item/CS_URS_2025_01/114203104 | [14 empty] | Online PSC | 2
| VV |  | Viz přílohu B.5.1, B.5.2 a B.5.3 | [14 empty] | VV | 2 | 1 | True | 0 | ROZPOCET
| VV |  | 4,7"m2"*1,0"m"+(0+4,7)"m2"*0,5*2,5"m" |  | 10.575 | [12 empty] | VV | 2 | 2 | True | 0 | ROZPOCET
| VV | rzb_kam | Součet |  | 10.575 | [12 empty] | VV | 2 | 4 | True | 1 | ROZPOCET
5 | K | 114253301 | Třídění lomového kamene nebo betonových tvárnic podle druhu, velikosti nebo tvaru - strojně | m3 | 10.575 |  | 0 | CS ÚRS 2025 01 |  | základní |  | 0 | 0 | 0 | 0 | 0 | 4 | K | 2 |  |  |  | ROZPOCET | [5 empty] | 0 | 0 | 0 | 0 | 0 | 1 | 0 | 4 | -130116734
| PP |  | Třídění lomového kamene nebo betonových tvárnic strojně získaných při rozebrání dlažeb, záhozů, rovnanin a soustřeďovacích staveb podle druhu, velikosti nebo tvaru | [14 empty] | PP | 2
| Online PSC |  | https://podminky.urs.cz/item/CS_URS_2025_01/114253301 | [14 empty] | Online PSC | 2
| VV |  | rzb_kam |  | 10.575 | [12 empty] | VV | 2 | 2 | True | 1 | ROZPOCET
6 | K | 121151103 | Sejmutí ornice plochy do 100 m2 tl vrstvy do 200 mm strojně | m2 | 14.5 |  | 0 | CS ÚRS 2025 01 |  | základní |  | 0 | 0 | 0 | 0 | 0 | 4 | K | 2 |  |  |  | ROZPOCET | [5 empty] | 0 | 0 | 0 | 0 | 0 | 1 | 0 | 4 | -524539191
| PP |  | Sejmutí ornice strojně při souvislé ploše do 100 m2, tl. vrstvy do 200 mm | [14 empty] | PP | 2
| Online PSC |  | https://podminky.urs.cz/item/CS_URS_2025_01/121151103 | [14 empty] | Online PSC | 2
| VV |  | Viz přílohu B.5.1, B.5.2 a B.5.3 | [14 empty] | VV | 2 | 1 | True | 0 | ROZPOCET
| VV | sejmuti | 8"m2"+13*0,5"m" |  | 14.5 | [12 empty] | VV | 2 | 2 | True | 1 | ROZPOCET
7 | K | 124253101 | Vykopávky pro koryta vodotečí v hornině třídy těžitelnosti I skupiny 3 objem do 1000 m3 strojně | m3 | 25.848 |  | 0 | CS ÚRS 2025 01 |  | základní |  | 0 | 0 | 0 | 0 | 0 | 4 | K | 2 |  |  |  | ROZPOCET | [5 empty] | 0 | 0 | 0 | 0 | 0 | 1 | 0 | 4 | 1589578059
| PP |  | Vykopávky pro koryta vodotečí strojně v hornině třídy těžitelnosti I skupiny 3 přes 100 do 1 000 m3 | [14 empty] | PP | 2
| Online PSC |  | https://podminky.urs.cz/item/CS_URS_2025_01/124253101 | [14 empty] | Online PSC | 2
| VV |  | Viz přílohu B.5.1, B.5.2 a B.5.3 | [14 empty] | VV | 2 | 1 | True | 0 | ROZPOCET
| VV |  | 8,16"m2"*2"m"+(8,16+1,44)"m2"*0,5*4,9"m"+1,44"m2"*1,0"m" |  | 41.28 | [12 empty] | VV | 2 | 2 | True | 0 | ROZPOCET
| VV |  | (0+1,44)"m2"*0,5*2,5"m" |  | 1.8 | [12 empty] | VV | 2 | 2 | True | 0 | ROZPOCET
| VV | vykop | Součet |  | 43.08 | [12 empty] | VV | 2 | 4 | True | 0 | ROZPOCET
| VV |  | 0,60*vykop "60% nad hladinou" |  | 25.848 | [12 empty] | VV | 2 | 2 | True | 1 | ROZPOCET
8 | K | 127751111 | Vykopávky pod vodou v hornině třídy těžitelnosti I a II skupiny 1 až 4 tl vrstvy přes 0,5 m objem do 1000 m3 strojně | m3 | 17.232 |  | 0 | CS ÚRS 2025 01 |  | základní |  | 0 | 0 | 0 | 0 | 0 | 4 | K | 2 |  |  |  | ROZPOCET | [5 empty] | 0 | 0 | 0 | 0 | 0 | 1 | 0 | 4 | 2095739558
| PP |  | Vykopávky pod vodou strojně na hloubku do 5 m pod projektem stanovenou hladinou vody v horninách třídy těžitelnosti I a II skupiny 1 až 4, průměrné tloušťky projektované vrstvy přes 0,50 m do 1 000 m3 | [14 empty] | PP | 2
| Online PSC |  | https://podminky.urs.cz/item/CS_URS_2025_01/127751111 | [14 empty] | Online PSC | 2
| VV |  | 0,40*vykop "40% pod pracovní hladinou vody" |  | 17.232 | [12 empty] | VV | 2 | 2 | True | 1 | ROZPOCET
9 | K | 162201422 | Vodorovné přemístění pařezů do 1 km D přes 300 do 500 mm | kus | 1 |  | 0 | CS ÚRS 2025 01 |  | základní |  | 0 | 0 | 0 | 0 | 0 | 4 | K | 2 |  |  |  | ROZPOCET | [5 empty] | 0 | 0 | 0 | 0 | 0 | 1 | 0 | 4 | 5357170
| PP |  | Vodorovné přemístění větví, kmenů nebo pařezů s naložením, složením a dopravou do 1000 m pařezů kmenů, průměru přes 300 do 500 mm | [14 empty] | PP | 2
| Online PSC |  | https://podminky.urs.cz/item/CS_URS_2025_01/162201422 | [14 empty] | Online PSC | 2
| VV |  | parez_do500 |  | 1 | [12 empty] | VV | 2 | 2 | True | 1 | ROZPOCET
10 | K | 162301972 | Příplatek k vodorovnému přemístění pařezů D přes 300 do 500 mm ZKD 1 km | kus | 19 |  | 0 | CS ÚRS 2025 01 |  | základní |  | 0 | 0 | 0 | 0 | 0 | 4 | K | 2 |  |  |  | ROZPOCET | [5 empty] | 0 | 0 | 0 | 0 | 0 | 1 | 0 | 4 | 532792752
| PP |  | Vodorovné přemístění větví, kmenů nebo pařezů s naložením, složením a dopravou Příplatek k cenám za každých dalších i započatých 1000 m přes 1000 m pařezů kmenů, průměru přes 300 do 500 mm | [14 empty] | PP | 2
| Online PSC |  | https://podminky.urs.cz/item/CS_URS_2025_01/162301972 | [14 empty] | Online PSC | 2
| VV |  | parez_do500*19 "celkem do 20 km" |  | 19 | [12 empty] | VV | 2 | 2 | True | 1 | ROZPOCET
11 | K | 162451106 | Vodorovné přemístění přes 1 500 do 2000 m výkopku/sypaniny z horniny třídy těžitelnosti I skupiny 1 až 3 | m3 | 47.98 |  | 0 | CS ÚRS 2025 01 |  | základní |  | 0 | 0 | 0 | 0 | 0 | 4 | K | 2 |  |  |  | ROZPOCET | [5 empty] | 0 | 0 | 0 | 0 | 0 | 1 | 0 | 4 | -1628603269
| PP |  | Vodorovné přemístění výkopku nebo sypaniny po suchu na obvyklém dopravním prostředku, bez naložení výkopku, avšak se složením bez rozhrnutí z horniny třídy těžitelnosti I skupiny 1 až 3 na vzdálenost přes 1 500 do 2 000 m | [14 empty] | PP | 2
| Online PSC |  | https://podminky.urs.cz/item/CS_URS_2025_01/162451106 | [14 empty] | Online PSC | 2
| VV |  | 0,20*sejmuti "přemístění na MD" |  | 2.9 | [12 empty] | VV | 2 | 2 | True | 0 | ROZPOCET
| VV |  | vykop "přemístění na MD" |  | 43.08 | [12 empty] | VV | 2 | 2 | True | 0 | ROZPOCET
| VV |  | nasyp "přemístění z MD" |  | 2 | [12 empty] | VV | 2 | 2 | True | 0 | ROZPOCET
| VV |  | Součet |  | 47.98 | [12 empty] | VV | 2 | 4 | True | 1 | ROZPOCET
12 | K | 162351143 | Vodorovné přemístění přes 50 do 500 m výkopku/sypaniny z horniny třídy těžitelnosti III skupiny 6 a 7 | m3 | 10.575 |  | 0 | CS ÚRS 2025 01 |  | základní |  | 0 | 0 | 0 | 0 | 0 | 4 | K | 2 |  |  |  | ROZPOCET | [5 empty] | 0 | 0 | 0 | 0 | 0 | 1 | 0 | 4 | 10937809
| PP |  | Vodorovné přemístění výkopku nebo sypaniny po suchu na obvyklém dopravním prostředku, bez naložení výkopku, avšak se složením bez rozhrnutí z horniny třídy těžitelnosti III skupiny 6 a 7 na vzdálenost přes 50 do 500 m | [14 empty] | PP | 2
| Online PSC |  | https://podminky.urs.cz/item/CS_URS_2025_01/162351143 | [14 empty] | Online PSC | 2
| VV |  | rzb_kam "přemístění rozebraného kamene na MD" |  | 10.575 | [12 empty] | VV | 2 | 2 | True | 1 | ROZPOCET
13 | K | 167151111 | Nakládání výkopku z hornin třídy těžitelnosti I skupiny 1 až 3 přes 100 m3 | m3 | 2 |  | 0 | CS ÚRS 2025 01 |  | základní |  | 0 | 0 | 0 | 0 | 0 | 4 | K | 2 |  |  |  | ROZPOCET | [5 empty] | 0 | 0 | 0 | 0 | 0 | 1 | 0 | 4 | 896845303
| PP |  | Nakládání, skládání a překládání neulehlého výkopku nebo sypaniny strojně nakládání, množství přes 100 m3, z hornin třídy těžitelnosti I, skupiny 1 až 3 | [14 empty] | PP | 2
| Online PSC |  | https://podminky.urs.cz/item/CS_URS_2025_01/167151111 | [14 empty] | Online PSC | 2
| VV |  | nasyp |  | 2 | [12 empty] | VV | 2 | 2 | True | 1 | ROZPOCET
14 | K | 171151131 | Uložení sypaniny z hornin nesoudržných a soudržných střídavě do násypů zhutněných strojně | m3 | 2 |  | 0 | CS ÚRS 2025 01 |  | základní |  | 0 | 0 | 0 | 0 | 0 | 4 | K | 2 |  |  |  | ROZPOCET | [5 empty] | 0 | 0 | 0 | 0 | 0 | 1 | 0 | 4 | -582529648
| PP |  | Uložení sypanin do násypů strojně s rozprostřením sypaniny ve vrstvách a s hrubým urovnáním zhutněných z hornin nesoudržných a soudržných střídavě ukládaných | [14 empty] | PP | 2
| Online PSC |  | https://podminky.urs.cz/item/CS_URS_2025_01/171151131 | [14 empty] | Online PSC | 2
| VV |  | Viz přílohu B.5.1, B.5.2 a B.5.3 | [14 empty] | VV | 2 | 1 | True | 0 | ROZPOCET
| VV |  | 2 "m3" |  | 2 | [12 empty] | VV | 2 | 2 | True | 0 | ROZPOCET
| VV | nasyp | Součet |  | 2 | [12 empty] | VV | 2 | 4 | True | 1 | ROZPOCET
15 | K | 171251201 | Uložení sypaniny na skládky nebo meziskládky | m3 | 45.98 |  | 0 | CS ÚRS 2025 01 |  | základní |  | 0 | 0 | 0 | 0 | 0 | 4 | K | 2 |  |  |  | ROZPOCET | [5 empty] | 0 | 0 | 0 | 0 | 0 | 1 | 0 | 4 | -844436161
| PP |  | Uložení sypaniny na skládky nebo meziskládky bez hutnění s upravením uložené sypaniny do předepsaného tvaru | [14 empty] | PP | 2
| Online PSC |  | https://podminky.urs.cz/item/CS_URS_2025_01/171251201 | [14 empty] | Online PSC | 2
| VV |  | 0,20*sejmuti "ulozeni na MD" |  | 2.9 | [12 empty] | VV | 2 | 2 | True | 0 | ROZPOCET
| VV |  | vykop "uložení na MD" |  | 43.08 | [12 empty] | VV | 2 | 2 | True | 0 | ROZPOCET
| VV |  | Součet |  | 45.98 | [12 empty] | VV | 2 | 4 | True | 1 | ROZPOCET
16 | K | 174251202 | Zásyp jam po pařezech D pařezů přes 300 do 500 mm strojně | kus | 1 |  | 0 | CS ÚRS 2025 01 |  | základní |  | 0 | 0 | 0 | 0 | 0 | 4 | K | 2 |  |  |  | ROZPOCET | [5 empty] | 0 | 0 | 0 | 0 | 0 | 1 | 0 | 4 | -89894824
| PP |  | Zásyp jam po pařezech strojně výkopkem z horniny získané při dobývání pařezů s hrubým urovnáním povrchu zasypávky průměru pařezu přes 300 do 500 mm | [14 empty] | PP | 2
| Online PSC |  | https://podminky.urs.cz/item/CS_URS_2025_01/174251202 | [14 empty] | Online PSC | 2
| VV |  | parez_do500 |  | 1 | [12 empty] | VV | 2 | 2 | True | 1 | ROZPOCET
17 | K | 17-R01 | Poplatek za uložení rozdrcené dřevní hmoty na řízenou skládku | t | 0.18 |  | 0 |  |  | základní |  | 0 | 0 | 0 | 0 | 0 | 4 | K | 2 |  |  |  | ROZPOCET | [5 empty] | 0 | 0 | 0 | 0 | 0 | 1 | 0 | 4 | -1928303396
| PP |  | Poplatek za uložení rozdrcené dřevní hmoty na řízenou skládku | [14 empty] | PP | 2
| VV |  | odst_ker*0,015 |  | 0.18 | [12 empty] | VV | 2 | 2 | True | 1 | ROZPOCET
18 | K | 17-R03 | Poplatek za uložení pařezů do pům. 500 mm na řízenou skládku | kus | 1 |  | 0 |  |  | základní |  | 0 | 0 | 0 | 0 | 0 | 4 | K | 2 |  |  |  | ROZPOCET | [5 empty] | 0 | 0 | 0 | 0 | 0 | 1 | 0 | 4 | -1578163158
| PP |  | Poplatek za uložení pařezů do pům. 500 mm na řízenou skládku | [14 empty] | PP | 2
| VV |  | parez_do500 |  | 1 | [12 empty] | VV | 2 | 2 | True | 1 | ROZPOCET
| D | 4 | Vodorovné konstrukce |  |  |  | 0 |  |  |  |  | 0 |  | 151.7162 |  | 0 | 1 | D | 1 |  |  |  | ROZPOCET | [11 empty] | 0
19 | K | 462512370 | Zához z lomového kamene s proštěrkováním z terénu hmotnost přes 200 do 500 kg | m3 | 57.042 |  | 0 | CS ÚRS 2025 01 |  | základní |  | 0 | 2.4341 | 138.8448 | 0 | 0 | 4 | K | 2 |  |  |  | ROZPOCET | [5 empty] | 0 | 0 | 0 | 0 | 0 | 1 | 0 | 4 | -1963630454
| PP |  | Zához z lomového kamene neupraveného záhozového s proštěrkováním z terénu, hmotnosti jednotlivých kamenů přes 200 do 500 kg | [14 empty] | PP | 2
| Online PSC |  | https://podminky.urs.cz/item/CS_URS_2025_01/462512370 | [14 empty] | Online PSC | 2
| P |  | Poznámka k položce: Použije se nový nakupovaný kámen. Kamenný zához 200 / 500 kg s proštěrkováním DK 16/32 v celém objemu záhozu a urovnáním líce. Zához bude nad úrovní hladiny v toku vyklínován. Pro poštěrkování lze na základě souhlasu TDI použít místní materiál. | [14 empty] | P | 2
| VV |  | Viz přílohu B.5.1, B.5.2 a B.5.3 | [14 empty] | VV | 2 | 1 | True | 0 | ROZPOCET
| VV |  | (0+5,3)"m2"*0,5*1,2"m"+(0+3,1)"m2"*0,5*6"m"+(8,9+6,6)"m2"*0,5*5"m" |  | 51.23 | [12 empty] | VV | 2 | 2 | True | 0 | ROZPOCET
| VV |  | 6,6"m2"*1"m"+(0+3,6)"m2"*0,5*2,5"m" |  | 11.1 | [12 empty] | VV | 2 | 2 | True | 0 | ROZPOCET
| VV |  | Mezisoučet |  | 62.33 | [12 empty] | VV | 2 | 3 | True | 0 | ROZPOCET
| VV |  | -zahoz_z_rzb "odpočet záhozu provedeného z rozebraného kamene" |  | -5.288 | [12 empty] | VV | 2 | 2 | True | 0 | ROZPOCET
| VV |  | Součet |  | 57.042 | [12 empty] | VV | 2 | 4 | True | 1 | ROZPOCET
20 | K | 46251-R01 | Zához z rozebrného kamene s proštěrkováním z terénu hmotnost přes 200 do 500 kg | m3 | 5.288 |  | 0 |  |  | základní |  | 0 | 2.4341 | 12.8714 | 0 | 0 | 4 | K | 2 |  |  |  | ROZPOCET | [5 empty] | 0 | 0 | 0 | 0 | 0 | 1 | 0 | 4 | -577491264
| PP |  | Zához z rozebraného kamene neupraveného záhozového s proštěrkováním z terénu, hmotnosti jednotlivých kamenů přes 200 do 500 kg | [14 empty] | PP | 2
| P |  | Poznámka k položce: Použije se původní rozebraný kámen. Využití stávajícího kamenného záhozu 200 / 500 kg s proštěrkováním DK 16/32 v celém objemu záhozu a urovnáním líce. Zához bude nad úrovní hladiny v toku vyklínován. Pro poštěrkování lze na základě souhlasu TDI použít místní materiál. | [14 empty] | P | 2
| VV |  | rzb_kam*0,50 "50% kámen pro opětovné použití" |  | 5.288 | [12 empty] | VV | 2 | 2 | True | 0 | ROZPOCET
| VV | zahoz_z_rzb | Součet |  | 5.288 | [12 empty] | VV | 2 | 4 | True | 1 | ROZPOCET
21 | K | 462519003 | Příplatek za urovnání ploch záhozu z lomového kamene hmotnost přes 200 do 500 kg | m2 | 42 |  | 0 | CS ÚRS 2025 01 |  | základní |  | 0 | 0 | 0 | 0 | 0 | 4 | K | 2 |  |  |  | ROZPOCET | [5 empty] | 0 | 0 | 0 | 0 | 0 | 1 | 0 | 4 | -192751464
| PP |  | Zához z lomového kamene neupraveného záhozového Příplatek k cenám za urovnání viditelných ploch záhozu z kamene, hmotnosti jednotlivých kamenů přes 200 do 500 kg | [14 empty] | PP | 2
| Online PSC |  | https://podminky.urs.cz/item/CS_URS_2025_01/462519003 | [14 empty] | Online PSC | 2
| VV |  | Viz přílohu B.5.1, B.5.2 a B.5.3 | [14 empty] | VV | 2 | 1 | True | 0 | ROZPOCET
| VV |  | 6,0*7,0 |  | 42 | [12 empty] | VV | 2 | 2 | True | 1 | ROZPOCET
| D | 9 | Ostatní konstrukce a práce, bourání |  |  |  | 0 |  |  |  |  | 0 |  | 0 |  | 0.275 | 1 | D | 1 |  |  |  | ROZPOCET | [11 empty] | 0
22 | K | 96606-R01 | Odstranění dřevní hmoty s naložením a odvozen do 20 km | m3 | 0.5 |  | 0 |  |  | základní |  | 0 | 0 | 0 | 0.55 | 0.275 | 4 | K | 2 |  |  |  | ROZPOCET | [5 empty] | 0 | 0 | 0 | 0 | 0 | 1 | 0 | 4 | 1621185501
| PP |  | Odstranění dřevní hmoty s naložením a odvozen do 20 km | [14 empty] | PP | 2
| VV | odstr_drev | 0,5 "m3" |  | 0.5 | [12 empty] | VV | 2 | 2 | True | 1 | ROZPOCET
| D | 997 | Doprava suti a vybouraných hmot |  |  |  | 0 |  |  |  |  | 0 |  | 0 |  | 0 | 1 | D | 1 |  |  |  | ROZPOCET | [11 empty] | 0
23 | K | 997013811 | Poplatek za uložení na skládce (skládkovné) stavebního odpadu dřevěného kód odpadu 17 02 01 | t | 0.325 |  | 0 | CS ÚRS 2025 01 |  | základní |  | 0 | 0 | 0 | 0 | 0 | 4 | K | 2 |  |  |  | ROZPOCET | [5 empty] | 0 | 0 | 0 | 0 | 0 | 1 | 0 | 4 | 780954176
| PP |  | Poplatek za uložení stavebního odpadu na skládce (skládkovné) dřevěného zatříděného do Katalogu odpadů pod kódem 17 02 01 | [14 empty] | PP | 2
| Online PSC |  | https://podminky.urs.cz/item/CS_URS_2025_01/997013811 | [14 empty] | Online PSC | 2
| VV |  | odstr_drev*0,65 |  | 0.325 | [12 empty] | VV | 2 | 2 | True | 1 | ROZPOCET
24 | K | 997321511 | Vodorovná doprava suti a vybouraných hmot po suchu do 1 km | t | 12.87 |  | 0 | CS ÚRS 2025 01 |  | základní |  | 0 | 0 | 0 | 0 | 0 | 4 | K | 2 |  |  |  | ROZPOCET | [5 empty] | 0 | 0 | 0 | 0 | 0 | 1 | 0 | 4 | 2109094433
| PP |  | Vodorovná doprava suti a vybouraných hmot bez naložení, s vyložením a hrubým urovnáním po suchu, na vzdálenost do 1 km | [14 empty] | PP | 2
| Online PSC |  | https://podminky.urs.cz/item/CS_URS_2025_01/997321511 | [14 empty] | Online PSC | 2
| VV |  | rzb_kam*0,50*2,434 "50% nepoužitý kámen - přemístění a ponechání na MD" |  | 12.87 | [12 empty] | VV | 2 | 2 | True | 1 | ROZPOCET
25 | K | 997321519 | Příplatek ZKD 1 km vodorovné dopravy suti a vybouraných hmot po suchu | t | 12.87 |  | 0 | CS ÚRS 2025 01 |  | základní |  | 0 | 0 | 0 | 0 | 0 | 4 | K | 2 |  |  |  | ROZPOCET | [5 empty] | 0 | 0 | 0 | 0 | 0 | 1 | 0 | 4 | 584428193
| PP |  | Vodorovná doprava suti a vybouraných hmot bez naložení, s vyložením a hrubým urovnáním po suchu, na vzdálenost Příplatek k cenám za každý další započatý 1 km přes 1 km | [14 empty] | PP | 2
| Online PSC |  | https://podminky.urs.cz/item/CS_URS_2025_01/997321519 | [14 empty] | Online PSC | 2
| VV |  | rzb_kam*0,50*2,434*1 "celkem do 2 km" |  | 12.87 | [12 empty] | VV | 2 | 2 | True | 1 | ROZPOCET
26 | K | 997321611 | Nakládání nebo překládání suti a vybouraných hmot | t | 12.87 |  | 0 | CS ÚRS 2025 01 |  | základní |  | 0 | 0 | 0 | 0 | 0 | 4 | K | 2 |  |  |  | ROZPOCET | [5 empty] | 0 | 0 | 0 | 0 | 0 | 1 | 0 | 4 | -1743047400
| PP |  | Vodorovná doprava suti a vybouraných hmot bez naložení, s vyložením a hrubým urovnáním nakládání nebo překládání na dopravní prostředek při vodorovné dopravě suti a vybouraných hmot | [14 empty] | PP | 2
| Online PSC |  | https://podminky.urs.cz/item/CS_URS_2025_01/997321611 | [14 empty] | Online PSC | 2
| VV |  | rzb_kam*0,50*2,434 "50% kamene nevhodného pro opětovné použití" |  | 12.87 | [12 empty] | VV | 2 | 2 | True | 1 | ROZPOCET
| D | 998 | Přesun hmot |  |  |  | 0 |  |  |  |  | 0 |  | 0 |  | 0 | 1 | D | 1 |  |  |  | ROZPOCET | [11 empty] | 0
27 | K | 998332011 | Přesun hmot pro úpravy vodních toků a kanály | t | 151.716 |  | 0 | CS ÚRS 2025 01 |  | základní |  | 0 | 0 | 0 | 0 | 0 | 4 | K | 2 |  |  |  | ROZPOCET | [5 empty] | 0 | 0 | 0 | 0 | 0 | 1 | 0 | 4 | -323202538
| PP |  | Přesun hmot pro úpravy vodních toků a kanály, hráze rybníků apod. dopravní vzdálenost do 500 m | [14 empty] | PP | 2
| Online PSC |  | https://podminky.urs.cz/item/CS_URS_2025_01/998332011 | [14 empty] | Online PSC | 2

## U8 - Úsek č. 8, levý břeh...
[18 empty] | {4db000fe-b9f3-4550-bfda-59118750d8a2} | [5 empty] | rzb_kam | Rozebraný manenný zához | m3 | 84,81 | 2
[18 empty] | 2 | [5 empty] | zahoz_z_rzb | Zához z rozebraného kamene | m3 | 42,405 | 2
| KRYCÍ LIST SOUPISU PRACÍ | [7 empty] | v --- níže se nacházejí doplnkové a pomocné údaje k sestavám --- v | [8 empty] | False | [5 empty] | vykop | Výkop | m3 | 77,77 | 2
[24 empty] | nasyp | Násyp | m3 | 6,66 | 2
Stavba:
Oprava povodňových škod v obci Nové Heřminovy
Objekt:
U8 - Úsek č. 8, levý břeh, km 1,449 – 1,469
| KSO: |  |  |  |  | CC-CZ:
| Místo: |  | Nové Heřminovy |  |  | Datum: | 4. 3. 2025
| Zadavatel: |  |  |  |  | IČ: | 70890021
|  | Povodí Odry, státní podnik |  |  |  | DIČ: | CZ70890021
| Účastník: |  |  |  |  | IČ: | Vyplň údaj
|  | Vyplň údaj |  |  |  | DIČ: | Vyplň údaj
| Projektant: |  |  |  |  | IČ: | 02247267
|  | Golik VH, s. r. o. |  |  |  | DIČ: | CZ02247267
| Zpracovatel: |  |  |  |  | IČ:
DIČ:
Poznámka:
| Cena bez DPH | [5 empty] | 0
|  |  | Základ daně |  |  | Sazba daně | Výše daně
| DPH | základní | 0 |  |  | 21% | 0
|  | snížená | 0 |  |  | 12% | 0
|  | zákl. přenesená | 0 |  |  | 21% | 0
|  | sníž. přenesená | 0 |  |  | 12% | 0
|  | nulová | 0 |  |  | 0% | 0
| Cena s DPH |  |  | v | CZK |  | 0
REKAPITULACE ČLENĚNÍ SOUPISU PRACÍ
Stavba:
Oprava povodňových škod v obci Nové Heřminovy
Objekt:
U8 - Úsek č. 8, levý břeh, km 1,449 – 1,469
Místo: |  |  | Nové Heřminovy |  |  | Datum: | 4. 3. 2025
Zadavatel: |  |  | Povodí Odry, státní podnik |  |  | Projektant: | Golik VH, s. r. o.
Účastník: |  |  | Vyplň údaj |  |  | Zpracovatel:
Kód dílu - Popis | [6 empty] | Cena celkem [CZK]
Náklady stavby celkem | [6 empty] | 0 | [11 empty] | -1
| HSV - Práce a dodávky HSV | [5 empty] | 0
| 1 - Zemní práce | [5 empty] | 0
| 4 - Vodorovné konstrukce | [5 empty] | 0
| 997 - Doprava suti a vybouraných hmot | [5 empty] | 0
| 998 - Přesun hmot | [5 empty] | 0
SOUPIS PRACÍ
Stavba:
Oprava povodňových škod v obci Nové Heřminovy
Objekt:
U8 - Úsek č. 8, levý břeh, km 1,449 – 1,469
Místo: |  |  | Nové Heřminovy |  |  | Datum: | 4. 3. 2025
Zadavatel: |  |  | Povodí Odry, státní podnik |  |  | Projektant: | Golik VH, s. r. o.
Účastník: |  |  | Vyplň údaj |  |  | Zpracovatel:
PČ | Typ | Kód | Popis | MJ | Množství | J.cena [CZK] | Cena celkem [CZK] | Cenová soustava |  | DPH | J. Nh [h] | Nh celkem [h] | J. hmotnost [t] | Hmotnost celkem [t] | J. suť [t] | Suť Celkem [t]
Náklady soupisu celkem | [6 empty] | 0 |  |  |  |  | 0 |  | 265.9427 |  | 154.3542 |  | D | -1 | [15 empty] | 0
| D | HSV | Práce a dodávky HSV |  |  |  | 0 |  |  |  |  | 0 |  | 265.9427 |  | 154.3542 | 1 | D | 0 |  |  |  | ROZPOCET | [11 empty] | 0
| D | 1 | Zemní práce |  |  |  | 0 |  |  |  |  | 0 |  | 0 |  | 154.3542 | 1 | D | 1 |  |  |  | ROZPOCET | [11 empty] | 0
1 | K | 114203104 | Rozebrání záhozů a rovnanin na sucho | m3 | 84.81 |  | 0 | CS ÚRS 2025 01 |  | základní |  | 0 | 0 | 0 | 1.82 | 154.3542 | 4 | K | 2 |  |  |  | ROZPOCET | [5 empty] | 0 | 0 | 0 | 0 | 0 | 1 | 0 | 4 | 184578571
| PP |  | Rozebrání dlažeb nebo záhozů s naložením na dopravní prostředek záhozů, rovnanin a soustřeďovacích staveb provedených na sucho | [14 empty] | PP | 2
| Online PSC |  | https://podminky.urs.cz/item/CS_URS_2025_01/114203104 | [14 empty] | Online PSC | 2
| VV |  | Viz přílohu B.6.1 a B.6.2 | [14 empty] | VV | 2 | 1 | True | 0 | ROZPOCET
| VV |  | (0+3,13)"m2"*0,5*3"m"+7,35"m2"*8,7"m"+(0+7,35)"m2"*0,5*4,4"m" |  | 84.81 | [12 empty] | VV | 2 | 2 | True | 0 | ROZPOCET
| VV | rzb_kam | Součet |  | 84.81 | [12 empty] | VV | 2 | 4 | True | 1 | ROZPOCET
2 | K | 114253301 | Třídění lomového kamene nebo betonových tvárnic podle druhu, velikosti nebo tvaru - strojně | m3 | 84.81 |  | 0 | CS ÚRS 2025 01 |  | základní |  | 0 | 0 | 0 | 0 | 0 | 4 | K | 2 |  |  |  | ROZPOCET | [5 empty] | 0 | 0 | 0 | 0 | 0 | 1 | 0 | 4 | -130116734
| PP |  | Třídění lomového kamene nebo betonových tvárnic strojně získaných při rozebrání dlažeb, záhozů, rovnanin a soustřeďovacích staveb podle druhu, velikosti nebo tvaru | [14 empty] | PP | 2
| Online PSC |  | https://podminky.urs.cz/item/CS_URS_2025_01/114253301 | [14 empty] | Online PSC | 2
| VV |  | rzb_kam |  | 84.81 | [12 empty] | VV | 2 | 2 | True | 1 | ROZPOCET
3 | K | 124253101 | Vykopávky pro koryta vodotečí v hornině třídy těžitelnosti I skupiny 3 objem do 1000 m3 strojně | m3 | 46.662 |  | 0 | CS ÚRS 2025 01 |  | základní |  | 0 | 0 | 0 | 0 | 0 | 4 | K | 2 |  |  |  | ROZPOCET | [5 empty] | 0 | 0 | 0 | 0 | 0 | 1 | 0 | 4 | 1589578059
| PP |  | Vykopávky pro koryta vodotečí strojně v hornině třídy těžitelnosti I skupiny 3 přes 100 do 1 000 m3 | [14 empty] | PP | 2
| Online PSC |  | https://podminky.urs.cz/item/CS_URS_2025_01/124253101 | [14 empty] | Online PSC | 2
| P |  | Poznámka k položce: Kamenný zához 200 / 500 kg s proštěrkováním DK 16/32 v celém objemu záhozu a urovnáním líce. Zához bude nad úrovní hladiny v toku vyklínován. Pro poštěrkování lze na základě souhlasu TDI použít místní materiál. | [14 empty] | P | 2
| VV |  | Viz přílohu B.6.1 a B.6.2 | [14 empty] | VV | 2 | 1 | True | 0 | ROZPOCET
| VV |  | 1"m2"*3"m" |  | 3 | [12 empty] | VV | 2 | 2 | True | 0 | ROZPOCET
| VV |  | (0+7,57)"m2"*0,5*2"m"+(7,57+1,21)"m2"*0,5*15"m"+0,45"m2"*3"m" |  | 74.77 | [12 empty] | VV | 2 | 2 | True | 0 | ROZPOCET
| VV | vykop | Součet |  | 77.77 | [12 empty] | VV | 2 | 4 | True | 0 | ROZPOCET
| VV |  | 0,60*vykop "60% nad hladinou" |  | 46.662 | [12 empty] | VV | 2 | 2 | True | 1 | ROZPOCET
4 | K | 127751111 | Vykopávky pod vodou v hornině třídy těžitelnosti I a II skupiny 1 až 4 tl vrstvy přes 0,5 m objem do 1000 m3 strojně | m3 | 31.108 |  | 0 | CS ÚRS 2025 01 |  | základní |  | 0 | 0 | 0 | 0 | 0 | 4 | K | 2 |  |  |  | ROZPOCET | [5 empty] | 0 | 0 | 0 | 0 | 0 | 1 | 0 | 4 | 2095739558
| PP |  | Vykopávky pod vodou strojně na hloubku do 5 m pod projektem stanovenou hladinou vody v horninách třídy těžitelnosti I a II skupiny 1 až 4, průměrné tloušťky projektované vrstvy přes 0,50 m do 1 000 m3 | [14 empty] | PP | 2
| Online PSC |  | https://podminky.urs.cz/item/CS_URS_2025_01/127751111 | [14 empty] | Online PSC | 2
| VV |  | 0,40*vykop "40% pod pracovní hladinou vody" |  | 31.108 | [12 empty] | VV | 2 | 2 | True | 1 | ROZPOCET
5 | K | 162451106 | Vodorovné přemístění přes 1 500 do 2000 m výkopku/sypaniny z horniny třídy těžitelnosti I skupiny 1 až 3 | m3 | 155.54 |  | 0 | CS ÚRS 2025 01 |  | základní |  | 0 | 0 | 0 | 0 | 0 | 4 | K | 2 |  |  |  | ROZPOCET | [5 empty] | 0 | 0 | 0 | 0 | 0 | 1 | 0 | 4 | -1628603269
| PP |  | Vodorovné přemístění výkopku nebo sypaniny po suchu na obvyklém dopravním prostředku, bez naložení výkopku, avšak se složením bez rozhrnutí z horniny třídy těžitelnosti I skupiny 1 až 3 na vzdálenost přes 1 500 do 2 000 m | [14 empty] | PP | 2
| Online PSC |  | https://podminky.urs.cz/item/CS_URS_2025_01/162451106 | [14 empty] | Online PSC | 2
| VV |  | vykop "přemístění na MD" |  | 77.77 | [12 empty] | VV | 2 | 2 | True | 0 | ROZPOCET
| VV |  | vykop "přemístění z MD" |  | 77.77 | [12 empty] | VV | 2 | 2 | True | 0 | ROZPOCET
| VV |  | Součet |  | 155.54 | [12 empty] | VV | 2 | 4 | True | 1 | ROZPOCET
6 | K | 162351143 | Vodorovné přemístění přes 50 do 500 m výkopku/sypaniny z horniny třídy těžitelnosti III skupiny 6 a 7 | m3 | 84.81 |  | 0 | CS ÚRS 2025 01 |  | základní |  | 0 | 0 | 0 | 0 | 0 | 4 | K | 2 |  |  |  | ROZPOCET | [5 empty] | 0 | 0 | 0 | 0 | 0 | 1 | 0 | 4 | 1907783634
| PP |  | Vodorovné přemístění výkopku nebo sypaniny po suchu na obvyklém dopravním prostředku, bez naložení výkopku, avšak se složením bez rozhrnutí z horniny třídy těžitelnosti III skupiny 6 a 7 na vzdálenost přes 50 do 500 m | [14 empty] | PP | 2
| Online PSC |  | https://podminky.urs.cz/item/CS_URS_2025_01/162351143 | [14 empty] | Online PSC | 2
| VV |  | rzb_kam "přemístění kamene na mezideponii" |  | 84.81 | [12 empty] | VV | 2 | 2 | True | 1 | ROZPOCET
7 | K | 167151111 | Nakládání výkopku z hornin třídy těžitelnosti I skupiny 1 až 3 přes 100 m3 | m3 | 6.66 |  | 0 | CS ÚRS 2025 01 |  | základní |  | 0 | 0 | 0 | 0 | 0 | 4 | K | 2 |  |  |  | ROZPOCET | [5 empty] | 0 | 0 | 0 | 0 | 0 | 1 | 0 | 4 | 896845303
| PP |  | Nakládání, skládání a překládání neulehlého výkopku nebo sypaniny strojně nakládání, množství přes 100 m3, z hornin třídy těžitelnosti I, skupiny 1 až 3 | [14 empty] | PP | 2
| Online PSC |  | https://podminky.urs.cz/item/CS_URS_2025_01/167151111 | [14 empty] | Online PSC | 2
| VV |  | nasyp "naložení na MD" |  | 6.66 | [12 empty] | VV | 2 | 2 | True | 1 | ROZPOCET
8 | K | 171151131 | Uložení sypaniny z hornin nesoudržných a soudržných střídavě do násypů zhutněných strojně | m3 | 6.66 |  | 0 | CS ÚRS 2025 01 |  | základní |  | 0 | 0 | 0 | 0 | 0 | 4 | K | 2 |  |  |  | ROZPOCET | [5 empty] | 0 | 0 | 0 | 0 | 0 | 1 | 0 | 4 | -582529648
| PP |  | Uložení sypanin do násypů strojně s rozprostřením sypaniny ve vrstvách a s hrubým urovnáním zhutněných z hornin nesoudržných a soudržných střídavě ukládaných | [14 empty] | PP | 2
| Online PSC |  | https://podminky.urs.cz/item/CS_URS_2025_01/171151131 | [14 empty] | Online PSC | 2
| VV |  | Viz přílohu B.6.1 a B.6.2 | [14 empty] | VV | 2 | 1 | True | 0 | ROZPOCET
| VV |  | 0,27"m2"*8"m"+0,36"m2"*12,5"m" |  | 6.66 | [12 empty] | VV | 2 | 2 | True | 0 | ROZPOCET
| VV | nasyp | Součet |  | 6.66 | [12 empty] | VV | 2 | 4 | True | 1 | ROZPOCET
9 | K | 171251201 | Uložení sypaniny na skládky nebo meziskládky | m3 | 77.77 |  | 0 | CS ÚRS 2025 01 |  | základní |  | 0 | 0 | 0 | 0 | 0 | 4 | K | 2 |  |  |  | ROZPOCET | [5 empty] | 0 | 0 | 0 | 0 | 0 | 1 | 0 | 4 | -844436161
| PP |  | Uložení sypaniny na skládky nebo meziskládky bez hutnění s upravením uložené sypaniny do předepsaného tvaru | [14 empty] | PP | 2
| Online PSC |  | https://podminky.urs.cz/item/CS_URS_2025_01/171251201 | [14 empty] | Online PSC | 2
| VV |  | vykop "uložení na MD" |  | 77.77 | [12 empty] | VV | 2 | 2 | True | 1 | ROZPOCET
10 | K | 182112121 | Svahování v zářezech v hornině třídy těžitelnosti I skupiny 3 ručně | m2 | 49.9 |  | 0 | CS ÚRS 2025 01 |  | základní |  | 0 | 0 | 0 | 0 | 0 | 4 | K | 2 |  |  |  | ROZPOCET | [5 empty] | 0 | 0 | 0 | 0 | 0 | 1 | 0 | 4 | -529520324
| PP |  | Svahování trvalých svahů do projektovaných profilů ručně s potřebným přemístěním výkopku při svahování v zářezech v hornině třídy těžitelnosti I skupiny 3 | [14 empty] | PP | 2
| Online PSC |  | https://podminky.urs.cz/item/CS_URS_2025_01/182112121 | [14 empty] | Online PSC | 2
| VV |  | Viz přílohu B.6.1 a B.6.2 | [14 empty] | VV | 2 | 1 | True | 0 | ROZPOCET
| VV |  | 3,5"m"*9,5"m"+1,5"m"*11,1"m" |  | 49.9 | [12 empty] | VV | 2 | 2 | True | 1 | ROZPOCET
| D | 4 | Vodorovné konstrukce |  |  |  | 0 |  |  |  |  | 0 |  | 265.9427 |  | 0 | 1 | D | 1 |  |  |  | ROZPOCET | [11 empty] | 0
11 | K | 462512270 | Zához z lomového kamene s proštěrkováním z terénu hmotnost do 200 kg | m3 | 26.993 |  | 0 | CS ÚRS 2025 01 |  | základní |  | 0 | 2.4341 | 65.7031 | 0 | 0 | 4 | K | 2 |  |  |  | ROZPOCET | [5 empty] | 0 | 0 | 0 | 0 | 0 | 1 | 0 | 4 | -1519188073
| PP |  | Zához z lomového kamene neupraveného záhozového s proštěrkováním z terénu, hmotnosti jednotlivých kamenů do 200 kg | [14 empty] | PP | 2
| Online PSC |  | https://podminky.urs.cz/item/CS_URS_2025_01/462512270 | [14 empty] | Online PSC | 2
| P |  | Poznámka k položce: Použije se nový nakupovaný kámen. Kamenný zához 80 / 200 kg s vyklínováním, proštěrkováním DK 16/32 v celém objemu záhozu a urovnáním líce. Pro poštěrkování lze na základě souhlasu TDI použít místní materiál. | [14 empty] | P | 2
| VV |  | Viz přílohu B.6.1 a B.6.2 | [14 empty] | VV | 2 | 1 | True | 0 | ROZPOCET
| VV |  | 1,73"m2"*(5,5+2,6)"m"+1,1"m2"*(1,55+9,5)"m"+(0+1,1)"m2"*0,5*1,5"m" |  | 26.993 | [12 empty] | VV | 2 | 2 | True | 1 | ROZPOCET
12 | K | 462512370 | Zához z lomového kamene s proštěrkováním z terénu hmotnost přes 200 do 500 kg | m3 | 39.86 |  | 0 | CS ÚRS 2025 01 |  | základní |  | 0 | 2.4341 | 97.0224 | 0 | 0 | 4 | K | 2 |  |  |  | ROZPOCET | [5 empty] | 0 | 0 | 0 | 0 | 0 | 1 | 0 | 4 | -1963630454
| PP |  | Zához z lomového kamene neupraveného záhozového s proštěrkováním z terénu, hmotnosti jednotlivých kamenů přes 200 do 500 kg | [14 empty] | PP | 2
| Online PSC |  | https://podminky.urs.cz/item/CS_URS_2025_01/462512370 | [14 empty] | Online PSC | 2
| P |  | Poznámka k položce: Použije se nový nakupovaný kámen. Kamenný zához 200 / 500 kg s proštěrkováním DK 16/32 v celém objemu záhozu a urovnáním líce. Zához bude nad úrovní hladiny v toku vyklínován. Pro poštěrkování lze na základě souhlasu TDI použít místní materiál. | [14 empty] | P | 2
| VV |  | Viz přílohu B.6.1 a B.6.2 | [14 empty] | VV | 2 | 1 | True | 0 | ROZPOCET
| VV |  | (0+5)"m2"*0,5*1"m"+(5+4,19)"m2"*0,5*15"m"+(2,3+0)"m2"*0,5*1,6"m" |  | 73.265 | [12 empty] | VV | 2 | 2 | True | 0 | ROZPOCET
| VV |  | šikmé zavázání pod mostem | [14 empty] | VV | 2 | 1 | True | 0 | ROZPOCET
| VV |  | (4+0)"m2"*0,5*4,5"m" |  | 9 | [12 empty] | VV | 2 | 2 | True | 0 | ROZPOCET
| VV |  | Mezisoučet |  | 82.265 | [12 empty] | VV | 2 | 3 | True | 0 | ROZPOCET
| VV |  | -zahoz_z_rzb "odpočet záhozu provedeného z rozebraného kamene" |  | -42.405 | [12 empty] | VV | 2 | 2 | True | 0 | ROZPOCET
| VV |  | Součet |  | 39.86 | [12 empty] | VV | 2 | 4 | True | 1 | ROZPOCET
13 | K | 46251-R01 | Zához z rozebrného kamene s proštěrkováním z terénu hmotnost přes 200 do 500 kg | m3 | 42.405 |  | 0 |  |  | základní |  | 0 | 2.4341 | 103.2172 | 0 | 0 | 4 | K | 2 |  |  |  | ROZPOCET | [5 empty] | 0 | 0 | 0 | 0 | 0 | 1 | 0 | 4 | -577491264
| PP |  | Zához z rozebraného kamene neupraveného záhozového s proštěrkováním z terénu, hmotnosti jednotlivých kamenů přes 200 do 500 kg | [14 empty] | PP | 2
| P |  | Poznámka k položce: Použije se původní rozebraný kámen. Kamenný zához 200 / 500 kg s proštěrkováním DK 16/32 v celém objemu záhozu a urovnáním líce. Zához bude nad úrovní hladiny v toku vyklínován. Pro poštěrkování lze na základě souhlasu TDI použít místní materiál. | [14 empty] | P | 2
| VV |  | rzb_kam*0,50 "50% kámen pro opětovné použití" |  | 42.405 | [12 empty] | VV | 2 | 2 | True | 0 | ROZPOCET
| VV | zahoz_z_rzb | Součet |  | 42.405 | [12 empty] | VV | 2 | 4 | True | 1 | ROZPOCET
14 | K | 462519002 | Příplatek za urovnání ploch záhozu z lomového kamene hmotnost do 200 kg | m2 | 64.35 |  | 0 | CS ÚRS 2025 01 |  | základní |  | 0 | 0 | 0 | 0 | 0 | 4 | K | 2 |  |  |  | ROZPOCET | [5 empty] | 0 | 0 | 0 | 0 | 0 | 1 | 0 | 4 | 500684686
| PP |  | Zához z lomového kamene neupraveného záhozového Příplatek k cenám za urovnání viditelných ploch záhozu z kamene, hmotnosti jednotlivých kamenů do 200 kg | [14 empty] | PP | 2
| Online PSC |  | https://podminky.urs.cz/item/CS_URS_2025_01/462519002 | [14 empty] | Online PSC | 2
| VV |  | Viz přílohu B.6.1 a B.6.2 | [14 empty] | VV | 2 | 1 | True | 0 | ROZPOCET
| VV |  | 3,3*19,5 |  | 64.35 | [12 empty] | VV | 2 | 2 | True | 1 | ROZPOCET
15 | K | 462519003 | Příplatek za urovnání ploch záhozu z lomového kamene hmotnost přes 200 do 500 kg | m2 | 69 |  | 0 | CS ÚRS 2025 01 |  | základní |  | 0 | 0 | 0 | 0 | 0 | 4 | K | 2 |  |  |  | ROZPOCET | [5 empty] | 0 | 0 | 0 | 0 | 0 | 1 | 0 | 4 | -192751464
| PP |  | Zához z lomového kamene neupraveného záhozového Příplatek k cenám za urovnání viditelných ploch záhozu z kamene, hmotnosti jednotlivých kamenů přes 200 do 500 kg | [14 empty] | PP | 2
| Online PSC |  | https://podminky.urs.cz/item/CS_URS_2025_01/462519003 | [14 empty] | Online PSC | 2
| VV |  | 4,6*15,0 |  | 69 | [12 empty] | VV | 2 | 2 | True | 1 | ROZPOCET
| D | 997 | Doprava suti a vybouraných hmot |  |  |  | 0 |  |  |  |  | 0 |  | 0 |  | 0 | 1 | D | 1 |  |  |  | ROZPOCET | [11 empty] | 0
16 | K | 997321511 | Vodorovná doprava suti a vybouraných hmot po suchu do 1 km | t | 103.214 |  | 0 | CS ÚRS 2025 01 |  | základní |  | 0 | 0 | 0 | 0 | 0 | 4 | K | 2 |  |  |  | ROZPOCET | [5 empty] | 0 | 0 | 0 | 0 | 0 | 1 | 0 | 4 | 2109094433
| PP |  | Vodorovná doprava suti a vybouraných hmot bez naložení, s vyložením a hrubým urovnáním po suchu, na vzdálenost do 1 km | [14 empty] | PP | 2
| Online PSC |  | https://podminky.urs.cz/item/CS_URS_2025_01/997321511 | [14 empty] | Online PSC | 2
| VV |  | rzb_kam*0,50*2,434 "50% nepoužitý kámen - přemístění a ponechání na MD" |  | 103.214 | [12 empty] | VV | 2 | 2 | True | 1 | ROZPOCET
17 | K | 997321519 | Příplatek ZKD 1 km vodorovné dopravy suti a vybouraných hmot po suchu | t | 103.214 |  | 0 | CS ÚRS 2025 01 |  | základní |  | 0 | 0 | 0 | 0 | 0 | 4 | K | 2 |  |  |  | ROZPOCET | [5 empty] | 0 | 0 | 0 | 0 | 0 | 1 | 0 | 4 | 584428193
| PP |  | Vodorovná doprava suti a vybouraných hmot bez naložení, s vyložením a hrubým urovnáním po suchu, na vzdálenost Příplatek k cenám za každý další započatý 1 km přes 1 km | [14 empty] | PP | 2
| Online PSC |  | https://podminky.urs.cz/item/CS_URS_2025_01/997321519 | [14 empty] | Online PSC | 2
| VV |  | rzb_kam*0,50*2,434*1 "celkem do 2 km" |  | 103.214 | [12 empty] | VV | 2 | 2 | True | 1 | ROZPOCET
18 | K | 997321611 | Nakládání nebo překládání suti a vybouraných hmot | t | 103.214 |  | 0 | CS ÚRS 2025 01 |  | základní |  | 0 | 0 | 0 | 0 | 0 | 4 | K | 2 |  |  |  | ROZPOCET | [5 empty] | 0 | 0 | 0 | 0 | 0 | 1 | 0 | 4 | -1743047400
| PP |  | Vodorovná doprava suti a vybouraných hmot bez naložení, s vyložením a hrubým urovnáním nakládání nebo překládání na dopravní prostředek při vodorovné dopravě suti a vybouraných hmot | [14 empty] | PP | 2
| Online PSC |  | https://podminky.urs.cz/item/CS_URS_2025_01/997321611 | [14 empty] | Online PSC | 2
| VV |  | rzb_kam*0,50*2,434 "50% kamene nevhodného pro opětovné použití" |  | 103.214 | [12 empty] | VV | 2 | 2 | True | 1 | ROZPOCET
| D | 998 | Přesun hmot |  |  |  | 0 |  |  |  |  | 0 |  | 0 |  | 0 | 1 | D | 1 |  |  |  | ROZPOCET | [11 empty] | 0
19 | K | 998332011 | Přesun hmot pro úpravy vodních toků a kanály | t | 265.943 |  | 0 | CS ÚRS 2025 01 |  | základní |  | 0 | 0 | 0 | 0 | 0 | 4 | K | 2 |  |  |  | ROZPOCET | [5 empty] | 0 | 0 | 0 | 0 | 0 | 1 | 0 | 4 | -323202538
| PP |  | Přesun hmot pro úpravy vodních toků a kanály, hráze rybníků apod. dopravní vzdálenost do 500 m | [14 empty] | PP | 2
| Online PSC |  | https://podminky.urs.cz/item/CS_URS_2025_01/998332011 | [14 empty] | Online PSC | 2

## VON - Vedlejší a ostatní ...
{b523fb3d-a971-4f3c-b3cd-1d412cf5e024}
2
| KRYCÍ LIST SOUPISU PRACÍ | [7 empty] | v --- níže se nacházejí doplnkové a pomocné údaje k sestavám --- v | [8 empty] | False
Stavba:
Oprava povodňových škod v obci Nové Heřminovy
Objekt:
VON - Vedlejší a ostatní náklady
| KSO: |  |  |  |  | CC-CZ:
| Místo: |  | Opavské předměstí |  |  | Datum: | 4. 3. 2025
| Zadavatel: |  |  |  |  | IČ: | 70890021
|  | Povodí Odry, státní podnik |  |  |  | DIČ: | CZ70890021
| Účastník: |  |  |  |  | IČ: | Vyplň údaj
|  | Vyplň údaj |  |  |  | DIČ: | Vyplň údaj
| Projektant: |  |  |  |  | IČ: | 02247267
|  | Golik VH, s. r. o. |  |  |  | DIČ: | CZ02247267
| Zpracovatel: |  |  |  |  | IČ:
DIČ:
Poznámka:
| Cena bez DPH | [5 empty] | 0
|  |  | Základ daně |  |  | Sazba daně | Výše daně
| DPH | základní | 0 |  |  | 21% | 0
|  | snížená | 0 |  |  | 12% | 0
|  | zákl. přenesená | 0 |  |  | 21% | 0
|  | sníž. přenesená | 0 |  |  | 12% | 0
|  | nulová | 0 |  |  | 0% | 0
| Cena s DPH |  |  | v | CZK |  | 0
REKAPITULACE ČLENĚNÍ SOUPISU PRACÍ
Stavba:
Oprava povodňových škod v obci Nové Heřminovy
Objekt:
VON - Vedlejší a ostatní náklady
Místo: |  |  | Opavské předměstí |  |  | Datum: | 4. 3. 2025
Zadavatel: |  |  | Povodí Odry, státní podnik |  |  | Projektant: | Golik VH, s. r. o.
Účastník: |  |  | Vyplň údaj |  |  | Zpracovatel:
Kód dílu - Popis | [6 empty] | Cena celkem [CZK]
Náklady stavby celkem | [6 empty] | 0 | [11 empty] | -1
| VON - Vedlejší a ostatní náklady | [5 empty] | 0
SOUPIS PRACÍ
Stavba:
Oprava povodňových škod v obci Nové Heřminovy
Objekt:
VON - Vedlejší a ostatní náklady
Místo: |  |  | Opavské předměstí |  |  | Datum: | 4. 3. 2025
Zadavatel: |  |  | Povodí Odry, státní podnik |  |  | Projektant: | Golik VH, s. r. o.
Účastník: |  |  | Vyplň údaj |  |  | Zpracovatel:
PČ | Typ | Kód | Popis | MJ | Množství | J.cena [CZK] | Cena celkem [CZK] | Cenová soustava |  | DPH | J. Nh [h] | Nh celkem [h] | J. hmotnost [t] | Hmotnost celkem [t] | J. suť [t] | Suť Celkem [t]
Náklady soupisu celkem | [6 empty] | 0 |  |  |  |  | 0 |  | 0 |  | 0 |  | D | -1 | [7 empty] | 0
| D | VON | Vedlejší a ostatní náklady |  |  |  | 0 |  |  |  |  | 0 |  | 0 |  | 0 | 5 | D | 0 | ROZPOCET | [6 empty] | 0
1 | K | v01 | Zařízení staveniště - zřízení, údržba a odstranění | kpl. | 1 |  | 0 |  |  | základní |  | 0 | 0 | 0 | 0 | 0 | 1024 | K | 1 | ROZPOCET | 0 | 0 | 0 | 0 | 0 | 1 | 0 | 1024 | -528446442
| PP |  | Zařízení staveniště - zřízení, údržba a odstranění Zajištění vody a elektřiny. Oplocení staveniště. Zřízení a odstranění dočasných vnitrostaveništních komunikací. | [14 empty] | PP | 1
2 | K | v02 | Udržování stavbou dotčených veřejných komunikací sjízdných a v čistotě (čištění vozidel a komunikací) | kpl. | 1 |  | 0 |  |  | základní |  | 0 | 0 | 0 | 0 | 0 | 1024 | K | 1 | ROZPOCET | 0 | 0 | 0 | 0 | 0 | 1 | 0 | 1024 | -131503058
| PP |  | Udržování stavbou dotčených veřejných komunikací sjízdných a v čistotě (čištění vozidel a komunikací) | [14 empty] | PP | 1
3 | K | v03 | Projektová dokumentace zajištovaná zhotovitelem stavby (RDS) vč. zpracování technologických postupů | kpl. | 1 |  | 0 |  |  | základní |  | 0 | 0 | 0 | 0 | 0 | 4 | K | 1 | ROZPOCET | 0 | 0 | 0 | 0 | 0 | 1 | 0 | 4 | 1006765698
| PP |  | Projektová dokumentace zajištovaná zhotovitelem stavby (RDS) vč. zpracování technologických postupů | [14 empty] | PP | 1
| P |  | Poznámka k položce: Požadovaný minimální rozsah dokumentace viz Technickou zprávu. | [14 empty] | P | 1
4 | K | v04 | Projednání schválení a realizace opatření DIO | kpl. | 1 |  | 0 |  |  | základní |  | 0 | 0 | 0 | 0 | 0 | 4 | K | 1 | ROZPOCET | 0 | 0 | 0 | 0 | 0 | 1 | 0 | 4 | -1708348634
| PP |  | Projednání schválení a realizace opatření DIO | [14 empty] | PP | 1
5 | K | v05 | Zpracování, projednání a schválení havarijního plánu | kpl. | 1 |  | 0 |  |  | základní |  | 0 | 0 | 0 | 0 | 0 | 4 | K | 1 | ROZPOCET | 0 | 0 | 0 | 0 | 0 | 1 | 0 | 4 | -223681305
| PP |  | Zpracování, projednání a schválení havarijního plánu | [14 empty] | PP | 1
6 | K | v06 | Dodávka, opakovaná montáž a demontáž norné stěny v korytě toku | kpl. | 1 |  | 0 |  |  | základní |  | 0 | 0 | 0 | 0 | 0 | 4 | K | 1 | ROZPOCET | 0 | 0 | 0 | 0 | 0 | 1 | 0 | 4 | -463791866
| PP |  | Dodávka, opakovaná montáž a demontáž norné stěny v korytě toku | [14 empty] | PP | 1
7 | K | v07 | Odlov a záchranný transfér ryb a vodních živočichů | kpl. | 1 |  | 0 |  |  | základní |  | 0 | 0 | 0 | 0 | 0 | 4 | K | 1 | ROZPOCET | 0 | 0 | 0 | 0 | 0 | 1 | 0 | 4 | 181095062
| PP |  | Odlov a záchranný transfér ryb a vodních živočichů | [14 empty] | PP | 1
8 | K | v08 | Geodetické vytýčení | kpl. | 1 |  | 0 |  |  | základní |  | 0 | 0 | 0 | 0 | 0 | 1024 | K | 1 | ROZPOCET | 0 | 0 | 0 | 0 | 0 | 1 | 0 | 1024 | -1081684175
| PP |  | Položka zahrnuje zejména: - geodetické vytýčení SO před zahájením stavebních prací - geodetické vytýčení hranice stavby, plochy zařízení staveniště, ploch sejmutí ornice, ploch mezideponií, ploch dřevin do kterých se nesmí zasahovat, atd. - kontrolní geodetické měření při provádění stavby - zajištění funkce odpovědného geodeta po dobu realizace stavby | [14 empty] | PP | 1
9 | K | v09 | Detailní fotodokumentace postupu prací, konstrukcí (zejména zakrývaných), včetně třídění a popisu fotografií | kpl. | 1 |  | 0 |  |  | základní |  | 0 | 0 | 0 | 0 | 0 | 1024 | K | 1 | ROZPOCET | 0 | 0 | 0 | 0 | 0 | 1 | 0 | 1024 | -1606141305
| PP |  | Detailní fotodokumentace postupu prací, konstrukcí (zejména zakrývaných), včetně třídění a popisu fotografií | [14 empty] | PP | 1
10 | K | v10 | Uvedení dočasně užívaných pozemků a ploch do původního stavu a jejich protokolární předání vlastníkům (potvrzení podpisem vlastníka) | kpl. | 1 |  | 0 |  |  | základní |  | 0 | 0 | 0 | 0 | 0 | 1024 | K | 1 | ROZPOCET | 0 | 0 | 0 | 0 | 0 | 1 | 0 | 1024 | 174304028
| PP |  | Uvedení dočasně užívaných pozemků a ploch do původního stavu a jejich protokolární předání vlastníkům (potvrzení podpisem vlastníka) | [14 empty] | PP | 1
11 | K | v11 | Geodetické zaměření skutečného provedení na podkladu aktuální katastrální mapy | kpl. | 1 |  | 0 |  |  | základní |  | 0 | 0 | 0 | 0 | 0 | 1024 | K | 1 | ROZPOCET | 0 | 0 | 0 | 0 | 0 | 1 | 0 | 1024 | -1133225046
| PP |  | Geodetické zaměření skutečného provedení na podkladu aktuální katastrální mapy | [14 empty] | PP | 1
12 | K | v12 | Dokumentace skutečného provedení stavby | kpl. | 1 |  | 0 |  |  | základní |  | 0 | 0 | 0 | 0 | 0 | 1024 | K | 1 | ROZPOCET | 0 | 0 | 0 | 0 | 0 | 1 | 0 | 1024 | 985877771
| PP |  | Dokumentace skutečného provedení stavby | [14 empty] | PP | 1

## Seznam figur
SEZNAM FIGUR
Kód: | nh_rozpocet
Stavba: | Oprava povodňových škod v obci Nové Heřminovy
Datum: | 4. 3. 2025
Kód | Popis | MJ | Výměra
U1 | Úsek č. 1, levý břeh, km 0,004 – 0,058
kac_do300 | Kácení do prům. 300 mm | kus | 9
kac_do300 | 6+3 |  | 9
Použití figury:
112101101 | Odstranění stromů listnatých průměru kmene přes 100 do 300 mm | kus | 9
112155215 | Štěpkování solitérních stromků a větví průměru kmene do 300 mm s naložením | kus | 20
162201411 | Vodorovné přemístění kmenů stromů listnatých do 1 km D kmene přes 100 do 300 mm | kus | 20
162301951 | Příplatek k vodorovnému přemístění kmenů stromů listnatých D kmene přes 100 do 300 mm ZKD 1 km | kus | 380
17-R01 | Poplatek za uložení rozdrcené dřevní hmoty na řízenou skládku | t | 3.88
kac_do500 | Kácení do prům. 500 mm | kus | 2
kac_do500 | 2 |  | 2
Použití figury:
112101102 | Odstranění stromů listnatých průměru kmene přes 300 do 500 mm | kus | 2
112155221 | Štěpkování solitérních stromků a větví průměru kmene přes 300 do 500 mm s naložením | kus | 2
162201412 | Vodorovné přemístění kmenů stromů listnatých do 1 km D kmene přes 300 do 500 mm | kus | 2
162301952 | Příplatek k vodorovnému přemístění kmenů stromů listnatých D kmene přes 300 do 500 mm ZKD 1 km | kus | 38
17-R01 | Poplatek za uložení rozdrcené dřevní hmoty na řízenou skládku | t | 3.88
nasyp | Násyp | m3 | 14.72
| Viz přílohu B.2.1, B.2.2, B.2.3 a B.2.4 |  | 0
| 0,1"m2"*13,6"m"+(0,1+0,5)"m2"*0,5*16,0"m"+(0,5+0,6)"m2"*0,5*10"m"+0,6"m2"*5,1"m" |  | 14.72
nasyp | Součet |  | 14.72
Použití figury:
171151131 | Uložení sypaniny z hornin nesoudržných a soudržných střídavě do násypů zhutněných strojně | m3 | 14.72
167151111 | Nakládání výkopku z hornin třídy těžitelnosti I skupiny 1 až 3 přes 100 m3 | m3 | 14.72
odst_ker | Odstranění keřů | m2 | 32
odst_ker | 2*2 * 8 "ks - náhradní plocha za odstanění stromů do prům. 100 mm" |  | 32
Použití figury:
111251201 | Odstranění křovin a stromů průměru kmene do 100 mm i s kořeny sklonu terénu přes 1:5 z celkové plochy do 100 m2 strojně | m2 | 32
112155315 | Štěpkování keřového porostu hustého s naložením | m2 | 32
17-R01 | Poplatek za uložení rozdrcené dřevní hmoty na řízenou skládku | t | 3.88
odstr_drev | Odstranění dřevní hmoty | m3 | 1.5
odstr_drev | 1,5 "m3" |  | 1.5
Použití figury:
96606-R01 | Odstranění dřevní hmoty s naložením a odvozen do 20 km | m3 | 1.5
997013811 | Poplatek za uložení na skládce (skládkovné) stavebního odpadu dřevěného kód odpadu 17 02 01 | t | 0.975
odstr_naplv300 | Odtranění stromů a naplavených dřevin do pům. 300 mm | kus | 11
odstr_naplv300 | 4+7 |  | 11
Použití figury:
11210-R06 | Odstranění naplavených stromů a dřevin do průměru kmene do 300 mm | kus | 11
112155215 | Štěpkování solitérních stromků a větví průměru kmene do 300 mm s naložením | kus | 20
162201411 | Vodorovné přemístění kmenů stromů listnatých do 1 km D kmene přes 100 do 300 mm | kus | 20
162301951 | Příplatek k vodorovnému přemístění kmenů stromů listnatých D kmene přes 100 do 300 mm ZKD 1 km | kus | 380
17-R01 | Poplatek za uložení rozdrcené dřevní hmoty na řízenou skládku | t | 3.88
parez_do300 | Odstranění pařezů do prům. 300 mm | kus | 9
parez_do300 | 6+3 |  | 9
Použití figury:
112251101 | Odstranění pařezů průměru přes 100 do 300 mm | kus | 9
162201421 | Vodorovné přemístění pařezů do 1 km D přes 100 do 300 mm | kus | 9
162301971 | Příplatek k vodorovnému přemístění pařezů D přes 100 do 300 mm ZKD 1 km | kus | 171
174251201 | Zásyp jam po pařezech D pařezů do 300 mm strojně | kus | 9
17-R02 | Poplatek za uložení pařezů do pům. 300 mm na řízenou skládku | kus | 9
parez_do500 | Odstranění pařezů do prům. 500 mm | kus | 4
parez_do500 | 3+1 |  | 4
Použití figury:
112251102 | Odstranění pařezů průměru přes 300 do 500 mm | kus | 4
162201422 | Vodorovné přemístění pařezů do 1 km D přes 300 do 500 mm | kus | 4
162301972 | Příplatek k vodorovnému přemístění pařezů D přes 300 do 500 mm ZKD 1 km | kus | 76
174251202 | Zásyp jam po pařezech D pařezů přes 300 do 500 mm strojně | kus | 4
17-R03 | Poplatek za uložení pařezů do pům. 500 mm na řízenou skládku | kus | 4
rzb_kam | Rozebraný manenný zához | m3 | 199.99
| Viz přílohu B.2.1, B.2.2, B.2.3 a B.2.4 |  | 0
| od mostu nad PF2 |  | 0
| šikmé zavázání pod mostem |  | 0
| (2,5+0)"m2"*0,5*4"m" |  | 5
| 5,5 "m2"*4,6 "m"+1"m2"*5"m"+ 4,6"m2"*8"m"+(4,6+0)"m2"*0,5*7,5"m" |  | 84.35
| od PF3 po konec úpravy |  | 0
| (2,1+3,9)"m2"*0,5*16,3"m"+(3,9+4,8)"m2"*0,5*10"m"+4,8"m2"*3,8"m" |  | 110.64
rzb_kam | Součet |  | 199.99
Použití figury:
114203104 | Rozebrání záhozů a rovnanin na sucho | m3 | 199.99
114253301 | Třídění lomového kamene nebo betonových tvárnic podle druhu, velikosti nebo tvaru - strojně | m3 | 199.99
162351143 | Vodorovné přemístění přes 50 do 500 m výkopku/sypaniny z horniny třídy těžitelnosti III skupiny 6 a 7 | m3 | 199.99
46251-R01 | Zához z rozebrného kamene s proštěrkováním z terénu hmotnost přes 200 do 500 kg | m3 | 99.995
997321511 | Vodorovná doprava suti a vybouraných hmot po suchu do 1 km | t | 243.388
997321519 | Příplatek ZKD 1 km vodorovné dopravy suti a vybouraných hmot po suchu | t | 243.388
997321611 | Nakládání nebo překládání suti a vybouraných hmot | t | 243.388
sejmuti | Sejnutí humusu | m2 | 83
| Viz přílohu B.2.1, B.2.2, B.2.3 a B.2.4 |  | 0
sejmuti | 83 "m2" |  | 83
Použití figury:
121151103 | Sejmutí ornice plochy do 100 m2 tl vrstvy do 200 mm strojně | m2 | 83
162451106 | Vodorovné přemístění přes 1 500 do 2000 m výkopku/sypaniny z horniny třídy těžitelnosti I skupiny 1 až 3 | m3 | 185.952
171251201 | Uložení sypaniny na skládky nebo meziskládky | m3 | 185.952
vykop | Výkop | m3 | 169.352
| Viz přílohu B.2.1, B.2.2, B.2.3 a B.2.4 |  | 0
| "PF1*" (1,14+1,14)/2*0,5 |  | 0.57
| "PF1" (1,14+4,64)/2*15 |  | 43.35
| "PF2" (4,64+2,81)/2*16,1 |  | 59.973
| "PF3" (2,81+2,38)/2*15,9 |  | 41.261
| "PF4" (2,38+1,43)/2*10 |  | 19.05
| "PF5" (1,43+1,43)/2*2,1 |  | 3.003
| "PF5*" (1,43+0)/2*3 |  | 2.145
vykop | Součet |  | 169.352
Použití figury:
124253101 | Vykopávky pro koryta vodotečí v hornině třídy těžitelnosti I skupiny 3 objem do 1000 m3 strojně | m3 | 101.611
127751111 | Vykopávky pod vodou v hornině třídy těžitelnosti I a II skupiny 1 až 4 tl vrstvy přes 0,5 m objem do 1000 m3 strojně | m3 | 67.741
162451106 | Vodorovné přemístění přes 1 500 do 2000 m výkopku/sypaniny z horniny třídy těžitelnosti I skupiny 1 až 3 | m3 | 185.952
171251201 | Uložení sypaniny na skládky nebo meziskládky | m3 | 185.952
zahoz_z_rzb | Zához z rozebraného kamene | m3 | 99.995
| rzb_kam*0,50 "50% kámen pro opětovné použití" |  | 99.995
zahoz_z_rzb | Součet |  | 99.995
Použití figury:
46251-R01 | Zához z rozebrného kamene s proštěrkováním z terénu hmotnost přes 200 do 500 kg | m3 | 99.995
462512370 | Zához z lomového kamene s proštěrkováním z terénu hmotnost přes 200 do 500 kg | m3 | 227.924
U2 | Úsek č. 2, pravý břeh, km 0,005 – 0,158
kac_do300 | Kácení do prům. 300 mm | kus | 18
kac_do300 | 16+2 |  | 18
Použití figury:
112101101 | Odstranění stromů listnatých průměru kmene přes 100 do 300 mm | kus | 18
112155215 | Štěpkování solitérních stromků a větví průměru kmene do 300 mm s naložením | kus | 66
162201411 | Vodorovné přemístění kmenů stromů listnatých do 1 km D kmene přes 100 do 300 mm | kus | 66
162301951 | Příplatek k vodorovnému přemístění kmenů stromů listnatých D kmene přes 100 do 300 mm ZKD 1 km | kus | 1254
17-R01 | Poplatek za uložení rozdrcené dřevní hmoty na řízenou skládku | t | 16.56
kac_do500 | Kácení do prům. 500 mm | kus | 9
kac_do500 | 9 |  | 9
Použití figury:
112101102 | Odstranění stromů listnatých průměru kmene přes 300 do 500 mm | kus | 9
112155221 | Štěpkování solitérních stromků a větví průměru kmene přes 300 do 500 mm s naložením | kus | 18
162201412 | Vodorovné přemístění kmenů stromů listnatých do 1 km D kmene přes 300 do 500 mm | kus | 18
162301952 | Příplatek k vodorovnému přemístění kmenů stromů listnatých D kmene přes 300 do 500 mm ZKD 1 km | kus | 228
17-R01 | Poplatek za uložení rozdrcené dřevní hmoty na řízenou skládku | t | 16.56
nasyp | Násyp | m3 | 429.734
| Viz přílohu B.2.1, B.2.2, B.2.3 a B.2.4 |  | 0
| "PF4**" (0+1,3)/2*3 |  | 1.95
| "PF4*" (1,3+1,3)/2*2,9 |  | 3.77
| "PF4" (1,3+4,54)/2*10 |  | 29.2
| "PF5" (4,54+5,38)/2*20 |  | 99.2
| "PF6" (5,38+7,49)/2*20,6 |  | 132.561
| "PF7" (7,49+2,85)/2*21,9 |  | 113.223
| "PF8" (2,85+0,44)/2*22 |  | 36.19
| "PF9" (0,44+0,44)/2*20,9 |  | 9.196
| "PF10" (0,44+0,44)/2*10,1 |  | 4.444
nasyp | Součet |  | 429.734
Použití figury:
171151131 | Uložení sypaniny z hornin nesoudržných a soudržných střídavě do násypů zhutněných strojně | m3 | 429.734
162451106 | Vodorovné přemístění přes 1 500 do 2000 m výkopku/sypaniny z horniny třídy těžitelnosti I skupiny 1 až 3 | m3 | 697.899
167151111 | Nakládání výkopku z hornin třídy těžitelnosti I skupiny 1 až 3 přes 100 m3 | m3 | 429.734
odst_ker | Odstranění keřů | m2 | 144
odst_ker | 2*2*36 "náhradní plocha za odstanění stromů do prům. 100 mm" |  | 144
Použití figury:
111251202 | Odstranění křovin a stromů průměru kmene do 100 mm i s kořeny sklonu terénu přes 1:5 z celkové plochy přes 100 do 500 m2 strojně | m2 | 144
112155315 | Štěpkování keřového porostu hustého s naložením | m2 | 144
17-R01 | Poplatek za uložení rozdrcené dřevní hmoty na řízenou skládku | t | 16.56
odstr_drev | Odstranění dřevní hmoty | m3 | 3
odstr_drev | 3,0 "m3" |  | 3
Použití figury:
96606-R01 | Odstranění dřevní hmoty s naložením a odvozen do 20 km | m3 | 3
997013811 | Poplatek za uložení na skládce (skládkovné) stavebního odpadu dřevěného kód odpadu 17 02 01 | t | 1.95
odstr_naplv300 | Odtranění stromů a naplavených dřevin do pům. 300 mm | kus | 48
odstr_naplv300 | 16+24+8 |  | 48
Použití figury:
11210-R06 | Odstranění naplavených stromů a dřevin do průměru kmene přes 100 do 300 mm | kus | 48
112155215 | Štěpkování solitérních stromků a větví průměru kmene do 300 mm s naložením | kus | 66
162201411 | Vodorovné přemístění kmenů stromů listnatých do 1 km D kmene přes 100 do 300 mm | kus | 66
162301951 | Příplatek k vodorovnému přemístění kmenů stromů listnatých D kmene přes 100 do 300 mm ZKD 1 km | kus | 1254
17-R01 | Poplatek za uložení rozdrcené dřevní hmoty na řízenou skládku | t | 16.56
odstr_naplv500 | Odtranění stromů a naplavených dřevin do pům. 500 mm | kus | 9
odstr_naplv500 | 6+3 |  | 9
Použití figury:
11210-R07 | Odstranění naplavených stromů a dřevin průměru kmene přes 300 do 500 mm | kus | 9
112155221 | Štěpkování solitérních stromků a větví průměru kmene přes 300 do 500 mm s naložením | kus | 18
162201412 | Vodorovné přemístění kmenů stromů listnatých do 1 km D kmene přes 300 do 500 mm | kus | 18
17-R01 | Poplatek za uložení rozdrcené dřevní hmoty na řízenou skládku | t | 16.56
odstr_naplv700 | Odtranění stromů a naplavených dřevin do pům. 700 mm | kus | 3
odstr_naplv700 | 3 |  | 3
Použití figury:
11210-R08 | Odstranění naplavených stromů a dřevin průměru kmene přes 500 do 700 mm | kus | 3
112155225 | Štěpkování solitérních stromků a větví průměru kmene přes 500 do 700 mm s naložením | kus | 3
162201413 | Vodorovné přemístění kmenů stromů listnatých do 1 km D kmene přes 500 do 700 mm | kus | 3
162301952 | Příplatek k vodorovnému přemístění kmenů stromů listnatých D kmene přes 300 do 500 mm ZKD 1 km | kus | 228
162301953 | Příplatek k vodorovnému přemístění kmenů stromů listnatých D kmene přes 500 do 700 mm ZKD 1 km | kus | 57
17-R01 | Poplatek za uložení rozdrcené dřevní hmoty na řízenou skládku | t | 16.56
parez_do1100 | Odstranění pařezů do prům. 1100 mm | kus | 1
parez_do1100 | 1 |  | 1
Použití figury:
112251105 | Odstranění pařezů průměru přes 900 do 1100 mm | kus | 1
162201520 | Vodorovné přemístění pařezů do 1 km D přes 900 do 1100 mm | kus | 1
162301975 | Příplatek k vodorovnému přemístění pařezů D přes 900 do 1100 mm ZKD 1 km | kus | 19
174251205 | Zásyp jam po pařezech D pařezů přes 900 do 1100 mm strojně | kus | 1
17-R05 | Poplatek za uložení pařezů do pům. 1100 mm na řízenou skládku | kus | 1
parez_do300 | Odstranění pařezů do prům. 300 mm | kus | 17
parez_do300 | 16+1 |  | 17
Použití figury:
112251101 | Odstranění pařezů průměru přes 100 do 300 mm | kus | 17
162201421 | Vodorovné přemístění pařezů do 1 km D přes 100 do 300 mm | kus | 17
162301971 | Příplatek k vodorovnému přemístění pařezů D přes 100 do 300 mm ZKD 1 km | kus | 323
174251201 | Zásyp jam po pařezech D pařezů do 300 mm strojně | kus | 17
17-R02 | Poplatek za uložení pařezů do pům. 300 mm na řízenou skládku | kus | 17
parez_do500 | Odstranění pařezů do prům. 500 mm | kus | 2
parez_do500 | 1+1 |  | 2
Použití figury:
112251102 | Odstranění pařezů průměru přes 300 do 500 mm | kus | 2
162201422 | Vodorovné přemístění pařezů do 1 km D přes 300 do 500 mm | kus | 2
162301972 | Příplatek k vodorovnému přemístění pařezů D přes 300 do 500 mm ZKD 1 km | kus | 38
174251202 | Zásyp jam po pařezech D pařezů přes 300 do 500 mm strojně | kus | 2
17-R03 | Poplatek za uložení pařezů do pům. 500 mm na řízenou skládku | kus | 2
parez_do700 | Odstranění pařezů do prům. 700 mm | kus | 2
parez_do700 | 2 |  | 2
Použití figury:
112251103 | Odstranění pařezů průměru přes 500 do 700 mm | kus | 2
162201423 | Vodorovné přemístění pařezů do 1 km D přes 500 do 700 mm | kus | 2
162301973 | Příplatek k vodorovnému přemístění pařezů D přes 500 do 700 mm ZKD 1 km | kus | 38
174251203 | Zásyp jam po pařezech D pařezů přes 500 do 700 mm strojně | kus | 2
17-R04 | Poplatek za uložení pařezů do pům. 700 mm na řízenou skládku | kus | 2
rzb_kam | Rozebraný manenný zához | m3 | 466.968
| Viz přílohu B.2.1, B.2.2, B.2.3 a B.2.4 |  | 0
| šikmé zavázání pod mostem |  | 0
| (3+0)"m2"*0,5*4,5"m" |  | 6.75
| Od mostu nad PF2 |  | 0
| 4"m2"*1,2"m"+(4+2,8)"m2"*0,5*9,3"m"+2,8"m2"*6,9"m"+(2,8+0)"m2"*0,5*3,2"m" |  | 60.22
| pod PF4 po konec úpravy |  | 0
| "PF4**" (0+4,23)/2*3,1 |  | 6.557
| "PF4*" (4,23+4,23)/2*2,8 |  | 11.844
| "PF4" (4,23+4,15)/2*10 |  | 41.9
| "PF5" (4,15+4,16)/2*20 |  | 83.1
| "PF6" (4,16+2,77)/2*20,6 |  | 71.379
| "PF7" (2,77+4,65)/2*22 |  | 81.62
| "PF8" (4,65+4,65)/2*20,4 |  | 94.86
| "PF8*" (4,65+2,9)/2*1,7 |  | 6.418
| "PF9" (2,9+0)/2*1,6 |  | 2.32
rzb_kam | Součet |  | 466.968
Použití figury:
114203104 | Rozebrání záhozů a rovnanin na sucho | m3 | 466.968
114253301 | Třídění lomového kamene nebo betonových tvárnic podle druhu, velikosti nebo tvaru - strojně | m3 | 466.968
162351143 | Vodorovné přemístění přes 50 do 500 m výkopku/sypaniny z horniny třídy těžitelnosti III skupiny 6 a 7 | m3 | 466.968
46251-R01 | Zához z rozebrného kamene s proštěrkováním z terénu hmotnost přes 200 do 500 kg | m3 | 233.484
997321511 | Vodorovná doprava suti a vybouraných hmot po suchu do 1 km | t | 568.3
997321519 | Příplatek ZKD 1 km vodorovné dopravy suti a vybouraných hmot po suchu | t | 568.3
997321611 | Nakládání nebo překládání suti a vybouraných hmot | t | 568.3
vykop | Výkop | m3 | 268.165
| Viz přílohu B.2.1, B.2.2, B.2.3 a B.2.4 |  | 0
| "PF4**" (0+0,91)/2*3 |  | 1.365
| "PF4*" (0,91+0,91)/2*2,9 |  | 2.639
| "PF4" (0,91+0,26)/2*10 |  | 5.85
| "PF5" (0,26+1,63)/2*20 |  | 18.9
| "PF6" (1,63+1,61)/2*20,6 |  | 33.372
| "PF7" (1,61+1,59)/2*21,9 |  | 35.04
| "PF8" (1,59+4,11)/2*22 |  | 62.7
| "PF9" (4,11+3,18)/2*20,9 |  | 76.181
| "PF10" (3,18+3,18)/2*10,1 |  | 32.118
vykop | Součet |  | 268.165
Použití figury:
124253101 | Vykopávky pro koryta vodotečí v hornině třídy těžitelnosti I skupiny 3 objem do 1000 m3 strojně | m3 | 160.899
127751111 | Vykopávky pod vodou v hornině třídy těžitelnosti I a II skupiny 1 až 4 tl vrstvy přes 0,5 m objem do 1000 m3 strojně | m3 | 107.266
162451106 | Vodorovné přemístění přes 1 500 do 2000 m výkopku/sypaniny z horniny třídy těžitelnosti I skupiny 1 až 3 | m3 | 697.899
171251201 | Uložení sypaniny na skládky nebo meziskládky | m3 | 268.165
zahoz_z_rzb | Zához z rozebraného kamene | m3 | 233.484
| rzb_kam*0,50 "50% kámen pro opětovné použití" |  | 233.484
zahoz_z_rzb | Součet |  | 233.484
Použití figury:
46251-R01 | Zához z rozebrného kamene s proštěrkováním z terénu hmotnost přes 200 do 500 kg | m3 | 233.484
462512370 | Zához z lomového kamene s proštěrkováním z terénu hmotnost přes 200 do 500 kg | m3 | 439.24
U3 | Úsek č. 3, levý břeh, km 0,416 – 0,474
kac_do300 | Kácení do prům. 300 mm | kus | 9
kac_do300 | 9 |  | 9
Použití figury:
112101101 | Odstranění stromů listnatých průměru kmene přes 100 do 300 mm | kus | 9
112155215 | Štěpkování solitérních stromků a větví průměru kmene do 300 mm s naložením | kus | 9
162201411 | Vodorovné přemístění kmenů stromů listnatých do 1 km D kmene přes 100 do 300 mm | kus | 9
162301951 | Příplatek k vodorovnému přemístění kmenů stromů listnatých D kmene přes 100 do 300 mm ZKD 1 km | kus | 171
17-R01 | Poplatek za uložení rozdrcené dřevní hmoty na řízenou skládku | t | 1.35
nasyp | Násyp | m3 | 13.717
| Viz přílohu B.3.1, B.3.2 a B.3.3 |  | 0
| "PF0" (0,352+0,195)/2*13,7 |  | 3.747
| "PF1" (0,195+0,195)/2*20,7 |  | 4.037
| "PF2" (0,195+0,194)/2*15 |  | 2.918
| "PF3" (0,194+0,195)/2*15,5 |  | 3.015
nasyp | Součet |  | 13.717
Použití figury:
171151131 | Uložení sypaniny z hornin nesoudržných a soudržných střídavě do násypů zhutněných strojně | m3 | 13.717
162451106 | Vodorovné přemístění přes 1 500 do 2000 m výkopku/sypaniny z horniny třídy těžitelnosti I skupiny 1 až 3 | m3 | 422.074
167151111 | Nakládání výkopku z hornin třídy těžitelnosti I skupiny 1 až 3 přes 100 m3 | m3 | 13.717
odstr_drev | Odstranění dřevní hmoty | m3 | 1
odstr_drev | 1,0"m3" |  | 1
Použití figury:
96606-R01 | Odstranění dřevní hmoty s naložením a odvozen do 20 km | m3 | 1
997013811 | Poplatek za uložení na skládce (skládkovné) stavebního odpadu dřevěného kód odpadu 17 02 01 | t | 0.65
parez_do500 | Odstranění pařezů do prům. 500 mm | kus | 9
parez_do500 | 9 |  | 9
Použití figury:
112251102 | Odstranění pařezů průměru přes 300 do 500 mm | kus | 9
162201422 | Vodorovné přemístění pařezů do 1 km D přes 300 do 500 mm | kus | 9
162301972 | Příplatek k vodorovnému přemístění pařezů D přes 300 do 500 mm ZKD 1 km | kus | 171
174251202 | Zásyp jam po pařezech D pařezů přes 300 do 500 mm strojně | kus | 9
17-R03 | Poplatek za uložení pařezů do pům. 500 mm na řízenou skládku | kus | 9
rzb_kam | Rozebraný manenný zához | m3 | 0
| 0 "rozebrání stávajícího opevnění" |  | 0
rzb_kam | Součet |  | 0
vykop | Výkop | m3 | 408.357
| Viz přílohu B.3.1, B.3.2 a B.3.3 |  | 0
| "PF0" (4,08+6,38)/2*13,7 |  | 71.651
| "PF1" (6,38+7,24)/2*20,17 |  | 137.358
| "PF2" (7,24+6,64)/2*15 |  | 104.1
| "PF3" (6,64+5,65)/2*15,5 |  | 95.248
vykop | Součet |  | 408.357
Použití figury:
124253101 | Vykopávky pro koryta vodotečí v hornině třídy těžitelnosti I skupiny 3 objem do 1000 m3 strojně | m3 | 245.014
127751111 | Vykopávky pod vodou v hornině třídy těžitelnosti I a II skupiny 1 až 4 tl vrstvy přes 0,5 m objem do 1000 m3 strojně | m3 | 163.343
162451106 | Vodorovné přemístění přes 1 500 do 2000 m výkopku/sypaniny z horniny třídy těžitelnosti I skupiny 1 až 3 | m3 | 422.074
171251201 | Uložení sypaniny na skládky nebo meziskládky | m3 | 408.357
zahoz_z_rzb | Zához z rozebraného kamene | m3 | 0
| rzb_kam*0,50 "50% kámen pro opětovné použití" |  | 0
zahoz_z_rzb | Součet |  | 0
U4 | Úsek č. 4, levý břeh, km 0,474 – 0,567
kac_do300 | Kácení do prům. 300 mm | kus | 3
kac_do300 | 3 |  | 3
Použití figury:
112101101 | Odstranění stromů listnatých průměru kmene přes 100 do 300 mm | kus | 3
112155215 | Štěpkování solitérních stromků a větví průměru kmene do 300 mm s naložením | kus | 5
162201411 | Vodorovné přemístění kmenů stromů listnatých do 1 km D kmene přes 100 do 300 mm | kus | 5
162301951 | Příplatek k vodorovnému přemístění kmenů stromů listnatých D kmene přes 100 do 300 mm ZKD 1 km | kus | 95
17-R01 | Poplatek za uložení rozdrcené dřevní hmoty na řízenou skládku | t | 0.95
kac_do500 | Kácení do prům. 500 mm | kus | 1
kac_do500 | 1 |  | 1
Použití figury:
112101102 | Odstranění stromů listnatých průměru kmene přes 300 do 500 mm | kus | 1
112155221 | Štěpkování solitérních stromků a větví průměru kmene přes 300 do 500 mm s naložením | kus | 1
162201412 | Vodorovné přemístění kmenů stromů listnatých do 1 km D kmene přes 300 do 500 mm | kus | 1
162301952 | Příplatek k vodorovnému přemístění kmenů stromů listnatých D kmene přes 300 do 500 mm ZKD 1 km | kus | 19
17-R01 | Poplatek za uložení rozdrcené dřevní hmoty na řízenou skládku | t | 0.95
nasyp | Násyp | m3 | 17.424
| Viz přílohu B.3.1, B.3.2 a B.3.3 |  | 0
| "PF 3A" (0,195+0,198)/2*9,12 |  | 1.792
| "PF 4" (0,198+0,195)/2*30 |  | 5.895
| "PF 5" (0,195+0,195)/2*15 |  | 2.925
| "PF 6" (0,195+0,195)/2*15 |  | 2.925
| "PF 7" (0,195+0,195)/2*5 |  | 0.975
| "PF 7A" (0,195+0,26)/2*12,8 |  | 2.912
nasyp | Součet |  | 17.424
Použití figury:
171151131 | Uložení sypaniny z hornin nesoudržných a soudržných střídavě do násypů zhutněných strojně | m3 | 17.424
162451106 | Vodorovné přemístění přes 1 500 do 2000 m výkopku/sypaniny z horniny třídy těžitelnosti I skupiny 1 až 3 | m3 | 403.097
167151111 | Nakládání výkopku z hornin třídy těžitelnosti I skupiny 1 až 3 přes 100 m3 | m3 | 17.424
odst_ker | Odstranění keřů | m2 | 50
odstr_drev | Odstranění dřevní hmoty | m3 | 1.5
odstr_drev | 1,5 "m3" |  | 1.5
Použití figury:
96606-R01 | Odstranění dřevní hmoty s naložením a odvozen do 20 km | m3 | 1.5
997013811 | Poplatek za uložení na skládce (skládkovné) stavebního odpadu dřevěného kód odpadu 17 02 01 | t | 0.975
odstr_naplv300 | Odtranění stromů a naplavených dřevin do pům. 300 mm | kus | 2
odstr_naplv300 | 2 |  | 2
Použití figury:
11210-R06 | Odstranění naplavených stromů a dřevin do průměru kmene přes 100 do 300 mm | kus | 2
112155215 | Štěpkování solitérních stromků a větví průměru kmene do 300 mm s naložením | kus | 5
162201411 | Vodorovné přemístění kmenů stromů listnatých do 1 km D kmene přes 100 do 300 mm | kus | 5
162301951 | Příplatek k vodorovnému přemístění kmenů stromů listnatých D kmene přes 100 do 300 mm ZKD 1 km | kus | 95
17-R01 | Poplatek za uložení rozdrcené dřevní hmoty na řízenou skládku | t | 0.95
parez_do300 | Odstranění pařezů do prům. 300 mm | kus | 3
parez_do300 | 3 |  | 3
parez_do500 | Odstranění pařezů do prům. 500 mm | kus | 4
parez_do500 | 4 |  | 4
Použití figury:
112251102 | Odstranění pařezů průměru přes 300 do 500 mm | kus | 4
162201422 | Vodorovné přemístění pařezů do 1 km D přes 300 do 500 mm | kus | 4
162301972 | Příplatek k vodorovnému přemístění pařezů D přes 300 do 500 mm ZKD 1 km | kus | 76
174251202 | Zásyp jam po pařezech D pařezů přes 300 do 500 mm strojně | kus | 4
17-R03 | Poplatek za uložení pařezů do pům. 500 mm na řízenou skládku | kus | 4
rzb_kam | Rozebraný manenný zához | m3 | 41.475
| Viz přílohu B.3.1, B.3.2 a B.3.3 |  | 0
| na horním konci úseku |  | 0
| 3.5"m2"*11.85"m" |  | 41.475
rzb_kam | Součet |  | 41.475
Použití figury:
114203104 | Rozebrání záhozů a rovnanin na sucho | m3 | 41.475
114253301 | Třídění lomového kamene nebo betonových tvárnic podle druhu, velikosti nebo tvaru - strojně | m3 | 41.475
124253101 | Vykopávky pro koryta vodotečí v hornině třídy těžitelnosti I skupiny 3 objem do 1000 m3 strojně | m3 | 231.404
162351143 | Vodorovné přemístění přes 50 do 500 m výkopku/sypaniny z horniny třídy těžitelnosti III skupiny 6 a 7 | m3 | 41.475
46251-R01 | Zához z rozebrného kamene s proštěrkováním z terénu hmotnost přes 200 do 500 kg | m3 | 20.738
997321511 | Vodorovná doprava suti a vybouraných hmot po suchu do 1 km | t | 50.475
997321519 | Příplatek ZKD 1 km vodorovné dopravy suti a vybouraných hmot po suchu | t | 50.475
997321611 | Nakládání nebo překládání suti a vybouraných hmot | t | 50.475
vykop | Výkop | m3 | 385.673
| Viz přílohu B.3.1, B.3.2 a B.3.3 |  | 0
| "PF 3A" (5,65+5,12)/2*9,12 |  | 49.111
| "PF 4" (5,12+4,7)/2*30 |  | 147.3
| "PF 5" (4,7+5,12)/2*15 |  | 73.65
| "PF 6" (5,12+5,23)/2*15 |  | 77.625
| "PF 7" (5,23+5,23)/2*5 |  | 26.15
| "PF 7A" (5,23+3,1)/2*12,8 |  | 53.312
| -rzb_kam "odpočet rozebraného záhozu" |  | -41.475
vykop | Součet |  | 385.673
Použití figury:
124253101 | Vykopávky pro koryta vodotečí v hornině třídy těžitelnosti I skupiny 3 objem do 1000 m3 strojně | m3 | 231.404
127751111 | Vykopávky pod vodou v hornině třídy těžitelnosti I a II skupiny 1 až 4 tl vrstvy přes 0,5 m objem do 1000 m3 strojně | m3 | 154.269
162451106 | Vodorovné přemístění přes 1 500 do 2000 m výkopku/sypaniny z horniny třídy těžitelnosti I skupiny 1 až 3 | m3 | 403.097
171251201 | Uložení sypaniny na skládky nebo meziskládky | m3 | 385.673
zahoz_z_rzb | Zához z rozebraného kamene | m3 | 20.738
| rzb_kam*0,50 "50% kámen pro opětovné použití" |  | 20.738
zahoz_z_rzb | Součet |  | 20.738
Použití figury:
46251-R01 | Zához z rozebrného kamene s proštěrkováním z terénu hmotnost přes 200 do 500 kg | m3 | 20.738
462512370 | Zához z lomového kamene s proštěrkováním z terénu hmotnost přes 200 do 500 kg | m3 | 345.627
U5 | Úsek č. 5, levý břeh, km 1,092 – 1,310
kac_do300 | Kácení do prům. 300 mm | kus | 1
kac_do300 | 1 |  | 1
kac_do500 | Kácení do prům. 500 mm | kus | 1
kac_do500 | 1 |  | 1
Použití figury:
112101102 | Odstranění stromů listnatých průměru kmene přes 300 do 500 mm | kus | 1
112155221 | Štěpkování solitérních stromků a větví průměru kmene přes 300 do 500 mm s naložením | kus | 1
162201412 | Vodorovné přemístění kmenů stromů listnatých do 1 km D kmene přes 300 do 500 mm | kus | 1
162301952 | Příplatek k vodorovnému přemístění kmenů stromů listnatých D kmene přes 300 do 500 mm ZKD 1 km | kus | 19
17-R01 | Poplatek za uložení rozdrcené dřevní hmoty na řízenou skládku | t | 0.2
nasyp | Násyp | m3 | 20.076
| Viz přílohu B.4.1, B.4.2 a B.4.3 |  | 0
| (14.34*1.4) |  | 20.076
nasyp | Součet |  | 20.076
Použití figury:
171151131 | Uložení sypaniny z hornin nesoudržných a soudržných střídavě do násypů zhutněných strojně | m3 | 20.076
162451106 | Vodorovné přemístění přes 1 500 do 2000 m výkopku/sypaniny z horniny třídy těžitelnosti I skupiny 1 až 3 | m3 | 1333.363
167151111 | Nakládání výkopku z hornin třídy těžitelnosti I skupiny 1 až 3 přes 100 m3 | m3 | 20.076
nasyp_hraze | Násyp hráze | m3 | 465
| 9,3*50 |  | 465
nasyp_hraze | Součet |  | 465
odstr_drev | Odstranění dřevní hmoty | m3 | 5
odstr_drev | 5,0 "m3" |  | 5
Použití figury:
96606-R01 | Odstranění dřevní hmoty s naložením a odvozen do 20 km | m3 | 5
997013811 | Poplatek za uložení na skládce (skládkovné) stavebního odpadu dřevěného kód odpadu 17 02 01 | t | 3.25
odstr_naplv300 | Odtranění stromů a naplavených dřevin do pům. 300 mm | kus | 2
odstr_naplv300 | 2 |  | 2
parez_do300 | Odstranění pařezů do prům. 300 mm | kus | 3
parez_do300 | 3 |  | 3
parez_do500 | Odstranění pařezů do prům. 500 mm | kus | 3
parez_do500 | 3 |  | 3
Použití figury:
112251102 | Odstranění pařezů průměru přes 300 do 500 mm | kus | 3
162201422 | Vodorovné přemístění pařezů do 1 km D přes 300 do 500 mm | kus | 3
162301972 | Příplatek k vodorovnému přemístění pařezů D přes 300 do 500 mm ZKD 1 km | kus | 57
174251202 | Zásyp jam po pařezech D pařezů přes 300 do 500 mm strojně | kus | 3
17-R03 | Poplatek za uložení pařezů do pům. 500 mm na řízenou skládku | kus | 3
rzb_kam | Rozebraný manenný zához | m3 | 0
sejmuti | Sejmutí ornice | m2 | 101.6
| 46*1.10 "svah" + 51 |  | 101.6
sejmuti | Součet |  | 101.6
Použití figury:
121151103 | Sejmutí ornice plochy do 100 m2 tl vrstvy do 200 mm strojně | m2 | 101.6
162451106 | Vodorovné přemístění přes 1 500 do 2000 m výkopku/sypaniny z horniny třídy těžitelnosti I skupiny 1 až 3 | m3 | 1333.363
171251201 | Uložení sypaniny na skládky nebo meziskládky | m3 | 1313.287
vykop | Výkop | m3 | 1211.687
| Viz přílohu B.4.1, B.4.2 a B.4.3 |  | 0
| "PF 0" (4,7+5,27)/2*16,25 |  | 81.006
| "PF 1A" (5,27+5,27)/2*8,35 |  | 44.005
| "PF 1" (5,27+5,38)/2*10 |  | 53.25
| "PF 2" (5,38+5,54)/2*20 |  | 109.2
| "PF 3" (5,54+5,06)/2*20 |  | 106
| "PF 4" (5,06+4,73)/2*10 |  | 48.95
| "PF 5" (4,73+4,42)/2*10 |  | 45.75
| "PF 6" (4,42+5,25)/2*20 |  | 96.7
| "PF 7" (5,25+4,98)/2*20 |  | 102.3
| "PF 8" (4,98+4,87)/2*20 |  | 98.5
| "PF 9" (4,87+4,74)/2*20 |  | 96.1
| "PF 10" (4,74+4,18)/2*20 |  | 89.2
| "PF 11" (4,18+4,42)/2*15 |  | 64.5
| "PF 12" (4,42+4,42)/2*20 |  | 88.4
| "PF 13" (4,42+3,65)/2*18,6 |  | 75.051
| "PF 15" (3,65+3,65)/2*3,5 |  | 12.775
vykop | Součet |  | 1211.687
Použití figury:
124253101 | Vykopávky pro koryta vodotečí v hornině třídy těžitelnosti I skupiny 3 objem do 1000 m3 strojně | m3 | 727.012
127751111 | Vykopávky pod vodou v hornině třídy těžitelnosti I a II skupiny 1 až 4 tl vrstvy přes 0,5 m objem do 1000 m3 strojně | m3 | 484.675
162451106 | Vodorovné přemístění přes 1 500 do 2000 m výkopku/sypaniny z horniny třídy těžitelnosti I skupiny 1 až 3 | m3 | 1333.363
171251201 | Uložení sypaniny na skládky nebo meziskládky | m3 | 1313.287
zahoz_z_rzb | Zához z rozebraného kamene | m3 | 0
U6 | Úsek č. 6, levý břeh, km 1,319 – 1,358
kac_do300 | Kácení do prům. 300 mm | kus | 2
kac_do300 | 2 |  | 2
Použití figury:
112101101 | Odstranění stromů listnatých průměru kmene přes 100 do 300 mm | kus | 2
112155215 | Štěpkování solitérních stromků a větví průměru kmene do 300 mm s naložením | kus | 2
162201411 | Vodorovné přemístění kmenů stromů listnatých do 1 km D kmene přes 100 do 300 mm | kus | 2
162301951 | Příplatek k vodorovnému přemístění kmenů stromů listnatých D kmene přes 100 do 300 mm ZKD 1 km | kus | 38
17-R01 | Poplatek za uložení rozdrcené dřevní hmoty na řízenou skládku | t | 0.5
kac_do500 | Kácení do prům. 500 mm | kus | 1
kac_do500 | 1 |  | 1
Použití figury:
112101102 | Odstranění stromů listnatých průměru kmene přes 300 do 500 mm | kus | 1
112155221 | Štěpkování solitérních stromků a větví průměru kmene přes 300 do 500 mm s naložením | kus | 1
162201412 | Vodorovné přemístění kmenů stromů listnatých do 1 km D kmene přes 300 do 500 mm | kus | 1
162301952 | Příplatek k vodorovnému přemístění kmenů stromů listnatých D kmene přes 300 do 500 mm ZKD 1 km | kus | 19
17-R01 | Poplatek za uložení rozdrcené dřevní hmoty na řízenou skládku | t | 0.5
nasyp | Násyp | m3 | 9.89
| Viz přílohu B.5.1, B.5.2 a B.5.3 |  | 0
| 0,46"m2"*21,5"m" |  | 9.89
nasyp | Součet |  | 9.89
Použití figury:
171151131 | Uložení sypaniny z hornin nesoudržných a soudržných střídavě do násypů zhutněných strojně | m3 | 9.89
162451106 | Vodorovné přemístění přes 1 500 do 2000 m výkopku/sypaniny z horniny třídy těžitelnosti I skupiny 1 až 3 | m3 | 99.855
167151111 | Nakládání výkopku z hornin třídy těžitelnosti I skupiny 1 až 3 přes 100 m3 | m3 | 9.89
parez_do500 | Odstranění pařezů do prům. 500 mm | kus | 2
parez_do500 | 2 |  | 2
Použití figury:
112251102 | Odstranění pařezů průměru přes 300 do 500 mm | kus | 2
162201422 | Vodorovné přemístění pařezů do 1 km D přes 300 do 500 mm | kus | 2
162301972 | Příplatek k vodorovnému přemístění pařezů D přes 300 do 500 mm ZKD 1 km | kus | 2
174251202 | Zásyp jam po pařezech D pařezů přes 300 do 500 mm strojně | kus | 2
17-R03 | Poplatek za uložení pařezů do pům. 500 mm na řízenou skládku | kus | 2
rzb_kam | Rozebraný manenný zához | m3 | 62.744
| Viz přílohu B.5.1, B.5.2 a B.5.3 |  | 0
| 2,66"m2"*3,9"m"+(2,66+2,98)"m2"*0,5*9,8"m"+2,98"m2"*7,2"m"+(0+2,98)"m2"*0,5*2,2"m" |  | 62.744
rzb_kam | Součet |  | 62.744
Použití figury:
114203104 | Rozebrání záhozů a rovnanin na sucho | m3 | 62.744
114253301 | Třídění lomového kamene nebo betonových tvárnic podle druhu, velikosti nebo tvaru - strojně | m3 | 62.744
162351143 | Vodorovné přemístění přes 50 do 500 m výkopku/sypaniny z horniny třídy těžitelnosti III skupiny 6 a 7 | m3 | 62.744
46251-R01 | Zához z rozebrného kamene s proštěrkováním z terénu hmotnost přes 200 do 500 kg | m3 | 31.372
997321511 | Vodorovná doprava suti a vybouraných hmot po suchu do 1 km | t | 76.359
997321519 | Příplatek ZKD 1 km vodorovné dopravy suti a vybouraných hmot po suchu | t | 76.359
997321611 | Nakládání nebo překládání suti a vybouraných hmot | t | 76.359
vykop | Výkop | m3 | 89.965
| Viz přílohu B.5.1, B.5.2 a B.5.3 |  | 0
| (0+7,53)"m2"*0,5*2,9"m"+(7,53+1,37)"m2"*0,5*11,5"m" |  | 62.094
| (1,37+1,49)"m2"*0,5*9,8"m"+1,49"m2"*7,3"m"+(0+1,49)"m2"*0,5*4"m" |  | 27.871
vykop | Součet |  | 89.965
Použití figury:
124253101 | Vykopávky pro koryta vodotečí v hornině třídy těžitelnosti I skupiny 3 objem do 1000 m3 strojně | m3 | 53.979
127751111 | Vykopávky pod vodou v hornině třídy těžitelnosti I a II skupiny 1 až 4 tl vrstvy přes 0,5 m objem do 1000 m3 strojně | m3 | 35.986
162451106 | Vodorovné přemístění přes 1 500 do 2000 m výkopku/sypaniny z horniny třídy těžitelnosti I skupiny 1 až 3 | m3 | 99.855
171251201 | Uložení sypaniny na skládky nebo meziskládky | m3 | 89.965
zahoz_z_rzb | Zához z rozebraného kamene | m3 | 31.372
| rzb_kam*0,50 "50% kámen pro opětovné použití" |  | 31.372
zahoz_z_rzb | Součet |  | 31.372
Použití figury:
46251-R01 | Zához z rozebrného kamene s proštěrkováním z terénu hmotnost přes 200 do 500 kg | m3 | 31.372
462512370 | Zához z lomového kamene s proštěrkováním z terénu hmotnost přes 200 do 500 kg | m3 | 112.315
U7 | Úsek č. 7, pravý břeh, km 1,319 – 1,341
kac_do300 | Kácení do prům. 300 mm | kus | 4
kac_do300 | 4 |  | 4
kac_do500 | Kácení do prům. 500 mm | kus | 1
kac_do500 | 1 |  | 1
nasyp | Násyp | m3 | 2
| Viz přílohu B.5.1, B.5.2 a B.5.3 |  | 0
| 2 "m3" |  | 2
nasyp | Součet |  | 2
Použití figury:
171151131 | Uložení sypaniny z hornin nesoudržných a soudržných střídavě do násypů zhutněných strojně | m3 | 2
162451106 | Vodorovné přemístění přes 1 500 do 2000 m výkopku/sypaniny z horniny třídy těžitelnosti I skupiny 1 až 3 | m3 | 47.98
167151111 | Nakládání výkopku z hornin třídy těžitelnosti I skupiny 1 až 3 přes 100 m3 | m3 | 2
odst_ker | Odstranění keřů | m2 | 12
odst_ker | 2*2*3 "náhradní plocha za odstranění stromků do prům. 100 mm" |  | 12
Použití figury:
111251201 | Odstranění křovin a stromů průměru kmene do 100 mm i s kořeny sklonu terénu přes 1:5 z celkové plochy do 100 m2 strojně | m2 | 12
112155315 | Štěpkování keřového porostu hustého s naložením | m2 | 12
17-R01 | Poplatek za uložení rozdrcené dřevní hmoty na řízenou skládku | t | 0.18
odstr_drev | Odstranění dřevní hmoty | m3 | 0.5
odstr_drev | 0,5 "m3" |  | 0.5
Použití figury:
96606-R01 | Odstranění dřevní hmoty s naložením a odvozen do 20 km | m3 | 0.5
997013811 | Poplatek za uložení na skládce (skládkovné) stavebního odpadu dřevěného kód odpadu 17 02 01 | t | 0.325
parez_do500 | Odstranění pařezů do prům. 500 mm | kus | 1
parez_do500 | 1 |  | 1
Použití figury:
112251102 | Odstranění pařezů průměru přes 300 do 500 mm | kus | 1
162201422 | Vodorovné přemístění pařezů do 1 km D přes 300 do 500 mm | kus | 1
162301972 | Příplatek k vodorovnému přemístění pařezů D přes 300 do 500 mm ZKD 1 km | kus | 19
174251202 | Zásyp jam po pařezech D pařezů přes 300 do 500 mm strojně | kus | 1
17-R03 | Poplatek za uložení pařezů do pům. 500 mm na řízenou skládku | kus | 1
rzb_kam | Rozebraný manenný zához | m3 | 10.575
| Viz přílohu B.5.1, B.5.2 a B.5.3 |  | 0
| 4,7"m2"*1,0"m"+(0+4,7)"m2"*0,5*2,5"m" |  | 10.575
rzb_kam | Součet |  | 10.575
Použití figury:
114203104 | Rozebrání záhozů a rovnanin na sucho | m3 | 10.575
114253301 | Třídění lomového kamene nebo betonových tvárnic podle druhu, velikosti nebo tvaru - strojně | m3 | 10.575
162351143 | Vodorovné přemístění přes 50 do 500 m výkopku/sypaniny z horniny třídy těžitelnosti III skupiny 6 a 7 | m3 | 10.575
46251-R01 | Zához z rozebrného kamene s proštěrkováním z terénu hmotnost přes 200 do 500 kg | m3 | 5.288
997321511 | Vodorovná doprava suti a vybouraných hmot po suchu do 1 km | t | 12.87
997321519 | Příplatek ZKD 1 km vodorovné dopravy suti a vybouraných hmot po suchu | t | 12.87
997321611 | Nakládání nebo překládání suti a vybouraných hmot | t | 12.87
sejmuti | Sejmutí humusu | m2 | 14.5
| Viz přílohu B.5.1, B.5.2 a B.5.3 |  | 0
sejmuti | 8"m2"+13*0,5"m" |  | 14.5
Použití figury:
121151103 | Sejmutí ornice plochy do 100 m2 tl vrstvy do 200 mm strojně | m2 | 14.5
162451106 | Vodorovné přemístění přes 1 500 do 2000 m výkopku/sypaniny z horniny třídy těžitelnosti I skupiny 1 až 3 | m3 | 47.98
171251201 | Uložení sypaniny na skládky nebo meziskládky | m3 | 45.98
vykop | Výkop | m3 | 43.08
| Viz přílohu B.5.1, B.5.2 a B.5.3 |  | 0
| 8,16"m2"*2"m"+(8,16+1,44)"m2"*0,5*4,9"m"+1,44"m2"*1,0"m" |  | 41.28
| (0+1,44)"m2"*0,5*2,5"m" |  | 1.8
vykop | Součet |  | 43.08
Použití figury:
124253101 | Vykopávky pro koryta vodotečí v hornině třídy těžitelnosti I skupiny 3 objem do 1000 m3 strojně | m3 | 25.848
127751111 | Vykopávky pod vodou v hornině třídy těžitelnosti I a II skupiny 1 až 4 tl vrstvy přes 0,5 m objem do 1000 m3 strojně | m3 | 17.232
162451106 | Vodorovné přemístění přes 1 500 do 2000 m výkopku/sypaniny z horniny třídy těžitelnosti I skupiny 1 až 3 | m3 | 47.98
171251201 | Uložení sypaniny na skládky nebo meziskládky | m3 | 45.98
zahoz_z_rzb | Zához z rozebraného kamene | m3 | 5.288
| rzb_kam*0,50 "50% kámen pro opětovné použití" |  | 5.288
zahoz_z_rzb | Součet |  | 5.288
Použití figury:
46251-R01 | Zához z rozebrného kamene s proštěrkováním z terénu hmotnost přes 200 do 500 kg | m3 | 5.288
462512370 | Zához z lomového kamene s proštěrkováním z terénu hmotnost přes 200 do 500 kg | m3 | 57.042
U8 | Úsek č. 8, levý břeh, km 1,449 – 1,469
kac_do300 | Kácení do prům. 300 mm | kus | 12
kac_do500 | Kácení do prům. 500 mm | kus | 2
nasyp | Násyp | m3 | 6.66
| Viz přílohu B.6.1 a B.6.2 |  | 0
| 0,27"m2"*8"m"+0,36"m2"*12,5"m" |  | 6.66
nasyp | Součet |  | 6.66
Použití figury:
171151131 | Uložení sypaniny z hornin nesoudržných a soudržných střídavě do násypů zhutněných strojně | m3 | 6.66
167151111 | Nakládání výkopku z hornin třídy těžitelnosti I skupiny 1 až 3 přes 100 m3 | m3 | 6.66
odst_ker | Odstranění keřů | m2 | 50
parez_do300 | Odstranění pařezů do prům. 300 mm | kus | 12
parez_do500 | Odstranění pařezů do prům. 500 mm | kus | 4
rzb_kam | Rozebraný manenný zához | m3 | 84.81
| Viz přílohu B.6.1 a B.6.2 |  | 0
| (0+3,13)"m2"*0,5*3"m"+7,35"m2"*8,7"m"+(0+7,35)"m2"*0,5*4,4"m" |  | 84.81
rzb_kam | Součet |  | 84.81
Použití figury:
114203104 | Rozebrání záhozů a rovnanin na sucho | m3 | 84.81
114253301 | Třídění lomového kamene nebo betonových tvárnic podle druhu, velikosti nebo tvaru - strojně | m3 | 84.81
162351143 | Vodorovné přemístění přes 50 do 500 m výkopku/sypaniny z horniny třídy těžitelnosti III skupiny 6 a 7 | m3 | 84.81
46251-R01 | Zához z rozebrného kamene s proštěrkováním z terénu hmotnost přes 200 do 500 kg | m3 | 42.405
997321511 | Vodorovná doprava suti a vybouraných hmot po suchu do 1 km | t | 103.214
997321519 | Příplatek ZKD 1 km vodorovné dopravy suti a vybouraných hmot po suchu | t | 103.214
997321611 | Nakládání nebo překládání suti a vybouraných hmot | t | 103.214
vykop | Výkop | m3 | 77.77
| Viz přílohu B.6.1 a B.6.2 |  | 0
| 1"m2"*3"m" |  | 3
| (0+7,57)"m2"*0,5*2"m"+(7,57+1,21)"m2"*0,5*15"m"+0,45"m2"*3"m" |  | 74.77
vykop | Součet |  | 77.77
Použití figury:
124253101 | Vykopávky pro koryta vodotečí v hornině třídy těžitelnosti I skupiny 3 objem do 1000 m3 strojně | m3 | 46.662
127751111 | Vykopávky pod vodou v hornině třídy těžitelnosti I a II skupiny 1 až 4 tl vrstvy přes 0,5 m objem do 1000 m3 strojně | m3 | 31.108
162451106 | Vodorovné přemístění přes 1 500 do 2000 m výkopku/sypaniny z horniny třídy těžitelnosti I skupiny 1 až 3 | m3 | 155.54
171251201 | Uložení sypaniny na skládky nebo meziskládky | m3 | 77.77
zahoz_z_rzb | Zához z rozebraného kamene | m3 | 42.405
| rzb_kam*0,50 "50% kámen pro opětovné použití" |  | 42.405
zahoz_z_rzb | Součet |  | 42.405
Použití figury:
46251-R01 | Zához z rozebrného kamene s proštěrkováním z terénu hmotnost přes 200 do 500 kg | m3 | 42.405
462512370 | Zához z lomového kamene s proštěrkováním z terénu hmotnost přes 200 do 500 kg | m3 | 39.86

## Pokyny pro vyplnění
Struktura údajů, formát souboru a metodika pro zpracování
Struktura
Soubor je složen ze záložky Rekapitulace stavby a záložek s názvem soupisu prací pro jednotlivé objekty ve formátu XLSX. Každá ze záložek přitom obsahuje
ještě samostatné sestavy vymezené orámovaním a nadpisem sestavy.
Rekapitulace stavby obsahuje sestavu Rekapitulace stavby a Rekapitulace objektů stavby a soupisů prací.
V sestavě Rekapitulace stavby jsou uvedeny informace identifikující předmět veřejné zakázky na stavební práce, KSO, CC-CZ, CZ-CPV, CZ-CPA a rekapitulaci
celkové nabídkové ceny účastníka.
Termínem "učastník" (resp. zhotovitel) se myslí "účastník zadávacího řízení" ve smyslu zákona o zadávání veřejných zakázek.
V sestavě Rekapitulace objektů stavby a soupisů prací je uvedena rekapitulace stavebních objektů, inženýrských objektů, provozních souborů,
vedlejších a ostatních nákladů a ostatních nákladů s rekapitulací nabídkové ceny za jednotlivé soupisy prací. Na základě údaje Typ je možné
identifikovat, zda se jedná o objekt nebo soupis prací pro daný objekt:
|  | STA | Stavební objekt pozemní
|  | ING | Stavební objekt inženýrský
|  | PRO | Provozní soubor
|  | VON | Vedlejší a ostatní náklady
|  | OST | Ostatní
|  | Soupis | Soupis prací pro daný typ objektu
Soupis prací pro jednotlivé objekty obsahuje sestavy Krycí list soupisu prací, Rekapitulace členění soupisu prací, Soupis prací. Za soupis prací může být považován
i objekt stavby v případě, že neobsahuje podřízenou zakázku.
Krycí list soupisu obsahuje rekapitulaci informací o předmětu veřejné zakázky ze sestavy Rekapitulace stavby, informaci o zařazení objektu do KSO,
CC-CZ, CZ-CPV, CZ-CPA a rekapitulaci celkové nabídkové ceny účastníka za aktuální soupis prací.
Rekapitulace členění soupisu prací obsahuje rekapitulaci soupisu prací ve všech úrovních členění soupisu tak, jak byla tato členění použita (např.
stavební díly, funkční díly, případně jiné členění) s rekapitulací nabídkové ceny.
Soupis prací obsahuje položky veškerých stavebních nebo montážních prací, dodávek materiálů a služeb nezbytných pro zhotovení stavebního objektu,
inženýrského objektu, provozního souboru, vedlejších a ostatních nákladů.
Pro položky soupisu prací se zobrazují následující informace:
|  | PČ |  | Pořadové číslo položky v aktuálním soupisu
|  | TYP |  | Typ položky: K - konstrukce, M - materiál, PP - plný popis, PSC - poznámka k souboru cen, P - poznámka k položce, VV - výkaz výměr, FIG - rozpad figur
|  | Kód |  | Kód položky
|  | Popis |  | Zkrácený popis položky
|  | MJ |  | Měrná jednotka položky
|  | Množství |  | Množství v měrné jednotce
|  | J.cena |  | Jednotková cena položky. Zadaní může obsahovat namísto J.ceny sloupce J.materiál a J.montáž, jejichž součet definuje
J.cenu položky.
|  | Cena celkem |  | Celková cena položky daná jako součin množství a j.ceny
|  | Cenová soustava |  | Příslušnost položky do cenové soustavy
Ke každé položce soupisu prací se na samostatných řádcích může zobrazovat:
Plný popis položky
Poznámka k souboru cen a poznámka zadavatele
Výkaz výměr
Pokud je k řádku výkazu výměr evidovaný údaj ve sloupci Kód, jedná se o definovaný odkaz, na který se může odvolávat výkaz výměr z jiné položky.
Metodika pro zpracování
Jednotlivé sestavy jsou v souboru provázány. Editovatelné pole jsou zvýrazněny žlutým podbarvením, ostatní pole neslouží k editaci a nesmí být jakkoliv
modifikovány.
Účastník je pro podání nabídky povinen vyplnit žlutě podbarvená pole:
Pole Účastník v sestavě Rekapitulace stavby - zde účastník vyplní svůj název (název subjektu)
Pole IČ a DIČ v sestavě Rekapitulace stavby - zde účastník vyplní svoje IČ a DIČ
Datum v sestavě Rekapitulace stavby - zde účastník vyplní datum vytvoření nabídky
J.cena = jednotková cena v sestavě Soupis prací o maximálním počtu desetinných míst uvedených v poli
- pokud sestavy soupisů prací obsahují pole J.cena, měla by být všechna tato pole vyplněna nenulovými
Poznámka - nepovinný údaj pro položku soupisu
V případě, že sestavy soupisů prací neobsahují pole J.cena, potom ve všech soupisech prací obsahují pole:
- J.materiál - jednotková cena materiálu
- J.montáž - jednotková cena montáže
Účastník v tomto případě by měl vyplnit všechna pole J.materiál a pole J.montáž nenulovými kladnými číslicemi. V případech, kdy položka
neobsahuje žádný materiál je přípustné, aby pole J.materiál bylo vyplněno nulou. V případech, kdy položka neobsahuje žádnou montáž je přípustné,
aby pole J.montáž bylo vyplněno nulou. Obě pole - J.materiál, J.Montáž u jedné položky by však neměly být vyplněny nulou.
Rekapitulace stavby
Název |  |  | Povinný |  | Popis | Typ | Max. počet
atributu |  |  | (A/N) |  |  |  | znaků
Kód |  |  | A |  | Kód stavby | String | 20
Stavba |  |  | A |  | Název stavby | String | 120
Místo |  |  | N |  | Místo stavby | String | 50
Datum |  |  | A |  | Datum vykonaného exportu | Date
KSO |  |  | N |  | Klasifikace stavebního objektu | String | 15
CC-CZ |  |  | N |  | Klasifikace stavbeních děl | String | 15
CZ-CPV |  |  | N |  | Společný slovník pro veřejné zakázky | String | 20
CZ-CPA |  |  | N |  | Klasifikace produkce podle činností | String | 20
Zadavatel |  |  | N |  | Zadavatel zadaní | String | 50
IČ |  |  | N |  | IČ zadavatele zadaní | String | 20
DIČ |  |  | N |  | DIČ zadavatele zadaní | String | 20
Účastník |  |  | N |  | Účastník veřejné zakázky | String | 50
Projektant |  |  | N |  | Projektant | String | 50
Poznámka |  |  | N |  | Poznámka k zadání | String | 255
Sazba DPH |  |  | A |  | Rekapitulace sazeb DPH u položek soupisů | eGSazbaDph
Základna DPH |  |  | A |  | Základna DPH určena součtem celkové ceny z položek soupisů | Double
Hodnota DPH |  |  | A |  | Hodnota DPH | Double
Cena bez DPH |  |  | A |  | Celková cena bez DPH za celou stavbu. Sčítává se ze všech listů. | Double
Cena s DPH |  |  | A |  | Celková cena s DPH za celou stavbu | Double
Rekapitulace objektů stavby a soupisů prací
Název |  |  | Povinný |  | Popis | Typ | Max. počet
atributu |  |  | (A/N) |  |  |  | znaků
Kód |  |  | A |  | Přebírá se z Rekapitulace stavby | String | 20
Stavba |  |  | A |  | Přebírá se z Rekapitulace stavby | String | 120
Místo |  |  | N |  | Přebírá se z Rekapitulace stavby | String | 50
Datum |  |  | A |  | Přebírá se z Rekapitulace stavby | Date
Zadavatel |  |  | N |  | Přebírá se z Rekapitulace stavby | String | 50
Projektant |  |  | N |  | Přebírá se z Rekapitulace stavby | String | 50
Účastník |  |  | N |  | Přebírá se z Rekapitulace stavby | String | 50
Kód |  |  | A |  | Kód objektu | String | 20
Objektu, Soupis prací |  |  | A |  | Název objektu | String | 120
Cena bez DPH |  |  | A |  | Cena bez DPH za daný objekt | Double
Cena s DPH |  |  | A |  | Cena spolu s DPH za daný objekt | Double
Typ |  |  | A |  | Typ zakázky | eGTypZakazky
Krycí list soupisu
Název |  |  | Povinný |  | Popis | Typ | Max. počet
atributu |  |  | (A/N) |  |  |  | znaků
Stavba |  |  | A |  | Přebírá se z Rekapitulace stavby | String | 120
Objekt |  |  | A |  | Kód a název objektu | String | 20 + 120
Soupis |  |  | A |  | Kód a název soupisu | String | 20 + 120
KSO |  |  | N |  | Klasifikace stavebního objektu | String | 15
CC-CZ |  |  | N |  | Klasifikace stavbeních děl | String | 15
CZ-CPV |  |  | N |  | Společný slovník pro veřejné zakázky | String | 20
CZ-CPA |  |  | N |  | Klasifikace produkce podle činností | String | 20
Místo |  |  | N |  | Přebírá se z Rekapitulace stavby | String | 50
Zadavatel |  |  | N |  | Přebírá se z Rekapitulace stavby | String | 50
Účastník |  |  | N |  | Přebírá se z Rekapitulace stavby | String | 50
Projektant |  |  | N |  | Přebírá se z Rekapitulace stavby | String | 50
Poznámka |  |  | N |  | Poznámka k soupisu prací | String | 255
Sazba DPH |  |  | A |  | Rekapitulace sazeb DPH na položkách aktuálního soupisu | eGSazbaDph
Základna DPH |  |  | A |  | Základna DPH určena součtem celkové ceny z položek aktuálního soupisu | Double
Hodnota DPH |  |  | A |  | Hodnota DPH | Double
Cena bez DPH |  |  | A |  | Cena bez DPH za daný soupis | Double
Cena s DPH |  |  | A |  | Cena s DPH za daný soupis | Double
Rekapitulace členění soupisu prací
Název |  |  | Povinný |  | Popis | Typ | Max. počet
atributu |  |  | (A/N) |  |  |  | znaků
Stavba |  |  | A |  | Přebírá se z Rekapitulace stavby | String | 120
Objekt |  |  | A |  | Kód a název objektu, přebírá se z Krycího listu soupisu | String | 20 + 120
Soupis |  |  | A |  | Kód a název objektu, přebírá se z Krycího listu soupisu | String | 20 + 120
Místo |  |  | N |  | Přebírá se z Rekapitulace stavby | String | 50
Datum |  |  | A |  | Přebírá se z Rekapitulace stavby | Date
Zadavatel |  |  | N |  | Přebírá se z Rekapitulace stavby | String | 50
Projektant |  |  | N |  | Přebírá se z Rekapitulace stavby | String | 50
Účastník |  |  | N |  | Přebírá se z Rekapitulace stavby | String | 50
Kód dílu - Popis |  |  | A |  | Kód a název dílu ze soupisu | String | 20 + 100
Cena celkem |  |  | A |  | Cena celkem za díl ze soupisu | Double
Soupis prací
Název |  |  | Povinný |  | Popis | Typ | Max. počet
atributu |  |  | (A/N) |  |  |  | znaků
Stavba |  |  | A |  | Přebírá se z Rekapitulace stavby | String | 120
Objekt |  |  | A |  | Kód a název objektu | String | 20 + 120
Soupis |  |  | A |  | Přebírá se z Krycího listu soupisu | String | 20 + 120
Místo |  |  | N |  | Přebírá se z Krycího listu soupisu | String | 50
Datum |  |  | A |  | Přebírá se z Krycího listu soupisu | Date
Zadavatel |  |  | N |  | Přebírá se z Krycího listu soupisu | String | 50
Projektant |  |  | N |  | Přebírá se z Krycího listu soupisu | String | 50
Účastník |  |  | N |  | Přebírá se z Krycího listu soupisu | String | 50
PČ |  |  | A |  | Pořadové číslo položky soupisu | Long
Typ |  |  | A |  | Typ položky soupisu | eGTypPolozky | 1
Kód |  |  | A |  | Kód položky ze soupisu | String | 20
Popis |  |  | A |  | Popis položky ze soupisu | String | 255
MJ |  |  | A |  | Měrná jednotka položky | String | 10
Množství |  |  | A |  | Množství položky soupisu | Double
J.Cena |  |  | A |  | Jednotková cena položky | Double
Cena celkem |  |  | A |  | Cena celkem vyčíslena jako J.Cena * Množství | Double
Cenová soustava |  |  | N |  | Zařazení položky do cenové soustavy | String | 50
p |  |  | N |  | Poznámka položky ze soupisu | Memo
psc |  |  | N |  | Poznámka k souboru cen ze soupisu | Memo
pp |  |  | N |  | Plný popis položky ze soupisu | Memo
vv |  |  | N |  | Výkaz výměr (figura, výraz, výměra) ze soupisu | Text,Text,Double | 20, 150
fig |  |  | N |  | Rozpad figur | Text,Text,Double | 20, 150
DPH |  |  | A |  | Sazba DPH pro položku | eGSazbaDPH
Hmotnost |  |  | A |  | Hmotnost položky ze soupisu | Double
Suť |  |  | A |  | Suť položky ze soupisu | Double
Nh |  |  | N |  | Normohodiny položky ze soupisu | Double
Datová věta
Typ věty |  |  | Hodnota |  | Význam
eGSazbaDPH |  |  | základní |  | Základní sazba DPH
|  |  | snížená |  | Snížená sazba DPH
|  |  | nulová |  | Nulová sazba DPH
|  |  | zákl. přenesená |  | Základní sazba DPH přenesená
|  |  | sníž. přenesená |  | Snížená sazba DPH přenesená
eGTypZakazky |  |  | STA |  | Stavební objekt
|  |  | PRO |  | Provozní soubor
|  |  | ING |  | Inženýrský objekt
|  |  | VON |  | Vedlejší a ostatní náklady
|  |  | OST |  | Ostatní náklady
eGTypPolozky |  |  | 1 |  | Položka typu HSV
|  |  | 2 |  | Položka typu PSV
|  |  | 3 |  | Položka typu M
|  |  | 4 |  | Položka typu OST