## List1
Příloha č.5 výzvy
Stavba: |  | NH Kladruby nad Labem, stájový dvůr Kladruby nad Labem |  |  | Cenová úroveň:
Objekt: |  | Plotové pole |  |  | Datun zpracování:
POLOŽKOVÝ ROZPOČET S VÝKAZEM VÝMĚR
Jedno typické plotové pole
Poř. Čís. Pol. | Kód položky | Název položky | M.J. | Množství | Jednotková | Celková
1 | 962032230 | Bourání zdiva z cihel pálených nebo vápenopískových na MV nebo MVC do 1 m3 | m3 | 0.488 |  | 0
|  | Pilíř :(0,3*0,3*1,2) |  | 0.11
|  | Podezdívka:0,3*2,8*0,3 |  | 0.378
| 331231314 | Zdivo pilířů z cihel lícových plných VPC dl 290 mm na MVC | m3 | 0.153 |  | 0
Pilíř :(0,3*0,3*1,2)
| R.05.231136 | Zdivo z cihel lícových VPC dl 290 mm MVC | m3 | 0.225 |  | 0
Podezdívka:0,3*2,8*0,3
| R.03.272827 | Krycí ŽB deska pilířů (500x500) | kus | 1 |  | 0
monolitická, dle vzoru stávající
individuální výroba na staveništi
| R.03.272827 | Krycí ŽB deska podezdívky (2500x500) | kus | 1 |  | 0
monolitická, dle vzoru stávající
individuální výroba na staveništi
| R.04.663951 | Výroba výplně plotového pole | soub | 1 |  | 0
Výroba plotového pole, kopie stávajícího pole v.1m dl. 2,5m, materiál modřín, krycí nátěr emailovou barvou, odst. tmavě zelená
| 997231511 | Nakládání, překládání nebo manipulace se sutí a vybouranými hmotami | t | 0.781 |  | 0
objemová hmotnost VPC cihel 1600kg/m3
| 997231111 | Vodorovná doprava suti a vybouraných hmot do 1 km | t | 0.781 |  | 0
| 997231119 | Příplatek ZKD 1 km vodorovné dopravy suti a vybouraných hmot | t | 19.525 |  | 0
| 997013152 | Vnitrostaveništní doprava suti a vybouraných hmot pro budovy v přes 6 do 9 m s omezením mechanizace | t | 0.781 |  | 0
| 997013869 | Poplatek za uložení stavebního odpadu na recyklační skládce (skládkovné) ze směsí betonu, cihel a keramických výrobků kód odpadu 17 01 07 | t | 0.781 |  | 0
| 310901113 | Úprava líce režného zdiva prováděného bez lišt bez spárování | m2 | 5.58 |  | 0
| 623631001 | Spárování spárovací maltou vnějších pohledových ploch pilířů nebo sloupů z cihel | m2 | 5.58 |  | 0
| 998232110 | Přesun hmot pro oplocení zděné z cihel nebo tvárnic v do 3 m | t | 1.211 |  | 0
| 949101111 | Lešení pomocné pro objekty pozemních staveb s lešeňovou podlahou v do 1,9 m zatížení do 150 kg/m2 | m2 | 4.5 |  | 0
|  | Betonářská hřebínková ocel Ø 12 — B500B | t | 0.006 |  | 0
středový prut v pilíři
| Celkem za plotové pole |  |  |  |  | 0
Celé oplocení (49 běžných plotových polí)
| Celkem za oplocení |  |  |  |  | 0