## NV 12 alt. A
Číslo | Položka |  | Celkem | Výroba |  |  |  | Montážní práce |  | Montážní materiál |  |  | Nátěry |  | Celkem
|  |  | [ tis.Kč] | MJ | Počet MJ | JC [ tis.Kč] | MJ | Počet MJ | JC [tis.Kč] | MJ | Počet MJ | JC [ tis.Kč] | [ m2] | JC [ tis.Kč] | [ tis.Kč]
1. | Přípravné práce | [13 empty] | 427.7
1.1 | Pracovní lůžka pro komponenty NV |  | 376.2 | kg | 3300 | 0.11 | kplt. | 11 | 1.2 | [5 empty] | 376.2
Výroba pracovních lůžek pro bezpečné uložení jednotlivých komponent zařízení ( díly vrátní I - IV (7 ks), sloupy (2 ks), most (1 ks) zdvihacího zařízení a zvedací traverza (1 ks))
1.2 | Uložení komponent NV do lůžek |  | 16.5 |  |  |  | kplt. | 11 | 1.5 | [5 empty] | 16.5
Uložení a zabezpečení komponent NV do lůžek pro další pracovní operace
1.3 | Doprava, jeřábové práce |  | 35 |  |  |  | kplt. | 1 | 35 | [5 empty] | 35
Manipulace s komponenty NV při ukládání do lůžek (cca 80 t)
2. | Demontážní práce | [13 empty] | 181
2.1 | Díly tělesa vrátně |  | 105 |  |  |  | kplt. | 7 | 15 | [5 empty] | 105
Hrubé očištění všech dílů. U dílu IV demontáž napouštěcích klapek vč. ložisek, konzol hydraulických válců a doplněných prvků pro znehybnění klapek
2.2 | Sloupy zdvihacího zařízení |  | 28 |  |  |  | kplt | 2 | 14 | [5 empty] | 28
Hrubé očištění .Demontáž dílů původní elektroinstalace
2.3 | Most zdvihacího zařízení |  | 25 |  |  |  | kplt. | 1 | 25 | [5 empty] | 25
Hrubé očištění všech dílů. Demontáž zábradlí a lávek, všech prvků strojního vybavení adílů původní elektroinstalace. Převezení a uložení strojních dílů na pracovišti zhotovitele pro dalčí etapy.
2.4 | Zvedací traverza |  | 8 |  |  |  | kplt. | 1 | 8 | [5 empty] | 8
Hrubé očištění všech dílů. Demontáž kladek a závěsů. Převezení a uložení strojních dílů na pracovišti zhotovitele pro dalčí etapy.
2.5 | Doprava, jeřábové práce |  | 15 |  |  |  | kplt. | 1 | 15 | [5 empty] | 15
Manipulace s demontovanými komponenty, převoz a uložení u zhotovitele
3. | Rekonstrukce a úpravy hradících těles vrátně | 5.2 | [12 empty] | 365.4
3.1 | Díl I | 5.2.1 | 62.4 | kg | 320 | 0.17 | kplt. | 1 | 8 | [5 empty] | 62.4
Výroba a montáž 2 ks vedení suvných závěsů, provedení 2 dvojic otvorů pro ovládací táhla, kontrola a repase spojovacích zámků a těsnění
3.2 | Díl II | 5.2.2 | 7 |  |  |  | kplt. | 1 | 7 | [5 empty] | 7
Provedení 2 dvojic otvorů pro ovládací táhla, kontrola a repase spojovacích zámků a těsnění
3.3 | Díl III | 5.2.3 | 21 |  |  |  | kplt. | 3 | 7 | [5 empty] | 21
Provedení 2 dvojic otvorů pro ovládací táhla, kontrola a repase spojovacích zámků a těsnění
3.4 | Díl IV | 5.2.4 | 275 | kg | 900 | 0.27 | kplt. | 1 | 32 | [5 empty] | 275
Provedení 2 dvojic otvorů pro ovládací táhla, kontrola a repase spojovacích zámků . Výroba a montáž dílů ocelové konstrukce v prostoru pro napouštěcí klapky. Výroba a montáž dílů klapek (klapky, hřídele, ložiska, ovládací segmenty. Výroba a montáž dílů bronz-nerezového těsnění klapek. Montáž klapek, kontrola dosednutí těsnění , případná úprava těsnících ploch zaškrabáním. Výroba a montáž nového prahového těsnění.
4 | Rekonstrukce a úpravy zvedací traverzy | 5.3 | 69.9 | kg | 270 | 0.17 | kplt. | 2 | 12 | [5 empty] | 69.9
Výroba a montáž 2 ks základů pro závěsná táhla a 2 ks základů pro ovládací táhla klapek. Kontrola a repase kladnic a kladek a závěsných dílů. Opatření proti vysmeknutí lan z drážek.
5 | Zvedací táhla | 5.4 | 70 | kg | 350 | 0.2 | [8 empty] | 70
Výroba 2 ks suvných závěsů vč ok, čepů a matic.
6 | Ovládací táhla klapek | 5.5 | 72 | kg | 360 | 0.2 | [8 empty] | 72
Výroba 2 ks dělených závěsných táhel vč ok, čepů a matic.
7 | Ovládací řetěz klapek | 5.6 | 120 |  |  |  | kplt. | 2 | 6 | kg | 120 | 0.9 |  |  | 120
dodávka a montáž 2 ks nerezového Gallova řetězu napouštěcích klapek typu DG90 vč. závěrných článků.
8 | Rekonstrukce sloupů portálového zdvihadla | 5.7 | 26 |  |  |  | kplt. | 2 | 13 | [5 empty] | 26
Kontrola, případné vyrovnání ocelové konstrukce a opravy poškozených částí.
9 | Rekonstrukce ocelové konstrukce mostu portálového zdvihadla | 5.8 | 15 |  |  |  | kplt. | 1 | 15 | [5 empty] | 15
Kontrola, případné vyrovnání ocelové konstrukce a opravy poškozených částí.
10 | Rekonstrukce a úpravy lanového zvedacího zařízení | 5.9 | [12 empty] | 379
10.1 | Navíjecí zařízení |  | 134 |  |  |  | kplt. | 2 | 35 | m | 320 | 0.2 |  |  | 134
Kontrola a repase 2 ks navíjecích bubnů vč. uložení. Navinutí 2 ks ocelových lan ø20 délky cca 160m
10.2 | Pohon |  | 245 |  |  |  | kplt | 1 | 65 | kplt | 1 | 180 |  |  | 245
Kontrola a repase 2 ks hnacích hřídelů bubnů vč. uložení. Kontrola a repase 2 ks otevřených ozubených převodů vč. uložení. Kontrola a repase 1 ks převodové skříně TSA, výměna oleje, případné přetěsnění. Kontrola a repase 1 ks brzdy ELHY vč. uložení. V případě neopravitelné poruchy výměna za novou obdobnéhoi typu. Výroba a montáž základu nového elektromotoru, dodávka elektromotoru (dle realizované varianty). Kompletace pohonu vč. spojek.
11 | Elektroinstalace | 5.10 | 270 |  |  |  | kplt | 1 | 60 | kplt | 1 | 210 |  |  | 270
Výroba a montáž nové elektroinstalace na mostě a sloupech portálového zdvihadla. Výroba a montáž mobilní ovládací skříně, případně s dodávkou a montáží frekvenčního měniče (dle realizované varianty).
12 | Základy sloupů a boční drážky na platu PK | 5.10 | 15 |  |  |  | kplt. | 1 | 15 | [5 empty] | 15
Kontrola a repase armatur v platu a stěnách ohlaví všech plavebních komor, kde se uvažuje využití náhradních vrat.
13 | Systém protikorozní ochrany | 7 | [12 empty] | 2403
13.1 | Hradící tělesa náhradních vrat |  | 1620 | [9 empty] | 900 | 1.8 | 1620
Provedení PKO všech dílů hradícího tělesa (7 dílů) vč. napouštěcích klapek.
13.2 | Sloupy portálového zdvihadla |  | 414 | [9 empty] | 230 | 1.8 | 414
Provedení PKO sloupů zdvihadla (2 ks).
13.3 | Most portálového zdvihadla |  | 288 | [9 empty] | 160 | 1.8 | 288
Provedení PKO ocelové konstrukce mostu a dílů pohonu.
13.4 | Traverza |  | 81 | [9 empty] | 45 | 1.8 | 81
Provedení PKO ocelové konstrukce traverzy.
14 | Zkoušky | 8 | [12 empty] | 160
14.1 | Zkoušky ve výrobě | 8.1 | 10 |  |  |  | kplt. | 1 | 10 | [5 empty] | 10
Kontrola rozměrů a provedení dílů a sestavených skupin.
14.2 | Zkoušky při montáži | 8.2 | 15 |  |  |  | kplt. | 1 | 15 | [5 empty] | 15
Kontrola kompletnosti, připojovacích rozměrů a upevnění, dílčí funkce.
14.3 | Funkční zkoušky | 8.3 | 135 |  |  |  | kplt. | 1 | 135 | [5 empty] | 135
Funkční zkoušky při zkušební instalaci zařízení NV 12 na PK. Sestavení portálu, dílů vrat a táhel. Demontáž a uložení.
15 | Ostatní náklady | [13 empty] | 370
15.1 | Jeřábové práce při montáži a zkouškách |  | 125 |  |  |  | kplt. | 1 | 125 | [5 empty] | 125
Manipulace s díly při montáži a zkouškách
15.2 | Doprava |  | 60 |  |  |  | kplt. | 1 | 60 | [5 empty] | 60
Převoz dílů při výrobě, montáži a zkouškách
15.3 | Likvidace odpadu |  | 15 |  |  |  | kplt. | 1 | 15 | [5 empty] | 15
Ekologická likvidace odpadu
15.4 | Zřízení pracoviště |  | 10 |  |  |  | kplt. | 1 | 10 | [5 empty] | 10
Zřízení pracoviště v míste uložení dílů zařízení.
15.5 | Energie |  | 10 |  |  |  | kplt. | 1 | 10 | [5 empty] | 10
Vyrovnání odběru energie dle měření spotřeby v podružném stavebním rozvaděči
15.6 | Technická dokumentace |  | 150 |  |  |  | kplt. | 1 | 150 | [5 empty] | 150
Pro zprovoznění zařízení NV 12 bude vypracována odpovídající technická dokumentace (projektová dokumentace strojní části vč. pevnostních výpočtů, projektová dokumentace elektro, program a vyvodnocení zkoušek, plán BOZP, …)
[11 empty] | Celkem tis.Kč bez DPH: |  |  |  | 4944