## Pokyny k vyplnění přílohy
Závazné pokyny k vyplnění Přílohy č. 1 kupní smlouvy - Popis předmětu koupě a technická specifikace
k veřejné zakázce malého rozsahu - Dodávka nábytku – kancelářské židle a křesla
Příloha k vyplnění je umístěna na následujícím listě.
1) | Do žlutého pole doplní uchazeč jednotkovou cenu uvedenou v Kč bez DPH zaokrouhlenou na celé koruny. Jiné úpravy přílohy nejsou přípustné.
2) | Uvedená nabídková cena jednotlivých položek bude zahrnovat dopravu a montáž.
3) | Doplněná Příloha č. 1 bude součástí nabídky podané do výběrového řízení a bude nedílnou součástí kupní smlouvy.
Jiné úpravy Přílohy č. 1, mimo popsané v bodě 1), jsou nepřípustné.

## Příloha č. 1 kupní smlouvy
Příloha č. 1 kupní smlouvy - Popis předmětu koupě a technická specifikace
k veřejné zakázce "Dodávka nábytku - kancelářské židle a křesla"
U jednotlivých položek jsou uvedeny závazné základní parametry, které jsou dále podrobně specifikovány v příloze "Zadávací dokumentace - technické parametry".
P. č. | Komodita | Celkový počet/ks | Cena odhad /Kč bez DPH/ks | Cena celkem/Kč bez DPH | Specifikace | Obrazek ilustrativní | Místo dodání/ zkrácené označení | Barevné provedení/ počet ks | COMMODITY_ID
1 | Křeslo polstrované | 2 | 0 | 0 | Referenční model: Udsbjerg nebo ekvivalent Základní parametry: • sedák i opěrák s pěnovou výplní • nohy masivní dub • výška sedu min. 43 cm, max. 45 cm • šířka křesla min. 62 cm, max. 64 cm • hloubka křesla min. 66 cm, max. 68 cm • výška křesla min. 84 cm, max. 86 cm • barva (barva viz sloupec "barevné provedení") • nosnost min. 110 kg |  | Z1 - HK | 2x šedé | -10110
2 | Židle jídelní | 5 | 0 | 0 | Referenční model: Tibi nebo ekvivalent Základní parametry: • sedák i opěrák z bílé MDF desky nebo bílé překližky • nohy z dubového lakovaného dřeva • výška sedu min. 44 cm, max. 46 cm • šířka sedu min. 45 cm, max. 47 cm • hloubka sedu min. 42 cm, max. 44 cm • výška židle min. 77 cm, max. 80 cm • nosnost min. 110 kg |  | Z2 - Pardubice | 5x bílá | -10090
3 | Kancelářská židle otočná s podhlavníkem | 5 | 0 | 0 | Referenční model: GAME ŠÉF VIP s podhlavníkem nebo ekvivalent Základní parametry: • mechanika synchronní • podhlavník síťovaný černý • područky • sedák z injektované pěny, posuvný, čalouněný (barva viz sloupec "barevné provedení") • zádová opěrka ze samonosné černé síťoviny • bederní opěrka • výška sedu min. 44 cm, max. 56 cm • šířka sedáku min. 52 cm, hloubka sedáku min. 49 cm • celková výška židle min. 115 cm, max. 145 cm • potah sedáku - otěruvzdornost min. 100 000 cyklů • nosnost min. 130 kg |  | ŘSP - HK Z3 - Roudnice | 2x černá 3x černá | -7291
4 | Kancelářská židle otočná čalouněná s podhlavníkem | 13 | 0 | 0 | Referenční model: LARA VIP s podhlavníkem nebo ekvivalent Základní parametry: • mechanika synchronní • podhlavník čalouněný v barvě sedáku • područky • sedák z injektované pěny, posuvný, čalouněný (barva viz sloupec "barevné provedení") • zádová opěrka čalouněná • výška sedu min. 44 cm, max. 56 cm • šířka sedáku min. 50 cm, hloubka sedáku min. 45 cm • celková výška židle min. 115 cm, max. 145 cm • potah sedáku a opěráku - otěruvzdornost min. 100 000 cyklů • nosnost min. 120 kg |  | ŘSP - HK ŘSP - Roudnice Z2 - Pardubice Z3 - Týnec | 9x černá 1x červená 2x černá 1x černá | -7251
5 | Kancelářská židle otočná - síť s podhlavníkem | 6 | 0 | 0 | Referenční model: YORK SÍŤ s podhlavníkem nebo ekvivalent Základní parametry: • mechanika synchronní • podhlavník síťovaný černý • područky • sedák z polyuretanové pěny, čalouněný (barva viz sloupec "barevné provedení") • zádová opěrka ze samonosné černé síťoviny • bederní opěrka • výška sedu min. 44 cm, max. 57 cm • šířka sedáku min. 50 cm, hloubka sedáku min. 45 cm • celková výška židle min. 99 cm, max. 140 cm • potah sedáku - otěruvzdornost min. 100 000 cyklů • nosnost min. 120 kg |  | ŘSP - HK Z3 - Týnec | 4x černá 2x modrá | -5631
6 | Kancelářská židle otočná - síť bez podhlavníku | 2 | 0 | 0 | Referenční model: YORK SÍŤ bez podhlavníku nebo ekvivalent Základní parametry: • mechanika synchronní • područky • sedák z polyuretanové pěny, čalouněný (barva viz sloupec "barevné provedení") • zádová opěrka ze samonosné černé síťoviny • bederní opěrka • výška sedu min. 44 cm, max. 57 cm • šířka sedáku min. 50 cm, hloubka sedáku min. 45 cm • celková výška židle min. 99 cm, max. 115 cm • potah sedáku - otěruvzdornost min. 100 000 cyklů • nosnost min. 120 kg |  | Z1 - Jablonec | 2x černá | -5630
7 | Konferenční židle čalouněná stohovatelná | 12 | 0 | 0 | Referenční model: Taurus nebo ekvivalent Základní parametry: • kostra ocelová černá z oválných profilů • sedák i opěrák čalouněný (barva viz sloupec "barevné provedení") • výška sedu min. 45 cm, max. 47 cm • šířka sedu min. 48 cm, max. 55 cm • hloubka sedu min. 40 cm, max. 43 cm • výška židle min. 79 cm, max. 85 cm • židle je stohovatelná • potah sedáku a opěráku - otěruvzdornost min. 100 000 cyklů • nosnost min. 120 kg |  | Z2 - Pardubice Z3 - Týnec | 8x modrá 4x modrá | -4841
|  | 45 |  | 0