## List1
Příloha č. 1
Podrobný popis předmětu koupě včetně technické specifikace, výčtu příslušenství a požadavků na servis.
Analyzátor adsorbovatelného organického halogenu (AOX) doplněný o modul pro stanovení extrahovatelného organického halogenu (EOX) včetně řídícího a vyhodnocovacího systému (hardware, software)
musí obsahovat minimálně následně uvedené součásti a položky, resp. musí splňovat minimálně následující technické parametry a požadavky na servis:
1) | Analyzátor AOX/EOX
Typ zařízení v nabídce:
| POPIS POŽADAVKU | JEDNOTKA | HODNOTA | LIMIT HODNOTY
1.1 | Analyzátor AOX | text | označení typu včetně katalogového čísla položky | _
1.2 | Modul pro stanovení EOX | text | označení typu včetně katalogového čísla položky | _
1.3 | Měřené parametry : AOX, EOX | text | _ | _
1.4 | Soulad s normovanými metodami (tj. ČSN, EN, ISO, DIN) pro AOX a EOX | text | _ | _
1.5 | Integrovaný gas box garantující optimální a úplné spálení vzorku | text | _ | _
1.6 | Duální spalovací rozkladná pec umožňující rozklad v horizontálním i vertikálním uspořádání | text | _ | _
1.7 | Rozkladná teplota pece | °C | 1100 | minimálně
1.8 | Coulometrická cela s výměnnou kombinovanou elektrodou a automaticky čištěnou stříbrnou elektrodou | text | _ | _
1.9 | Měřící rozsah coulometru (vztaženo na chlorid) | ng/l | 10 až 1000000 | minimální rozsah intervalu
1.10 | Reprodukovatelnost RSD na úrovni >5 µg Cl | % | 2 | lepší než
1.11 | Integrované chlazení měřící cely na teplotu nižší než teplota okolí | text | _ | _
1.12 | Autosampler pro vzorky na stanocení AOX s kapacitou (počtem pozic) | bezrozměrná | 30 | minimálně
1.13 | Vnos vzorků na křemenných kontejnerech o definovaném rozměru pro vsádkovou metodu a pro kolonkovou metodu. | mm | 8 x 18 (vsádková metoda) 6 x 18 (kolonková metoda) | přesně
1.14 | Maximální objem nástřiku při stanovení EOX | µl | 100 | minimálně
1.15 | Možnost úpravy tabulky vzorků v průběhu měření - zejména přidávání a mazání vzorků | text | _ | _
1.16 | Startovací kit pro uvedení přístroje do provozu a základní sada spotřebního materiálu | text | _ | _
2) | Řídící a vyhodnocovací systém (hardware, software)
Typ zařízení v nabídce:
2.1 | Řídící počítač pro obsluhu a pro sběr dat s doporučeným operačním systémem, optická myš a klávesnice, monitor | text | označení typu | _
2.2 | Analytický software pro řízení systému a vyhodnocení dat | text | označení typu | _
2.3 | Laserová černobílá tiskárna oboustranná | text | označení typu | _
2.4 | Uživatelská licence pro Windows a MS Office | text | _ | _
3) | Další příslušenství
Typ zařízení v nabídce:
3.1 | Záložní zdroj (UPS), který pokrývá potřeby analytické sestavy po dobu minimálně 15 minut - volně stojící provedení, tj. bez pevného připojení na rozvod elektrické energie | text | označení typu | _
4 | Zařízení musí být nové neobsahující použité nebo repasované díly.
5 | Zaškolení uživatele na místě jako součást instalace.
6 | Záruční opravy provádí firma:
IČO:
telefon: - mail:
Pozáruční opravy provádí firma:
IČO:
telefon: - mail:
Vysvětlivky k vyplnění tabulky:
1) U řádků s uvedenou hodnotou a jednotkou ve sloupci D a E se do sloupce G uvede číselná hodnota pro nabízené zařízení doložitelná firemní dokumentací.
2) U řádků s poznámkou "text" ve sloupci D se do sloupce G slovně uvede splnění/nesplnění technické podmínky (např. ano/ne), resp. slovní popis technického řešení či typové označení nabízeného zařízení či příslušenství.