## Harmonogram (hidden)
|  | dle předpokládaného postupu prací na týdny | dle předpokládaného postupu prací na měsíce | po patrech a předpokládaných subdodávkách
1 | automatické generování harmonogramu (max na 1 přednastavený import/export) | 10 | 8 | 6
2 | automatické generování videa (max na 1 přednastavený import/export) | 10 | 8 | 6
4 | využití pro zadání VZ: zaškolení a editační licence pro objednatele i zájemce o podání nabídek (předpokladem je splnění předchozích bodů) | 20 | 16 | 12

## vzorek_zadání
Vzorek
Popis zadání:
A | Co je myšleno vzorkem? Bude předložen vzorek modelu. Vzorkem je myšlený model IFC (výstup č.1) ve stupni pro stavební povolení.
B | Jaký je prostorový požadavek na vzorek? Vzorek je vymezen ohraničením dle schematu - viz prostorové vymezení vzorku dále. 1.NP+ 1.PP
C | Jaké jsou BIM požadavky na vzorek? Vzorek bude odpovídat stupni PD pro stavební povolení (resp. detail předložené dokumentace) a bude obsahovat veškeré odpovídající modelované entity, popisné vlastnosti, strukturu a respektovat další, z vyplněného preBEP (BEP) vyplývající požadavky. Informace ve vzorku, které vyžadují řešení celé dokumentace (a tedy nejsou pro výřez vzorku známé), budou odborně odhanuty. Vůči vzorku budou posuzovány požadavky pevně stanovené v BEP a uchazečem doplněné hodnoty (původně žlutá pole, nyní zelená) v BEP. Podmínkou zhotovení vzorku je tak i správně vyplněný preBEP, tj.BEP. Uchazečem doplněné hodnoty vzorku musí v plné míře vzorek charakterizovat. To znamená, že nemůže např. obsahovat zkratky, značení, externí reference nebo výjimky z listů kolize, duplicity nebo klasifikace, které by v příslušných listech BEP nebyli zadefinovány.
D | Které profesní dílčí modely IFC bude vzorek obsahovat? - architektonicko-stavební řešení (ASR); - kanalizace (KAN); včetně vnější části mimo budovu a dešťové kanalizace v rámci ohraničení; - vodovod (VOD); - vytápění (VYT);
E | Jaké jsou poskytnuté podklady? - výkresy PDF a DWG všech potřebných profesí ve stupni stavebního povolení
Prostorové vymezení vzorku:
Požadované výstupy podle preBEP C1.5:
Číslo | Výstup | Vymezení vzorku výstupu
1 | Model IFC | omezeno ohraničením výše, jinak v úplném DSP