## Rekapitulace stavby
Export Komplet | [27 empty] | 2.0 | ZAMOK |  |  |  |  | False | False | {6f92f50b-7125-46f8-9d26-010386aede56}
[33 empty] | 0,01 | 21
[33 empty] | 0,01 | 15
|  | REKAPITULACE STAVBY | [17 empty] | v --- níže se nacházejí doplnkové a pomocné údaje k sestavám --- v | [11 empty] | Návod na vyplnění | 0,001
|  | Kód: |  |  |  |  | 122155A_040 | [24 empty] | Měnit lze pouze buňky se žlutým podbarvením! 1) na prvním listu Rekapitulace stavby vyplňte v sestavě a) Souhrnný list - údaje o Uchazeči (přenesou se do ostatních sestav i v jiných listech) b) Rekapitulace objektů - potřebné Ostatní náklady 2) na vybraných listech vyplňte v sestavě a) Krycí list - údaje o Uchazeči, pokud se liší od údajů o Uchazeči na Souhrnném listu (údaje se přenesou do ostatních sestav v daném listu) b) Rekapitulace rozpočtu - potřebné Ostatní náklady c) Celkové náklady za stavbu - ceny u položek - množství, pokud má žluté podbarvení - a v případě potřeby poznámku (ta je ve skrytém sloupci) | 0,01
|  | Stavba: |  |  |  |  | Opatření Zátor-Loučky, OHO, Dílčí stavba 02.040 Opatření v úseku Zátor - Loučky | [25 empty] | 0,01
|  | KSO: |  |  |  |  | 833 21 | [8 empty] | CC-CZ: |  | 2 | [14 empty] | 0,01
|  | Místo: |  |  |  |  | Zátor | [8 empty] | Datum: |  | 15. 11. 2024 | [14 empty] | 0,01
[16 empty] | CZ-CPA: |  | 42.91 | [14 empty] | 0,01
|  | Zadavatel: | [13 empty] | IČ: | [16 empty] | 0,01
|  |  | Povodí Odry, státní podnik | [12 empty] | DIČ: | [16 empty] | 0,01
0,01
|  | Uchazeč: | [13 empty] | IČ: |  | Vyplň údaj | [14 empty] | 0,01
|  |  | Vyplň údaj | [12 empty] | DIČ: |  | Vyplň údaj | [14 empty] | 0,01
False
|  | Projektant: | [13 empty] | IČ: | [16 empty] | False
|  |  | AQUATIS, a.s. | [12 empty] | DIČ: | [16 empty] | True
0,01
|  | Zpracovatel: | [13 empty] | IČ: | [16 empty] | 0,01
|  |  | Ing. Michal Jendruščák | [12 empty] | DIČ: | [16 empty] | True
Poznámka:
Soupis prací je sestaven s využitím Cenové soustavy ÚRS. Položky, které pochází z této cenové soustavy, jsou ve sloupci 'Cenová soustava' označeny popisem 'CS ÚRS' a úrovní příslušného kalendářního pololetí. Veškeré další informace vymezující popis a podmínky použití těchto položek z Cenové soustavy, které nejsou uvedeny přímo v soupisu prací, jsou neomezeně dálkově k dispozici na webu podminky.urs.cz.
|  | Cena bez DPH | [13 empty] | 0
[8 empty] | Sazba daně |  |  | Základ daně |  |  |  |  | Výše daně
|  | DPH |  | základní |  |  |  | 21% |  |  | 0 |  |  |  |  | 0
|  |  |  | snížená |  |  |  | 15% |  |  | 0 |  |  |  |  | 0
|  |  |  | zákl. přenesená |  |  |  | 21% |  |  | 0 |  |  |  |  | 0
|  |  |  | sníž. přenesená |  |  |  | 15% |  |  | 0 |  |  |  |  | 0
|  |  |  | nulová |  |  |  | 0% |  |  | 0 |  |  |  |  | 0
|  | Cena s DPH | [6 empty] | v |  |  | CZK |  |  |  | 0
|  | Projektant | [11 empty] | Zpracovatel
|  | Datum a podpis: | [7 empty] | Razítko |  |  |  | Datum a podpis: |  |  | Razítko
|  | Objednavatel | [11 empty] | Uchazeč
|  | Datum a podpis: | [7 empty] | Razítko |  |  |  | Datum a podpis: |  |  | Razítko
REKAPITULACE OBJEKTŮ STAVBY A SOUPISŮ PRACÍ
| Kód: | [6 empty] | 122155A_040
| Stavba: | [6 empty] | Opatření Zátor-Loučky, OHO, Dílčí stavba 02.040 Opatření v úseku Zátor - Loučky
| Místo: | [6 empty] | Zátor | [6 empty] | Datum: |  | 15. 11. 2024
| Zadavatel: | [6 empty] | Povodí Odry, státní podnik | [6 empty] | Projektant: |  | AQUATIS, a.s. |  |  | Informatívní údaje z listů zakázek
| Uchazeč: | [13 empty] | Zpracovatel: |  | Ing. Michal Jendruščák
| Kód |  |  |  | Popis | [7 empty] | Cena bez DPH [CZK] |  |  |  |  | Cena s DPH [CZK] | Typ | z toho Ostat. náklady [CZK] | DPH [CZK] | Normohodiny [h] | DPH základní [CZK] | DPH snížená [CZK] | DPH základní přenesená [CZK] | DPH snížená přenesená [CZK] | Základna DPH základní | Základna DPH snížená | Základna DPH zákl. přenesená | Základna DPH sníž. přenesená | Základna DPH nulová
| Náklady z rozpočtů | [11 empty] | 0 |  |  |  |  | 0 |  | 0 | 0 | 0 | 0 | 0 | 0 | 0 | 0 | 0 | 0 | 0 | 0 |  | D | 0 | ###NOIMPORT### | IMPORT | {6f92f50b-7125-46f8-9d26-010386aede56} | {00000000-0000-0000-0000-000000000000} | 833 21
/ |  | 040.11.1 |  |  |  | Úprava koryta v úseku km 0,000 – 0,950 63 | [6 empty] | 0 |  |  |  |  | 0 | STA | 0 | 0 | 0 | 0 | 0 | 0 | 0 | 0 | 0 | 0 | 0 | 0 |  |  | 1 |  | IMPORT | {da899759-68ac-4638-a602-7e39f39d84ea} | {6f92f50b-7125-46f8-9d26-010386aede56} | 833 21 | 2
/ |  | 040.11.2 |  |  |  | Úprava koryta v úseku km 0,950 63 – 1,297 93 | [6 empty] | 0 |  |  |  |  | 0 | STA | 0 | 0 | 0 | 0 | 0 | 0 | 0 | 0 | 0 | 0 | 0 | 0 |  |  | 1 |  | IMPORT | {3d3ca622-3052-42cd-ab13-00084bb185ae} | {6f92f50b-7125-46f8-9d26-010386aede56} | 833 21 | 2
/ |  | 040.11.3 |  |  |  | Úprava koryta v úseku km 1,297 93 – 1,572 40 | [6 empty] | 0 |  |  |  |  | 0 | STA | 0 | 0 | 0 | 0 | 0 | 0 | 0 | 0 | 0 | 0 | 0 | 0 |  |  | 1 |  | IMPORT | {ee768491-f93e-43ae-9819-648a6939a4e1} | {6f92f50b-7125-46f8-9d26-010386aede56} | 833 21 | 2
/ |  | 040.11.4 |  |  |  | Úprava koryta v úseku km 1,572 40 – 1,983 70 | [6 empty] | 0 |  |  |  |  | 0 | STA | 0 | 0 | 0 | 0 | 0 | 0 | 0 | 0 | 0 | 0 | 0 | 0 |  |  | 1 |  | IMPORT | {7de5c91f-8747-4d14-90fd-ace62e07b9a2} | {6f92f50b-7125-46f8-9d26-010386aede56} | 833 21 | 2
/ |  | 040.11.5 |  |  |  | Provizorní navázání na stávající koryto Opavy v úseku stavby 02.053 | [6 empty] | 0 |  |  |  |  | 0 | STA | 0 | 0 | 0 | 0 | 0 | 0 | 0 | 0 | 0 | 0 | 0 | 0 |  |  | 1 |  | IMPORT | {9b411ff6-2848-4e3b-b3cc-fae4347c20dd} | {6f92f50b-7125-46f8-9d26-010386aede56} | 833 21 | 2
/ |  | 040.13.1 |  |  |  | Levostranná nábřežní zeď v úseku km 1,223 00 - 1,351 00 | [6 empty] | 0 |  |  |  |  | 0 | STA | 0 | 0 | 0 | 0 | 0 | 0 | 0 | 0 | 0 | 0 | 0 | 0 |  |  | 1 |  | IMPORT | {0321aea1-d614-42bd-a260-3dff49ae0fc3} | {6f92f50b-7125-46f8-9d26-010386aede56} | 833 21 | 2
/ |  | 040.13.2 |  |  |  | Pravostranná nábřežní zeď v úseku km 1,572 40 - 1,983 70 | [6 empty] | 0 |  |  |  |  | 0 | STA | 0 | 0 | 0 | 0 | 0 | 0 | 0 | 0 | 0 | 0 | 0 | 0 |  |  | 1 |  | IMPORT | {4b356080-32b1-4eba-9737-64c5ce66c32f} | {6f92f50b-7125-46f8-9d26-010386aede56} | 833 21 | 2
/ |  | 040.21.1 |  |  |  | Dočasné zajištění ČOV | [6 empty] | 0 |  |  |  |  | 0 | STA | 0 | 0 | 0 | 0 | 0 | 0 | 0 | 0 | 0 | 0 | 0 | 0 |  |  | 1 |  | IMPORT | {ce8e4c73-90d5-4a53-9a67-01ef3e6d92dd} | {6f92f50b-7125-46f8-9d26-010386aede56} | 833 21 | 2
|  | 040.31.1 |  |  |  | Nová lávka v km 0,001 75 (TPE km 81,140) | [6 empty] | 0 |  |  |  |  | 0 | STA | 0 | 0 | 0 | 0 | 0 | 0 | 0 | 0 | 0 | 0 | 0 | 0 |  | D | 1 |  | IMPORT | {10092c0d-d7aa-4b3b-9070-85a130067f0b} | {6f92f50b-7125-46f8-9d26-010386aede56} | 833 21 | 2
/ |  |  | 040.31.1 |  |  |  | Nová lávka v km 0,001 75 (TPE km 81,140) | [5 empty] | 0 |  |  |  |  | 0 | Soupis | 0 | 0 | 0 | 0 | 0 | 0 | 0 | 0 | 0 | 0 | 0 | 0 |  |  | 2 | ###NOINSERT### | IMPORT | {10092c0d-d7aa-4b3b-9070-85a130067f0b} | {6f92f50b-7125-46f8-9d26-010386aede56} | 833 21 | 2
/ |  |  | 040.31.1.1 |  |  |  | Nová lávka v km 0,001 75 - elektro | [5 empty] | 0 |  |  |  |  | 0 | Soupis | 0 | 0 | 0 | 0 | 0 | 0 | 0 | 0 | 0 | 0 | 0 | 0 |  |  | 2 |  | IMPORT | {5057efb1-1459-4f35-a101-753f8eef0db6} | {10092c0d-d7aa-4b3b-9070-85a130067f0b} | 833 21
|  | 040.31.2 |  |  |  | Nová pěší lávka v km 0,950 63 (TPE km 82,150 | [6 empty] | 0 |  |  |  |  | 0 | STA | 0 | 0 | 0 | 0 | 0 | 0 | 0 | 0 | 0 | 0 | 0 | 0 |  | D | 1 |  | IMPORT | {e1945c6e-b026-4f93-a168-74dc4c134fb9} | {6f92f50b-7125-46f8-9d26-010386aede56} | 833 21 | 2
/ |  |  | 040.31.2 |  |  |  | Nová pěší lávka v km 0,950 63 (TPE km 82,150 | [5 empty] | 0 |  |  |  |  | 0 | Soupis | 0 | 0 | 0 | 0 | 0 | 0 | 0 | 0 | 0 | 0 | 0 | 0 |  |  | 2 | ###NOINSERT### | IMPORT | {e1945c6e-b026-4f93-a168-74dc4c134fb9} | {6f92f50b-7125-46f8-9d26-010386aede56} | 833 21 | 2
/ |  |  | 040.31.2.1 |  |  |  | Nová pěší lávka v km 0,950 63 - elektro | [5 empty] | 0 |  |  |  |  | 0 | Soupis | 0 | 0 | 0 | 0 | 0 | 0 | 0 | 0 | 0 | 0 | 0 | 0 |  |  | 2 |  | IMPORT | {b08e7402-7cf4-4879-b05a-19e28959da45} | {e1945c6e-b026-4f93-a168-74dc4c134fb9} | 833 21
|  | 040.31.3 |  |  |  | Nový silniční most ev.č. 4585-8 v km 1,297 93 (TPE km 82,510) | [6 empty] | 0 |  |  |  |  | 0 | STA | 0 | 0 | 0 | 0 | 0 | 0 | 0 | 0 | 0 | 0 | 0 | 0 |  | D | 1 |  | IMPORT | {9bce85e6-a060-47a2-893c-8b563f905aa9} | {6f92f50b-7125-46f8-9d26-010386aede56} | 833 21 | 2
/ |  |  | 040.31.3 |  |  |  | Nový silniční most ev.č. 4585-8 v km 1,297 93 (TPE km 82,510) | [5 empty] | 0 |  |  |  |  | 0 | Soupis | 0 | 0 | 0 | 0 | 0 | 0 | 0 | 0 | 0 | 0 | 0 | 0 |  |  | 2 | ###NOINSERT### | IMPORT | {9bce85e6-a060-47a2-893c-8b563f905aa9} | {6f92f50b-7125-46f8-9d26-010386aede56} | 833 21 | 2
/ |  |  | 040.31.3 |  |  |  | Nový silniční most ev. č. 4585-8 v km 1,297 93 - elektro | [5 empty] | 0 |  |  |  |  | 0 | Soupis | 0 | 0 | 0 | 0 | 0 | 0 | 0 | 0 | 0 | 0 | 0 | 0 |  |  | 2 |  | IMPORT | {a522ab47-683d-4d61-b072-3c6a6595e4ec} | {9bce85e6-a060-47a2-893c-8b563f905aa9} | 833 21
/ |  |  | 040.31.3 B |  |  |  | Nový silniční most ev. č. 4585-8 v km 1,297 93 - bourání | [5 empty] | 0 |  |  |  |  | 0 | Soupis | 0 | 0 | 0 | 0 | 0 | 0 | 0 | 0 | 0 | 0 | 0 | 0 |  |  | 2 |  | IMPORT | {72a0721f-7f66-40a5-a024-a72a5fd43d0f} | {9bce85e6-a060-47a2-893c-8b563f905aa9}
/ |  | 040.32.1 |  |  |  | Úprava nájezdů na lávku v km 81,140 TPE | [6 empty] | 0 |  |  |  |  | 0 | STA | 0 | 0 | 0 | 0 | 0 | 0 | 0 | 0 | 0 | 0 | 0 | 0 |  |  | 1 |  | IMPORT | {ea6f3751-7ba4-45ba-b02f-1884bebb17e6} | {6f92f50b-7125-46f8-9d26-010386aede56} | 833 21 | 2
/ |  | 040.32.2 |  |  |  | Úprava napojení pěších komunikací na lávku v km 82,150 TPE | [6 empty] | 0 |  |  |  |  | 0 | STA | 0 | 0 | 0 | 0 | 0 | 0 | 0 | 0 | 0 | 0 | 0 | 0 |  |  | 1 |  | IMPORT | {41151ef4-3ff3-4ec8-b8a8-00535d9f4460} | {6f92f50b-7125-46f8-9d26-010386aede56} | 833 21 | 2
/ |  | 040.32.3 |  |  |  | Sjezdy ze silnice III/4585 u mostu 4585-8 (TPE km 82,510) | [6 empty] | 0 |  |  |  |  | 0 | STA | 0 | 0 | 0 | 0 | 0 | 0 | 0 | 0 | 0 | 0 | 0 | 0 |  |  | 1 |  | IMPORT | {53cf49c3-68a6-42ed-b820-0137d6760525} | {6f92f50b-7125-46f8-9d26-010386aede56} | 833 21 | 2
/ |  | 040.33.1 |  |  |  | Nová brána pro vjezd na pozemek p.č.350 | [6 empty] | 0 |  |  |  |  | 0 | STA | 0 | 0 | 0 | 0 | 0 | 0 | 0 | 0 | 0 | 0 | 0 | 0 |  |  | 1 |  | IMPORT | {c01284bb-b354-4647-a9ed-eed802590e72} | {6f92f50b-7125-46f8-9d26-010386aede56} | 833 21 | 2
|  | 040.42 |  |  |  | Objekty vyústění vnitřních vod | [6 empty] | 0 |  |  |  |  | 0 | STA | 0 | 0 | 0 | 0 | 0 | 0 | 0 | 0 | 0 | 0 | 0 | 0 |  | D | 1 |  | IMPORT | {5608838c-7690-474a-a556-187c105c13e2} | {6f92f50b-7125-46f8-9d26-010386aede56} | 833 21 | 2
|  |  | 040.42 |  |  |  | Objekty vyústění vnitřních vod | [5 empty] | 0 |  |  |  |  | 0 | Soupis | 0 | 0 | [12 empty] | 2 | ###NOINSERT### | IMPORT | {5608838c-7690-474a-a556-187c105c13e2} | {6f92f50b-7125-46f8-9d26-010386aede56} | 833 21 | 2
/ |  |  | SO 040.42.1 |  |  |  | Vyústění vnitřních vod zprava v km 0,552 | [5 empty] | 0 |  |  |  |  | 0 | Soupis | 0 | 0 | 0 | 0 | 0 | 0 | 0 | 0 | 0 | 0 | 0 | 0 |  |  | 2 |  | IMPORT | {1ff1c71d-32c2-42f8-ab70-1e8e21718209} | {5608838c-7690-474a-a556-187c105c13e2} | 833 21
/ |  |  | SO 040.42.2 |  |  |  | Vyústění vnitřních vod zleva v km 0,686 | [5 empty] | 0 |  |  |  |  | 0 | Soupis | 0 | 0 | 0 | 0 | 0 | 0 | 0 | 0 | 0 | 0 | 0 | 0 |  |  | 2 |  | IMPORT | {4f510e5a-da47-4e15-8b3e-b87329da65f5} | {5608838c-7690-474a-a556-187c105c13e2} | 833 21
/ |  |  | SO 040.42.7 |  |  |  | Vyústění vnitřních vod zleva v km 1,555 90 | [5 empty] | 0 |  |  |  |  | 0 | Soupis | 0 | 0 | 0 | 0 | 0 | 0 | 0 | 0 | 0 | 0 | 0 | 0 |  |  | 2 |  | IMPORT | {2fd56b2b-8f1b-4374-b9c0-8ee505a942d5} | {5608838c-7690-474a-a556-187c105c13e2} | 833 21
/ |  |  | SO 040.42.8 |  |  |  | Vyústění vnitřních vod zprava v km 0,001 95 | [5 empty] | 0 |  |  |  |  | 0 | Soupis | 0 | 0 | 0 | 0 | 0 | 0 | 0 | 0 | 0 | 0 | 0 | 0 |  |  | 2 |  | IMPORT | {e3a5bc90-5c84-433f-a2b7-70b820a8a35d} | {5608838c-7690-474a-a556-187c105c13e2} | 833 21
/ |  |  | SO 040.42.9 |  |  |  | Vyústění vnitřních vod zprava v km 0,297 24 | [5 empty] | 0 |  |  |  |  | 0 | Soupis | 0 | 0 | 0 | 0 | 0 | 0 | 0 | 0 | 0 | 0 | 0 | 0 |  |  | 2 |  | IMPORT | {bbde332b-bdc0-44ed-9b48-1461691f0bd8} | {5608838c-7690-474a-a556-187c105c13e2} | 833 21
/ |  |  | SO 040.42.10 |  |  |  | Vyústění vnitřních vod zleva v km 1,502 00 | [5 empty] | 0 |  |  |  |  | 0 | Soupis | 0 | 0 | 0 | 0 | 0 | 0 | 0 | 0 | 0 | 0 | 0 | 0 |  |  | 2 |  | IMPORT | {61c9f5a1-ad3f-4e34-8870-b8b7c44eafba} | {5608838c-7690-474a-a556-187c105c13e2} | 833 21
/ |  | 040.42.3 |  |  |  | Úprava zaústění Zátoráčku km 0,876 20 (TPE km 82.040) | [6 empty] | 0 |  |  |  |  | 0 | STA | 0 | 0 | 0 | 0 | 0 | 0 | 0 | 0 | 0 | 0 | 0 | 0 |  |  | 1 |  | IMPORT | {3bf94bee-baf8-4cac-acd0-032d099c7c28} | {6f92f50b-7125-46f8-9d26-010386aede56} | 833 21 | 2
/ |  | 040.42.4 |  |  |  | Úprava zaústění pravostranného přítoku v km 1,243 00 | [6 empty] | 0 |  |  |  |  | 0 | STA | 0 | 0 | 0 | 0 | 0 | 0 | 0 | 0 | 0 | 0 | 0 | 0 |  |  | 1 |  | IMPORT | {d91ff139-04d4-425b-a312-4a07df9c5e9e} | {6f92f50b-7125-46f8-9d26-010386aede56} | 833 21 | 2
/ |  | 040.42.5 |  |  |  | Úprava zaústění levostranného přítoku v km 1,365 60 | [6 empty] | 0 |  |  |  |  | 0 | STA | 0 | 0 | 0 | 0 | 0 | 0 | 0 | 0 | 0 | 0 | 0 | 0 |  |  | 1 |  | IMPORT | {0dcdc5c8-deef-4cf1-94b5-324d8e12725e} | {6f92f50b-7125-46f8-9d26-010386aede56} | 833 21 | 2
/ |  | 040.42.6 |  |  |  | Úprava zaústění levostranného přítoku v km 1,393 20 | [6 empty] | 0 |  |  |  |  | 0 | STA | 0 | 0 | 0 | 0 | 0 | 0 | 0 | 0 | 0 | 0 | 0 | 0 |  |  | 1 |  | IMPORT | {77c0da77-9429-41d7-9c64-6e9a50ba3995} | {6f92f50b-7125-46f8-9d26-010386aede56} | 833 21 | 2
/ |  | 040.52.1 |  |  |  | Přeložka vodovodu DN 100 v km 1,201 | [6 empty] | 0 |  |  |  |  | 0 | STA | 0 | 0 | 0 | 0 | 0 | 0 | 0 | 0 | 0 | 0 | 0 | 0 |  |  | 1 |  | IMPORT | {13de52f7-327e-4778-b15b-375b47018187} | {6f92f50b-7125-46f8-9d26-010386aede56} | 833 21 | 2
/ |  | 040.53.1 |  |  |  | Přeložka plynovodu STL DN 100 v km 1,262 | [6 empty] | 0 |  |  |  |  | 0 | STA | 0 | 0 | 0 | 0 | 0 | 0 | 0 | 0 | 0 | 0 | 0 | 0 |  |  | 1 |  | IMPORT | {da941dc4-843a-4ab9-a5d1-841faf6d8934} | {6f92f50b-7125-46f8-9d26-010386aede56} | 833 21 | 2
/ |  | 040.53.2 |  |  |  | Přeložka plynovodu STL DN 80 v km 0,670 až 0,700 | [6 empty] | 0 |  |  |  |  | 0 | STA | 0 | 0 | 0 | 0 | 0 | 0 | 0 | 0 | 0 | 0 | 0 | 0 |  |  | 1 |  | IMPORT | {00e4ec0c-96fd-4de7-a0d3-29306cee6c76} | {6f92f50b-7125-46f8-9d26-010386aede56} | 833 21 | 2
/ |  | 040.54.1 |  |  |  | Přeložka nadzemního vedení VO v km 0,008 | [6 empty] | 0 |  |  |  |  | 0 | STA | 0 | 0 | 0 | 0 | 0 | 0 | 0 | 0 | 0 | 0 | 0 | 0 |  |  | 1 |  | IMPORT | {ea80b8cf-7a0f-48f5-9d0b-4fddb8e18346} | {6f92f50b-7125-46f8-9d26-010386aede56} | 833 21 | 2
/ |  | 040.59.2 |  |  |  | Objekt pro likvidaci odpadních vod–domovní ČOV na parcele č.761/1, km 0,388 | [6 empty] | 0 |  |  |  |  | 0 | STA | 0 | 0 | 0 | 0 | 0 | 0 | 0 | 0 | 0 | 0 | 0 | 0 |  |  | 1 |  | IMPORT | {ecbdcd77-02be-4796-b072-a7c9bc133ca6} | {6f92f50b-7125-46f8-9d26-010386aede56} | 833 21 | 2
|  | 040.61.1 |  |  |  | Výsadba náhradních porostů | [6 empty] | 0 |  |  |  |  | 0 | STA | 0 | 0 | 0 | 0 | 0 | 0 | 0 | 0 | 0 | 0 | 0 | 0 |  | D | 1 |  | IMPORT | {24809faf-4d85-41df-9ad1-b3700898e39a} | {6f92f50b-7125-46f8-9d26-010386aede56} | 833 21 | 2
|  |  | 040.61.1 |  |  |  | Výsadba náhradních porostů | [5 empty] | 0 |  |  |  |  | 0 | Soupis | 0 | 0 | [12 empty] | 2 | ###NOINSERT### | IMPORT | {24809faf-4d85-41df-9ad1-b3700898e39a} | {6f92f50b-7125-46f8-9d26-010386aede56} | 833 21 | 2
/ |  |  | 040.61.1.1 |  |  |  | Výsadba náhradních porostů | [5 empty] | 0 |  |  |  |  | 0 | Soupis | 0 | 0 | 0 | 0 | 0 | 0 | 0 | 0 | 0 | 0 | 0 | 0 |  |  | 2 |  | IMPORT | {afd40bba-a21f-479d-8414-ca496540131a} | {24809faf-4d85-41df-9ad1-b3700898e39a} | 833 21
/ |  |  | 040.61.1.2 |  |  |  | Výsadba mimo pozemky stavby | [5 empty] | 0 |  |  |  |  | 0 | Soupis | 0 | 0 | 0 | 0 | 0 | 0 | 0 | 0 | 0 | 0 | 0 | 0 |  |  | 2 |  | IMPORT | {60b472cf-e62b-49a1-a1be-febf013271a5} | {24809faf-4d85-41df-9ad1-b3700898e39a} | 833 21
/ |  | 040.75 |  |  |  | Kácení porostů | [6 empty] | 0 |  |  |  |  | 0 | STA | 0 | 0 | 0 | 0 | 0 | 0 | 0 | 0 | 0 | 0 | 0 | 0 |  |  | 1 |  | IMPORT | {266c7184-a69a-49cb-910f-fe3a383ead93} | {6f92f50b-7125-46f8-9d26-010386aede56} | 833 21 | 2
/ |  | VRN |  |  |  | Vedlejší rozpočtové náklady | [6 empty] | 0 |  |  |  |  | 0 | VON | 0 | 0 | 0 | 0 | 0 | 0 | 0 | 0 | 0 | 0 | 0 | 0 |  |  | 1 |  | IMPORT | {a594486c-501f-4aeb-af18-7e5c662e9569} | {6f92f50b-7125-46f8-9d26-010386aede56} | 833 21 | 2

## 040.11.1 - Úprava koryta ...
[18 empty] | {da899759-68ac-4638-a602-7e39f39d84ea} | [5 empty] | naloženi_HB | 42257 | 2
[18 empty] | 2 | [5 empty] | naložení_ornice | 8031,2 | 2
| KRYCÍ LIST SOUPISU PRACÍ | [7 empty] | v --- níže se nacházejí doplnkové a pomocné údaje k sestavám --- v | [8 empty] | False | [5 empty] | nalozeni_MD | 48165,1 | 2
Stavba:
Opatření Zátor-Loučky, OHO, Dílčí stavba 02.040 Opatření v úseku Zátor - Loučky
Objekt:
040.11.1 - Úprava koryta v úseku km 0,000 – 0,950 63
| KSO: |  | 833 21 |  |  | CC-CZ:
| Místo: |  | Zátor |  |  | Datum: | 15. 11. 2024
| Zadavatel: |  |  |  |  | IČ:
|  | Povodí Odry, státní podnik |  |  |  | DIČ:
| Uchazeč: |  |  |  |  | IČ: | Vyplň údaj
|  | Vyplň údaj |  |  |  | DIČ: | Vyplň údaj
| Projektant: |  |  |  |  | IČ:
|  | AQUATIS, a.s. |  |  |  | DIČ:
| Zpracovatel: |  |  |  |  | IČ:
|  | Ing. Michal Jendruščák |  |  |  | DIČ:
Poznámka:
| Cena bez DPH | [5 empty] | 0
|  |  | Základ daně |  |  | Sazba daně | Výše daně
| DPH | základní | 0 |  |  | 21% | 0
|  | snížená | 0 |  |  | 15% | 0
|  | zákl. přenesená | 0 |  |  | 21% | 0
|  | sníž. přenesená | 0 |  |  | 15% | 0
|  | nulová | 0 |  |  | 0% | 0
| Cena s DPH |  |  | v | CZK |  | 0
| Projektant |  |  | Zpracovatel
| Datum a podpis: |  | Razítko | Datum a podpis: |  |  | Razítko
| Objednavatel |  |  | Uchazeč
| Datum a podpis: |  | Razítko | Datum a podpis: |  |  | Razítko
REKAPITULACE ČLENĚNÍ SOUPISU PRACÍ
Stavba:
Opatření Zátor-Loučky, OHO, Dílčí stavba 02.040 Opatření v úseku Zátor - Loučky
Objekt:
040.11.1 - Úprava koryta v úseku km 0,000 – 0,950 63
Místo: |  |  | Zátor |  |  | Datum: | 15. 11. 2024
Zadavatel: |  |  | Povodí Odry, státní podnik |  |  | Projektant: | AQUATIS, a.s.
Uchazeč: |  |  | Vyplň údaj |  |  | Zpracovatel: | Ing. Michal Jendruščák
Kód dílu - Popis | [6 empty] | Cena celkem [CZK]
Náklady ze soupisu prací | [6 empty] | 0 | [11 empty] | -1
| HSV - Práce a dodávky HSV | [5 empty] | 0
| 1 - Zemní práce | [5 empty] | 0
| 2 - Zakládání | [5 empty] | 0
| 3 - Svislé a kompletní konstrukce | [5 empty] | 0
| 4 - Vodorovné konstrukce | [5 empty] | 0
| 5 - Komunikace pozemní | [5 empty] | 0
| 9 - Ostatní konstrukce a práce, bourání | [5 empty] | 0
| 997 - Přesun sutě | [5 empty] | 0
| 998 - Přesun hmot | [5 empty] | 0
| PSV - Práce a dodávky PSV | [5 empty] | 0
| 767 - Konstrukce zámečnické | [5 empty] | 0
| M - Práce a dodávky M | [5 empty] | 0
| 21-M - Elektromontáže | [5 empty] | 0
SOUPIS PRACÍ
Stavba:
Opatření Zátor-Loučky, OHO, Dílčí stavba 02.040 Opatření v úseku Zátor - Loučky
Objekt:
040.11.1 - Úprava koryta v úseku km 0,000 – 0,950 63
Místo: |  |  | Zátor |  |  | Datum: | 15. 11. 2024
Zadavatel: |  |  | Povodí Odry, státní podnik |  |  | Projektant: | AQUATIS, a.s.
Uchazeč: |  |  | Vyplň údaj |  |  | Zpracovatel: | Ing. Michal Jendruščák
PČ | Typ | Kód | Popis | MJ | Množství | J.cena [CZK] | Cena celkem [CZK] | Cenová soustava |  | DPH | J. Nh [h] | Nh celkem [h] | J. hmotnost [t] | Hmotnost celkem [t] | J. suť [t] | Suť Celkem [t]
Náklady soupisu celkem | [6 empty] | 0 |  |  |  |  | 0 |  | 51095.7108 |  | 7567.8765 |  | D | -1 | [13 empty] | 0
| D | HSV | Práce a dodávky HSV |  |  |  | 0 |  |  |  |  | 0 |  | 51088.5388 |  | 7567.8765 | 1 | D | 0 |  |  |  | ROZPOCET | [9 empty] | 0
| D | 1 | Zemní práce |  |  |  | 0 |  |  |  |  | 0 |  | 1.1953 |  | 7522.714 | 1 | D | 1 |  |  |  | ROZPOCET | [9 empty] | 0
1 | K | 113107224 | Odstranění podkladu z kameniva drceného tl přes 300 do 400 mm strojně pl přes 200 m2 | m2 | 2614 |  | 0 | CS ÚRS 2024 02 |  | základní |  | 0 | 0 | 0 | 0.58 | 1516.12 | 4 | K | 2 |  |  |  | ROZPOCET |  |  |  | 0 | 0 | 0 | 0 | 0 | 1 | 0 | 4 | -1016590513
| Online PSC |  | https://podminky.urs.cz/item/CS_URS_2024_02/113107224 | [14 empty] | Online PSC | 2
2 | K | 113154543 | Frézování živičného krytu tl 50 mm pruh š přes 1 m pl přes 500 do 2000 m2 | m2 | 2574 |  | 0 | CS ÚRS 2024 02 |  | základní |  | 0 | 1e-05 | 0.02574 | 0.115 | 296.01 | 4 | K | 2 |  |  |  | ROZPOCET |  |  |  | 0 | 0 | 0 | 0 | 0 | 1 | 0 | 4 | -439758822
| Online PSC |  | https://podminky.urs.cz/item/CS_URS_2024_02/113154543 | [14 empty] | Online PSC | 2
| VV |  | 2574 "VV pol. 2.1" |  | 2574 | [12 empty] | VV | 2 | 2 | True | 1 | ROZPOCET
3 | K | 113155538 | Frézování betonového krytu tl 100 mm pl přes 1000 m2 | m2 | 2614 |  | 0 | CS ÚRS 2024 02 |  | základní |  | 0 | 3e-05 | 0.07842 | 0.256 | 669.184 | 4 | K | 2 |  |  |  | ROZPOCET |  |  |  | 0 | 0 | 0 | 0 | 0 | 1 | 0 | 4 | 1059713411
| Online PSC |  | https://podminky.urs.cz/item/CS_URS_2024_02/113155538 | [14 empty] | Online PSC | 2
| VV |  | 2574 "VV pol. 2.1" |  | 2574 | [12 empty] | VV | 2 | 2 | True | 0 | ROZPOCET
| VV |  | 40 "VV pol. 2.2" |  | 40 | [12 empty] | VV | 2 | 2 | True | 0 | ROZPOCET
| VV |  | Součet |  | 2614 | [12 empty] | VV | 2 | 4 | True | 1 | ROZPOCET
4 | K | 114203104 | Rozebrání záhozů a rovnanin na sucho | m3 | 2770 |  | 0 | CS ÚRS 2024 02 |  | základní |  | 0 | 0 | 0 | 1.82 | 5041.4 | 4 | K | 2 |  |  |  | ROZPOCET |  |  |  | 0 | 0 | 0 | 0 | 0 | 1 | 0 | 4 | -1030704917
| Online PSC |  | https://podminky.urs.cz/item/CS_URS_2024_02/114203104 | [14 empty] | Online PSC | 2
| VV |  | 2770 "VV pol. 2.3" |  | 2770 | [12 empty] | VV | 2 | 2 | True | 1 | ROZPOCET
5 | K | R01 001 | Převádění vody staveništěm, ochrana staveniště | kplt | 1 |  | 0 |  |  | základní |  | 0 | 0 | 0 | 0 | 0 | 4 | K | 2 |  |  |  | ROZPOCET |  |  |  | 0 | 0 | 0 | 0 | 0 | 1 | 0 | 4 | 568594057
| P |  | Poznámka k položce: položka obsahuje: - čerpání vody - pohotovostní soustavu - převedení vody potrubím - zemní hrázky př. jiné - položka bude soutěžena dle §92 odst. 2 dle zákona č.134/2016 Sb. na výkon nebo funkci | [14 empty] | P | 2
6 | K | 121151123 | Sejmutí ornice plochy přes 500 m2 tl vrstvy do 200 mm strojně | m2 | 61293 |  | 0 | CS ÚRS 2024 02 |  | základní |  | 0 | 0 | 0 | 0 | 0 | 4 | K | 2 |  |  |  | ROZPOCET |  |  |  | 0 | 0 | 0 | 0 | 0 | 1 | 0 | 4 | -509714557
| Online PSC |  | https://podminky.urs.cz/item/CS_URS_2024_02/121151123 | [14 empty] | Online PSC | 2
| VV |  | 61293 "VV pol. 1.1" |  | 61293 | [12 empty] | VV | 2 | 2 | True | 1 | ROZPOCET
7 | K | 124353104 | Vykopávky pro koryta vodotečí v hornině třídy těžitelnosti II skupiny 4 objem přes 20000 m3 strojně | m3 | 76880 |  | 0 | CS ÚRS 2024 02 |  | základní |  | 0 | 0 | 0 | 0 | 0 | 4 | K | 2 |  |  |  | ROZPOCET |  |  |  | 0 | 0 | 0 | 0 | 0 | 1 | 0 | 4 | 1690149418
| Online PSC |  | https://podminky.urs.cz/item/CS_URS_2024_02/124353104 | [14 empty] | Online PSC | 2
| VV |  | 76880 "VV pol. 1.2" |  | 76880 | [12 empty] | VV | 2 | 2 | True | 1 | ROZPOCET
8 | K | 127451113 | Vykopávky pod vodou v hornině třídy těžitelnosti II skupiny 5 tl vrstvy přes 0,5 m objem přes 5000 m3 strojně | m3 | 12706 |  | 0 | CS ÚRS 2024 02 |  | základní |  | 0 | 0 | 0 | 0 | 0 | 4 | K | 2 |  |  |  | ROZPOCET |  |  |  | 0 | 0 | 0 | 0 | 0 | 1 | 0 | 4 | 952213632
| Online PSC |  | https://podminky.urs.cz/item/CS_URS_2024_02/127451113 | [14 empty] | Online PSC | 2
| VV |  | 12706 "VV pol. 1.3" |  | 12706 | [12 empty] | VV | 2 | 2 | True | 1 | ROZPOCET
9 | K | 162451126 | Vodorovné přemístění přes 1 500 do 2000 m výkopku/sypaniny z horniny třídy těžitelnosti II skupiny 4 a 5 | m3 | 72628 |  | 0 | CS ÚRS 2024 02 |  | základní |  | 0 | 0 | 0 | 0 | 0 | 4 | K | 2 |  |  |  | ROZPOCET |  |  |  | 0 | 0 | 0 | 0 | 0 | 1 | 0 | 4 | 1148020725
| Online PSC |  | https://podminky.urs.cz/item/CS_URS_2024_02/162451126 | [14 empty] | Online PSC | 2
| VV |  | 72628 "VV pol. 1.4" |  | 72628 | [12 empty] | VV | 2 | 2 | True | 1 | ROZPOCET
10 | K | 162651112 | Vodorovné přemístění přes 4 000 do 5000 m výkopku/sypaniny z horniny třídy těžitelnosti I skupiny 1 až 3 | m3 | 20289.8 |  | 0 | CS ÚRS 2024 02 |  | základní |  | 0 | 0 | 0 | 0 | 0 | 4 | K | 2 |  |  |  | ROZPOCET |  |  |  | 0 | 0 | 0 | 0 | 0 | 1 | 0 | 4 | 1171446771
| Online PSC |  | https://podminky.urs.cz/item/CS_URS_2024_02/162651112 | [14 empty] | Online PSC | 2
| VV |  | 61293*0,2 "VV pol. 1.1" |  | 12258.6 | [12 empty] | VV | 2 | 2 | True | 0 | ROZPOCET
| VV |  | Mezisoučet |  | 12258.6 | [12 empty] | VV | 2 | 3 | True | 0 | ROZPOCET
| VV |  | 13280*0,25 "VV pol. 1.11.2" |  | 3320 | [12 empty] | VV | 2 | 2 | True | 0 | ROZPOCET
| VV |  | (30408+1000)*0,15 "VV pol. 1.11.1 a 1.12" |  | 4711.2 | [12 empty] | VV | 2 | 2 | True | 0 | ROZPOCET
| VV | naložení_ornice | Mezisoučet |  | 8031.2 | [12 empty] | VV | 2 | 3 | True | 0 | ROZPOCET
| VV |  | Součet |  | 20289.8 | [12 empty] | VV | 2 | 4 | True | 1 | ROZPOCET
11 | K | 162651132 | Vodorovné přemístění přes 4 000 do 5000 m výkopku/sypaniny z horniny třídy těžitelnosti II skupiny 4 a 5 | m3 | 53965.1 |  | 0 | CS ÚRS 2024 02 |  | základní |  | 0 | 0 | 0 | 0 | 0 | 4 | K | 2 |  |  |  | ROZPOCET |  |  |  | 0 | 0 | 0 | 0 | 0 | 1 | 0 | 4 | 879679355
| Online PSC |  | https://podminky.urs.cz/item/CS_URS_2024_02/162651132 | [14 empty] | Online PSC | 2
| VV |  | 3550"VV pol. 1.6" |  | 3550 | [12 empty] | VV | 2 | 2 | True | 0 | ROZPOCET
| VV |  | 2250 "VV pol. 1.5" |  | 2250 | [12 empty] | VV | 2 | 2 | True | 0 | ROZPOCET
| VV |  | Mezisoučet |  | 5800 | [12 empty] | VV | 2 | 3 | True | 0 | ROZPOCET
| VV |  | 7290 "VV pol. 4.3" |  | 7290 | [12 empty] | VV | 2 | 2 | True | 0 | ROZPOCET
| VV |  | 0,3*12747 "VV pol. 4.1.1" |  | 3824.1 | [12 empty] | VV | 2 | 2 | True | 0 | ROZPOCET
| VV |  | 8000 "VV pol. 1.7.2" |  | 8000 | [12 empty] | VV | 2 | 2 | True | 0 | ROZPOCET
| VV |  | 29051"VV pol. 1.7.3" |  | 29051 | [12 empty] | VV | 2 | 2 | True | 0 | ROZPOCET
| VV | nalozeni_MD | Mezisoučet |  | 48165.1 | [12 empty] | VV | 2 | 3 | True | 0 | ROZPOCET
| VV |  | Součet |  | 53965.1 | [12 empty] | VV | 2 | 4 | True | 1 | ROZPOCET
12 | K | R162 001 | Třídění kameniva a zeminy na mobilním zařízení | m3 | 72628 |  | 0 |  |  | základní |  | 0 | 0 | 0 | 0 | 0 | 4 | K | 2 |  |  |  | ROZPOCET |  |  |  | 0 | 0 | 0 | 0 | 0 | 1 | 0 | 4 | 1767275603
| VV |  | 72628 "VV pol. 1.4" |  | 72628 | [12 empty] | VV | 2 | 2 | True | 1 | ROZPOCET
13 | K | 167151111 | Nakládání výkopku z hornin třídy těžitelnosti I skupiny 1 až 3 přes 100 m3 | m3 | 8031.2 |  | 0 | CS ÚRS 2024 02 |  | základní |  | 0 | 0 | 0 | 0 | 0 | 4 | K | 2 |  |  |  | ROZPOCET |  |  |  | 0 | 0 | 0 | 0 | 0 | 1 | 0 | 4 | -1871971216
| Online PSC |  | https://podminky.urs.cz/item/CS_URS_2024_02/167151111 | [14 empty] | Online PSC | 2
| VV |  | naložení_ornice |  | 8031.2 | [12 empty] | VV | 2 | 2 | True | 1 | ROZPOCET
14 | K | 167151112 | Nakládání výkopku z hornin třídy těžitelnosti II skupiny 4 a 5 přes 100 m3 | m3 | 90422.1 |  | 0 | CS ÚRS 2024 02 |  | základní |  | 0 | 0 | 0 | 0 | 0 | 4 | K | 2 |  |  |  | ROZPOCET |  |  |  | 0 | 0 | 0 | 0 | 0 | 1 | 0 | 4 | -1772674641
| Online PSC |  | https://podminky.urs.cz/item/CS_URS_2024_02/167151112 | [14 empty] | Online PSC | 2
| VV |  | naloženi_HB+nalozeni_MD |  | 90422.1 | [12 empty] | VV | 2 | 2 | True | 1 | ROZPOCET
15 | K | 174151101 | Zásyp jam, šachet rýh nebo kolem objektů sypaninou se zhutněním | m3 | 5750 |  | 0 | CS ÚRS 2024 02 |  | základní |  | 0 | 0 | 0 | 0 | 0 | 4 | K | 2 |  |  |  | ROZPOCET |  |  |  | 0 | 0 | 0 | 0 | 0 | 1 | 0 | 4 | 1947240221
| Online PSC |  | https://podminky.urs.cz/item/CS_URS_2024_02/174151101 | [14 empty] | Online PSC | 2
| VV |  | 3550"VV pol. 1.6" |  | 3550 | [12 empty] | VV | 2 | 2 | True | 0 | ROZPOCET
| VV |  | 2200 "VV pol. 4.10" |  | 2200 | [12 empty] | VV | 2 | 2 | True | 0 | ROZPOCET
| VV |  | Součet |  | 5750 | [12 empty] | VV | 2 | 4 | True | 1 | ROZPOCET
16 | K | 181451131 | Založení parkového trávníku výsevem pl přes 1000 m2 v rovině a ve svahu do 1:5 | m2 | 43688 |  | 0 | CS ÚRS 2024 02 |  | základní |  | 0 | 0 | 0 | 0 | 0 | 4 | K | 2 |  |  |  | ROZPOCET |  |  |  | 0 | 0 | 0 | 0 | 0 | 1 | 0 | 4 | 445835788
| Online PSC |  | https://podminky.urs.cz/item/CS_URS_2024_02/181451131 | [14 empty] | Online PSC | 2
| VV |  | 43688 "VV pol. 1.11" |  | 43688 | [12 empty] | VV | 2 | 2 | True | 1 | ROZPOCET
17 | K | 182111111 | Zpevnění svahu tkaninou nebo rohoží na svahu sklonu přes 1:2 do 1:1 | m2 | 1196 |  | 0 | CS ÚRS 2024 02 |  | základní |  | 0 | 0 | 0 | 0 | 0 | 4 | K | 2 |  |  |  | ROZPOCET |  |  |  | 0 | 0 | 0 | 0 | 0 | 1 | 0 | 4 | 604602111
| Online PSC |  | https://podminky.urs.cz/item/CS_URS_2024_02/182111111 | [14 empty] | Online PSC | 2
| VV |  | 1196 "VV pol. 1.13" |  | 1196 | [12 empty] | VV | 2 | 2 | True | 1 | ROZPOCET
18 | M | JTA.67390860 | textilie jutařská PETEX 150g/m2 š 150cm | m2 | 1315.6 |  | 0 |  |  | základní |  | 0 | 0.00015 | 0.19734 | 0 | 0 | 8 | M | 2 |  |  |  | ROZPOCET |  |  |  | 0 | 0 | 0 | 0 | 0 | 1 | 0 | 4 | 1527910294
| VV |  | 1196*1,1 'Přepočtené koeficientem množství |  | 1315.6 | [12 empty] | VV | 2 | 2 | False | 1 | ROZPOCET
19 | K | 182151112 | Svahování v zářezech v hornině třídy těžitelnosti II skupiny 4 a 5 strojně | m2 | 19726 |  | 0 | CS ÚRS 2024 02 |  | základní |  | 0 | 0 | 0 | 0 | 0 | 4 | K | 2 |  |  |  | ROZPOCET |  |  |  | 0 | 0 | 0 | 0 | 0 | 1 | 0 | 4 | -1584745406
| Online PSC |  | https://podminky.urs.cz/item/CS_URS_2024_02/182151112 | [14 empty] | Online PSC | 2
| VV |  | 19726 "VV pol. 1.10" |  | 19726 | [12 empty] | VV | 2 | 2 | True | 1 | ROZPOCET
20 | K | 182351133 | Rozprostření ornice pl přes 500 m2 ve svahu přes 1:5 tl vrstvy do 200 mm strojně | m2 | 1000 |  | 0 | CS ÚRS 2024 02 |  | základní |  | 0 | 0 | 0 | 0 | 0 | 4 | K | 2 |  |  |  | ROZPOCET |  |  |  | 0 | 0 | 0 | 0 | 0 | 1 | 0 | 4 | 1471835557
| Online PSC |  | https://podminky.urs.cz/item/CS_URS_2024_02/182351133 | [14 empty] | Online PSC | 2
| VV |  | 1000 "VV pol. 1.12" |  | 1000 | [12 empty] | VV | 2 | 2 | True | 1 | ROZPOCET
21 | K | 162751137 | Vodorovné přemístění přes 9 000 do 10000 m výkopku/sypaniny z horniny třídy těžitelnosti II skupiny 4 a 5 | m3 | 52536 |  | 0 | CS ÚRS 2024 02 |  | základní |  | 0 | 0 | 0 | 0 | 0 | 4 | K | 2 |  |  |  | ROZPOCET |  |  |  | 0 | 0 | 0 | 0 | 0 | 1 | 0 | 4 | -2111354202
| Online PSC |  | https://podminky.urs.cz/item/CS_URS_2024_02/162751137 | [14 empty] | Online PSC | 2
| VV |  | 8959 "VV pol. 1.7.1" |  | 8959 | [12 empty] | VV | 2 | 2 | True | 0 | ROZPOCET
| VV |  | 43577"VV pol. 1.7.4" |  | 43577 | [12 empty] | VV | 2 | 2 | True | 0 | ROZPOCET
| VV |  | Součet |  | 52536 | [12 empty] | VV | 2 | 4 | True | 1 | ROZPOCET
22 | K | 162751139 | Příplatek k vodorovnému přemístění výkopku/sypaniny z horniny třídy těžitelnosti II skupiny 4 a 5 ZKD 1000 m přes 10000 m | m3 | 525360 |  | 0 | CS ÚRS 2024 02 |  | základní |  | 0 | 0 | 0 | 0 | 0 | 4 | K | 2 |  |  |  | ROZPOCET |  |  |  | 0 | 0 | 0 | 0 | 0 | 1 | 0 | 4 | -1878479455
| Online PSC |  | https://podminky.urs.cz/item/CS_URS_2024_02/162751139 | [14 empty] | Online PSC | 2
| VV |  | 10*52536 |  | 525360 | [12 empty] | VV | 2 | 2 | True | 1 | ROZPOCET
23 | K | R 18135 002 | Odkopávka zeminy z břehů toku a odvoz na skládku vč. skládkovného | m3 | 1000 |  | 0 |  |  | základní |  | 0 | 0 | 0 | 0 | 0 | 4 | K | 2 |  |  |  | ROZPOCET |  |  |  | 0 | 0 | 0 | 0 | 0 | 1 | 0 | 4 | 1707605568
| P |  | Poznámka k položce: Položka obsahuje: - výkop a naložení zeminy na dopravní prostředek - odvoz do 20 km - skládkovné | [14 empty] | P | 2
| VV |  | 1000 "Odvoz vybraného výkopku z koryta" |  | 1000 | [12 empty] | VV | 2 | 2 | True | 1 | ROZPOCET
24 | K | 171201231 | Poplatek za uložení zeminy a kamení na recyklační skládce (skládkovné) kód odpadu 17 05 04 | t | 105072 |  | 0 | CS ÚRS 2024 02 |  | základní |  | 0 | 0 | 0 | 0 | 0 | 4 | K | 2 |  |  |  | ROZPOCET |  |  |  | 0 | 0 | 0 | 0 | 0 | 1 | 0 | 4 | 1118204302
| Online PSC |  | https://podminky.urs.cz/item/CS_URS_2024_02/171201231 | [14 empty] | Online PSC | 2
| VV |  | (43577+8959)*2,0 "pol. 1.7.4 a 1.7.1" |  | 105072 | [12 empty] | VV | 2 | 2 | True | 1 | ROZPOCET
25 | K | 171151131 | Uložení sypaniny z hornin nesoudržných a soudržných střídavě do násypů zhutněných strojně | m3 | 2250 |  | 0 | CS ÚRS 2024 02 |  | základní |  | 0 | 0 | 0 | 0 | 0 | 4 | K | 2 |  |  |  | ROZPOCET |  |  |  | 0 | 0 | 0 | 0 | 0 | 1 | 0 | 4 | 692687779
| Online PSC |  | https://podminky.urs.cz/item/CS_URS_2024_02/171151131 | [14 empty] | Online PSC | 2
| VV |  | 2250 "VV pol. 1.5" |  | 2250 | [12 empty] | VV | 2 | 2 | True | 1 | ROZPOCET
26 | K | 171251201 | Uložení sypaniny na skládky nebo meziskládky | m3 | 49309.6 |  | 0 | CS ÚRS 2024 02 |  | základní |  | 0 | 0 | 0 | 0 | 0 | 4 | K | 2 |  |  |  | ROZPOCET |  |  |  | 0 | 0 | 0 | 0 | 0 | 1 | 0 | 4 | -1351367972
| Online PSC |  | https://podminky.urs.cz/item/CS_URS_2024_02/171251201 | [14 empty] | Online PSC | 2
| VV |  | 61293*0,2 "VV pol. 1.1" |  | 12258.6 | [12 empty] | VV | 2 | 2 | True | 0 | ROZPOCET
| VV |  | 8000 "VV pol. 1.7.2" |  | 8000 | [12 empty] | VV | 2 | 2 | True | 0 | ROZPOCET
| VV |  | 29051 "VV pol. 1.7.3" |  | 29051 | [12 empty] | VV | 2 | 2 | True | 0 | ROZPOCET
| VV |  | Součet |  | 49309.6 | [12 empty] | VV | 2 | 4 | True | 1 | ROZPOCET
27 | K | 181351113 | Rozprostření ornice tl vrstvy do 200 mm pl přes 500 m2 v rovině nebo ve svahu do 1:5 strojně | m2 | 30408 |  | 0 | CS ÚRS 2024 02 |  | základní |  | 0 | 0 | 0 | 0 | 0 | 4 | K | 2 |  |  |  | ROZPOCET |  |  |  | 0 | 0 | 0 | 0 | 0 | 1 | 0 | 4 | 439069466
| Online PSC |  | https://podminky.urs.cz/item/CS_URS_2024_02/181351113 | [14 empty] | Online PSC | 2
| VV |  | 30408 "VV pol. 1.11.1" |  | 30408 | [12 empty] | VV | 2 | 2 | True | 1 | ROZPOCET
28 | K | 181351114 | Rozprostření ornice tl vrstvy přes 200 do 250 mm pl přes 500 m2 v rovině nebo ve svahu do 1:5 strojně | m2 | 13280 |  | 0 | CS ÚRS 2024 02 |  | základní |  | 0 | 0 | 0 | 0 | 0 | 4 | K | 2 |  |  |  | ROZPOCET |  |  |  | 0 | 0 | 0 | 0 | 0 | 1 | 0 | 4 | 37334519
| Online PSC |  | https://podminky.urs.cz/item/CS_URS_2024_02/181351114 | [14 empty] | Online PSC | 2
| VV |  | 13280 "VV pol. 1.11.2" |  | 13280 | [12 empty] | VV | 2 | 2 | True | 1 | ROZPOCET
29 | K | R18135 001 | Rekultivace pozemků ZPF dočasně odňatých na dobu delší než 1 rok | m2 | 11587 |  | 0 |  |  | základní |  | 0 | 0 | 0 | 0 | 0 | 4 | K | 2 |  |  |  | ROZPOCET |  |  |  | 0 | 0 | 0 | 0 | 0 | 1 | 0 | 4 | -1655367428
| P |  | Poznámka k položce: zahrnuje: technickou rekultivaci s následnou dvouletou biologickou rekultivací (urovnání plochy, sběr a odstranění kamenů s průměrem nad 10 cm, hluboká orba, smykování, výsev přípravných rostlin – zelené hnojení, zaorání zelené hmoty, smykování, osetí ploch travním semenem) | [14 empty] | P | 2
| VV |  | 11587 "VV pol. 1.14" |  | 11587 | [12 empty] | VV | 2 | 2 | True | 1 | ROZPOCET
30 | K | 181451132 | Založení parkového trávníku výsevem pl přes 1000 m2 ve svahu přes 1:5 do 1:2 | m2 | 1000 |  | 0 | CS ÚRS 2024 02 |  | základní |  | 0 | 0 | 0 | 0 | 0 | 4 | K | 2 |  |  |  | ROZPOCET |  |  |  | 0 | 0 | 0 | 0 | 0 | 1 | 0 | 4 | 558237390
| Online PSC |  | https://podminky.urs.cz/item/CS_URS_2024_02/181451132 | [14 empty] | Online PSC | 2
| VV |  | 1000 "VV pol. 1.12" |  | 1000 | [12 empty] | VV | 2 | 2 | True | 1 | ROZPOCET
31 | M | 00572470 | osivo směs travní univerzál | kg | 893.76 |  | 0 | CS ÚRS 2024 02 |  | základní |  | 0 | 0.001 | 0.89376 | 0 | 0 | 8 | M | 2 |  |  |  | ROZPOCET |  |  |  | 0 | 0 | 0 | 0 | 0 | 1 | 0 | 4 | 260350260
| VV |  | 43688+1000 |  | 44688 | [12 empty] | VV | 2 | 2 | True | 1 | ROZPOCET
| VV |  | 44688*0,02 'Přepočtené koeficientem množství |  | 893.76 | [12 empty] | VV | 2 | 2 | False | 1 | ROZPOCET
32 | K | 181951114 | Úprava pláně v hornině třídy těžitelnosti II skupiny 4 a 5 se zhutněním strojně | m2 | 63579 |  | 0 | CS ÚRS 2024 02 |  | základní |  | 0 | 0 | 0 | 0 | 0 | 4 | K | 2 |  |  |  | ROZPOCET |  |  |  | 0 | 0 | 0 | 0 | 0 | 1 | 0 | 4 | 1560915304
| Online PSC |  | https://podminky.urs.cz/item/CS_URS_2024_02/181951114 | [14 empty] | Online PSC | 2
| VV |  | 59187 "VV pol. 1.8" |  | 59187 | [12 empty] | VV | 2 | 2 | True | 0 | ROZPOCET
| VV |  | 4392 "VV pol. 1.9" |  | 4392 | [12 empty] | VV | 2 | 2 | True | 0 | ROZPOCET
| VV |  | Součet |  | 63579 | [12 empty] | VV | 2 | 4 | True | 1 | ROZPOCET
33 | K | 185804312 | Zalití rostlin vodou plocha přes 20 m2 | m3 | 880.16 |  | 0 | CS ÚRS 2024 02 |  | základní |  | 0 | 0 | 0 | 0 | 0 | 4 | K | 2 |  |  |  | ROZPOCET |  |  |  | 0 | 0 | 0 | 0 | 0 | 1 | 0 | 4 | 1421971046
| Online PSC |  | https://podminky.urs.cz/item/CS_URS_2024_02/185804312 | [14 empty] | Online PSC | 2
| D | 2 | Zakládání |  |  |  | 0 |  |  |  |  | 0 |  | 151.5179 |  | 0 | 1 | D | 1 |  |  |  | ROZPOCET | [9 empty] | 0
34 | K | 273313611 | Základové desky z betonu tř. C 16/20 | m3 | 23.2 |  | 0 | CS ÚRS 2024 02 |  | základní |  | 0 | 2.301 | 53.3837 | 0 | 0 | 4 | K | 2 |  |  |  | ROZPOCET |  |  |  | 0 | 0 | 0 | 0 | 0 | 1 | 0 | 4 | -895180430
| Online PSC |  | https://podminky.urs.cz/item/CS_URS_2024_02/273313611 | [14 empty] | Online PSC | 2
| VV |  | 23,2 "VV pol. 3.1" |  | 23.2 | [12 empty] | VV | 2 | 2 | True | 1 | ROZPOCET
35 | K | 273313711 | Základové desky z betonu tř. C 20/25 | m3 | 7.6 |  | 0 | CS ÚRS 2024 02 |  | základní |  | 0 | 2.5019 | 19.0142 | 0 | 0 | 4 | K | 2 |  |  |  | ROZPOCET |  |  |  | 0 | 0 | 0 | 0 | 0 | 1 | 0 | 4 | -1918540741
| Online PSC |  | https://podminky.urs.cz/item/CS_URS_2024_02/273313711 | [14 empty] | Online PSC | 2
| VV |  | 7,6 "VV pol.3.3" |  | 7.6 | [12 empty] | VV | 2 | 2 | True | 1 | ROZPOCET
36 | K | 291211111 | Zřízení plochy ze silničních panelů do lože tl 50 mm z kameniva | m2 | 129 |  | 0 | CS ÚRS 2024 02 |  | základní |  | 0 | 0.108 | 13.932 | 0 | 0 | 4 | K | 2 |  |  |  | ROZPOCET |  |  |  | 0 | 0 | 0 | 0 | 0 | 1 | 0 | 4 | 1895935587
| Online PSC |  | https://podminky.urs.cz/item/CS_URS_2024_02/291211111 | [14 empty] | Online PSC | 2
| VV |  | 3*43 "4/B" |  | 129 | [12 empty] | VV | 2 | 2 | True | 1 | ROZPOCET
37 | M | 59381006 | panel silniční 3,00x1,00x0,215m | kus | 43 |  | 0 | CS ÚRS 2024 02 |  | základní |  | 0 | 1.516 | 65.188 | 0 | 0 | 8 | M | 2 |  |  |  | ROZPOCET |  |  |  | 0 | 0 | 0 | 0 | 0 | 1 | 0 | 4 | 303341996
| P |  | Poznámka k položce: 4/B | [14 empty] | P | 2
| D | 3 | Svislé a kompletní konstrukce |  |  |  | 0 |  |  |  |  | 0 |  | 52.7569 |  | 0 | 1 | D | 1 |  |  |  | ROZPOCET | [9 empty] | 0
38 | K | 320101111 | Osazení betonových a železobetonových prefabrikátů hmotnosti do 1000 kg | m3 | 0.66 |  | 0 | CS ÚRS 2024 02 |  | základní |  | 0 | 0.25081 | 0.16553 | 0 | 0 | 4 | K | 2 |  |  |  | ROZPOCET |  |  |  | 0 | 0 | 0 | 0 | 0 | 1 | 0 | 4 | 692551868
| Online PSC |  | https://podminky.urs.cz/item/CS_URS_2024_02/320101111 | [14 empty] | Online PSC | 2
| VV |  | 3*0,22 "3/B" |  | 0.66 | [12 empty] | VV | 2 | 2 | True | 1 | ROZPOCET
39 | M | 320R003 | Prefabrikované železobetonové schody - 3/B | kus | 3 |  | 0 |  |  | základní |  | 0 | 0.616 | 1.848 | 0 | 0 | 8 | M | 2 |  |  |  | ROZPOCET |  |  |  | 0 | 0 | 0 | 0 | 0 | 1 | 0 | 4 | 1340338891
40 | K | 320101112 | Osazení betonových a železobetonových prefabrikátů hmotnosti přes 1000 do 5000 kg | m3 | 17.15 |  | 0 | CS ÚRS 2024 02 |  | základní |  | 0 | 0.07955 | 1.3643 | 0 | 0 | 4 | K | 2 |  |  |  | ROZPOCET |  |  |  | 0 | 0 | 0 | 0 | 0 | 1 | 0 | 4 | 2093848244
| Online PSC |  | https://podminky.urs.cz/item/CS_URS_2024_02/320101112 | [14 empty] | Online PSC | 2
| VV |  | 18*0,67 "1/B" |  | 12.06 | [12 empty] | VV | 2 | 2 | True | 0 | ROZPOCET
| VV |  | 3*0,67 "2/B" |  | 2.01 | [12 empty] | VV | 2 | 2 | True | 0 | ROZPOCET
| VV |  | 7*0,44 "6/B" |  | 3.08 | [12 empty] | VV | 2 | 2 | True | 0 | ROZPOCET
| VV |  | Součet |  | 17.15 | [12 empty] | VV | 2 | 4 | True | 1 | ROZPOCET
41 | M | 320R001 | Prefabrikovaný sedací stupeň železobetonový - běžný 1/B | kus | 18 |  | 0 |  |  | základní |  | 0 | 1.876 | 33.768 | 0 | 0 | 8 | M | 2 |  |  |  | ROZPOCET |  |  |  | 0 | 0 | 0 | 0 | 0 | 1 | 0 | 4 | -289553051
42 | M | 320R002 | Prefabrikovaný sedací stupeň železobetonový -pod schody 2/B | kus | 3 |  | 0 |  |  | základní |  | 0 | 1.876 | 5.628 | 0 | 0 | 8 | M | 2 |  |  |  | ROZPOCET |  |  |  | 0 | 0 | 0 | 0 | 0 | 1 | 0 | 4 | 634133302
43 | M | 320R004 | Prefabrikovaný práh teréního schodiště 6/B | kus | 7 |  | 0 |  |  | základní |  | 0 | 1.232 | 8.624 | 0 | 0 | 8 | M | 2 |  |  |  | ROZPOCET |  |  |  | 0 | 0 | 0 | 0 | 0 | 1 | 0 | 4 | -2088081984
44 | K | 321321116 | Konstrukce vodních staveb ze ŽB mrazuvzdorného tř. C 30/37 | m3 | 6 |  | 0 | CS ÚRS 2024 02 |  | základní |  | 0 | 0 | 0 | 0 | 0 | 4 | K | 2 |  |  |  | ROZPOCET |  |  |  | 0 | 0 | 0 | 0 | 0 | 1 | 0 | 4 | -892140668
| Online PSC |  | https://podminky.urs.cz/item/CS_URS_2024_02/321321116 | [14 empty] | Online PSC | 2
| VV |  | 6,0 "VV pol. 3.4" |  | 6 | [12 empty] | VV | 2 | 2 | True | 1 | ROZPOCET
45 | K | 321351010 | Bednění konstrukcí vodních staveb rovinné - zřízení | m2 | 48 |  | 0 | CS ÚRS 2024 02 |  | základní |  | 0 | 0.00865 | 0.4152 | 0 | 0 | 4 | K | 2 |  |  |  | ROZPOCET |  |  |  | 0 | 0 | 0 | 0 | 0 | 1 | 0 | 4 | -1022154432
| Online PSC |  | https://podminky.urs.cz/item/CS_URS_2024_02/321351010 | [14 empty] | Online PSC | 2
| VV |  | 48 "VV pol. 3.6" |  | 48 | [12 empty] | VV | 2 | 2 | True | 1 | ROZPOCET
46 | K | 321352010 | Bednění konstrukcí vodních staveb rovinné - odstranění | m2 | 48 |  | 0 | CS ÚRS 2024 02 |  | základní |  | 0 | 0 | 0 | 0 | 0 | 4 | K | 2 |  |  |  | ROZPOCET |  |  |  | 0 | 0 | 0 | 0 | 0 | 1 | 0 | 4 | -2120192721
| Online PSC |  | https://podminky.urs.cz/item/CS_URS_2024_02/321352010 | [14 empty] | Online PSC | 2
47 | K | 321366111 | Výztuž železobetonových konstrukcí vodních staveb z oceli 10 505 D do 12 mm | t | 0.044 |  | 0 | CS ÚRS 2024 02 |  | základní |  | 0 | 1.0953 | 0.048192 | 0 | 0 | 4 | K | 2 |  |  |  | ROZPOCET |  |  |  | 0 | 0 | 0 | 0 | 0 | 1 | 0 | 4 | -1581269394
| Online PSC |  | https://podminky.urs.cz/item/CS_URS_2024_02/321366111 | [14 empty] | Online PSC | 2
| VV |  | 43,5/1000 "VV pol. 3.5.1" |  | 0.044 | [12 empty] | VV | 2 | 2 | True | 1 | ROZPOCET
48 | K | 321368211 | Výztuž železobetonových konstrukcí vodních staveb ze svařovaných sítí | t | 0.51 |  | 0 | CS ÚRS 2024 02 |  | základní |  | 0 | 1.0395 | 0.53017 | 0 | 0 | 4 | K | 2 |  |  |  | ROZPOCET |  |  |  | 0 | 0 | 0 | 0 | 0 | 1 | 0 | 4 | 1830350795
| Online PSC |  | https://podminky.urs.cz/item/CS_URS_2024_02/321368211 | [14 empty] | Online PSC | 2
| VV |  | 510,4/1000 "VV pol. 3.5.2" |  | 0.51 | [12 empty] | VV | 2 | 2 | True | 1 | ROZPOCET
49 | K | R321351010 | Bednění konstrukcí vodních staveb - negativní, zřízení | m2 | 4.2 |  | 0 |  |  | základní |  | 0 | 0.08702 | 0.36548 | 0 | 0 | 4 | K | 2 |  |  |  | ROZPOCET |  |  |  | 0 | 0 | 0 | 0 | 0 | 1 | 0 | 4 | 176036692
| VV |  | 4,2 "VV pol. 3.7" |  | 4.2 | [12 empty] | VV | 2 | 2 | True | 1 | ROZPOCET
50 | K | R321351011 | Bednění konstrukcí vodních staveb - negativní, odstranění | m2 | 4.2 |  | 0 |  |  | základní |  | 0 | 0 | 0 | 0 | 0 | 4 | K | 2 |  |  |  | ROZPOCET |  |  |  | 0 | 0 | 0 | 0 | 0 | 1 | 0 | 4 | -954119671
| D | 4 | Vodorovné konstrukce |  |  |  | 0 |  |  |  |  | 0 |  | 50853.227 |  | 0 | 1 | D | 1 |  |  |  | ROZPOCET | [9 empty] | 0
51 | K | 434211111 | Schody z lomového kamene v dlažbách | m | 23.4 |  | 0 | CS ÚRS 2024 02 |  | základní |  | 0 | 0.61211 | 14.3234 | 0 | 0 | 4 | K | 2 |  |  |  | ROZPOCET |  |  |  | 0 | 0 | 0 | 0 | 0 | 1 | 0 | 4 | 624823213
| Online PSC |  | https://podminky.urs.cz/item/CS_URS_2024_02/434211111 | [14 empty] | Online PSC | 2
| VV |  | 1,8*13 "VV pol. 4.14" |  | 23.4 | [12 empty] | VV | 2 | 2 | True | 1 | ROZPOCET
52 | K | 451571112 | Lože pod dlažby ze štěrkopísku vrstva tl přes 100 do 150 mm | m2 | 30 |  | 0 | CS ÚRS 2024 02 |  | základní |  | 0 | 0.31879 | 9.5637 | 0 | 0 | 4 | K | 2 |  |  |  | ROZPOCET |  |  |  | 0 | 0 | 0 | 0 | 0 | 1 | 0 | 4 | -646097152
| Online PSC |  | https://podminky.urs.cz/item/CS_URS_2024_02/451571112 | [14 empty] | Online PSC | 2
53 | K | 451577877 | Podklad nebo lože pod dlažbu vodorovný nebo do sklonu 1:5 ze štěrkopísku tl přes 30 do 100 mm | m2 | 221.2 |  | 0 | CS ÚRS 2024 02 |  | základní |  | 0 | 0 | 0 | 0 | 0 | 4 | K | 2 |  |  |  | ROZPOCET |  |  |  | 0 | 0 | 0 | 0 | 0 | 1 | 0 | 4 | 1197742002
| Online PSC |  | https://podminky.urs.cz/item/CS_URS_2024_02/451577877 | [14 empty] | Online PSC | 2
| VV |  | 11,06/0,05 "VV pol. 4.6" |  | 221.2 | [12 empty] | VV | 2 | 2 | True | 1 | ROZPOCET
54 | K | 45R001 | Solitérní kameny 300 - 600 kg s rozmístěním v korytě | kus | 145 |  | 0 |  |  | základní |  | 0 | 0.7 | 101.5 | 0 | 0 | 4 | K | 2 |  |  |  | ROZPOCET |  |  |  | 0 | 0 | 0 | 0 | 0 | 1 | 0 | 4 | 466495970
| P |  | Poznámka k položce: VV pol. 4.11 | [14 empty] | P | 2
55 | K | 462511270 | Zához z lomového kamene bez proštěrkování z terénu hmotnost do 200 kg | m3 | 163 |  | 0 | CS ÚRS 2024 02 |  | základní |  | 0 | 2.1341 | 347.855 | 0 | 0 | 4 | K | 2 |  |  |  | ROZPOCET |  |  |  | 0 | 0 | 0 | 0 | 0 | 1 | 0 | 4 | -544195537
| Online PSC |  | https://podminky.urs.cz/item/CS_URS_2024_02/462511270 | [14 empty] | Online PSC | 2
| VV |  | 163 "VV pol. 4.2" |  | 163 | [12 empty] | VV | 2 | 2 | True | 1 | ROZPOCET
56 | K | 462511270_R | Zához z lomového kamene bez proštěrkování z terénu hmotnost do 200 kg z rozebranného opevnění | m3 | 2216 |  | 0 |  |  | základní |  | 0 | 2.1341 | 4729.1213 | 0 | 0 | 4 | K | 2 |  |  |  | ROZPOCET |  |  |  | 0 | 0 | 0 | 0 | 0 | 1 | 0 | 4 | 917241915
| VV |  | 2216 "VV pol. 4.1.2" |  | 2216 | [12 empty] | VV | 2 | 2 | True | 1 | ROZPOCET
57 | K | 462512270_R001 | Zához z lomového kamene s proštěrkováním z místního materiálu z terénu hmotnost do 200 kg (TKZ) | m3 | 12747 |  | 0 |  |  | základní |  | 0 | 2.4341 | 31027.2178 | 0 | 0 | 4 | K | 2 |  |  |  | ROZPOCET |  |  |  | 0 | 0 | 0 | 0 | 0 | 1 | 0 | 4 | 16170865
| P |  | Poznámka k položce: Proštěrkování kamenem (30 % objemu) fr. 16/30 z místního natříděného materiálu, vč dovozu | [14 empty] | P | 2
| VV |  | 12747 "VV pol. 4.1.1" |  | 12747 | [12 empty] | VV | 2 | 2 | True | 1 | ROZPOCET
58 | K | 462519002 | Příplatek za urovnání ploch záhozu z lomového kamene hmotnost do 200 kg | m2 | 11066 |  | 0 | CS ÚRS 2024 02 |  | základní |  | 0 | 0 | 0 | 0 | 0 | 4 | K | 2 |  |  |  | ROZPOCET |  |  |  | 0 | 0 | 0 | 0 | 0 | 1 | 0 | 4 | -1337495637
| Online PSC |  | https://podminky.urs.cz/item/CS_URS_2024_02/462519002 | [14 empty] | Online PSC | 2
| P |  | Poznámka k položce: vč. dlažbovitého urovnání pro prahy | [14 empty] | P | 2
| VV |  | 11066 "VV pol. 4.4" |  | 11066 | [12 empty] | VV | 2 | 2 | True | 1 | ROZPOCET
59 | K | 463212121 | Rovnanina z lomového kamene upraveného s vyplněním spár těženým kamenivem | m3 | 6 |  | 0 | CS ÚRS 2024 02 |  | základní |  | 0 | 2.4143 | 14.4858 | 0 | 0 | 4 | K | 2 |  |  |  | ROZPOCET |  |  |  | 0 | 0 | 0 | 0 | 0 | 1 | 0 | 4 | -1345556926
| Online PSC |  | https://podminky.urs.cz/item/CS_URS_2024_02/463212121 | [14 empty] | Online PSC | 2
| P |  | Poznámka k položce: VV pol. 4.13 | [14 empty] | P | 2
60 | K | 463212191 | Příplatek za vypracováni líce rovnaniny | m2 | 30 |  | 0 | CS ÚRS 2024 02 |  | základní |  | 0 | 0 | 0 | 0 | 0 | 4 | K | 2 |  |  |  | ROZPOCET |  |  |  | 0 | 0 | 0 | 0 | 0 | 1 | 0 | 4 | -1316050868
| Online PSC |  | https://podminky.urs.cz/item/CS_URS_2024_02/463212191 | [14 empty] | Online PSC | 2
61 | K | 464571124_R | Pohoz z kameniva z těžených materiálů z terénu | m3 | 7290 |  | 0 |  |  | základní |  | 0 | 2.004 | 14609.16 | 0 | 0 | 4 | K | 2 |  |  |  | ROZPOCET |  |  |  | 0 | 0 | 0 | 0 | 0 | 1 | 0 | 4 | 973862275
| VV |  | 7290 "VV pol. 4.3" |  | 7290 | [12 empty] | VV | 2 | 2 | True | 1 | ROZPOCET
| D | 5 | Komunikace pozemní |  |  |  | 0 |  |  |  |  | 0 |  | 0 |  | 0 | 1 | D | 1 |  |  |  | ROZPOCET | [9 empty] | 0
62 | K | 564750101 | Podklad z kameniva hrubého drceného vel. 16-32 mm plochy do 100 m2 tl 150 mm | m2 | 254.853 |  | 0 | CS ÚRS 2024 02 |  | základní |  | 0 | 0 | 0 | 0 | 0 | 4 | K | 2 |  |  |  | ROZPOCET |  |  |  | 0 | 0 | 0 | 0 | 0 | 1 | 0 | 4 | -1081285710
| Online PSC |  | https://podminky.urs.cz/item/CS_URS_2024_02/564750101 | [14 empty] | Online PSC | 2
| VV |  | 38,228/0,15 "VV pol. 4.7" |  | 254.853 | [12 empty] | VV | 2 | 2 | True | 1 | ROZPOCET
63 | K | 564972111 | Podklad z mechanicky zpevněného kameniva MZK tl 250 mm | m2 | 64.6 |  | 0 | CS ÚRS 2024 02 |  | základní |  | 0 | 0 | 0 | 0 | 0 | 4 | K | 2 |  |  |  | ROZPOCET |  |  |  | 0 | 0 | 0 | 0 | 0 | 1 | 0 | 4 | 1839377288
| Online PSC |  | https://podminky.urs.cz/item/CS_URS_2024_02/564972111 | [14 empty] | Online PSC | 2
| VV |  | 16,15/0,25 "VV pol. 4.8" |  | 64.6 | [12 empty] | VV | 2 | 2 | True | 1 | ROZPOCET
| D | 9 | Ostatní konstrukce a práce, bourání |  |  |  | 0 |  |  |  |  | 0 |  | 29.8419 |  | 45.1625 | 1 | D | 1 |  |  |  | ROZPOCET | [9 empty] | 0
64 | K | 916231213 | Osazení chodníkového obrubníku betonového stojatého s boční opěrou do lože z betonu prostého | m | 8 |  | 0 | CS ÚRS 2024 02 |  | základní |  | 0 | 0.1295 | 1.036 | 0 | 0 | 4 | K | 2 |  |  |  | ROZPOCET |  |  |  | 0 | 0 | 0 | 0 | 0 | 1 | 0 | 4 | -2102365268
| Online PSC |  | https://podminky.urs.cz/item/CS_URS_2024_02/916231213 | [14 empty] | Online PSC | 2
| P |  | Poznámka k položce: 5/B | [14 empty] | P | 2
65 | M | PFB.2210011 | Deska meliorační TBM 50/50/10 | kus | 16 |  | 0 |  |  | základní |  | 0 | 0.057 | 0.912 | 0 | 0 | 8 | M | 2 |  |  |  | ROZPOCET |  |  |  | 0 | 0 | 0 | 0 | 0 | 1 | 0 | 4 | -151441213
| P |  | Poznámka k položce: 500/500/100 - 5/B | [14 empty] | P | 2
66 | K | 919535557 | Obetonování trubního propustku betonem prostým tř. C 16/20 | m3 | 11.1 |  | 0 | CS ÚRS 2024 02 |  | základní |  | 0 | 2.3114 | 25.6565 | 0 | 0 | 4 | K | 2 |  |  |  | ROZPOCET |  |  |  | 0 | 0 | 0 | 0 | 0 | 1 | 0 | 4 | 1125012673
| Online PSC |  | https://podminky.urs.cz/item/CS_URS_2024_02/919535557 | [14 empty] | Online PSC | 2
| VV |  | 11,1 "VV pol. 3.2" |  | 11.1 | [12 empty] | VV | 2 | 2 | True | 1 | ROZPOCET
67 | K | 919551111 | Zřízení propustku z trub plastových PE rýhovaných se spojkami nebo s hrdlem DN 300 mm | m | 7.7 |  | 0 | CS ÚRS 2024 02 |  | základní |  | 0 | 0 | 0 | 0 | 0 | 4 | K | 2 |  |  |  | ROZPOCET |  |  |  | 0 | 0 | 0 | 0 | 0 | 1 | 0 | 4 | 271480122
| Online PSC |  | https://podminky.urs.cz/item/CS_URS_2024_02/919551111 | [14 empty] | Online PSC | 2
| P |  | Poznámka k položce: 1/P | [14 empty] | P | 2
68 | M | 28614221 | trubka kanalizační PP plnostěnná jednovrstvá DN 315x6000mm SN10 | m | 7.816 |  | 0 | CS ÚRS 2024 02 |  | základní |  | 0 | 0.01186 | 0.092698 | 0 | 0 | 8 | M | 2 |  |  |  | ROZPOCET |  |  |  | 0 | 0 | 0 | 0 | 0 | 1 | 0 | 4 | -12546282
| P |  | Poznámka k položce: 1/P | [14 empty] | P | 2
| VV |  | 7,7*1,015 'Přepočtené koeficientem množství |  | 7.816 | [12 empty] | VV | 2 | 2 | False | 1 | ROZPOCET
69 | K | 936124112 | Montáž lavičky stabilní parkové se zabetonováním noh | kus | 6 |  | 0 | CS ÚRS 2024 02 |  | základní |  | 0 | 0.35744 | 2.1446 | 0 | 0 | 4 | K | 2 |  |  |  | ROZPOCET |  |  |  | 0 | 0 | 0 | 0 | 0 | 1 | 0 | 4 | 624242754
| Online PSC |  | https://podminky.urs.cz/item/CS_URS_2024_02/936124112 | [14 empty] | Online PSC | 2
| P |  | Poznámka k položce: vč. bednění apod. | [14 empty] | P | 2
| VV |  | 6 |  | 6 | [12 empty] | VV | 2 | 2 | True | 1 | ROZPOCET
70 | K | 936R001 | Parková lavička 1/O | kus | 6 |  | 0 |  |  | základní |  | 0 | 0 | 0 | 0 | 0 | 4 | K | 2 |  |  |  | ROZPOCET |  |  |  | 0 | 0 | 0 | 0 | 0 | 1 | 0 | 4 | -1442255163
71 | K | 960321271 | Bourání vodních staveb ze železobetonu, z vodní hladiny | m3 | 2.6 |  | 0 | CS ÚRS 2024 02 |  | základní |  | 0 | 0 | 0 | 2.85 | 7.41 | 4 | K | 2 |  |  |  | ROZPOCET |  |  |  | 0 | 0 | 0 | 0 | 0 | 1 | 0 | 4 | 512590644
| Online PSC |  | https://podminky.urs.cz/item/CS_URS_2024_02/960321271 | [14 empty] | Online PSC | 2
| VV |  | 2,6 "VV pol. 2.4" |  | 2.6 | [12 empty] | VV | 2 | 2 | True | 1 | ROZPOCET
72 | K | 966003810 | Rozebrání oplocení s příčníky a dřevěnými sloupky z prken a latí | m | 156 |  | 0 | CS ÚRS 2024 02 |  | základní |  | 0 | 0 | 0 | 0.055 | 8.58 | 4 | K | 2 |  |  |  | ROZPOCET |  |  |  | 0 | 0 | 0 | 0 | 0 | 1 | 0 | 4 | 103890261
| Online PSC |  | https://podminky.urs.cz/item/CS_URS_2024_02/966003810 | [14 empty] | Online PSC | 2
| VV |  | 156 "VV pol. 2.6" |  | 156 | [12 empty] | VV | 2 | 2 | True | 1 | ROZPOCET
73 | K | 966071711 | Bourání sloupků a vzpěr plotových ocelových do 2,5 m zabetonovaných | kus | 170.4 |  | 0 | CS ÚRS 2024 02 |  | základní |  | 0 | 0 | 0 | 0.165 | 28.116 | 4 | K | 2 |  |  |  | ROZPOCET |  |  |  | 0 | 0 | 0 | 0 | 0 | 1 | 0 | 4 | -928328151
| Online PSC |  | https://podminky.urs.cz/item/CS_URS_2024_02/966071711 | [14 empty] | Online PSC | 2
| VV |  | 426/2,5 "VV pol. 2.5" |  | 170.4 | [12 empty] | VV | 2 | 2 | True | 1 | ROZPOCET
74 | K | 966071822 | Rozebrání oplocení z drátěného pletiva se čtvercovými oky v přes 1,6 do 2,0 m | m | 426 |  | 0 | CS ÚRS 2024 02 |  | základní |  | 0 | 0 | 0 | 0.00248 | 1.0565 | 4 | K | 2 |  |  |  | ROZPOCET |  |  |  | 0 | 0 | 0 | 0 | 0 | 1 | 0 | 4 | 478482317
| Online PSC |  | https://podminky.urs.cz/item/CS_URS_2024_02/966071822 | [14 empty] | Online PSC | 2
| VV |  | 426 "VV pol. 2.5" |  | 426 | [12 empty] | VV | 2 | 2 | True | 1 | ROZPOCET
| D | 997 | Přesun sutě |  |  |  | 0 |  |  |  |  | 0 |  | 0 |  | 0 | 1 | D | 1 |  |  |  | ROZPOCET | [9 empty] | 0
75 | K | 997221551 | Vodorovná doprava suti ze sypkých materiálů do 1 km | t | 7567.876 |  | 0 | CS ÚRS 2024 02 |  | základní |  | 0 | 0 | 0 | 0 | 0 | 4 | K | 2 |  |  |  | ROZPOCET |  |  |  | 0 | 0 | 0 | 0 | 0 | 1 | 0 | 4 | 1513229547
| Online PSC |  | https://podminky.urs.cz/item/CS_URS_2024_02/997221551 | [14 empty] | Online PSC | 2
76 | K | 997221559 | Příplatek ZKD 1 km u vodorovné dopravy suti ze sypkých materiálů | t | 143789.644 |  | 0 | CS ÚRS 2024 02 |  | základní |  | 0 | 0 | 0 | 0 | 0 | 4 | K | 2 |  |  |  | ROZPOCET |  |  |  | 0 | 0 | 0 | 0 | 0 | 1 | 0 | 4 | -625979644
| Online PSC |  | https://podminky.urs.cz/item/CS_URS_2024_02/997221559 | [14 empty] | Online PSC | 2
| VV |  | 19*7567,876 |  | 143789.644 | [12 empty] | VV | 2 | 2 | True | 1 | ROZPOCET
77 | K | 997221861 | Poplatek za uložení na recyklační skládce (skládkovné) stavebního odpadu z prostého betonu pod kódem 17 01 01 | t | 669.184 |  | 0 | CS ÚRS 2024 02 |  | základní |  | 0 | 0 | 0 | 0 | 0 | 4 | K | 2 |  |  |  | ROZPOCET |  |  |  | 0 | 0 | 0 | 0 | 0 | 1 | 0 | 4 | -1036979772
| Online PSC |  | https://podminky.urs.cz/item/CS_URS_2024_02/997221861 | [14 empty] | Online PSC | 2
78 | K | 997221873 | Poplatek za uložení na recyklační skládce (skládkovné) stavebního odpadu zeminy a kamení zatříděného do Katalogu odpadů pod kódem 17 05 04 | t | 1516.12 |  | 0 | CS ÚRS 2024 02 |  | základní |  | 0 | 0 | 0 | 0 | 0 | 4 | K | 2 |  |  |  | ROZPOCET |  |  |  | 0 | 0 | 0 | 0 | 0 | 1 | 0 | 4 | 1474696610
| Online PSC |  | https://podminky.urs.cz/item/CS_URS_2024_02/997221873 | [14 empty] | Online PSC | 2
79 | K | 997221875 | Poplatek za uložení na recyklační skládce (skládkovné) stavebního odpadu asfaltového bez obsahu dehtu zatříděného do Katalogu odpadů pod kódem 17 03 02 | t | 296.01 |  | 0 | CS ÚRS 2024 02 |  | základní |  | 0 | 0 | 0 | 0 | 0 | 4 | K | 2 |  |  |  | ROZPOCET |  |  |  | 0 | 0 | 0 | 0 | 0 | 1 | 0 | 4 | -1745935772
| Online PSC |  | https://podminky.urs.cz/item/CS_URS_2024_02/997221875 | [14 empty] | Online PSC | 2
| D | 998 | Přesun hmot |  |  |  | 0 |  |  |  |  | 0 |  | 0 |  | 0 | 1 | D | 1 |  |  |  | ROZPOCET | [9 empty] | 0
80 | K | 998332011 | Přesun hmot pro úpravy vodních toků a kanály | t | 51092.326 |  | 0 | CS ÚRS 2024 02 |  | základní |  | 0 | 0 | 0 | 0 | 0 | 4 | K | 2 |  |  |  | ROZPOCET |  |  |  | 0 | 0 | 0 | 0 | 0 | 1 | 0 | 4 | -1940718973
| Online PSC |  | https://podminky.urs.cz/item/CS_URS_2024_02/998332011 | [14 empty] | Online PSC | 2
| D | PSV | Práce a dodávky PSV |  |  |  | 0 |  |  |  |  | 0 |  | 7.1647 |  | 0 | 2 | D | 0 |  |  |  | ROZPOCET | [9 empty] | 0
| D | 767 | Konstrukce zámečnické |  |  |  | 0 |  |  |  |  | 0 |  | 7.1647 |  | 0 | 2 | D | 1 |  |  |  | ROZPOCET | [9 empty] | 0
81 | K | 911121111 | Montáž zábradlí ocelového přichyceného vruty do betonového podkladu | m | 3.9 |  | 0 | CS ÚRS 2024 02 |  | základní |  | 0 | 0.0003 | 0.00117 | 0 | 0 | 16 | K | 2 |  |  |  | ROZPOCET |  |  |  | 0 | 0 | 0 | 0 | 0 | 1 | 0 | 16 | 1463165314
| Online PSC |  | https://podminky.urs.cz/item/CS_URS_2024_02/911121111 | [14 empty] | Online PSC | 2
| VV |  | 1,95*2 "2/Z" |  | 3.9 | [12 empty] | VV | 2 | 2 | True | 0 | ROZPOCET
| VV |  | Součet |  | 3.9 | [12 empty] | VV | 2 | 4 | True | 1 | ROZPOCET
83 | K | 767R002 | Ocelové zábradlí dl. 1,95 m | kus | 2 |  | 0 |  |  | základní |  | 0 | 0.03 | 0.06 | 0 | 0 | 16 | K | 2 |  |  |  | ROZPOCET |  |  |  | 0 | 0 | 0 | 0 | 0 | 1 | 0 | 16 | 1776623592
| P |  | Poznámka k položce: 2/Z | [14 empty] | P | 2
86 | K | 911111111 | Montáž zábradlí ocelového zabetonovaného | m | 94.5 |  | 0 | CS ÚRS 2024 02 |  | základní |  | 0 | 0.04008 | 3.7876 | 0 | 0 | 4 | K | 2 |  |  |  | ROZPOCET |  |  |  | 0 | 0 | 0 | 0 | 0 | 1 | 0 | 4 | -1518214955
| Online PSC |  | https://podminky.urs.cz/item/CS_URS_2024_02/911111111 | [14 empty] | Online PSC | 2
| VV |  | 94,5 "1/Z" |  | 94.5 | [12 empty] | VV | 2 | 2 | True | 1 | ROZPOCET
82 | K | 767R001 | Silniční ocelové zábradlí v. 1,3 m | m | 94.5 |  | 0 |  |  | základní |  | 0 | 0.03509 | 3.316 | 0 | 0 | 16 | K | 2 |  |  |  | ROZPOCET |  |  |  | 0 | 0 | 0 | 0 | 0 | 1 | 0 | 16 | 1369936617
| P |  | Poznámka k položce: 1/Z | [14 empty] | P | 2
| D | M | Práce a dodávky M |  |  |  | 0 |  |  |  |  | 0 |  | 0.0072 |  | 0 | 3 | D | 0 |  |  |  | ROZPOCET | [9 empty] | 0
| D | 21-M | Elektromontáže |  |  |  | 0 |  |  |  |  | 0 |  | 0.0072 |  | 0 | 3 | D | 1 |  |  |  | ROZPOCET | [9 empty] | 0
84 | K | 210220001 | Montáž uzemňovacího vedení vodičů FeZn pomocí svorek na povrchu páskou do 120 mm2 | m | 7.2 |  | 0 | CS ÚRS 2024 02 |  | základní |  | 0 | 0 | 0 | 0 | 0 | 64 | K | 2 |  |  |  | ROZPOCET |  |  |  | 0 | 0 | 0 | 0 | 0 | 1 | 0 | 64 | -2045087313
| Online PSC |  | https://podminky.urs.cz/item/CS_URS_2024_02/210220001 | [14 empty] | Online PSC | 2
| VV |  | 7,20 "3/Z" |  | 7.2 | [12 empty] | VV | 2 | 2 | True | 1 | ROZPOCET
85 | M | 35442062 | pás zemnící 30x4mm FeZn | kg | 7.2 |  | 0 | CS ÚRS 2024 02 |  | základní |  | 0 | 0.001 | 0.0072 | 0 | 0 | 128 | M | 2 |  |  |  | ROZPOCET |  |  |  | 0 | 0 | 0 | 0 | 0 | 1 | 0 | 128 | -2032824526

## 040.11.2 - Úprava koryta ...
[18 empty] | {3d3ca622-3052-42cd-ab13-00084bb185ae} | [5 empty] | nalozeni | 15012,9 | 2
[18 empty] | 2 | [5 empty] | ulozeni_5 | 2410 | 2
| KRYCÍ LIST SOUPISU PRACÍ | [7 empty] | v --- níže se nacházejí doplnkové a pomocné údaje k sestavám --- v | [8 empty] | False | [5 empty] | ornice | 1757,6 | 2
Stavba:
Opatření Zátor-Loučky, OHO, Dílčí stavba 02.040 Opatření v úseku Zátor - Loučky
Objekt:
040.11.2 - Úprava koryta v úseku km 0,950 63 – 1,297 93
| KSO: |  | 833 21 |  |  | CC-CZ:
| Místo: |  | Zátor |  |  | Datum: | 15. 11. 2024
| Zadavatel: |  |  |  |  | IČ:
|  | Povodí Odry, státní podnik |  |  |  | DIČ:
| Uchazeč: |  |  |  |  | IČ: | Vyplň údaj
|  | Vyplň údaj |  |  |  | DIČ: | Vyplň údaj
| Projektant: |  |  |  |  | IČ:
|  | AQUATIS, a.s. |  |  |  | DIČ:
| Zpracovatel: |  |  |  |  | IČ:
|  | Ing. Michal Jendruščák |  |  |  | DIČ:
Poznámka:
| Cena bez DPH | [5 empty] | 0
|  |  | Základ daně |  |  | Sazba daně | Výše daně
| DPH | základní | 0 |  |  | 21% | 0
|  | snížená | 0 |  |  | 15% | 0
|  | zákl. přenesená | 0 |  |  | 21% | 0
|  | sníž. přenesená | 0 |  |  | 15% | 0
|  | nulová | 0 |  |  | 0% | 0
| Cena s DPH |  |  | v | CZK |  | 0
| Projektant |  |  | Zpracovatel
| Datum a podpis: |  | Razítko | Datum a podpis: |  |  | Razítko
| Objednavatel |  |  | Uchazeč
| Datum a podpis: |  | Razítko | Datum a podpis: |  |  | Razítko
REKAPITULACE ČLENĚNÍ SOUPISU PRACÍ
Stavba:
Opatření Zátor-Loučky, OHO, Dílčí stavba 02.040 Opatření v úseku Zátor - Loučky
Objekt:
040.11.2 - Úprava koryta v úseku km 0,950 63 – 1,297 93
Místo: |  |  | Zátor |  |  | Datum: | 15. 11. 2024
Zadavatel: |  |  | Povodí Odry, státní podnik |  |  | Projektant: | AQUATIS, a.s.
Uchazeč: |  |  | Vyplň údaj |  |  | Zpracovatel: | Ing. Michal Jendruščák
Kód dílu - Popis | [6 empty] | Cena celkem [CZK]
Náklady ze soupisu prací | [6 empty] | 0 | [11 empty] | -1
| HSV - Práce a dodávky HSV | [5 empty] | 0
| 1 - Zemní práce | [5 empty] | 0
| 2 - Zakládání | [5 empty] | 0
| 3 - Svislé a kompletní konstrukce | [5 empty] | 0
| 4 - Vodorovné konstrukce | [5 empty] | 0
| 5 - Komunikace pozemní | [5 empty] | 0
| 9 - Ostatní konstrukce a práce, bourání | [5 empty] | 0
| 997 - Přesun sutě | [5 empty] | 0
| 998 - Přesun hmot | [5 empty] | 0
SOUPIS PRACÍ
Stavba:
Opatření Zátor-Loučky, OHO, Dílčí stavba 02.040 Opatření v úseku Zátor - Loučky
Objekt:
040.11.2 - Úprava koryta v úseku km 0,950 63 – 1,297 93
Místo: |  |  | Zátor |  |  | Datum: | 15. 11. 2024
Zadavatel: |  |  | Povodí Odry, státní podnik |  |  | Projektant: | AQUATIS, a.s.
Uchazeč: |  |  | Vyplň údaj |  |  | Zpracovatel: | Ing. Michal Jendruščák
PČ | Typ | Kód | Popis | MJ | Množství | J.cena [CZK] | Cena celkem [CZK] | Cenová soustava |  | DPH | J. Nh [h] | Nh celkem [h] | J. hmotnost [t] | Hmotnost celkem [t] | J. suť [t] | Suť Celkem [t]
Náklady soupisu celkem | [6 empty] | 0 |  |  |  |  | 0 |  | 16110.185 |  | 2990.6398 |  | D | -1 | [13 empty] | 0
| D | HSV | Práce a dodávky HSV |  |  |  | 0 |  |  |  |  | 0 |  | 16110.185 |  | 2990.6398 | 1 | D | 0 |  |  |  | ROZPOCET | [9 empty] | 0
| D | 1 | Zemní práce |  |  |  | 0 |  |  |  |  | 0 |  | 0.23404 |  | 2979.655 | 1 | D | 1 |  |  |  | ROZPOCET | [9 empty] | 0
1 | K | 113107223 | Odstranění podkladu z kameniva drceného tl přes 200 do 300 mm strojně pl přes 200 m2 | m2 | 811 |  | 0 | CS ÚRS 2024 02 |  | základní |  | 0 | 0 | 0 | 0.44 | 356.84 | 4 | K | 2 |  |  |  | ROZPOCET |  |  |  | 0 | 0 | 0 | 0 | 0 | 1 | 0 | 4 | -1368676261
| Online PSC |  | https://podminky.urs.cz/item/CS_URS_2024_02/113107223 | [14 empty] | Online PSC | 2
| VV |  | 344+467 |  | 811 | [12 empty] | VV | 2 | 2 | True | 1 | ROZPOCET
2 | K | 113107232 | Odstranění podkladu z betonu prostého tl přes 150 do 300 mm strojně pl přes 200 m2 | m2 | 467 |  | 0 | CS ÚRS 2024 02 |  | základní |  | 0 | 0 | 0 | 0.625 | 291.875 | 4 | K | 2 |  |  |  | ROZPOCET |  |  |  | 0 | 0 | 0 | 0 | 0 | 1 | 0 | 4 | 1543759311
| Online PSC |  | https://podminky.urs.cz/item/CS_URS_2024_02/113107232 | [14 empty] | Online PSC | 2
| VV |  | 467 "VV pol. 2.2" |  | 467 | [12 empty] | VV | 2 | 2 | True | 1 | ROZPOCET
3 | K | 113154543 | Frézování živičného krytu tl 50 mm pruh š přes 1 m pl přes 500 do 2000 m2 | m2 | 344 |  | 0 | CS ÚRS 2024 02 |  | základní |  | 0 | 1e-05 | 0.00344 | 0.115 | 39.56 | 4 | K | 2 |  |  |  | ROZPOCET |  |  |  | 0 | 0 | 0 | 0 | 0 | 1 | 0 | 4 | -2001026969
| Online PSC |  | https://podminky.urs.cz/item/CS_URS_2024_02/113154543 | [14 empty] | Online PSC | 2
| VV |  | 344 "VV pol. 2.1" |  | 344 | [12 empty] | VV | 2 | 2 | True | 1 | ROZPOCET
4 | K | 114203104 | Rozebrání záhozů a rovnanin na sucho | m3 | 1259 |  | 0 | CS ÚRS 2024 02 |  | základní |  | 0 | 0 | 0 | 1.82 | 2291.38 | 4 | K | 2 |  |  |  | ROZPOCET |  |  |  | 0 | 0 | 0 | 0 | 0 | 1 | 0 | 4 | 792493451
| Online PSC |  | https://podminky.urs.cz/item/CS_URS_2024_02/114203104 | [14 empty] | Online PSC | 2
| VV |  | 1102 "VV pol. 2.3" |  | 1102 | [12 empty] | VV | 2 | 2 | True | 0 | ROZPOCET
| VV |  | 157 "VV pol. 2.5" |  | 157 | [12 empty] | VV | 2 | 2 | True | 0 | ROZPOCET
| VV |  | Součet |  | 1259 | [12 empty] | VV | 2 | 4 | True | 1 | ROZPOCET
5 | K | 121151123 | Sejmutí ornice plochy přes 500 m2 tl vrstvy do 200 mm strojně | m2 | 16314 |  | 0 | CS ÚRS 2024 02 |  | základní |  | 0 | 0 | 0 | 0 | 0 | 4 | K | 2 |  |  |  | ROZPOCET |  |  |  | 0 | 0 | 0 | 0 | 0 | 1 | 0 | 4 | 693305212
| Online PSC |  | https://podminky.urs.cz/item/CS_URS_2024_02/121151123 | [14 empty] | Online PSC | 2
| VV |  | 16314 "VV pol. 1.1" |  | 16314 | [12 empty] | VV | 2 | 2 | True | 1 | ROZPOCET
6 | K | 124353104 | Vykopávky pro koryta vodotečí v hornině třídy těžitelnosti II skupiny 4 objem přes 20000 m3 strojně | m3 | 23466 |  | 0 | CS ÚRS 2024 02 |  | základní |  | 0 | 0 | 0 | 0 | 0 | 4 | K | 2 |  |  |  | ROZPOCET |  |  |  | 0 | 0 | 0 | 0 | 0 | 1 | 0 | 4 | 815456088
| Online PSC |  | https://podminky.urs.cz/item/CS_URS_2024_02/124353104 | [14 empty] | Online PSC | 2
| VV |  | 23466 "VV pol. 1.2" |  | 23466 | [12 empty] | VV | 2 | 2 | True | 1 | ROZPOCET
7 | K | 127451113 | Vykopávky pod vodou v hornině třídy těžitelnosti II skupiny 5 tl vrstvy přes 0,5 m objem přes 5000 m3 strojně | m3 | 3874 |  | 0 | CS ÚRS 2024 02 |  | základní |  | 0 | 0 | 0 | 0 | 0 | 4 | K | 2 |  |  |  | ROZPOCET |  |  |  | 0 | 0 | 0 | 0 | 0 | 1 | 0 | 4 | -996106978
| Online PSC |  | https://podminky.urs.cz/item/CS_URS_2024_02/127451113 | [14 empty] | Online PSC | 2
| VV |  | 3874 "VV pol. 1.3" |  | 3874 | [12 empty] | VV | 2 | 2 | True | 1 | ROZPOCET
8 | K | 162351124 | Vodorovné přemístění přes 500 do 1000 m výkopku/sypaniny z hornin třídy těžitelnosti II skupiny 4 a 5 | m3 | 22196 |  | 0 | CS ÚRS 2024 02 |  | základní |  | 0 | 0 | 0 | 0 | 0 | 4 | K | 2 |  |  |  | ROZPOCET |  |  |  | 0 | 0 | 0 | 0 | 0 | 1 | 0 | 4 | -611536896
| Online PSC |  | https://podminky.urs.cz/item/CS_URS_2024_02/162351124 | [14 empty] | Online PSC | 2
| VV |  | 22196 "VV pol. 1.4" |  | 22196 | [12 empty] | VV | 2 | 2 | True | 1 | ROZPOCET
9 | K | 162651112 | Vodorovné přemístění přes 4 000 do 5000 m výkopku/sypaniny z horniny třídy těžitelnosti I skupiny 1 až 3 | m3 | 5020.4 |  | 0 | CS ÚRS 2024 02 |  | základní |  | 0 | 0 | 0 | 0 | 0 | 4 | K | 2 |  |  |  | ROZPOCET |  |  |  | 0 | 0 | 0 | 0 | 0 | 1 | 0 | 4 | 715503287
| Online PSC |  | https://podminky.urs.cz/item/CS_URS_2024_02/162651112 | [14 empty] | Online PSC | 2
| VV |  | 16314*0,2 "VV pol. 1.1" |  | 3262.8 | [12 empty] | VV | 2 | 2 | True | 0 | ROZPOCET
| VV |  | Mezisoučet |  | 3262.8 | [12 empty] | VV | 2 | 3 | True | 0 | ROZPOCET
| VV |  | 0,15*(10388+861) "VV pol. 1.11.1 a 1.12" |  | 1687.35 | [12 empty] | VV | 2 | 2 | True | 0 | ROZPOCET
| VV |  | 0,25*281 "VV pol. 1.11.2" |  | 70.25 | [12 empty] | VV | 2 | 2 | True | 0 | ROZPOCET
| VV | ornice | Mezisoučet |  | 1757.6 | [12 empty] | VV | 2 | 3 | True | 0 | ROZPOCET
| VV |  | Součet |  | 5020.4 | [12 empty] | VV | 2 | 4 | True | 1 | ROZPOCET
10 | K | 162651132 | Vodorovné přemístění přes 4 000 do 5000 m výkopku/sypaniny z horniny třídy těžitelnosti II skupiny 4 a 5 | m3 | 17422.9 |  | 0 | CS ÚRS 2024 02 |  | základní |  | 0 | 0 | 0 | 0 | 0 | 4 | K | 2 |  |  |  | ROZPOCET |  |  |  | 0 | 0 | 0 | 0 | 0 | 1 | 0 | 4 | -65093362
| Online PSC |  | https://podminky.urs.cz/item/CS_URS_2024_02/162651132 | [14 empty] | Online PSC | 2
| VV |  | 2410 "VV pol. 1.7.2" |  | 2410 | [12 empty] | VV | 2 | 2 | True | 0 | ROZPOCET
| VV | ulozeni_5 | Mezisoučet |  | 2410 | [12 empty] | VV | 2 | 3 | True | 0 | ROZPOCET
| VV |  | 285 "VV pol. 1.5" |  | 285 | [12 empty] | VV | 2 | 2 | True | 0 | ROZPOCET
| VV |  | 2125"VV POL. 1.6" |  | 2125 | [12 empty] | VV | 2 | 2 | True | 0 | ROZPOCET
| VV |  | 84,6 "VV pol. 1.15" |  | 84.6 | [12 empty] | VV | 2 | 2 | True | 0 | ROZPOCET
| VV |  | 4671*0,3 "VV pol. 4.1" |  | 1401.3 | [12 empty] | VV | 2 | 2 | True | 0 | ROZPOCET
| VV |  | 2176"VV pol. 4.3" |  | 2176 | [12 empty] | VV | 2 | 2 | True | 0 | ROZPOCET
| VV |  | 63 "VV pol. 4.7" |  | 63 | [12 empty] | VV | 2 | 2 | True | 0 | ROZPOCET
| VV |  | 8878 "VV pol. 1.7.2" |  | 8878 | [12 empty] | VV | 2 | 2 | True | 0 | ROZPOCET
| VV | nalozeni | Mezisoučet |  | 15012.9 | [12 empty] | VV | 2 | 3 | True | 0 | ROZPOCET
| VV |  | Součet |  | 17422.9 | [12 empty] | VV | 2 | 4 | True | 1 | ROZPOCET
11 | K | 174151101 | Zásyp jam, šachet rýh nebo kolem objektů sypaninou se zhutněním | m3 | 2209.6 |  | 0 | CS ÚRS 2024 02 |  | základní |  | 0 | 0 | 0 | 0 | 0 | 4 | K | 2 |  |  |  | ROZPOCET |  |  |  | 0 | 0 | 0 | 0 | 0 | 1 | 0 | 4 | 951322014
| Online PSC |  | https://podminky.urs.cz/item/CS_URS_2024_02/174151101 | [14 empty] | Online PSC | 2
| VV |  | 2125 "VV pol. 1.6" |  | 2125 | [12 empty] | VV | 2 | 2 | True | 0 | ROZPOCET
| VV |  | 84,6 "VV pol. 1.15" |  | 84.6 | [12 empty] | VV | 2 | 2 | True | 0 | ROZPOCET
| VV |  | Součet |  | 2209.6 | [12 empty] | VV | 2 | 4 | True | 1 | ROZPOCET
12 | K | 182151112 | Svahování v zářezech v hornině třídy těžitelnosti II skupiny 4 a 5 strojně | m2 | 6880 |  | 0 | CS ÚRS 2024 02 |  | základní |  | 0 | 0 | 0 | 0 | 0 | 4 | K | 2 |  |  |  | ROZPOCET |  |  |  | 0 | 0 | 0 | 0 | 0 | 1 | 0 | 4 | -867686421
| Online PSC |  | https://podminky.urs.cz/item/CS_URS_2024_02/182151112 | [14 empty] | Online PSC | 2
| VV |  | 6880 "VV pol. 1.10" |  | 6880 | [12 empty] | VV | 2 | 2 | True | 1 | ROZPOCET
13 | K | 182351133 | Rozprostření ornice pl přes 500 m2 ve svahu přes 1:5 tl vrstvy do 200 mm strojně | m2 | 861 |  | 0 | CS ÚRS 2024 02 |  | základní |  | 0 | 0 | 0 | 0 | 0 | 4 | K | 2 |  |  |  | ROZPOCET |  |  |  | 0 | 0 | 0 | 0 | 0 | 1 | 0 | 4 | -205208744
| Online PSC |  | https://podminky.urs.cz/item/CS_URS_2024_02/182351133 | [14 empty] | Online PSC | 2
| VV |  | 861 "VV pol. 1.12" |  | 861 | [12 empty] | VV | 2 | 2 | True | 1 | ROZPOCET
14 | K | R 18135 002 | Odkopávka zeminy z břehů toku a odvoz na skládku vč. skládkovného | m3 | 1000 |  | 0 |  |  | základní |  | 0 | 0 | 0 | 0 | 0 | 4 | K | 2 |  |  |  | ROZPOCET |  |  |  | 0 | 0 | 0 | 0 | 0 | 1 | 0 | 4 | 750813162
| P |  | Poznámka k položce: Položka obsahuje: - výkop a naložení zeminy na dopravní prostředek - odvoz do 20 km - skládkovné | [14 empty] | P | 2
| VV |  | 1000 "Odvoz vybraného výkopku z koryta" |  | 1000 | [12 empty] | VV | 2 | 2 | True | 1 | ROZPOCET
15 | K | R01 001 | Převádění vody staveništěm, ochrana staveniště | kplt | 1 |  | 0 |  |  | základní |  | 0 | 0 | 0 | 0 | 0 | 4 | K | 2 |  |  |  | ROZPOCET |  |  |  | 0 | 0 | 0 | 0 | 0 | 1 | 0 | 4 | 1226523611
| P |  | Poznámka k položce: položka obsahuje: - čerpání vody - pohotovostní soustavu - převedení vody potrubím - zemní hrázky př. jiné - položka bude soutěžena dle §92 odst. 2 dle zákona č.134/2016 Sb. na výkon nebo funkci | [14 empty] | P | 2
16 | K | R162 001 | Třídění kameniva a zeminy na mobilním zařízení | m3 | 22196 |  | 0 |  |  | základní |  | 0 | 0 | 0 | 0 | 0 | 4 | K | 2 |  |  |  | ROZPOCET |  |  |  | 0 | 0 | 0 | 0 | 0 | 1 | 0 | 4 | 1690632669
| VV |  | 22196"VV pol. 1.4" |  | 22196 | [12 empty] | VV | 2 | 2 | True | 1 | ROZPOCET
17 | K | 162751137 | Vodorovné přemístění přes 9 000 do 10000 m výkopku/sypaniny z horniny třídy těžitelnosti II skupiny 4 a 5 | m3 | 16052 |  | 0 | CS ÚRS 2024 02 |  | základní |  | 0 | 0 | 0 | 0 | 0 | 4 | K | 2 |  |  |  | ROZPOCET |  |  |  | 0 | 0 | 0 | 0 | 0 | 1 | 0 | 4 | -2117066128
| Online PSC |  | https://podminky.urs.cz/item/CS_URS_2024_02/162751137 | [14 empty] | Online PSC | 2
| VV |  | 16052 "VV pol. 1.7.1" |  | 16052 | [12 empty] | VV | 2 | 2 | True | 1 | ROZPOCET
18 | K | 162751139 | Příplatek k vodorovnému přemístění výkopku/sypaniny z horniny třídy těžitelnosti II skupiny 4 a 5 ZKD 1000 m přes 10000 m | m3 | 160520 |  | 0 | CS ÚRS 2024 02 |  | základní |  | 0 | 0 | 0 | 0 | 0 | 4 | K | 2 |  |  |  | ROZPOCET |  |  |  | 0 | 0 | 0 | 0 | 0 | 1 | 0 | 4 | 851505971
| Online PSC |  | https://podminky.urs.cz/item/CS_URS_2024_02/162751139 | [14 empty] | Online PSC | 2
| VV |  | 10*16052 |  | 160520 | [12 empty] | VV | 2 | 2 | True | 1 | ROZPOCET
19 | K | 171201231 | Poplatek za uložení zeminy a kamení na recyklační skládce (skládkovné) kód odpadu 17 05 04 | t | 32104 |  | 0 | CS ÚRS 2024 02 |  | základní |  | 0 | 0 | 0 | 0 | 0 | 4 | K | 2 |  |  |  | ROZPOCET |  |  |  | 0 | 0 | 0 | 0 | 0 | 1 | 0 | 4 | 1408080055
| Online PSC |  | https://podminky.urs.cz/item/CS_URS_2024_02/171201231 | [14 empty] | Online PSC | 2
| VV |  | 16052*2 |  | 32104 | [12 empty] | VV | 2 | 2 | True | 1 | ROZPOCET
20 | K | 167151112 | Nakládání výkopku z hornin třídy těžitelnosti II skupiny 4 a 5 přes 100 m3 | m3 | 32498.5 |  | 0 | CS ÚRS 2024 02 |  | základní |  | 0 | 0 | 0 | 0 | 0 | 4 | K | 2 |  |  |  | ROZPOCET |  |  |  | 0 | 0 | 0 | 0 | 0 | 1 | 0 | 4 | 219653398
| Online PSC |  | https://podminky.urs.cz/item/CS_URS_2024_02/167151112 | [14 empty] | Online PSC | 2
| VV |  | nalozeni |  | 15012.9 | [12 empty] | VV | 2 | 2 | True | 0 | ROZPOCET
| VV |  | ulozeni_5 |  | 2410 | [12 empty] | VV | 2 | 2 | True | 0 | ROZPOCET
| VV |  | 13318 "naložení do HB, VV pol. 1.7.1" |  | 13318 | [12 empty] | VV | 2 | 2 | True | 0 | ROZPOCET
| VV |  | ornice |  | 1757.6 | [12 empty] | VV | 2 | 2 | True | 0 | ROZPOCET
| VV |  | Součet |  | 32498.5 | [12 empty] | VV | 2 | 4 | True | 1 | ROZPOCET
21 | K | 171151131 | Uložení sypaniny z hornin nesoudržných a soudržných střídavě do násypů zhutněných strojně | m3 | 285 |  | 0 | CS ÚRS 2024 02 |  | základní |  | 0 | 0 | 0 | 0 | 0 | 4 | K | 2 |  |  |  | ROZPOCET |  |  |  | 0 | 0 | 0 | 0 | 0 | 1 | 0 | 4 | 2116736564
| Online PSC |  | https://podminky.urs.cz/item/CS_URS_2024_02/171151131 | [14 empty] | Online PSC | 2
| VV |  | 285 "VV pol. 1.5" |  | 285 | [12 empty] | VV | 2 | 2 | True | 1 | ROZPOCET
22 | K | 171251201 | Uložení sypaniny na skládky nebo meziskládky | m3 | 14551 |  | 0 | CS ÚRS 2024 02 |  | základní |  | 0 | 0 | 0 | 0 | 0 | 4 | K | 2 |  |  |  | ROZPOCET |  |  |  | 0 | 0 | 0 | 0 | 0 | 1 | 0 | 4 | 789064356
| Online PSC |  | https://podminky.urs.cz/item/CS_URS_2024_02/171251201 | [14 empty] | Online PSC | 2
| VV |  | 14551"VV pol. 1.7.2" |  | 14551 | [12 empty] | VV | 2 | 2 | True | 0 | ROZPOCET
| VV |  | Součet |  | 14551 | [12 empty] | VV | 2 | 4 | True | 1 | ROZPOCET
23 | K | 181351113 | Rozprostření ornice tl vrstvy do 200 mm pl přes 500 m2 v rovině nebo ve svahu do 1:5 strojně | m2 | 10388 |  | 0 | CS ÚRS 2024 02 |  | základní |  | 0 | 0 | 0 | 0 | 0 | 4 | K | 2 |  |  |  | ROZPOCET |  |  |  | 0 | 0 | 0 | 0 | 0 | 1 | 0 | 4 | 677424226
| Online PSC |  | https://podminky.urs.cz/item/CS_URS_2024_02/181351113 | [14 empty] | Online PSC | 2
| VV |  | 10388 "VV pol. 1.11.1" |  | 10388 | [12 empty] | VV | 2 | 2 | True | 1 | ROZPOCET
24 | K | 181351114 | Rozprostření ornice tl vrstvy přes 200 do 250 mm pl přes 500 m2 v rovině nebo ve svahu do 1:5 strojně | m2 | 281 |  | 0 | CS ÚRS 2024 02 |  | základní |  | 0 | 0 | 0 | 0 | 0 | 4 | K | 2 |  |  |  | ROZPOCET |  |  |  | 0 | 0 | 0 | 0 | 0 | 1 | 0 | 4 | -948145284
| Online PSC |  | https://podminky.urs.cz/item/CS_URS_2024_02/181351114 | [14 empty] | Online PSC | 2
| VV |  | 281 "VV pol. 1.11.2" |  | 281 | [12 empty] | VV | 2 | 2 | True | 1 | ROZPOCET
25 | K | 181451131 | Založení parkového trávníku výsevem pl přes 1000 m2 v rovině a ve svahu do 1:5 | m2 | 10669 |  | 0 | CS ÚRS 2024 02 |  | základní |  | 0 | 0 | 0 | 0 | 0 | 4 | K | 2 |  |  |  | ROZPOCET |  |  |  | 0 | 0 | 0 | 0 | 0 | 1 | 0 | 4 | 980082201
| Online PSC |  | https://podminky.urs.cz/item/CS_URS_2024_02/181451131 | [14 empty] | Online PSC | 2
26 | K | 181451131 | Založení parkového trávníku výsevem pl přes 1000 m2 v rovině a ve svahu do 1:5 | m2 | 861 |  | 0 | CS ÚRS 2024 02 |  | základní |  | 0 | 0 | 0 | 0 | 0 | 4 | K | 2 |  |  |  | ROZPOCET |  |  |  | 0 | 0 | 0 | 0 | 0 | 1 | 0 | 4 | 631801402
| Online PSC |  | https://podminky.urs.cz/item/CS_URS_2024_02/181451131 | [14 empty] | Online PSC | 2
27 | M | 00572470 | osivo směs travní univerzál | kg | 230.6 |  | 0 | CS ÚRS 2024 02 |  | základní |  | 0 | 0.001 | 0.2306 | 0 | 0 | 8 | M | 2 |  |  |  | ROZPOCET |  |  |  | 0 | 0 | 0 | 0 | 0 | 1 | 0 | 4 | 1955638716
| VV |  | 10669+861 |  | 11530 | [12 empty] | VV | 2 | 2 | True | 1 | ROZPOCET
| VV |  | 11530*0,02 'Přepočtené koeficientem množství |  | 230.6 | [12 empty] | VV | 2 | 2 | False | 1 | ROZPOCET
28 | K | 181951114 | Úprava pláně v hornině třídy těžitelnosti II skupiny 4 a 5 se zhutněním strojně | m2 | 12825 |  | 0 | CS ÚRS 2024 02 |  | základní |  | 0 | 0 | 0 | 0 | 0 | 4 | K | 2 |  |  |  | ROZPOCET |  |  |  | 0 | 0 | 0 | 0 | 0 | 1 | 0 | 4 | -476930751
| Online PSC |  | https://podminky.urs.cz/item/CS_URS_2024_02/181951114 | [14 empty] | Online PSC | 2
| VV |  | 11486 "VV pol. 1.8" |  | 11486 | [12 empty] | VV | 2 | 2 | True | 0 | ROZPOCET
| VV |  | 1339 "VV pol. 1.9" |  | 1339 | [12 empty] | VV | 2 | 2 | True | 0 | ROZPOCET
| VV |  | Součet |  | 12825 | [12 empty] | VV | 2 | 4 | True | 1 | ROZPOCET
29 | K | 185804312 | Zalití rostlin vodou plocha přes 20 m2 | m3 | 230.6 |  | 0 | CS ÚRS 2024 02 |  | základní |  | 0 | 0 | 0 | 0 | 0 | 4 | K | 2 |  |  |  | ROZPOCET |  |  |  | 0 | 0 | 0 | 0 | 0 | 1 | 0 | 4 | 1052046603
| Online PSC |  | https://podminky.urs.cz/item/CS_URS_2024_02/185804312 | [14 empty] | Online PSC | 2
| D | 2 | Zakládání |  |  |  | 0 |  |  |  |  | 0 |  | 83.1138 |  | 0 | 1 | D | 1 |  |  |  | ROZPOCET | [9 empty] | 0
30 | K | 212755216 | Trativody z drenážních trubek plastových flexibilních D 160 mm bez lože | m | 220 |  | 0 | CS ÚRS 2024 02 |  | základní |  | 0 | 0.00116 | 0.2552 | 0 | 0 | 4 | K | 2 |  |  |  | ROZPOCET |  |  |  | 0 | 0 | 0 | 0 | 0 | 1 | 0 | 4 | -809081439
| Online PSC |  | https://podminky.urs.cz/item/CS_URS_2024_02/212755216 | [14 empty] | Online PSC | 2
| VV |  | 220 "2/P" |  | 220 | [12 empty] | VV | 2 | 2 | True | 1 | ROZPOCET
31 | K | 213141122 | Zřízení vrstvy z geotextilie ve sklonu přes 1:5 do 1:2 š přes 3 do 6 m | m2 | 1532 |  | 0 | CS ÚRS 2024 02 |  | základní |  | 0 | 0.00014 | 0.21448 | 0 | 0 | 4 | K | 2 |  |  |  | ROZPOCET |  |  |  | 0 | 0 | 0 | 0 | 0 | 1 | 0 | 4 | 277526687
| Online PSC |  | https://podminky.urs.cz/item/CS_URS_2024_02/213141122 | [14 empty] | Online PSC | 2
| VV |  | 670 "VV pol. 1.14" |  | 670 | [12 empty] | VV | 2 | 2 | True | 0 | ROZPOCET
| VV |  | 862 "VV pol. 1.14" |  | 862 | [12 empty] | VV | 2 | 2 | True | 0 | ROZPOCET
| VV |  | Součet |  | 1532 | [12 empty] | VV | 2 | 4 | True | 1 | ROZPOCET
32 | M | 69311081 | geotextilie netkaná separační, ochranná, filtrační, drenážní PES 300g/m2 | m2 | 793.615 |  | 0 | CS ÚRS 2024 02 |  | základní |  | 0 | 0.0003 | 0.23808 | 0 | 0 | 8 | M | 2 |  |  |  | ROZPOCET |  |  |  | 0 | 0 | 0 | 0 | 0 | 1 | 0 | 4 | -1657600537
| VV |  | 670*1,1845 'Přepočtené koeficientem množství |  | 793.615 | [12 empty] | VV | 2 | 2 | False | 1 | ROZPOCET
33 | M | 69311055 | tkanina jutová přírodní 305g/m2 | m2 | 862 |  | 0 | CS ÚRS 2024 02 |  | základní |  | 0 | 0.0003 | 0.2586 | 0 | 0 | 8 | M | 2 |  |  |  | ROZPOCET |  |  |  | 0 | 0 | 0 | 0 | 0 | 1 | 0 | 4 | -838592405
34 | K | 273313611 | Základové desky z betonu tř. C 16/20 | m3 | 23 |  | 0 | CS ÚRS 2024 02 |  | základní |  | 0 | 2.301 | 52.9235 | 0 | 0 | 4 | K | 2 |  |  |  | ROZPOCET |  |  |  | 0 | 0 | 0 | 0 | 0 | 1 | 0 | 4 | -1985848525
| Online PSC |  | https://podminky.urs.cz/item/CS_URS_2024_02/273313611 | [14 empty] | Online PSC | 2
| VV |  | 23 "VV pol. 3.1" |  | 23 | [12 empty] | VV | 2 | 2 | True | 1 | ROZPOCET
35 | K | 291211111 | Zřízení plochy ze silničních panelů do lože tl 50 mm z kameniva | m2 | 46 |  | 0 | CS ÚRS 2024 02 |  | základní |  | 0 | 0.108 | 4.968 | 0 | 0 | 4 | K | 2 |  |  |  | ROZPOCET |  |  |  | 0 | 0 | 0 | 0 | 0 | 1 | 0 | 4 | -1097520981
| Online PSC |  | https://podminky.urs.cz/item/CS_URS_2024_02/291211111 | [14 empty] | Online PSC | 2
| VV |  | 46 "sjezd" |  | 46 | [12 empty] | VV | 2 | 2 | True | 1 | ROZPOCET
36 | M | 59381006 | panel silniční 3,00x1,00x0,215m | kus | 16 |  | 0 | CS ÚRS 2024 02 |  | základní |  | 0 | 1.516 | 24.256 | 0 | 0 | 8 | M | 2 |  |  |  | ROZPOCET |  |  |  | 0 | 0 | 0 | 0 | 0 | 1 | 0 | 4 | 538128673
| P |  | Poznámka k položce: 46 m2 | [14 empty] | P | 2
| D | 3 | Svislé a kompletní konstrukce |  |  |  | 0 |  |  |  |  | 0 |  | 174.2155 |  | 0 | 1 | D | 1 |  |  |  | ROZPOCET | [9 empty] | 0
37 | K | 320101111 | Osazení betonových a železobetonových prefabrikátů hmotnosti do 1000 kg | m3 | 0.66 |  | 0 | CS ÚRS 2024 02 |  | základní |  | 0 | 0.25081 | 0.16553 | 0 | 0 | 4 | K | 2 |  |  |  | ROZPOCET |  |  |  | 0 | 0 | 0 | 0 | 0 | 1 | 0 | 4 | 1702088895
| Online PSC |  | https://podminky.urs.cz/item/CS_URS_2024_02/320101111 | [14 empty] | Online PSC | 2
| VV |  | 3*0,22 "3/B" |  | 0.66 | [12 empty] | VV | 2 | 2 | True | 1 | ROZPOCET
38 | M | 320R003 | Prefabrikované železobetonové schody - 3/B | kus | 12 |  | 0 |  |  | základní |  | 0 | 0.616 | 7.392 | 0 | 0 | 8 | M | 2 |  |  |  | ROZPOCET |  |  |  | 0 | 0 | 0 | 0 | 0 | 1 | 0 | 4 | -359238552
39 | K | 320101112 | Osazení betonových a železobetonových prefabrikátů hmotnosti přes 1000 do 5000 kg | m3 | 60.47 |  | 0 | CS ÚRS 2024 02 |  | základní |  | 0 | 0.07955 | 4.8104 | 0 | 0 | 4 | K | 2 |  |  |  | ROZPOCET |  |  |  | 0 | 0 | 0 | 0 | 0 | 1 | 0 | 4 | 926649643
| Online PSC |  | https://podminky.urs.cz/item/CS_URS_2024_02/320101112 | [14 empty] | Online PSC | 2
| VV |  | 56*0,67 "1/B" |  | 37.52 | [12 empty] | VV | 2 | 2 | True | 0 | ROZPOCET
| VV |  | 12*0,67 "2/B" |  | 8.04 | [12 empty] | VV | 2 | 2 | True | 0 | ROZPOCET
| VV |  | 12*0,22"3/B" |  | 2.64 | [12 empty] | VV | 2 | 2 | True | 0 | ROZPOCET
| VV |  | 2*0,547 "4/B" |  | 1.094 | [12 empty] | VV | 2 | 2 | True | 0 | ROZPOCET
| VV |  | 2* 0,582 "5/B" |  | 1.164 | [12 empty] | VV | 2 | 2 | True | 0 | ROZPOCET
| VV |  | 2*0,616" 6/B" |  | 1.232 | [12 empty] | VV | 2 | 2 | True | 0 | ROZPOCET
| VV |  | 2*0,650 "7/B" |  | 1.3 | [12 empty] | VV | 2 | 2 | True | 0 | ROZPOCET
| VV |  | 17*0,44 "8/B" |  | 7.48 | [12 empty] | VV | 2 | 2 | True | 0 | ROZPOCET
| VV |  | Součet |  | 60.47 | [12 empty] | VV | 2 | 4 | True | 1 | ROZPOCET
40 | M | 320R001 | Prefabrikovaný sedací stupeň železobetonový - běžný 1/B | kus | 56 |  | 0 |  |  | základní |  | 0 | 1.876 | 105.056 | 0 | 0 | 8 | M | 2 |  |  |  | ROZPOCET |  |  |  | 0 | 0 | 0 | 0 | 0 | 1 | 0 | 4 | -990349054
41 | M | 320R002 | Prefabrikovaný sedací stupeň železobetonový -pod schody 2/B | kus | 12 |  | 0 |  |  | základní |  | 0 | 1.876 | 22.512 | 0 | 0 | 8 | M | 2 |  |  |  | ROZPOCET |  |  |  | 0 | 0 | 0 | 0 | 0 | 1 | 0 | 4 | -851243971
42 | M | 320R005 | Půdorysně zkosený prefabrikovaný sedací stupeň 4/B | kus | 2 |  | 0 |  |  | základní |  | 0 | 0 | 0 | 0 | 0 | 8 | M | 2 |  |  |  | ROZPOCET |  |  |  | 0 | 0 | 0 | 0 | 0 | 1 | 0 | 4 | 762970786
43 | M | 320R006 | Půdorysně zkosený prefabrikovaný sedací stupeň 5/B | kus | 2 |  | 0 |  |  | základní |  | 0 | 0 | 0 | 0 | 0 | 8 | M | 2 |  |  |  | ROZPOCET |  |  |  | 0 | 0 | 0 | 0 | 0 | 1 | 0 | 4 | -946620256
44 | M | 320R007 | Půdorysně zkosený prefabrikovaný sedací stupeň 6/B | kus | 2 |  | 0 |  |  | základní |  | 0 | 0 | 0 | 0 | 0 | 8 | M | 2 |  |  |  | ROZPOCET |  |  |  | 0 | 0 | 0 | 0 | 0 | 1 | 0 | 4 | -730507471
45 | M | 320R008 | Půdorysně zkosený prefabrikovaný sedací stupeň 7/B | kus | 2 |  | 0 |  |  | základní |  | 0 | 0 | 0 | 0 | 0 | 8 | M | 2 |  |  |  | ROZPOCET |  |  |  | 0 | 0 | 0 | 0 | 0 | 1 | 0 | 4 | -202469425
46 | M | 320R004 | Prefabrikovaný práh teréního schodiště 8/B | kus | 17 |  | 0 |  |  | základní |  | 0 | 1.232 | 20.944 | 0 | 0 | 8 | M | 2 |  |  |  | ROZPOCET |  |  |  | 0 | 0 | 0 | 0 | 0 | 1 | 0 | 4 | 1036790377
47 | K | 321321116 | Konstrukce vodních staveb ze ŽB mrazuvzdorného tř. C 30/37 | m3 | 21 |  | 0 | CS ÚRS 2024 02 |  | základní |  | 0 | 0 | 0 | 0 | 0 | 4 | K | 2 |  |  |  | ROZPOCET |  |  |  | 0 | 0 | 0 | 0 | 0 | 1 | 0 | 4 | -769909904
| Online PSC |  | https://podminky.urs.cz/item/CS_URS_2024_02/321321116 | [14 empty] | Online PSC | 2
| VV |  | 21 "VV pol.l 3.2" |  | 21 | [12 empty] | VV | 2 | 2 | True | 1 | ROZPOCET
48 | K | 321351010 | Bednění konstrukcí vodních staveb rovinné - zřízení | m2 | 71 |  | 0 | CS ÚRS 2024 02 |  | základní |  | 0 | 0.00865 | 0.61415 | 0 | 0 | 4 | K | 2 |  |  |  | ROZPOCET |  |  |  | 0 | 0 | 0 | 0 | 0 | 1 | 0 | 4 | -1143183046
| Online PSC |  | https://podminky.urs.cz/item/CS_URS_2024_02/321351010 | [14 empty] | Online PSC | 2
| VV |  | 71 "VV pol. 3.4" |  | 71 | [12 empty] | VV | 2 | 2 | True | 1 | ROZPOCET
49 | K | 321352010 | Bednění konstrukcí vodních staveb rovinné - odstranění | m2 | 71 |  | 0 | CS ÚRS 2024 02 |  | základní |  | 0 | 0 | 0 | 0 | 0 | 4 | K | 2 |  |  |  | ROZPOCET |  |  |  | 0 | 0 | 0 | 0 | 0 | 1 | 0 | 4 | -1138945258
| Online PSC |  | https://podminky.urs.cz/item/CS_URS_2024_02/321352010 | [14 empty] | Online PSC | 2
50 | K | 321366111 | Výztuž železobetonových konstrukcí vodních staveb z oceli 10 505 D do 12 mm | t | 0.095 |  | 0 | CS ÚRS 2024 02 |  | základní |  | 0 | 1.0953 | 0.10405 | 0 | 0 | 4 | K | 2 |  |  |  | ROZPOCET |  |  |  | 0 | 0 | 0 | 0 | 0 | 1 | 0 | 4 | 1411116630
| Online PSC |  | https://podminky.urs.cz/item/CS_URS_2024_02/321366111 | [14 empty] | Online PSC | 2
| VV |  | 94,6/1000 "VV pol. 3.9.1" |  | 0.095 | [12 empty] | VV | 2 | 2 | True | 1 | ROZPOCET
51 | K | 321368211 | Výztuž železobetonových konstrukcí vodních staveb ze svařovaných sítí | t | 0.485 |  | 0 | CS ÚRS 2024 02 |  | základní |  | 0 | 1.0395 | 0.50418 | 0 | 0 | 4 | K | 2 |  |  |  | ROZPOCET |  |  |  | 0 | 0 | 0 | 0 | 0 | 1 | 0 | 4 | -1486523377
| Online PSC |  | https://podminky.urs.cz/item/CS_URS_2024_02/321368211 | [14 empty] | Online PSC | 2
| VV |  | 485,3/1000 "VV pol. 3.9.2" |  | 0.485 | [12 empty] | VV | 2 | 2 | True | 1 | ROZPOCET
52 | K | R321351010 | Bednění konstrukcí vodních staveb - negativní, zřízení | m2 | 139.2 |  | 0 |  |  | základní |  | 0 | 0.08702 | 12.1132 | 0 | 0 | 4 | K | 2 |  |  |  | ROZPOCET |  |  |  | 0 | 0 | 0 | 0 | 0 | 1 | 0 | 4 | 1889240626
| VV |  | 139,2 "VV pol. 3.5" |  | 139.2 | [12 empty] | VV | 2 | 2 | True | 1 | ROZPOCET
53 | K | R321351011 | Bednění konstrukcí vodních staveb - negativní, odstranění | m2 | 139.2 |  | 0 |  |  | základní |  | 0 | 0 | 0 | 0 | 0 | 4 | K | 2 |  |  |  | ROZPOCET |  |  |  | 0 | 0 | 0 | 0 | 0 | 1 | 0 | 4 | -354670385
| D | 4 | Vodorovné konstrukce |  |  |  | 0 |  |  |  |  | 0 |  | 15848.0223 |  | 0 | 1 | D | 1 |  |  |  | ROZPOCET | [9 empty] | 0
54 | K | 451571112 | Lože pod dlažby ze štěrkopísku vrstva tl přes 100 do 150 mm | m2 | 5 |  | 0 | CS ÚRS 2024 02 |  | základní |  | 0 | 0.31879 | 1.5939 | 0 | 0 | 4 | K | 2 |  |  |  | ROZPOCET |  |  |  | 0 | 0 | 0 | 0 | 0 | 1 | 0 | 4 | 983193886
| Online PSC |  | https://podminky.urs.cz/item/CS_URS_2024_02/451571112 | [14 empty] | Online PSC | 2
55 | K | 45R001 | Solitérní kameny 300 - 600 kg s rozmístěním v korytě | kus | 71 |  | 0 |  |  | základní |  | 0 | 0.7 | 49.7 | 0 | 0 | 4 | K | 2 |  |  |  | ROZPOCET |  |  |  | 0 | 0 | 0 | 0 | 0 | 1 | 0 | 4 | -149729200
| P |  | Poznámka k položce: VV pol. 4.11 | [14 empty] | P | 2
| VV |  | 71 "VV pol. 4.9" |  | 71 | [12 empty] | VV | 2 | 2 | True | 1 | ROZPOCET
56 | K | 462511270_R | Zához z lomového kamene bez proštěrkování z terénu hmotnost do 200 kg z rozebranného opevnění | m3 | 30 |  | 0 |  |  | základní |  | 0 | 2.1341 | 64.0224 | 0 | 0 | 4 | K | 2 |  |  |  | ROZPOCET |  |  |  | 0 | 0 | 0 | 0 | 0 | 1 | 0 | 4 | 1862952587
| VV |  | 30"VV pol. 4.2" |  | 30 | [12 empty] | VV | 2 | 2 | True | 1 | ROZPOCET
57 | K | 462512270_R001 | Zához z lomového kamene s proštěrkováním z místního materiálu z terénu hmotnost do 200 kg (TKZ) | m3 | 3789 |  | 0 |  |  | základní |  | 0 | 2.4341 | 9222.7291 | 0 | 0 | 4 | K | 2 |  |  |  | ROZPOCET |  |  |  | 0 | 0 | 0 | 0 | 0 | 1 | 0 | 4 | 1703990671
| P |  | Poznámka k položce: Proštěrkování kamenem (30 % objemu) fr. 16/30 z místního natříděného materiálu, vč dovozu | [14 empty] | P | 2
| VV |  | 3789"VV pol. 4.1" |  | 3789 | [12 empty] | VV | 2 | 2 | True | 1 | ROZPOCET
58 | K | 462512270_R0011 | Zához z lomového kamene z místních materiálu s proštěrkováním z místního materiálu z terénu hmotnost do 200 kg (TKZ) | m3 | 882 |  | 0 |  |  | základní |  | 0 | 2.4341 | 2146.8586 | 0 | 0 | 4 | K | 2 |  |  |  | ROZPOCET |  |  |  | 0 | 0 | 0 | 0 | 0 | 1 | 0 | 4 | 1763473810
| P |  | Poznámka k položce: Proštěrkování kamenem (30 % objemu) fr. 16/30 z místního natříděného materiálu, vč dovozu | [14 empty] | P | 2
| VV |  | 882 "VV pol. 4.2.1" |  | 882 | [12 empty] | VV | 2 | 2 | True | 1 | ROZPOCET
59 | K | 462519002 | Příplatek za urovnání ploch záhozu z lomového kamene hmotnost do 200 kg | m2 | 5065 |  | 0 | CS ÚRS 2024 02 |  | základní |  | 0 | 0 | 0 | 0 | 0 | 4 | K | 2 |  |  |  | ROZPOCET |  |  |  | 0 | 0 | 0 | 0 | 0 | 1 | 0 | 4 | -1486516463
| Online PSC |  | https://podminky.urs.cz/item/CS_URS_2024_02/462519002 | [14 empty] | Online PSC | 2
| VV |  | 5065 "VV pol. 4.4" |  | 5065 | [12 empty] | VV | 2 | 2 | True | 1 | ROZPOCET
60 | K | 463212121 | Rovnanina z lomového kamene upraveného s vyplněním spár těženým kamenivem | m3 | 1 |  | 0 | CS ÚRS 2024 02 |  | základní |  | 0 | 2.4143 | 2.4143 | 0 | 0 | 4 | K | 2 |  |  |  | ROZPOCET |  |  |  | 0 | 0 | 0 | 0 | 0 | 1 | 0 | 4 | -1368599507
| Online PSC |  | https://podminky.urs.cz/item/CS_URS_2024_02/463212121 | [14 empty] | Online PSC | 2
| P |  | Poznámka k položce: VV pol. 4.11 | [14 empty] | P | 2
61 | K | 463212191 | Příplatek za vypracováni líce rovnaniny | m2 | 5 |  | 0 | CS ÚRS 2024 02 |  | základní |  | 0 | 0 | 0 | 0 | 0 | 4 | K | 2 |  |  |  | ROZPOCET |  |  |  | 0 | 0 | 0 | 0 | 0 | 1 | 0 | 4 | 83368859
| Online PSC |  | https://podminky.urs.cz/item/CS_URS_2024_02/463212191 | [14 empty] | Online PSC | 2
62 | K | 464571124_R | Pohoz z kameniva z těžených materiálů z terénu | m3 | 2176 |  | 0 |  |  | základní |  | 0 | 2.004 | 4360.704 | 0 | 0 | 4 | K | 2 |  |  |  | ROZPOCET |  |  |  | 0 | 0 | 0 | 0 | 0 | 1 | 0 | 4 | -458948706
| VV |  | 2176 "VV pol. 4.3" |  | 2176 | [12 empty] | VV | 2 | 2 | True | 1 | ROZPOCET
| D | 5 | Komunikace pozemní |  |  |  | 0 |  |  |  |  | 0 |  | 0 |  | 0 | 1 | D | 1 |  |  |  | ROZPOCET | [9 empty] | 0
63 | K | 564750101 | Podklad z kameniva hrubého drceného vel. 16-32 mm plochy do 100 m2 tl 150 mm | m2 | 446.667 |  | 0 | CS ÚRS 2024 02 |  | základní |  | 0 | 0 | 0 | 0 | 0 | 4 | K | 2 |  |  |  | ROZPOCET |  |  |  | 0 | 0 | 0 | 0 | 0 | 1 | 0 | 4 | -1278492088
| Online PSC |  | https://podminky.urs.cz/item/CS_URS_2024_02/564750101 | [14 empty] | Online PSC | 2
| VV |  | 67/0,15 "VV pol. 4.7" |  | 446.667 | [12 empty] | VV | 2 | 2 | True | 1 | ROZPOCET
64 | K | 564851011r | Podklad ze štěrkodrtě ŠD plochy do 100 m2 tl 150 mm z místního materiálu | m2 | 386.667 |  | 0 |  |  | základní |  | 0 | 0 | 0 | 0 | 0 | 4 | K | 2 |  |  |  | ROZPOCET |  |  |  | 0 | 0 | 0 | 0 | 0 | 1 | 0 | 4 | -411591889
| VV |  | 58/0,15 "VV pol. 4.7" |  | 386.667 | [12 empty] | VV | 2 | 2 | True | 1 | ROZPOCET
65 | K | 564972111 | Podklad z mechanicky zpevněného kameniva MZK tl 250 mm | m2 | 340 |  | 0 | CS ÚRS 2024 02 |  | základní |  | 0 | 0 | 0 | 0 | 0 | 4 | K | 2 |  |  |  | ROZPOCET |  |  |  | 0 | 0 | 0 | 0 | 0 | 1 | 0 | 4 | -2135951116
| Online PSC |  | https://podminky.urs.cz/item/CS_URS_2024_02/564972111 | [14 empty] | Online PSC | 2
| VV |  | 85/0,25 "VV pol. 4.8" |  | 340 | [12 empty] | VV | 2 | 2 | True | 1 | ROZPOCET
| D | 9 | Ostatní konstrukce a práce, bourání |  |  |  | 0 |  |  |  |  | 0 |  | 4.5993 |  | 10.9848 | 1 | D | 1 |  |  |  | ROZPOCET | [9 empty] | 0
66 | K | 916131213 | Osazení silničního obrubníku betonového stojatého s boční opěrou do lože z betonu prostého | m | 12 |  | 0 | CS ÚRS 2024 02 |  | základní |  | 0 | 0.1554 | 1.8648 | 0 | 0 | 4 | K | 2 |  |  |  | ROZPOCET |  |  |  | 0 | 0 | 0 | 0 | 0 | 1 | 0 | 4 | -1251917790
| Online PSC |  | https://podminky.urs.cz/item/CS_URS_2024_02/916131213 | [14 empty] | Online PSC | 2
| VV |  | 12 "9/B" |  | 12 | [12 empty] | VV | 2 | 2 | True | 1 | ROZPOCET
67 | M | 59217073 | obrubník silniční betonový 1000x100x200mm | m | 12.24 |  | 0 | CS ÚRS 2024 02 |  | základní |  | 0 | 0.048 | 0.58752 | 0 | 0 | 8 | M | 2 |  |  |  | ROZPOCET |  |  |  | 0 | 0 | 0 | 0 | 0 | 1 | 0 | 4 | 573085740
| VV |  | 12*1,02 'Přepočtené koeficientem množství |  | 12.24 | [12 empty] | VV | 2 | 2 | False | 1 | ROZPOCET
79 | K | 936124112 | Montáž lavičky stabilní parkové se zabetonováním noh | kus | 6 |  | 0 | CS ÚRS 2024 02 |  | základní |  | 0 | 0.35744 | 2.1446 | 0 | 0 | 4 | K | 2 |  |  |  | ROZPOCET |  |  |  | 0 | 0 | 0 | 0 | 0 | 1 | 0 | 4 | -444359273
| Online PSC |  | https://podminky.urs.cz/item/CS_URS_2024_02/936124112 | [14 empty] | Online PSC | 2
| P |  | Poznámka k položce: vč. bednění apod. | [14 empty] | P | 2
| VV |  | 6 |  | 6 | [12 empty] | VV | 2 | 2 | True | 1 | ROZPOCET
68 | K | 936R001 | Parková lavička 1/O | kus | 6 |  | 0 |  |  | základní |  | 0 | 0 | 0 | 0 | 0 | 4 | K | 2 |  |  |  | ROZPOCET |  |  |  | 0 | 0 | 0 | 0 | 0 | 1 | 0 | 4 | 1155896588
69 | K | 960111221 | Bourání vodních staveb z dílců prefabrikovaných betonových a železobetonových, z vodní hladiny | m3 | 1.6 |  | 0 | CS ÚRS 2024 02 |  | základní |  | 0 | 0.00147 | 0.002352 | 2.447 | 3.9152 | 4 | K | 2 |  |  |  | ROZPOCET |  |  |  | 0 | 0 | 0 | 0 | 0 | 1 | 0 | 4 | -507747233
| Online PSC |  | https://podminky.urs.cz/item/CS_URS_2024_02/960111221 | [14 empty] | Online PSC | 2
| VV |  | 1,6 "VV pol. 3.8" |  | 1.6 | [12 empty] | VV | 2 | 2 | True | 1 | ROZPOCET
70 | K | 960321271 | Bourání vodních staveb ze železobetonu, z vodní hladiny | m3 | 2 |  | 0 | CS ÚRS 2024 02 |  | základní |  | 0 | 0 | 0 | 2.85 | 5.7 | 4 | K | 2 |  |  |  | ROZPOCET |  |  |  | 0 | 0 | 0 | 0 | 0 | 1 | 0 | 4 | 51899483
| Online PSC |  | https://podminky.urs.cz/item/CS_URS_2024_02/960321271 | [14 empty] | Online PSC | 2
| VV |  | 2 "VV pol. 2.4" |  | 2 | [12 empty] | VV | 2 | 2 | True | 1 | ROZPOCET
71 | K | 966071711 | Bourání sloupků a vzpěr plotových ocelových do 2,5 m zabetonovaných | kus | 8 |  | 0 | CS ÚRS 2024 02 |  | základní |  | 0 | 0 | 0 | 0.165 | 1.32 | 4 | K | 2 |  |  |  | ROZPOCET |  |  |  | 0 | 0 | 0 | 0 | 0 | 1 | 0 | 4 | -2102275285
| Online PSC |  | https://podminky.urs.cz/item/CS_URS_2024_02/966071711 | [14 empty] | Online PSC | 2
| VV |  | 20/2,5 "VV pol. 3.7" |  | 8 | [12 empty] | VV | 2 | 2 | True | 1 | ROZPOCET
72 | K | 966071822 | Rozebrání oplocení z drátěného pletiva se čtvercovými oky v přes 1,6 do 2,0 m | m | 20 |  | 0 | CS ÚRS 2024 02 |  | základní |  | 0 | 0 | 0 | 0.00248 | 0.0496 | 4 | K | 2 |  |  |  | ROZPOCET |  |  |  | 0 | 0 | 0 | 0 | 0 | 1 | 0 | 4 | -1488437546
| Online PSC |  | https://podminky.urs.cz/item/CS_URS_2024_02/966071822 | [14 empty] | Online PSC | 2
| VV |  | 20 "VV pol. 3.7" |  | 20 | [12 empty] | VV | 2 | 2 | True | 1 | ROZPOCET
| D | 997 | Přesun sutě |  |  |  | 0 |  |  |  |  | 0 |  | 0 |  | 0 | 1 | D | 1 |  |  |  | ROZPOCET | [9 empty] | 0
73 | K | 997221551 | Vodorovná doprava suti ze sypkých materiálů do 1 km | t | 2990.64 |  | 0 | CS ÚRS 2024 02 |  | základní |  | 0 | 0 | 0 | 0 | 0 | 4 | K | 2 |  |  |  | ROZPOCET |  |  |  | 0 | 0 | 0 | 0 | 0 | 1 | 0 | 4 | 934270222
| Online PSC |  | https://podminky.urs.cz/item/CS_URS_2024_02/997221551 | [14 empty] | Online PSC | 2
74 | K | 997221559 | Příplatek ZKD 1 km u vodorovné dopravy suti ze sypkých materiálů | t | 148973.034 |  | 0 | CS ÚRS 2024 02 |  | základní |  | 0 | 0 | 0 | 0 | 0 | 4 | K | 2 |  |  |  | ROZPOCET |  |  |  | 0 | 0 | 0 | 0 | 0 | 1 | 0 | 4 | -754043299
| Online PSC |  | https://podminky.urs.cz/item/CS_URS_2024_02/997221559 | [14 empty] | Online PSC | 2
| VV |  | 19*7840,686 |  | 148973.034 | [12 empty] | VV | 2 | 2 | True | 1 | ROZPOCET
75 | K | 997221615 | Poplatek za uložení na skládce (skládkovné) stavebního odpadu betonového kód odpadu 17 01 01 | t | 676.59 |  | 0 | CS ÚRS 2024 02 |  | základní |  | 0 | 0 | 0 | 0 | 0 | 4 | K | 2 |  |  |  | ROZPOCET |  |  |  | 0 | 0 | 0 | 0 | 0 | 1 | 0 | 4 | 46534538
| Online PSC |  | https://podminky.urs.cz/item/CS_URS_2024_02/997221615 | [14 empty] | Online PSC | 2
76 | K | 997221655 | Poplatek za uložení na skládce (skládkovné) zeminy a kamení kód odpadu 17 05 04 | t | 1492.92 |  | 0 | CS ÚRS 2024 02 |  | základní |  | 0 | 0 | 0 | 0 | 0 | 4 | K | 2 |  |  |  | ROZPOCET |  |  |  | 0 | 0 | 0 | 0 | 0 | 1 | 0 | 4 | 407759158
| Online PSC |  | https://podminky.urs.cz/item/CS_URS_2024_02/997221655 | [14 empty] | Online PSC | 2
77 | K | 997221645 | Poplatek za uložení na skládce (skládkovné) odpadu asfaltového bez dehtu kód odpadu 17 03 02 | t | 592.02 |  | 0 | CS ÚRS 2024 02 |  | základní |  | 0 | 0 | 0 | 0 | 0 | 4 | K | 2 |  |  |  | ROZPOCET |  |  |  | 0 | 0 | 0 | 0 | 0 | 1 | 0 | 4 | -52266035
| Online PSC |  | https://podminky.urs.cz/item/CS_URS_2024_02/997221645 | [14 empty] | Online PSC | 2
| D | 998 | Přesun hmot |  |  |  | 0 |  |  |  |  | 0 |  | 0 |  | 0 | 1 | D | 1 |  |  |  | ROZPOCET | [9 empty] | 0
78 | K | 998332011 | Přesun hmot pro úpravy vodních toků a kanály | t | 16110.185 |  | 0 | CS ÚRS 2024 02 |  | základní |  | 0 | 0 | 0 | 0 | 0 | 4 | K | 2 |  |  |  | ROZPOCET |  |  |  | 0 | 0 | 0 | 0 | 0 | 1 | 0 | 4 | 863844617
| Online PSC |  | https://podminky.urs.cz/item/CS_URS_2024_02/998332011 | [14 empty] | Online PSC | 2

## 040.11.3 - Úprava koryta ...
[18 empty] | {ee768491-f93e-43ae-9819-648a6939a4e1} | [5 empty] | nalozeni | 10096 | 2
[18 empty] | 2 | [5 empty] | ornice | 1789,1 | 2
| KRYCÍ LIST SOUPISU PRACÍ | [7 empty] | v --- níže se nacházejí doplnkové a pomocné údaje k sestavám --- v | [8 empty] | False | [5 empty] | nalozeni_HB | 8065 | 2
Stavba:
Opatření Zátor-Loučky, OHO, Dílčí stavba 02.040 Opatření v úseku Zátor - Loučky
Objekt:
040.11.3 - Úprava koryta v úseku km 1,297 93 – 1,572 40
| KSO: |  | 833 21 |  |  | CC-CZ:
| Místo: |  | Zátor |  |  | Datum: | 15. 11. 2024
| Zadavatel: |  |  |  |  | IČ:
|  | Povodí Odry, státní podnik |  |  |  | DIČ:
| Uchazeč: |  |  |  |  | IČ: | Vyplň údaj
|  | Vyplň údaj |  |  |  | DIČ: | Vyplň údaj
| Projektant: |  |  |  |  | IČ:
|  | AQUATIS, a.s. |  |  |  | DIČ:
| Zpracovatel: |  |  |  |  | IČ:
|  | Ing. Michal Jendruščák |  |  |  | DIČ:
Poznámka:
| Cena bez DPH | [5 empty] | 0
|  |  | Základ daně |  |  | Sazba daně | Výše daně
| DPH | základní | 0 |  |  | 21% | 0
|  | snížená | 0 |  |  | 15% | 0
|  | zákl. přenesená | 0 |  |  | 21% | 0
|  | sníž. přenesená | 0 |  |  | 15% | 0
|  | nulová | 0 |  |  | 0% | 0
| Cena s DPH |  |  | v | CZK |  | 0
| Projektant |  |  | Zpracovatel
| Datum a podpis: |  | Razítko | Datum a podpis: |  |  | Razítko
| Objednavatel |  |  | Uchazeč
| Datum a podpis: |  | Razítko | Datum a podpis: |  |  | Razítko
REKAPITULACE ČLENĚNÍ SOUPISU PRACÍ
Stavba:
Opatření Zátor-Loučky, OHO, Dílčí stavba 02.040 Opatření v úseku Zátor - Loučky
Objekt:
040.11.3 - Úprava koryta v úseku km 1,297 93 – 1,572 40
Místo: |  |  | Zátor |  |  | Datum: | 15. 11. 2024
Zadavatel: |  |  | Povodí Odry, státní podnik |  |  | Projektant: | AQUATIS, a.s.
Uchazeč: |  |  | Vyplň údaj |  |  | Zpracovatel: | Ing. Michal Jendruščák
Kód dílu - Popis | [6 empty] | Cena celkem [CZK]
Náklady ze soupisu prací | [6 empty] | 0 | [11 empty] | -1
| HSV - Práce a dodávky HSV | [5 empty] | 0
| 1 - Zemní práce | [5 empty] | 0
| 2 - Zakládání | [5 empty] | 0
| 4 - Vodorovné konstrukce | [5 empty] | 0
| 5 - Komunikace pozemní | [5 empty] | 0
| 9 - Ostatní konstrukce a práce, bourání | [5 empty] | 0
| 997 - Přesun sutě | [5 empty] | 0
| 998 - Přesun hmot | [5 empty] | 0
SOUPIS PRACÍ
Stavba:
Opatření Zátor-Loučky, OHO, Dílčí stavba 02.040 Opatření v úseku Zátor - Loučky
Objekt:
040.11.3 - Úprava koryta v úseku km 1,297 93 – 1,572 40
Místo: |  |  | Zátor |  |  | Datum: | 15. 11. 2024
Zadavatel: |  |  | Povodí Odry, státní podnik |  |  | Projektant: | AQUATIS, a.s.
Uchazeč: |  |  | Vyplň údaj |  |  | Zpracovatel: | Ing. Michal Jendruščák
PČ | Typ | Kód | Popis | MJ | Množství | J.cena [CZK] | Cena celkem [CZK] | Cenová soustava |  | DPH | J. Nh [h] | Nh celkem [h] | J. hmotnost [t] | Hmotnost celkem [t] | J. suť [t] | Suť Celkem [t]
Náklady soupisu celkem | [6 empty] | 0 |  |  |  |  | 0 |  | 11417.8045 |  | 1667.8664 |  | D | -1 | [13 empty] | 0
| D | HSV | Práce a dodávky HSV |  |  |  | 0 |  |  |  |  | 0 |  | 11417.8045 |  | 1667.8664 | 1 | D | 0 |  |  |  | ROZPOCET | [9 empty] | 0
| D | 1 | Zemní práce |  |  |  | 0 |  |  |  |  | 0 |  | 0.21436 |  | 1658.4 | 1 | D | 1 |  |  |  | ROZPOCET | [9 empty] | 0
2 | K | 113107124 | Odstranění podkladu z kameniva drceného tl přes 300 do 400 mm ručně | m2 | 344 |  | 0 | CS ÚRS 2024 02 |  | základní |  | 0 | 0 | 0 | 0.58 | 199.52 | 4 | K | 2 |  |  |  | ROZPOCET |  |  |  | 0 | 0 | 0 | 0 | 0 | 1 | 0 | 4 | 373925822
| Online PSC |  | https://podminky.urs.cz/item/CS_URS_2024_02/113107124 | [14 empty] | Online PSC | 2
3 | K | 113154522 | Frézování živičného krytu tl 40 mm pruh š přes 0,5 m pl do 500 m2 | m2 | 344 |  | 0 | CS ÚRS 2024 02 |  | základní |  | 0 | 1e-05 | 0.00344 | 0.092 | 31.648 | 4 | K | 2 |  |  |  | ROZPOCET |  |  |  | 0 | 0 | 0 | 0 | 0 | 1 | 0 | 4 | -694476784
| Online PSC |  | https://podminky.urs.cz/item/CS_URS_2024_02/113154522 | [14 empty] | Online PSC | 2
4 | K | 113155513 | Frézování betonového krytu tl 50 mm pl do 500 m2 | m2 | 344 |  | 0 | CS ÚRS 2024 02 |  | základní |  | 0 | 2e-05 | 0.00688 | 0.128 | 44.032 | 4 | K | 2 |  |  |  | ROZPOCET |  |  |  | 0 | 0 | 0 | 0 | 0 | 1 | 0 | 4 | 2091270396
| Online PSC |  | https://podminky.urs.cz/item/CS_URS_2024_02/113155513 | [14 empty] | Online PSC | 2
5 | K | 114203104 | Rozebrání záhozů a rovnanin na sucho | m3 | 760 |  | 0 | CS ÚRS 2024 02 |  | základní |  | 0 | 0 | 0 | 1.82 | 1383.2 | 4 | K | 2 |  |  |  | ROZPOCET |  |  |  | 0 | 0 | 0 | 0 | 0 | 1 | 0 | 4 | -1863535180
| Online PSC |  | https://podminky.urs.cz/item/CS_URS_2024_02/114203104 | [14 empty] | Online PSC | 2
| VV |  | 760 "VV pol. 2.3" |  | 760 | [12 empty] | VV | 2 | 2 | True | 1 | ROZPOCET
6 | K | 121151123 | Sejmutí ornice plochy přes 500 m2 tl vrstvy do 200 mm strojně | m2 | 13004 |  | 0 | CS ÚRS 2024 02 |  | základní |  | 0 | 0 | 0 | 0 | 0 | 4 | K | 2 |  |  |  | ROZPOCET |  |  |  | 0 | 0 | 0 | 0 | 0 | 1 | 0 | 4 | -1649994408
| Online PSC |  | https://podminky.urs.cz/item/CS_URS_2024_02/121151123 | [14 empty] | Online PSC | 2
| VV |  | 13004 "VV pol. 1.1" |  | 13004 | [12 empty] | VV | 2 | 2 | True | 1 | ROZPOCET
7 | K | 124353104 | Vykopávky pro koryta vodotečí v hornině třídy těžitelnosti II skupiny 4 objem přes 20000 m3 strojně | m3 | 14693 |  | 0 | CS ÚRS 2024 02 |  | základní |  | 0 | 0 | 0 | 0 | 0 | 4 | K | 2 |  |  |  | ROZPOCET |  |  |  | 0 | 0 | 0 | 0 | 0 | 1 | 0 | 4 | 2118528107
| Online PSC |  | https://podminky.urs.cz/item/CS_URS_2024_02/124353104 | [14 empty] | Online PSC | 2
| VV |  | 14693"VV pol. 1.2" |  | 14693 | [12 empty] | VV | 2 | 2 | True | 1 | ROZPOCET
8 | K | 127451113 | Vykopávky pod vodou v hornině třídy těžitelnosti II skupiny 5 tl vrstvy přes 0,5 m objem přes 5000 m3 strojně | m3 | 2662 |  | 0 | CS ÚRS 2024 02 |  | základní |  | 0 | 0 | 0 | 0 | 0 | 4 | K | 2 |  |  |  | ROZPOCET |  |  |  | 0 | 0 | 0 | 0 | 0 | 1 | 0 | 4 | 2109513253
| Online PSC |  | https://podminky.urs.cz/item/CS_URS_2024_02/127451113 | [14 empty] | Online PSC | 2
| VV |  | 2662 "VV pol. 1.3" |  | 2662 | [12 empty] | VV | 2 | 2 | True | 1 | ROZPOCET
9 | K | 162351124 | Vodorovné přemístění přes 500 do 1000 m výkopku/sypaniny z hornin třídy těžitelnosti II skupiny 4 a 5 | m3 | 13441 |  | 0 | CS ÚRS 2024 02 |  | základní |  | 0 | 0 | 0 | 0 | 0 | 4 | K | 2 |  |  |  | ROZPOCET |  |  |  | 0 | 0 | 0 | 0 | 0 | 1 | 0 | 4 | 593527946
| Online PSC |  | https://podminky.urs.cz/item/CS_URS_2024_02/162351124 | [14 empty] | Online PSC | 2
| VV |  | 13441"na TL, VV pol. 1.4" |  | 13441 | [12 empty] | VV | 2 | 2 | True | 1 | ROZPOCET
10 | K | 162651112 | Vodorovné přemístění přes 4 000 do 5000 m výkopku/sypaniny z horniny třídy těžitelnosti I skupiny 1 až 3 | m3 | 3739.7 |  | 0 | CS ÚRS 2024 02 |  | základní |  | 0 | 0 | 0 | 0 | 0 | 4 | K | 2 |  |  |  | ROZPOCET |  |  |  | 0 | 0 | 0 | 0 | 0 | 1 | 0 | 4 | -1316441494
| Online PSC |  | https://podminky.urs.cz/item/CS_URS_2024_02/162651112 | [14 empty] | Online PSC | 2
| VV |  | 13004*0,15 "VV pol. 1.1" |  | 1950.6 | [12 empty] | VV | 2 | 2 | True | 0 | ROZPOCET
| VV |  | Mezisoučet |  | 1950.6 | [12 empty] | VV | 2 | 3 | True | 0 | ROZPOCET
| VV |  | 7614*0,15 "VV pol. 1.11.1" |  | 1142.1 | [12 empty] | VV | 2 | 2 | True | 0 | ROZPOCET
| VV |  | 2588*0,25 "VV pol. 1.11.2" |  | 647 | [12 empty] | VV | 2 | 2 | True | 0 | ROZPOCET
| VV | ornice | Mezisoučet |  | 1789.1 | [12 empty] | VV | 2 | 3 | True | 0 | ROZPOCET
| VV |  | Součet |  | 3739.7 | [12 empty] | VV | 2 | 4 | True | 1 | ROZPOCET
11 | K | 162651132 | Vodorovné přemístění přes 4 000 do 5000 m výkopku/sypaniny z horniny třídy těžitelnosti II skupiny 4 a 5 | m3 | 12274 |  | 0 | CS ÚRS 2024 02 |  | základní |  | 0 | 0 | 0 | 0 | 0 | 4 | K | 2 |  |  |  | ROZPOCET |  |  |  | 0 | 0 | 0 | 0 | 0 | 1 | 0 | 4 | 899336314
| Online PSC |  | https://podminky.urs.cz/item/CS_URS_2024_02/162651132 | [14 empty] | Online PSC | 2
| VV |  | 426 "VV pol. 1.5" |  | 426 | [12 empty] | VV | 2 | 2 | True | 0 | ROZPOCET
| VV |  | 1752 "VV pol. 1.6" |  | 1752 | [12 empty] | VV | 2 | 2 | True | 0 | ROZPOCET
| VV |  | Mezisoučet |  | 2178 | [12 empty] | VV | 2 | 3 | True | 0 | ROZPOCET
| VV |  | 426 "VV pol. 1.5" |  | 426 | [12 empty] | VV | 2 | 2 | True | 0 | ROZPOCET
| VV |  | 1752 "VV pol. 1.6" |  | 1752 | [12 empty] | VV | 2 | 2 | True | 0 | ROZPOCET
| VV |  | 1515 "VV pol. 4.3" |  | 1515 | [12 empty] | VV | 2 | 2 | True | 0 | ROZPOCET
| VV |  | 0,3*3420 "VV pol. 4.1" |  | 1026 | [12 empty] | VV | 2 | 2 | True | 0 | ROZPOCET
| VV |  | 5377 "VV pol. 1.7.3" |  | 5377 | [12 empty] | VV | 2 | 2 | True | 0 | ROZPOCET
| VV | nalozeni | Mezisoučet |  | 10096 | [12 empty] | VV | 2 | 3 | True | 0 | ROZPOCET
| VV |  | Součet |  | 12274 | [12 empty] | VV | 2 | 4 | True | 1 | ROZPOCET
12 | K | 174151101 | Zásyp jam, šachet rýh nebo kolem objektů sypaninou se zhutněním | m3 | 1752 |  | 0 | CS ÚRS 2024 02 |  | základní |  | 0 | 0 | 0 | 0 | 0 | 4 | K | 2 |  |  |  | ROZPOCET |  |  |  | 0 | 0 | 0 | 0 | 0 | 1 | 0 | 4 | 1883936493
| Online PSC |  | https://podminky.urs.cz/item/CS_URS_2024_02/174151101 | [14 empty] | Online PSC | 2
| VV |  | 1752 "VV pol. 1.6" |  | 1752 | [12 empty] | VV | 2 | 2 | True | 1 | ROZPOCET
13 | K | 182151112 | Svahování v zářezech v hornině třídy těžitelnosti II skupiny 4 a 5 strojně | m2 | 5569 |  | 0 | CS ÚRS 2024 02 |  | základní |  | 0 | 0 | 0 | 0 | 0 | 4 | K | 2 |  |  |  | ROZPOCET |  |  |  | 0 | 0 | 0 | 0 | 0 | 1 | 0 | 4 | 1053098100
| Online PSC |  | https://podminky.urs.cz/item/CS_URS_2024_02/182151112 | [14 empty] | Online PSC | 2
| VV |  | 5569 "VV pol. 10" |  | 5569 | [12 empty] | VV | 2 | 2 | True | 1 | ROZPOCET
14 | K | R 18135 002 | Odkopávka zeminy z břehů toku a odvoz na skládku vč. skládkovného | m3 | 1000 |  | 0 |  |  | základní |  | 0 | 0 | 0 | 0 | 0 | 4 | K | 2 |  |  |  | ROZPOCET |  |  |  | 0 | 0 | 0 | 0 | 0 | 1 | 0 | 4 | 958557727
| P |  | Poznámka k položce: Položka obsahuje: - výkop a naložení zeminy na dopravní prostředek - odvoz do 20 km - skládkovné | [14 empty] | P | 2
| VV |  | 1000 "Odvoz vybraného výkopku z koryta" |  | 1000 | [12 empty] | VV | 2 | 2 | True | 1 | ROZPOCET
15 | K | R01 001 | Převádění vody staveništěm, ochrana staveniště | kplt | 1 |  | 0 |  |  | základní |  | 0 | 0 | 0 | 0 | 0 | 4 | K | 2 |  |  |  | ROZPOCET |  |  |  | 0 | 0 | 0 | 0 | 0 | 1 | 0 | 4 | 774390324
| P |  | Poznámka k položce: položka obsahuje: - čerpání vody - pohotovostní soustavu - převedení vody potrubím - zemní hrázky př. jiné - položka bude soutěžena dle §92 odst. 2 dle zákona č.134/2016 Sb. na výkon nebo funkci | [14 empty] | P | 2
16 | K | R162 001 | Třídění kameniva a zeminy na mobilním zařízení | m3 | 11706 |  | 0 |  |  | základní |  | 0 | 0 | 0 | 0 | 0 | 4 | K | 2 |  |  |  | ROZPOCET |  |  |  | 0 | 0 | 0 | 0 | 0 | 1 | 0 | 4 | -1677879467
| VV |  | 11706"VV pol. 1.4" |  | 11706 | [12 empty] | VV | 2 | 2 | True | 1 | ROZPOCET
17 | K | 162751137 | Vodorovné přemístění přes 9 000 do 10000 m výkopku/sypaniny z horniny třídy těžitelnosti II skupiny 4 a 5 | m3 | 9801 |  | 0 | CS ÚRS 2024 02 |  | základní |  | 0 | 0 | 0 | 0 | 0 | 4 | K | 2 |  |  |  | ROZPOCET |  |  |  | 0 | 0 | 0 | 0 | 0 | 1 | 0 | 4 | -601894216
| Online PSC |  | https://podminky.urs.cz/item/CS_URS_2024_02/162751137 | [14 empty] | Online PSC | 2
| VV |  | 1736 "VV pol. 1.7.1" |  | 1736 | [12 empty] | VV | 2 | 2 | True | 0 | ROZPOCET
| VV | nalozeni_HB | 8065"VV pol. 1.7.4" |  | 8065 | [12 empty] | VV | 2 | 2 | True | 0 | ROZPOCET
| VV |  | Součet |  | 9801 | [12 empty] | VV | 2 | 4 | True | 1 | ROZPOCET
18 | K | 162751139 | Příplatek k vodorovnému přemístění výkopku/sypaniny z horniny třídy těžitelnosti II skupiny 4 a 5 ZKD 1000 m přes 10000 m | m3 | 98010 |  | 0 | CS ÚRS 2024 02 |  | základní |  | 0 | 0 | 0 | 0 | 0 | 4 | K | 2 |  |  |  | ROZPOCET |  |  |  | 0 | 0 | 0 | 0 | 0 | 1 | 0 | 4 | -1408587246
| Online PSC |  | https://podminky.urs.cz/item/CS_URS_2024_02/162751139 | [14 empty] | Online PSC | 2
| VV |  | 10*9801 |  | 98010 | [12 empty] | VV | 2 | 2 | True | 1 | ROZPOCET
19 | K | 171201231 | Poplatek za uložení zeminy a kamení na recyklační skládce (skládkovné) kód odpadu 17 05 04 | t | 19602 |  | 0 | CS ÚRS 2024 02 |  | základní |  | 0 | 0 | 0 | 0 | 0 | 4 | K | 2 |  |  |  | ROZPOCET |  |  |  | 0 | 0 | 0 | 0 | 0 | 1 | 0 | 4 | 1685865018
| Online PSC |  | https://podminky.urs.cz/item/CS_URS_2024_02/171201231 | [14 empty] | Online PSC | 2
| VV |  | 2*9801 |  | 19602 | [12 empty] | VV | 2 | 2 | True | 1 | ROZPOCET
20 | K | 167151112 | Nakládání výkopku z hornin třídy těžitelnosti II skupiny 4 a 5 přes 100 m3 | m3 | 19950.1 |  | 0 | CS ÚRS 2024 02 |  | základní |  | 0 | 0 | 0 | 0 | 0 | 4 | K | 2 |  |  |  | ROZPOCET |  |  |  | 0 | 0 | 0 | 0 | 0 | 1 | 0 | 4 | 623599202
| Online PSC |  | https://podminky.urs.cz/item/CS_URS_2024_02/167151112 | [14 empty] | Online PSC | 2
| VV |  | nalozeni+nalozeni_HB+ornice |  | 19950.1 | [12 empty] | VV | 2 | 2 | True | 1 | ROZPOCET
21 | K | 171151131 | Uložení sypaniny z hornin nesoudržných a soudržných střídavě do násypů zhutněných strojně | m3 | 426 |  | 0 | CS ÚRS 2024 02 |  | základní |  | 0 | 0 | 0 | 0 | 0 | 4 | K | 2 |  |  |  | ROZPOCET |  |  |  | 0 | 0 | 0 | 0 | 0 | 1 | 0 | 4 | -884730011
| Online PSC |  | https://podminky.urs.cz/item/CS_URS_2024_02/171151131 | [14 empty] | Online PSC | 2
| VV |  | 426"VV pol. 1.5" |  | 426 | [12 empty] | VV | 2 | 2 | True | 1 | ROZPOCET
22 | K | 171251201 | Uložení sypaniny na skládky nebo meziskládky | m3 | 4129.6 |  | 0 | CS ÚRS 2024 02 |  | základní |  | 0 | 0 | 0 | 0 | 0 | 4 | K | 2 |  |  |  | ROZPOCET |  |  |  | 0 | 0 | 0 | 0 | 0 | 1 | 0 | 4 | 1088179354
| Online PSC |  | https://podminky.urs.cz/item/CS_URS_2024_02/171251201 | [14 empty] | Online PSC | 2
| VV |  | 13004*0,15 "VV pol. 1.1" |  | 1950.6 | [12 empty] | VV | 2 | 2 | True | 0 | ROZPOCET
| VV |  | 2179 "VV pol. 1.7.2" |  | 2179 | [12 empty] | VV | 2 | 2 | True | 0 | ROZPOCET
| VV |  | Součet |  | 4129.6 | [12 empty] | VV | 2 | 4 | True | 1 | ROZPOCET
23 | K | 181351113 | Rozprostření ornice tl vrstvy do 200 mm pl přes 500 m2 v rovině nebo ve svahu do 1:5 strojně | m2 | 7614 |  | 0 | CS ÚRS 2024 02 |  | základní |  | 0 | 0 | 0 | 0 | 0 | 4 | K | 2 |  |  |  | ROZPOCET |  |  |  | 0 | 0 | 0 | 0 | 0 | 1 | 0 | 4 | 330897049
| Online PSC |  | https://podminky.urs.cz/item/CS_URS_2024_02/181351113 | [14 empty] | Online PSC | 2
| VV |  | 7614 "VV pol. 1.11.1" |  | 7614 | [12 empty] | VV | 2 | 2 | True | 1 | ROZPOCET
24 | K | 181351114 | Rozprostření ornice tl vrstvy přes 200 do 250 mm pl přes 500 m2 v rovině nebo ve svahu do 1:5 strojně | m2 | 2588 |  | 0 | CS ÚRS 2024 02 |  | základní |  | 0 | 0 | 0 | 0 | 0 | 4 | K | 2 |  |  |  | ROZPOCET |  |  |  | 0 | 0 | 0 | 0 | 0 | 1 | 0 | 4 | -881988023
| Online PSC |  | https://podminky.urs.cz/item/CS_URS_2024_02/181351114 | [14 empty] | Online PSC | 2
| VV |  | 2588 "VV pol. 1.11.2" |  | 2588 | [12 empty] | VV | 2 | 2 | True | 1 | ROZPOCET
25 | K | 181451132 | Založení parkového trávníku výsevem pl přes 1000 m2 ve svahu přes 1:5 do 1:2 | m2 | 10202 |  | 0 | CS ÚRS 2024 02 |  | základní |  | 0 | 0 | 0 | 0 | 0 | 4 | K | 2 |  |  |  | ROZPOCET |  |  |  | 0 | 0 | 0 | 0 | 0 | 1 | 0 | 4 | 589985457
| Online PSC |  | https://podminky.urs.cz/item/CS_URS_2024_02/181451132 | [14 empty] | Online PSC | 2
26 | M | 00572470 | osivo směs travní univerzál | kg | 204.04 |  | 0 | CS ÚRS 2024 02 |  | základní |  | 0 | 0.001 | 0.20404 | 0 | 0 | 8 | M | 2 |  |  |  | ROZPOCET |  |  |  | 0 | 0 | 0 | 0 | 0 | 1 | 0 | 4 | -247070490
| VV |  | 10202*0,02 'Přepočtené koeficientem množství |  | 204.04 | [12 empty] | VV | 2 | 2 | False | 1 | ROZPOCET
27 | K | 181951114 | Úprava pláně v hornině třídy těžitelnosti II skupiny 4 a 5 se zhutněním strojně | m2 | 13274 |  | 0 | CS ÚRS 2024 02 |  | základní |  | 0 | 0 | 0 | 0 | 0 | 4 | K | 2 |  |  |  | ROZPOCET |  |  |  | 0 | 0 | 0 | 0 | 0 | 1 | 0 | 4 | -596267669
| Online PSC |  | https://podminky.urs.cz/item/CS_URS_2024_02/181951114 | [14 empty] | Online PSC | 2
| VV |  | 13274 "VV pol. 1.8" |  | 13274 | [12 empty] | VV | 2 | 2 | True | 1 | ROZPOCET
28 | K | R18135 001 | Rekultivace pozemků ZPF dočasně odňatých na dobu delší než 1 rok | m2 | 1950 |  | 0 |  |  | základní |  | 0 | 0 | 0 | 0 | 0 | 4 | K | 2 |  |  |  | ROZPOCET |  |  |  | 0 | 0 | 0 | 0 | 0 | 1 | 0 | 4 | 1287688820
| P |  | Poznámka k položce: zahrnuje: technickou rekultivaci s následnou dvouletou biologickou rekultivací (urovnání plochy, sběr a odstranění kamenů s průměrem nad 10 cm, hluboká orba, smykování, výsev přípravných rostlin – zelené hnojení, zaorání zelené hmoty, smykování, osetí ploch travním semenem) | [14 empty] | P | 2
| VV |  | 1950 "VV pol. 1.12" |  | 1950 | [12 empty] | VV | 2 | 2 | True | 1 | ROZPOCET
29 | K | 185804312 | Zalití rostlin vodou plocha přes 20 m2 | m3 | 204.04 |  | 0 | CS ÚRS 2024 02 |  | základní |  | 0 | 0 | 0 | 0 | 0 | 4 | K | 2 |  |  |  | ROZPOCET |  |  |  | 0 | 0 | 0 | 0 | 0 | 1 | 0 | 4 | -582862832
| Online PSC |  | https://podminky.urs.cz/item/CS_URS_2024_02/185804312 | [14 empty] | Online PSC | 2
| D | 2 | Zakládání |  |  |  | 0 |  |  |  |  | 0 |  | 34.96 |  | 0 | 1 | D | 1 |  |  |  | ROZPOCET | [9 empty] | 0
30 | K | 291211111 | Zřízení plochy ze silničních panelů do lože tl 50 mm z kameniva | m2 | 57 |  | 0 | CS ÚRS 2024 02 |  | základní |  | 0 | 0.108 | 6.156 | 0 | 0 | 4 | K | 2 |  |  |  | ROZPOCET |  |  |  | 0 | 0 | 0 | 0 | 0 | 1 | 0 | 4 | -1901471204
| Online PSC |  | https://podminky.urs.cz/item/CS_URS_2024_02/291211111 | [14 empty] | Online PSC | 2
| VV |  | 19*3*1 "VV pol. 4.9" |  | 57 | [12 empty] | VV | 2 | 2 | True | 1 | ROZPOCET
31 | M | 59381006 | panel silniční 3,00x1,00x0,215m | kus | 19 |  | 0 | CS ÚRS 2024 02 |  | základní |  | 0 | 1.516 | 28.804 | 0 | 0 | 8 | M | 2 |  |  |  | ROZPOCET |  |  |  | 0 | 0 | 0 | 0 | 0 | 1 | 0 | 4 | 52878972
| D | 4 | Vodorovné konstrukce |  |  |  | 0 |  |  |  |  | 0 |  | 11382.6301 |  | 0 | 1 | D | 1 |  |  |  | ROZPOCET | [9 empty] | 0
32 | K | 451571112 | Lože pod dlažby ze štěrkopísku vrstva tl přes 100 do 150 mm | m2 | 10 |  | 0 | CS ÚRS 2024 02 |  | základní |  | 0 | 0.31879 | 3.1879 | 0 | 0 | 4 | K | 2 |  |  |  | ROZPOCET |  |  |  | 0 | 0 | 0 | 0 | 0 | 1 | 0 | 4 | 2126025373
| Online PSC |  | https://podminky.urs.cz/item/CS_URS_2024_02/451571112 | [14 empty] | Online PSC | 2
33 | K | 45R001 | Solitérní kameny 300 - 600 kg s rozmístěním v korytě | kus | 20 |  | 0 |  |  | základní |  | 0 | 0.7 | 14 | 0 | 0 | 4 | K | 2 |  |  |  | ROZPOCET |  |  |  | 0 | 0 | 0 | 0 | 0 | 1 | 0 | 4 | -1663739640
| P |  | Poznámka k položce: VV pol. 4.11 | [14 empty] | P | 2
34 | K | 462512270_R001 | Zához z lomového kamene s proštěrkováním z místního materiálu z terénu hmotnost do 200 kg (TKZ) | m3 | 2812 |  | 0 |  |  | základní |  | 0 | 2.4341 | 6844.633 | 0 | 0 | 4 | K | 2 |  |  |  | ROZPOCET |  |  |  | 0 | 0 | 0 | 0 | 0 | 1 | 0 | 4 | -907589655
| P |  | Poznámka k položce: Proštěrkování kamenem (30 % objemu) fr. 16/30 z místního natříděného materiálu, vč dovozu | [14 empty] | P | 2
| VV |  | 2812 "VV pol. 4.1" |  | 2812 | [12 empty] | VV | 2 | 2 | True | 1 | ROZPOCET
35 | K | 462512270_R0011 | Zához z lomového kamene z místních materiálu s proštěrkováním z místního materiálu z terénu hmotnost do 200 kg (TKZ) | m3 | 608 |  | 0 |  |  | základní |  | 0 | 2.4341 | 1479.9206 | 0 | 0 | 4 | K | 2 |  |  |  | ROZPOCET |  |  |  | 0 | 0 | 0 | 0 | 0 | 1 | 0 | 4 | 2045485577
| P |  | Poznámka k položce: Proštěrkování kamenem (30 % objemu) fr. 16/30 z místního natříděného materiálu, vč dovozu | [14 empty] | P | 2
| VV |  | 608 "VV pol. 4.2" |  | 608 | [12 empty] | VV | 2 | 2 | True | 1 | ROZPOCET
36 | K | 462519002 | Příplatek za urovnání ploch záhozu z lomového kamene hmotnost do 200 kg | m2 | 3927 |  | 0 | CS ÚRS 2024 02 |  | základní |  | 0 | 0 | 0 | 0 | 0 | 4 | K | 2 |  |  |  | ROZPOCET |  |  |  | 0 | 0 | 0 | 0 | 0 | 1 | 0 | 4 | -532128919
| Online PSC |  | https://podminky.urs.cz/item/CS_URS_2024_02/462519002 | [14 empty] | Online PSC | 2
| VV |  | 3927 "VV pol. 4.4" |  | 3927 | [12 empty] | VV | 2 | 2 | True | 1 | ROZPOCET
37 | K | 463212121 | Rovnanina z lomového kamene upraveného s vyplněním spár těženým kamenivem | m3 | 2 |  | 0 | CS ÚRS 2024 02 |  | základní |  | 0 | 2.4143 | 4.8286 | 0 | 0 | 4 | K | 2 |  |  |  | ROZPOCET |  |  |  | 0 | 0 | 0 | 0 | 0 | 1 | 0 | 4 | -545084358
| Online PSC |  | https://podminky.urs.cz/item/CS_URS_2024_02/463212121 | [14 empty] | Online PSC | 2
| P |  | Poznámka k položce: VV pol. 4.12 | [14 empty] | P | 2
38 | K | 463212191 | Příplatek za vypracováni líce rovnaniny | m2 | 10 |  | 0 | CS ÚRS 2024 02 |  | základní |  | 0 | 0 | 0 | 0 | 0 | 4 | K | 2 |  |  |  | ROZPOCET |  |  |  | 0 | 0 | 0 | 0 | 0 | 1 | 0 | 4 | -1266306855
| Online PSC |  | https://podminky.urs.cz/item/CS_URS_2024_02/463212191 | [14 empty] | Online PSC | 2
39 | K | 464571124_R | Pohoz z kameniva z těžených materiálů z terénu | m3 | 1515 |  | 0 |  |  | základní |  | 0 | 2.004 | 3036.06 | 0 | 0 | 4 | K | 2 |  |  |  | ROZPOCET |  |  |  | 0 | 0 | 0 | 0 | 0 | 1 | 0 | 4 | -763019217
| VV |  | 1515 "VV pol. 4.3" |  | 1515 | [12 empty] | VV | 2 | 2 | True | 1 | ROZPOCET
| D | 5 | Komunikace pozemní |  |  |  | 0 |  |  |  |  | 0 |  | 0 |  | 0 | 1 | D | 1 |  |  |  | ROZPOCET | [9 empty] | 0
40 | K | 564750101 | Podklad z kameniva hrubého drceného vel. 16-32 mm plochy do 100 m2 tl 150 mm | m2 | 60 |  | 0 | CS ÚRS 2024 02 |  | základní |  | 0 | 0 | 0 | 0 | 0 | 4 | K | 2 |  |  |  | ROZPOCET |  |  |  | 0 | 0 | 0 | 0 | 0 | 1 | 0 | 4 | -1694316792
| Online PSC |  | https://podminky.urs.cz/item/CS_URS_2024_02/564750101 | [14 empty] | Online PSC | 2
| VV |  | 60 "VV pol. 4.7" |  | 60 | [12 empty] | VV | 2 | 2 | True | 1 | ROZPOCET
41 | K | 564972111 | Podklad z mechanicky zpevněného kameniva MZK tl 250 mm | m2 | 60 |  | 0 | CS ÚRS 2024 02 |  | základní |  | 0 | 0 | 0 | 0 | 0 | 4 | K | 2 |  |  |  | ROZPOCET |  |  |  | 0 | 0 | 0 | 0 | 0 | 1 | 0 | 4 | 309271983
| Online PSC |  | https://podminky.urs.cz/item/CS_URS_2024_02/564972111 | [14 empty] | Online PSC | 2
| VV |  | 60 "VV pol. 4.8" |  | 60 | [12 empty] | VV | 2 | 2 | True | 1 | ROZPOCET
| D | 9 | Ostatní konstrukce a práce, bourání |  |  |  | 0 |  |  |  |  | 0 |  | 0 |  | 9.4664 | 1 | D | 1 |  |  |  | ROZPOCET | [9 empty] | 0
42 | K | 960321271 | Bourání vodních staveb ze železobetonu, z vodní hladiny | m3 | 2 |  | 0 | CS ÚRS 2024 02 |  | základní |  | 0 | 0 | 0 | 2.85 | 5.7 | 4 | K | 2 |  |  |  | ROZPOCET |  |  |  | 0 | 0 | 0 | 0 | 0 | 1 | 0 | 4 | 1975075002
| Online PSC |  | https://podminky.urs.cz/item/CS_URS_2024_02/960321271 | [14 empty] | Online PSC | 2
| VV |  | 2"VV pol. 2.5" |  | 2 | [12 empty] | VV | 2 | 2 | True | 1 | ROZPOCET
43 | K | 966071711 | Bourání sloupků a vzpěr plotových ocelových do 2,5 m zabetonovaných | kus | 22 |  | 0 | CS ÚRS 2024 02 |  | základní |  | 0 | 0 | 0 | 0.165 | 3.63 | 4 | K | 2 |  |  |  | ROZPOCET |  |  |  | 0 | 0 | 0 | 0 | 0 | 1 | 0 | 4 | -1078034279
| Online PSC |  | https://podminky.urs.cz/item/CS_URS_2024_02/966071711 | [14 empty] | Online PSC | 2
| VV |  | 55/2,5 |  | 22 | [12 empty] | VV | 2 | 2 | True | 1 | ROZPOCET
44 | K | 966071822 | Rozebrání oplocení z drátěného pletiva se čtvercovými oky v přes 1,6 do 2,0 m | m | 55 |  | 0 | CS ÚRS 2024 02 |  | základní |  | 0 | 0 | 0 | 0.00248 | 0.1364 | 4 | K | 2 |  |  |  | ROZPOCET |  |  |  | 0 | 0 | 0 | 0 | 0 | 1 | 0 | 4 | -1670322337
| Online PSC |  | https://podminky.urs.cz/item/CS_URS_2024_02/966071822 | [14 empty] | Online PSC | 2
| D | 997 | Přesun sutě |  |  |  | 0 |  |  |  |  | 0 |  | 0 |  | 0 | 1 | D | 1 |  |  |  | ROZPOCET | [9 empty] | 0
45 | K | 997013602 | Poplatek za uložení na skládce (skládkovné) stavebního odpadu železobetonového kód odpadu 17 01 01 | t | 49.732 |  | 0 | CS ÚRS 2024 02 |  | základní |  | 0 | 0 | 0 | 0 | 0 | 4 | K | 2 |  |  |  | ROZPOCET |  |  |  | 0 | 0 | 0 | 0 | 0 | 1 | 0 | 4 | 2143701232
| Online PSC |  | https://podminky.urs.cz/item/CS_URS_2024_02/997013602 | [14 empty] | Online PSC | 2
| VV |  | 44,032+5,7 |  | 49.732 | [12 empty] | VV | 2 | 2 | True | 1 | ROZPOCET
46 | K | 997221655 | Poplatek za uložení na skládce (skládkovné) zeminy a kamení kód odpadu 17 05 04 | t | 199.52 |  | 0 | CS ÚRS 2024 02 |  | základní |  | 0 | 0 | 0 | 0 | 0 | 4 | K | 2 |  |  |  | ROZPOCET |  |  |  | 0 | 0 | 0 | 0 | 0 | 1 | 0 | 4 | -2083186864
| Online PSC |  | https://podminky.urs.cz/item/CS_URS_2024_02/997221655 | [14 empty] | Online PSC | 2
47 | K | 997221645 | Poplatek za uložení na skládce (skládkovné) odpadu asfaltového bez dehtu kód odpadu 17 03 02 | t | 31.648 |  | 0 | CS ÚRS 2024 02 |  | základní |  | 0 | 0 | 0 | 0 | 0 | 4 | K | 2 |  |  |  | ROZPOCET |  |  |  | 0 | 0 | 0 | 0 | 0 | 1 | 0 | 4 | -2100530957
| Online PSC |  | https://podminky.urs.cz/item/CS_URS_2024_02/997221645 | [14 empty] | Online PSC | 2
48 | K | 997321511 | Vodorovná doprava suti a vybouraných hmot po suchu do 1 km | t | 1667.866 |  | 0 | CS ÚRS 2024 02 |  | základní |  | 0 | 0 | 0 | 0 | 0 | 4 | K | 2 |  |  |  | ROZPOCET |  |  |  | 0 | 0 | 0 | 0 | 0 | 1 | 0 | 4 | -1024124834
| Online PSC |  | https://podminky.urs.cz/item/CS_URS_2024_02/997321511 | [14 empty] | Online PSC | 2
49 | K | 997321519 | Příplatek ZKD 1 km vodorovné dopravy suti a vybouraných hmot po suchu | t | 31617.9 |  | 0 | CS ÚRS 2024 02 |  | základní |  | 0 | 0 | 0 | 0 | 0 | 4 | K | 2 |  |  |  | ROZPOCET |  |  |  | 0 | 0 | 0 | 0 | 0 | 1 | 0 | 4 | -1461480228
| Online PSC |  | https://podminky.urs.cz/item/CS_URS_2024_02/997321519 | [14 empty] | Online PSC | 2
| VV |  | 19*1664,10 |  | 31617.9 | [12 empty] | VV | 2 | 2 | True | 1 | ROZPOCET
| D | 998 | Přesun hmot |  |  |  | 0 |  |  |  |  | 0 |  | 0 |  | 0 | 1 | D | 1 |  |  |  | ROZPOCET | [9 empty] | 0
50 | K | 998332011 | Přesun hmot pro úpravy vodních toků a kanály | t | 11417.804 |  | 0 | CS ÚRS 2024 02 |  | základní |  | 0 | 0 | 0 | 0 | 0 | 4 | K | 2 |  |  |  | ROZPOCET |  |  |  | 0 | 0 | 0 | 0 | 0 | 1 | 0 | 4 | -980268359
| Online PSC |  | https://podminky.urs.cz/item/CS_URS_2024_02/998332011 | [14 empty] | Online PSC | 2

## 040.11.4 - Úprava koryta ...
[18 empty] | {7de5c91f-8747-4d14-90fd-ace62e07b9a2} | [5 empty] | nalozeni | 10647,2 | 2
[18 empty] | 2 | [5 empty] | nalozeni_HB | 7471 | 2
| KRYCÍ LIST SOUPISU PRACÍ | [7 empty] | v --- níže se nacházejí doplnkové a pomocné údaje k sestavám --- v | [8 empty] | False
Stavba:
Opatření Zátor-Loučky, OHO, Dílčí stavba 02.040 Opatření v úseku Zátor - Loučky
Objekt:
040.11.4 - Úprava koryta v úseku km 1,572 40 – 1,983 70
| KSO: |  | 833 21 |  |  | CC-CZ:
| Místo: |  | Zátor |  |  | Datum: | 15. 11. 2024
| Zadavatel: |  |  |  |  | IČ:
|  | Povodí Odry, státní podnik |  |  |  | DIČ:
| Uchazeč: |  |  |  |  | IČ: | Vyplň údaj
|  | Vyplň údaj |  |  |  | DIČ: | Vyplň údaj
| Projektant: |  |  |  |  | IČ:
|  | AQUATIS, a.s. |  |  |  | DIČ:
| Zpracovatel: |  |  |  |  | IČ:
|  | Ing. Michal Jendruščák |  |  |  | DIČ:
Poznámka:
| Cena bez DPH | [5 empty] | 0
|  |  | Základ daně |  |  | Sazba daně | Výše daně
| DPH | základní | 0 |  |  | 21% | 0
|  | snížená | 0 |  |  | 15% | 0
|  | zákl. přenesená | 0 |  |  | 21% | 0
|  | sníž. přenesená | 0 |  |  | 15% | 0
|  | nulová | 0 |  |  | 0% | 0
| Cena s DPH |  |  | v | CZK |  | 0
| Projektant |  |  | Zpracovatel
| Datum a podpis: |  | Razítko | Datum a podpis: |  |  | Razítko
| Objednavatel |  |  | Uchazeč
| Datum a podpis: |  | Razítko | Datum a podpis: |  |  | Razítko
REKAPITULACE ČLENĚNÍ SOUPISU PRACÍ
Stavba:
Opatření Zátor-Loučky, OHO, Dílčí stavba 02.040 Opatření v úseku Zátor - Loučky
Objekt:
040.11.4 - Úprava koryta v úseku km 1,572 40 – 1,983 70
Místo: |  |  | Zátor |  |  | Datum: | 15. 11. 2024
Zadavatel: |  |  | Povodí Odry, státní podnik |  |  | Projektant: | AQUATIS, a.s.
Uchazeč: |  |  | Vyplň údaj |  |  | Zpracovatel: | Ing. Michal Jendruščák
Kód dílu - Popis | [6 empty] | Cena celkem [CZK]
Náklady ze soupisu prací | [6 empty] | 0 | [11 empty] | -1
| HSV - Práce a dodávky HSV | [5 empty] | 0
| 1 - Zemní práce | [5 empty] | 0
| 4 - Vodorovné konstrukce | [5 empty] | 0
| 9 - Ostatní konstrukce a práce, bourání | [5 empty] | 0
| 997 - Přesun sutě | [5 empty] | 0
| 998 - Přesun hmot | [5 empty] | 0
SOUPIS PRACÍ
Stavba:
Opatření Zátor-Loučky, OHO, Dílčí stavba 02.040 Opatření v úseku Zátor - Loučky
Objekt:
040.11.4 - Úprava koryta v úseku km 1,572 40 – 1,983 70
Místo: |  |  | Zátor |  |  | Datum: | 15. 11. 2024
Zadavatel: |  |  | Povodí Odry, státní podnik |  |  | Projektant: | AQUATIS, a.s.
Uchazeč: |  |  | Vyplň údaj |  |  | Zpracovatel: | Ing. Michal Jendruščák
PČ | Typ | Kód | Popis | MJ | Množství | J.cena [CZK] | Cena celkem [CZK] | Cenová soustava |  | DPH | J. Nh [h] | Nh celkem [h] | J. hmotnost [t] | Hmotnost celkem [t] | J. suť [t] | Suť Celkem [t]
Náklady soupisu celkem | [6 empty] | 0 |  |  |  |  | 0 |  | 11883.1377 |  | 2167.4621 |  | D | -1 | [13 empty] | 0
| D | HSV | Práce a dodávky HSV |  |  |  | 0 |  |  |  |  | 0 |  | 11883.1377 |  | 2167.4621 | 1 | D | 0 |  |  |  | ROZPOCET | [9 empty] | 0
| D | 1 | Zemní práce |  |  |  | 0 |  |  |  |  | 0 |  | 0.18888 |  | 2131.22 | 1 | D | 1 |  |  |  | ROZPOCET | [9 empty] | 0
1 | K | 114203104 | Rozebrání záhozů a rovnanin na sucho | m3 | 1171 |  | 0 | CS ÚRS 2024 02 |  | základní |  | 0 | 0 | 0 | 1.82 | 2131.22 | 4 | K | 2 |  |  |  | ROZPOCET |  |  |  | 0 | 0 | 0 | 0 | 0 | 1 | 0 | 4 | -742461505
| Online PSC |  | https://podminky.urs.cz/item/CS_URS_2024_02/114203104 | [14 empty] | Online PSC | 2
| VV |  | 1171 "VV pol. 2.3" |  | 1171 | [12 empty] | VV | 2 | 2 | True | 1 | ROZPOCET
2 | K | 121151123 | Sejmutí ornice plochy přes 500 m2 tl vrstvy do 200 mm strojně | m2 | 10392 |  | 0 | CS ÚRS 2024 02 |  | základní |  | 0 | 0 | 0 | 0 | 0 | 4 | K | 2 |  |  |  | ROZPOCET |  |  |  | 0 | 0 | 0 | 0 | 0 | 1 | 0 | 4 | 590166717
| Online PSC |  | https://podminky.urs.cz/item/CS_URS_2024_02/121151123 | [14 empty] | Online PSC | 2
| VV |  | 10392 "VV pol. 1.1" |  | 10392 | [12 empty] | VV | 2 | 2 | True | 1 | ROZPOCET
3 | K | 124353104 | Vykopávky pro koryta vodotečí v hornině třídy těžitelnosti II skupiny 4 objem přes 20000 m3 strojně | m3 | 14066 |  | 0 | CS ÚRS 2024 02 |  | základní |  | 0 | 0 | 0 | 0 | 0 | 4 | K | 2 |  |  |  | ROZPOCET |  |  |  | 0 | 0 | 0 | 0 | 0 | 1 | 0 | 4 | 306233665
| Online PSC |  | https://podminky.urs.cz/item/CS_URS_2024_02/124353104 | [14 empty] | Online PSC | 2
| VV |  | 14066"VV pol. 1.2" |  | 14066 | [12 empty] | VV | 2 | 2 | True | 1 | ROZPOCET
4 | K | 127451113 | Vykopávky pod vodou v hornině třídy těžitelnosti II skupiny 5 tl vrstvy přes 0,5 m objem přes 5000 m3 strojně | m3 | 2772 |  | 0 | CS ÚRS 2024 02 |  | základní |  | 0 | 0 | 0 | 0 | 0 | 4 | K | 2 |  |  |  | ROZPOCET |  |  |  | 0 | 0 | 0 | 0 | 0 | 1 | 0 | 4 | 1750293846
| Online PSC |  | https://podminky.urs.cz/item/CS_URS_2024_02/127451113 | [14 empty] | Online PSC | 2
| VV |  | 2772 "VV pol. 1.3" |  | 2772 | [12 empty] | VV | 2 | 2 | True | 1 | ROZPOCET
5 | K | 162351124 | Vodorovné přemístění přes 500 do 1000 m výkopku/sypaniny z hornin třídy těžitelnosti II skupiny 4 a 5 | m3 | 12451 |  | 0 | CS ÚRS 2024 02 |  | základní |  | 0 | 0 | 0 | 0 | 0 | 4 | K | 2 |  |  |  | ROZPOCET |  |  |  | 0 | 0 | 0 | 0 | 0 | 1 | 0 | 4 | 2044064740
| Online PSC |  | https://podminky.urs.cz/item/CS_URS_2024_02/162351124 | [14 empty] | Online PSC | 2
| VV |  | 12451 "VV pol. 1.4" |  | 12451 | [12 empty] | VV | 2 | 2 | True | 1 | ROZPOCET
6 | K | 162651112 | Vodorovné přemístění přes 4 000 do 5000 m výkopku/sypaniny z horniny třídy těžitelnosti I skupiny 1 až 3 | m3 | 3108.3 |  | 0 | CS ÚRS 2024 02 |  | základní |  | 0 | 0 | 0 | 0 | 0 | 4 | K | 2 |  |  |  | ROZPOCET |  |  |  | 0 | 0 | 0 | 0 | 0 | 1 | 0 | 4 | 1845292280
| Online PSC |  | https://podminky.urs.cz/item/CS_URS_2024_02/162651112 | [14 empty] | Online PSC | 2
| VV |  | 10392*0,15 "VV pol. 1.1" |  | 1558.8 | [12 empty] | VV | 2 | 2 | True | 0 | ROZPOCET
| VV |  | Mezisoučet |  | 1558.8 | [12 empty] | VV | 2 | 3 | True | 0 | ROZPOCET
| VV |  | 8115*0,15 "VV pol. 1.11.1" |  | 1217.25 | [12 empty] | VV | 2 | 2 | True | 0 | ROZPOCET
| VV |  | 1329*0,25 "VV pol. 1.11.2" |  | 332.25 | [12 empty] | VV | 2 | 2 | True | 0 | ROZPOCET
| VV |  | Mezisoučet |  | 1549.5 | [12 empty] | VV | 2 | 3 | True | 0 | ROZPOCET
| VV |  | Součet |  | 3108.3 | [12 empty] | VV | 2 | 4 | True | 1 | ROZPOCET
7 | K | 162651132 | Vodorovné přemístění přes 4 000 do 5000 m výkopku/sypaniny z horniny třídy těžitelnosti II skupiny 4 a 5 | m3 | 16054.2 |  | 0 | CS ÚRS 2024 02 |  | základní |  | 0 | 0 | 0 | 0 | 0 | 4 | K | 2 |  |  |  | ROZPOCET |  |  |  | 0 | 0 | 0 | 0 | 0 | 1 | 0 | 4 | -1354963671
| Online PSC |  | https://podminky.urs.cz/item/CS_URS_2024_02/162651132 | [14 empty] | Online PSC | 2
| VV |  | 2703 "VV pol. 1.7.2" |  | 2703 | [12 empty] | VV | 2 | 2 | True | 0 | ROZPOCET
| VV |  | 1166 "VV pol. 1.5" |  | 1166 | [12 empty] | VV | 2 | 2 | True | 0 | ROZPOCET
| VV |  | 1538 "VV pol. 1.6" |  | 1538 | [12 empty] | VV | 2 | 2 | True | 0 | ROZPOCET
| VV |  | Mezisoučet |  | 5407 | [12 empty] | VV | 2 | 3 | True | 0 | ROZPOCET
| VV |  | 1538 "VV pol. 1.6" |  | 1538 | [12 empty] | VV | 2 | 2 | True | 0 | ROZPOCET
| VV |  | 1166"VV pol. 1.5" |  | 1166 | [12 empty] | VV | 2 | 2 | True | 0 | ROZPOCET
| VV |  | 2002"pohoz VV pol. 4.2" |  | 2002 | [12 empty] | VV | 2 | 2 | True | 0 | ROZPOCET
| VV |  | 0,3*3204 "VV pol. 4.1" |  | 961.2 | [12 empty] | VV | 2 | 2 | True | 0 | ROZPOCET
| VV |  | 4980"VV pol. 1.7.3" |  | 4980 | [12 empty] | VV | 2 | 2 | True | 0 | ROZPOCET
| VV | nalozeni | Mezisoučet |  | 10647.2 | [12 empty] | VV | 2 | 3 | True | 0 | ROZPOCET
| VV |  | Součet |  | 16054.2 | [12 empty] | VV | 2 | 4 | True | 1 | ROZPOCET
8 | K | 174151101 | Zásyp jam, šachet rýh nebo kolem objektů sypaninou se zhutněním | m3 | 1538 |  | 0 | CS ÚRS 2024 02 |  | základní |  | 0 | 0 | 0 | 0 | 0 | 4 | K | 2 |  |  |  | ROZPOCET |  |  |  | 0 | 0 | 0 | 0 | 0 | 1 | 0 | 4 | -1719088620
| Online PSC |  | https://podminky.urs.cz/item/CS_URS_2024_02/174151101 | [14 empty] | Online PSC | 2
| VV |  | 1538 "VV pol. 1.6" |  | 1538 | [12 empty] | VV | 2 | 2 | True | 1 | ROZPOCET
9 | K | 182151112 | Svahování v zářezech v hornině třídy těžitelnosti II skupiny 4 a 5 strojně | m2 | 4511 |  | 0 | CS ÚRS 2024 02 |  | základní |  | 0 | 0 | 0 | 0 | 0 | 4 | K | 2 |  |  |  | ROZPOCET |  |  |  | 0 | 0 | 0 | 0 | 0 | 1 | 0 | 4 | 1695312628
| Online PSC |  | https://podminky.urs.cz/item/CS_URS_2024_02/182151112 | [14 empty] | Online PSC | 2
| VV |  | 4511 "VV pol. 1.10" |  | 4511 | [12 empty] | VV | 2 | 2 | True | 1 | ROZPOCET
10 | K | R 18135 002 | Odkopávka zeminy z břehů toku a odvoz na skládku vč. skládkovného | m3 | 800 |  | 0 |  |  | základní |  | 0 | 0 | 0 | 0 | 0 | 4 | K | 2 |  |  |  | ROZPOCET |  |  |  | 0 | 0 | 0 | 0 | 0 | 1 | 0 | 4 | 1923383352
| P |  | Poznámka k položce: Položka obsahuje: - výkop a naložení zeminy na dopravní prostředek - odvoz do 20 km - skládkovné | [14 empty] | P | 2
| VV |  | 800 "Odvoz vybraného výkopku z koryta" |  | 800 | [12 empty] | VV | 2 | 2 | True | 1 | ROZPOCET
11 | K | R01 001 | Převádění vody staveništěm, ochrana staveniště | kplt | 1 |  | 0 |  |  | základní |  | 0 | 0 | 0 | 0 | 0 | 4 | K | 2 |  |  |  | ROZPOCET |  |  |  | 0 | 0 | 0 | 0 | 0 | 1 | 0 | 4 | 151881579
| P |  | Poznámka k položce: položka obsahuje: - čerpání vody - pohotovostní soustavu - převedení vody potrubím - zemní hrázky př. jiné - položka bude soutěžena dle §92 odst. 2 dle zákona č.134/2016 Sb. na výkon nebo funkci | [14 empty] | P | 2
12 | K | R162 001 | Třídění kameniva a zeminy na mobilním zařízení | m3 | 12451 |  | 0 |  |  | základní |  | 0 | 0 | 0 | 0 | 0 | 4 | K | 2 |  |  |  | ROZPOCET |  |  |  | 0 | 0 | 0 | 0 | 0 | 1 | 0 | 4 | -1792856554
| VV |  | 12451 "VV pol. 1.4" |  | 12451 | [12 empty] | VV | 2 | 2 | True | 1 | ROZPOCET
13 | K | 162751137 | Vodorovné přemístění přes 9 000 do 10000 m výkopku/sypaniny z horniny třídy těžitelnosti II skupiny 4 a 5 | m3 | 9155 |  | 0 | CS ÚRS 2024 02 |  | základní |  | 0 | 0 | 0 | 0 | 0 | 4 | K | 2 |  |  |  | ROZPOCET |  |  |  | 0 | 0 | 0 | 0 | 0 | 1 | 0 | 4 | -1303508051
| Online PSC |  | https://podminky.urs.cz/item/CS_URS_2024_02/162751137 | [14 empty] | Online PSC | 2
| VV |  | 1684"VV pol. 1.7.1" |  | 1684 | [12 empty] | VV | 2 | 2 | True | 0 | ROZPOCET
| VV | nalozeni_HB | 7471 "VV pol. 1.7.4" |  | 7471 | [12 empty] | VV | 2 | 2 | True | 0 | ROZPOCET
| VV |  | Součet |  | 9155 | [12 empty] | VV | 2 | 4 | True | 1 | ROZPOCET
14 | K | 162751139 | Příplatek k vodorovnému přemístění výkopku/sypaniny z horniny třídy těžitelnosti II skupiny 4 a 5 ZKD 1000 m přes 10000 m | m3 | 91550 |  | 0 | CS ÚRS 2024 02 |  | základní |  | 0 | 0 | 0 | 0 | 0 | 4 | K | 2 |  |  |  | ROZPOCET |  |  |  | 0 | 0 | 0 | 0 | 0 | 1 | 0 | 4 | -1729318024
| Online PSC |  | https://podminky.urs.cz/item/CS_URS_2024_02/162751139 | [14 empty] | Online PSC | 2
| VV |  | 10*9155 |  | 91550 | [12 empty] | VV | 2 | 2 | True | 1 | ROZPOCET
15 | K | 171201231 | Poplatek za uložení zeminy a kamení na recyklační skládce (skládkovné) kód odpadu 17 05 04 | t | 18310 |  | 0 | CS ÚRS 2024 02 |  | základní |  | 0 | 0 | 0 | 0 | 0 | 4 | K | 2 |  |  |  | ROZPOCET |  |  |  | 0 | 0 | 0 | 0 | 0 | 1 | 0 | 4 | -291836675
| Online PSC |  | https://podminky.urs.cz/item/CS_URS_2024_02/171201231 | [14 empty] | Online PSC | 2
| VV |  | 9155*2 |  | 18310 | [12 empty] | VV | 2 | 2 | True | 1 | ROZPOCET
16 | K | 167151112 | Nakládání výkopku z hornin třídy těžitelnosti II skupiny 4 a 5 přes 100 m3 | m3 | 19667.7 |  | 0 | CS ÚRS 2024 02 |  | základní |  | 0 | 0 | 0 | 0 | 0 | 4 | K | 2 |  |  |  | ROZPOCET |  |  |  | 0 | 0 | 0 | 0 | 0 | 1 | 0 | 4 | -602235178
| Online PSC |  | https://podminky.urs.cz/item/CS_URS_2024_02/167151112 | [14 empty] | Online PSC | 2
| VV |  | 1549,5 "VV pol. 1.11.1 a 1.11.2" |  | 1549.5 | [12 empty] | VV | 2 | 2 | True | 0 | ROZPOCET
| VV |  | nalozeni+nalozeni_HB |  | 18118.2 | [12 empty] | VV | 2 | 2 | True | 0 | ROZPOCET
| VV |  | Součet |  | 19667.7 | [12 empty] | VV | 2 | 4 | True | 1 | ROZPOCET
17 | K | 171151131 | Uložení sypaniny z hornin nesoudržných a soudržných střídavě do násypů zhutněných strojně | m3 | 1166 |  | 0 | CS ÚRS 2024 02 |  | základní |  | 0 | 0 | 0 | 0 | 0 | 4 | K | 2 |  |  |  | ROZPOCET |  |  |  | 0 | 0 | 0 | 0 | 0 | 1 | 0 | 4 | 1967373088
| Online PSC |  | https://podminky.urs.cz/item/CS_URS_2024_02/171151131 | [14 empty] | Online PSC | 2
| VV |  | 1166 "VV pol. 1.5" |  | 1166 | [12 empty] | VV | 2 | 2 | True | 1 | ROZPOCET
18 | K | 171251201 | Uložení sypaniny na skládky nebo meziskládky | m3 | 10252.8 |  | 0 | CS ÚRS 2024 02 |  | základní |  | 0 | 0 | 0 | 0 | 0 | 4 | K | 2 |  |  |  | ROZPOCET |  |  |  | 0 | 0 | 0 | 0 | 0 | 1 | 0 | 4 | -1226373405
| Online PSC |  | https://podminky.urs.cz/item/CS_URS_2024_02/171251201 | [14 empty] | Online PSC | 2
| VV |  | 10392*0,15 "VV pol. 1.1" |  | 1558.8 | [12 empty] | VV | 2 | 2 | True | 0 | ROZPOCET
| VV |  | 2703 "VV pol. 1.7.2" |  | 2703 | [12 empty] | VV | 2 | 2 | True | 0 | ROZPOCET
| VV |  | 4307 "VV pol. 1.7.3" |  | 4307 | [12 empty] | VV | 2 | 2 | True | 0 | ROZPOCET
| VV |  | 1684 "VV pol. 1.7.5" |  | 1684 | [12 empty] | VV | 2 | 2 | True | 0 | ROZPOCET
| VV |  | Součet |  | 10252.8 | [12 empty] | VV | 2 | 4 | True | 1 | ROZPOCET
19 | K | 181351113 | Rozprostření ornice tl vrstvy do 200 mm pl přes 500 m2 v rovině nebo ve svahu do 1:5 strojně | m2 | 9250 |  | 0 | CS ÚRS 2024 02 |  | základní |  | 0 | 0 | 0 | 0 | 0 | 4 | K | 2 |  |  |  | ROZPOCET |  |  |  | 0 | 0 | 0 | 0 | 0 | 1 | 0 | 4 | -1498760627
| Online PSC |  | https://podminky.urs.cz/item/CS_URS_2024_02/181351113 | [14 empty] | Online PSC | 2
| VV |  | 9250"VV pol. 1.11" |  | 9250 | [12 empty] | VV | 2 | 2 | True | 1 | ROZPOCET
20 | K | 181351104 | Rozprostření ornice tl vrstvy přes 200 do 250 mm pl přes 100 do 500 m2 v rovině nebo ve svahu do 1:5 strojně | m2 | 1329 |  | 0 | CS ÚRS 2024 02 |  | základní |  | 0 | 0 | 0 | 0 | 0 | 4 | K | 2 |  |  |  | ROZPOCET |  |  |  | 0 | 0 | 0 | 0 | 0 | 1 | 0 | 4 | -1534320107
| Online PSC |  | https://podminky.urs.cz/item/CS_URS_2024_02/181351104 | [14 empty] | Online PSC | 2
| VV |  | 1329 "VV pol. 1.11.2" |  | 1329 | [12 empty] | VV | 2 | 2 | True | 1 | ROZPOCET
21 | K | 181451132 | Založení parkového trávníku výsevem pl přes 1000 m2 ve svahu přes 1:5 do 1:2 | m2 | 9444 |  | 0 | CS ÚRS 2024 02 |  | základní |  | 0 | 0 | 0 | 0 | 0 | 4 | K | 2 |  |  |  | ROZPOCET |  |  |  | 0 | 0 | 0 | 0 | 0 | 1 | 0 | 4 | 1134761008
| Online PSC |  | https://podminky.urs.cz/item/CS_URS_2024_02/181451132 | [14 empty] | Online PSC | 2
22 | M | 00572470 | osivo směs travní univerzál | kg | 188.88 |  | 0 | CS ÚRS 2024 02 |  | základní |  | 0 | 0.001 | 0.18888 | 0 | 0 | 8 | M | 2 |  |  |  | ROZPOCET |  |  |  | 0 | 0 | 0 | 0 | 0 | 1 | 0 | 4 | -314598166
| VV |  | 9444*0,02 'Přepočtené koeficientem množství |  | 188.88 | [12 empty] | VV | 2 | 2 | False | 1 | ROZPOCET
23 | K | 181951114 | Úprava pláně v hornině třídy těžitelnosti II skupiny 4 a 5 se zhutněním strojně | m2 | 14459 |  | 0 | CS ÚRS 2024 02 |  | základní |  | 0 | 0 | 0 | 0 | 0 | 4 | K | 2 |  |  |  | ROZPOCET |  |  |  | 0 | 0 | 0 | 0 | 0 | 1 | 0 | 4 | -1136808981
| Online PSC |  | https://podminky.urs.cz/item/CS_URS_2024_02/181951114 | [14 empty] | Online PSC | 2
| VV |  | 13414 "VV pol. 1.8" |  | 13414 | [12 empty] | VV | 2 | 2 | True | 0 | ROZPOCET
| VV |  | 1045 "VV pol. 1.9" |  | 1045 | [12 empty] | VV | 2 | 2 | True | 0 | ROZPOCET
| VV |  | Součet |  | 14459 | [12 empty] | VV | 2 | 4 | True | 1 | ROZPOCET
24 | K | 185804312 | Zalití rostlin vodou plocha přes 20 m2 | m3 | 188.88 |  | 0 | CS ÚRS 2024 02 |  | základní |  | 0 | 0 | 0 | 0 | 0 | 4 | K | 2 |  |  |  | ROZPOCET |  |  |  | 0 | 0 | 0 | 0 | 0 | 1 | 0 | 4 | 2021300743
| Online PSC |  | https://podminky.urs.cz/item/CS_URS_2024_02/185804312 | [14 empty] | Online PSC | 2
25 | K | R18135 001 | Rekultivace pozemků ZPF dočasně odňatých na dobu delší než 1 rok | m2 | 1135 |  | 0 |  |  | základní |  | 0 | 0 | 0 | 0 | 0 | 4 | K | 2 |  |  |  | ROZPOCET |  |  |  | 0 | 0 | 0 | 0 | 0 | 1 | 0 | 4 | 1447129212
| P |  | Poznámka k položce: zahrnuje: technickou rekultivaci s následnou dvouletou biologickou rekultivací (urovnání plochy, sběr a odstranění kamenů s průměrem nad 10 cm, hluboká orba, smykování, výsev přípravných rostlin – zelené hnojení, zaorání zelené hmoty, smykování, osetí ploch travním semenem) | [14 empty] | P | 2
| VV |  | 1135 "VV pol. 1.12" |  | 1135 | [12 empty] | VV | 2 | 2 | True | 1 | ROZPOCET
| D | 4 | Vodorovné konstrukce |  |  |  | 0 |  |  |  |  | 0 |  | 11882.9488 |  | 0 | 1 | D | 1 |  |  |  | ROZPOCET | [9 empty] | 0
26 | K | 451571112 | Lože pod dlažby ze štěrkopísku vrstva tl přes 100 do 150 mm | m2 | 90 |  | 0 | CS ÚRS 2024 02 |  | základní |  | 0 | 0.31879 | 28.6911 | 0 | 0 | 4 | K | 2 |  |  |  | ROZPOCET |  |  |  | 0 | 0 | 0 | 0 | 0 | 1 | 0 | 4 | 115465368
| Online PSC |  | https://podminky.urs.cz/item/CS_URS_2024_02/451571112 | [14 empty] | Online PSC | 2
27 | K | 462512270_R001 | Zához z lomového kamene s proštěrkováním z místního materiálu z terénu hmotnost do 200 kg (TKZ) | m3 | 2267 |  | 0 |  |  | základní |  | 0 | 2.4341 | 5518.0594 | 0 | 0 | 4 | K | 2 |  |  |  | ROZPOCET |  |  |  | 0 | 0 | 0 | 0 | 0 | 1 | 0 | 4 | 1223850907
| P |  | Poznámka k položce: Proštěrkování kamenem (30 % objemu) fr. 16/30 z místního natříděného materiálu, vč dovozu | [14 empty] | P | 2
| VV |  | 2267 "VV pol. 4.1" |  | 2267 | [12 empty] | VV | 2 | 2 | True | 1 | ROZPOCET
28 | K | 462512270_R0011 | Zához z lomového kamene z místních materiálu s proštěrkováním z místního materiálu z terénu hmotnost do 200 kg (TKZ) | m3 | 937 |  | 0 |  |  | základní |  | 0 | 2.4341 | 2280.733 | 0 | 0 | 4 | K | 2 |  |  |  | ROZPOCET |  |  |  | 0 | 0 | 0 | 0 | 0 | 1 | 0 | 4 | -134616207
| P |  | Poznámka k položce: Proštěrkování kamenem (30 % objemu) fr. 16/30 z místního natříděného materiálu, vč dovozu | [14 empty] | P | 2
| VV |  | 937 "VV pol. 4.1.1" |  | 937 | [12 empty] | VV | 2 | 2 | True | 1 | ROZPOCET
29 | K | 462519002 | Příplatek za urovnání ploch záhozu z lomového kamene hmotnost do 200 kg | m2 | 2955 |  | 0 | CS ÚRS 2024 02 |  | základní |  | 0 | 0 | 0 | 0 | 0 | 4 | K | 2 |  |  |  | ROZPOCET |  |  |  | 0 | 0 | 0 | 0 | 0 | 1 | 0 | 4 | 1218897617
| Online PSC |  | https://podminky.urs.cz/item/CS_URS_2024_02/462519002 | [14 empty] | Online PSC | 2
| VV |  | 2955"VV pol. 4.3" |  | 2955 | [12 empty] | VV | 2 | 2 | True | 1 | ROZPOCET
30 | K | 463212121 | Rovnanina z lomového kamene upraveného s vyplněním spár těženým kamenivem | m3 | 18 |  | 0 | CS ÚRS 2024 02 |  | základní |  | 0 | 2.4143 | 43.4574 | 0 | 0 | 4 | K | 2 |  |  |  | ROZPOCET |  |  |  | 0 | 0 | 0 | 0 | 0 | 1 | 0 | 4 | -437334805
| Online PSC |  | https://podminky.urs.cz/item/CS_URS_2024_02/463212121 | [14 empty] | Online PSC | 2
| P |  | Poznámka k položce: VV pol. 4.4 | [14 empty] | P | 2
31 | K | 463212191 | Příplatek za vypracováni líce rovnaniny | m2 | 90 |  | 0 | CS ÚRS 2024 02 |  | základní |  | 0 | 0 | 0 | 0 | 0 | 4 | K | 2 |  |  |  | ROZPOCET |  |  |  | 0 | 0 | 0 | 0 | 0 | 1 | 0 | 4 | -2048322947
| Online PSC |  | https://podminky.urs.cz/item/CS_URS_2024_02/463212191 | [14 empty] | Online PSC | 2
32 | K | 464571124_R | Pohoz z kameniva z těžených materiálů z terénu | m3 | 2002 |  | 0 |  |  | základní |  | 0 | 2.004 | 4012.008 | 0 | 0 | 4 | K | 2 |  |  |  | ROZPOCET |  |  |  | 0 | 0 | 0 | 0 | 0 | 1 | 0 | 4 | 538216720
| VV |  | 2002 "VV pol. 4.2" |  | 2002 | [12 empty] | VV | 2 | 2 | True | 1 | ROZPOCET
| D | 9 | Ostatní konstrukce a práce, bourání |  |  |  | 0 |  |  |  |  | 0 |  | 0 |  | 36.2421 | 1 | D | 1 |  |  |  | ROZPOCET | [9 empty] | 0
33 | K | 960321271 | Bourání vodních staveb ze železobetonu, z vodní hladiny | m3 | 2 |  | 0 | CS ÚRS 2024 02 |  | základní |  | 0 | 0 | 0 | 2.85 | 5.7 | 4 | K | 2 |  |  |  | ROZPOCET |  |  |  | 0 | 0 | 0 | 0 | 0 | 1 | 0 | 4 | -1655402425
| Online PSC |  | https://podminky.urs.cz/item/CS_URS_2024_02/960321271 | [14 empty] | Online PSC | 2
| VV |  | 2 "VV pol. 2.1" |  | 2 | [12 empty] | VV | 2 | 2 | True | 1 | ROZPOCET
34 | K | 966071711 | Bourání sloupků a vzpěr plotových ocelových do 2,5 m zabetonovaných | kus | 178.4 |  | 0 | CS ÚRS 2024 02 |  | základní |  | 0 | 0 | 0 | 0.165 | 29.436 | 4 | K | 2 |  |  |  | ROZPOCET |  |  |  | 0 | 0 | 0 | 0 | 0 | 1 | 0 | 4 | -147838307
| Online PSC |  | https://podminky.urs.cz/item/CS_URS_2024_02/966071711 | [14 empty] | Online PSC | 2
| VV |  | 446/2,5 |  | 178.4 | [12 empty] | VV | 2 | 2 | True | 1 | ROZPOCET
35 | K | 966071822 | Rozebrání oplocení z drátěného pletiva se čtvercovými oky v přes 1,6 do 2,0 m | m | 446 |  | 0 | CS ÚRS 2024 02 |  | základní |  | 0 | 0 | 0 | 0.00248 | 1.1061 | 4 | K | 2 |  |  |  | ROZPOCET |  |  |  | 0 | 0 | 0 | 0 | 0 | 1 | 0 | 4 | -265060964
| Online PSC |  | https://podminky.urs.cz/item/CS_URS_2024_02/966071822 | [14 empty] | Online PSC | 2
| VV |  | 446 "VV pol. 2.2" |  | 446 | [12 empty] | VV | 2 | 2 | True | 1 | ROZPOCET
| D | 997 | Přesun sutě |  |  |  | 0 |  |  |  |  | 0 |  | 0 |  | 0 | 1 | D | 1 |  |  |  | ROZPOCET | [9 empty] | 0
36 | K | 997013602 | Poplatek za uložení na skládce (skládkovné) stavebního odpadu železobetonového kód odpadu 17 01 01 | t | 5.7 |  | 0 | CS ÚRS 2024 02 |  | základní |  | 0 | 0 | 0 | 0 | 0 | 4 | K | 2 |  |  |  | ROZPOCET |  |  |  | 0 | 0 | 0 | 0 | 0 | 1 | 0 | 4 | -822063413
| Online PSC |  | https://podminky.urs.cz/item/CS_URS_2024_02/997013602 | [14 empty] | Online PSC | 2
37 | K | 997013655 | Poplatek za uložení na skládce (skládkovné) zeminy a kamení kód odpadu 17 05 04 | t | 2131.22 |  | 0 | CS ÚRS 2024 02 |  | základní |  | 0 | 0 | 0 | 0 | 0 | 4 | K | 2 |  |  |  | ROZPOCET |  |  |  | 0 | 0 | 0 | 0 | 0 | 1 | 0 | 4 | 182930960
| Online PSC |  | https://podminky.urs.cz/item/CS_URS_2024_02/997013655 | [14 empty] | Online PSC | 2
38 | K | 997321511 | Vodorovná doprava suti a vybouraných hmot po suchu do 1 km | t | 2167.462 |  | 0 | CS ÚRS 2024 02 |  | základní |  | 0 | 0 | 0 | 0 | 0 | 4 | K | 2 |  |  |  | ROZPOCET |  |  |  | 0 | 0 | 0 | 0 | 0 | 1 | 0 | 4 | 781771476
| Online PSC |  | https://podminky.urs.cz/item/CS_URS_2024_02/997321511 | [14 empty] | Online PSC | 2
39 | K | 997321519 | Příplatek ZKD 1 km vodorovné dopravy suti a vybouraných hmot po suchu | t | 41181.778 |  | 0 | CS ÚRS 2024 02 |  | základní |  | 0 | 0 | 0 | 0 | 0 | 4 | K | 2 |  |  |  | ROZPOCET |  |  |  | 0 | 0 | 0 | 0 | 0 | 1 | 0 | 4 | -521398332
| Online PSC |  | https://podminky.urs.cz/item/CS_URS_2024_02/997321519 | [14 empty] | Online PSC | 2
| VV |  | 2167,462*19 |  | 41181.778 | [12 empty] | VV | 2 | 2 | True | 1 | ROZPOCET
| D | 998 | Přesun hmot |  |  |  | 0 |  |  |  |  | 0 |  | 0 |  | 0 | 1 | D | 1 |  |  |  | ROZPOCET | [9 empty] | 0
40 | K | 998332011 | Přesun hmot pro úpravy vodních toků a kanály | t | 11883.138 |  | 0 | CS ÚRS 2024 02 |  | základní |  | 0 | 0 | 0 | 0 | 0 | 4 | K | 2 |  |  |  | ROZPOCET |  |  |  | 0 | 0 | 0 | 0 | 0 | 1 | 0 | 4 | -1131239103
| Online PSC |  | https://podminky.urs.cz/item/CS_URS_2024_02/998332011 | [14 empty] | Online PSC | 2

## 040.11.5 - Provizorní nav...
[18 empty] | {9b411ff6-2848-4e3b-b3cc-fae4347c20dd} | [5 empty] | nalozeni | 3004,82 | 2
[18 empty] | 2 | [5 empty] | ornice | 485,5 | 2
| KRYCÍ LIST SOUPISU PRACÍ | [7 empty] | v --- níže se nacházejí doplnkové a pomocné údaje k sestavám --- v | [8 empty] | False | [5 empty] | Nalozeni_HB | 2542,5 | 2
Stavba:
Opatření Zátor-Loučky, OHO, Dílčí stavba 02.040 Opatření v úseku Zátor - Loučky
Objekt:
040.11.5 - Provizorní navázání na stávající koryto Opavy v úseku stavby 02.053
| KSO: |  | 833 21 |  |  | CC-CZ:
| Místo: |  | Zátor |  |  | Datum: | 15. 11. 2024
| Zadavatel: |  |  |  |  | IČ:
|  | Povodí Odry, státní podnik |  |  |  | DIČ:
| Uchazeč: |  |  |  |  | IČ: | Vyplň údaj
|  | Vyplň údaj |  |  |  | DIČ: | Vyplň údaj
| Projektant: |  |  |  |  | IČ:
|  | AQUATIS, a.s. |  |  |  | DIČ:
| Zpracovatel: |  |  |  |  | IČ:
|  | Ing. Michal Jendruščák |  |  |  | DIČ:
Poznámka:
| Cena bez DPH | [5 empty] | 0
|  |  | Základ daně |  |  | Sazba daně | Výše daně
| DPH | základní | 0 |  |  | 21% | 0
|  | snížená | 0 |  |  | 15% | 0
|  | zákl. přenesená | 0 |  |  | 21% | 0
|  | sníž. přenesená | 0 |  |  | 15% | 0
|  | nulová | 0 |  |  | 0% | 0
| Cena s DPH |  |  | v | CZK |  | 0
| Projektant |  |  | Zpracovatel
| Datum a podpis: |  | Razítko | Datum a podpis: |  |  | Razítko
| Objednavatel |  |  | Uchazeč
| Datum a podpis: |  | Razítko | Datum a podpis: |  |  | Razítko
REKAPITULACE ČLENĚNÍ SOUPISU PRACÍ
Stavba:
Opatření Zátor-Loučky, OHO, Dílčí stavba 02.040 Opatření v úseku Zátor - Loučky
Objekt:
040.11.5 - Provizorní navázání na stávající koryto Opavy v úseku stavby 02.053
Místo: |  |  | Zátor |  |  | Datum: | 15. 11. 2024
Zadavatel: |  |  | Povodí Odry, státní podnik |  |  | Projektant: | AQUATIS, a.s.
Uchazeč: |  |  | Vyplň údaj |  |  | Zpracovatel: | Ing. Michal Jendruščák
Kód dílu - Popis | [6 empty] | Cena celkem [CZK]
Náklady ze soupisu prací | [6 empty] | 0 | [11 empty] | -1
| HSV - Práce a dodávky HSV | [5 empty] | 0
| 1 - Zemní práce | [5 empty] | 0
| 4 - Vodorovné konstrukce | [5 empty] | 0
| 9 - Ostatní konstrukce a práce, bourání | [5 empty] | 0
| 997 - Přesun sutě | [5 empty] | 0
| 998 - Přesun hmot | [5 empty] | 0
SOUPIS PRACÍ
Stavba:
Opatření Zátor-Loučky, OHO, Dílčí stavba 02.040 Opatření v úseku Zátor - Loučky
Objekt:
040.11.5 - Provizorní navázání na stávající koryto Opavy v úseku stavby 02.053
Místo: |  |  | Zátor |  |  | Datum: | 15. 11. 2024
Zadavatel: |  |  | Povodí Odry, státní podnik |  |  | Projektant: | AQUATIS, a.s.
Uchazeč: |  |  | Vyplň údaj |  |  | Zpracovatel: | Ing. Michal Jendruščák
PČ | Typ | Kód | Popis | MJ | Množství | J.cena [CZK] | Cena celkem [CZK] | Cenová soustava |  | DPH | J. Nh [h] | Nh celkem [h] | J. hmotnost [t] | Hmotnost celkem [t] | J. suť [t] | Suť Celkem [t]
Náklady soupisu celkem | [6 empty] | 0 |  |  |  |  | 0 |  | 4827.3194 |  | 2511.35 |  | D | -1 | [13 empty] | 0
| D | HSV | Práce a dodávky HSV |  |  |  | 0 |  |  |  |  | 0 |  | 4827.3194 |  | 2511.35 | 1 | D | 0 |  |  |  | ROZPOCET | [9 empty] | 0
| D | 1 | Zemní práce |  |  |  | 0 |  |  |  |  | 0 |  | 0.0496 |  | 758.6 | 1 | D | 1 |  |  |  | ROZPOCET | [9 empty] | 0
2 | K | 114203103 | Rozebrání dlažeb z lomového kamene nebo betonových tvárnic do cementové malty | m3 | 246 |  | 0 | CS ÚRS 2024 02 |  | základní |  | 0 | 0 | 0 | 1.9 | 467.4 | 4 | K | 2 |  |  |  | ROZPOCET |  |  |  | 0 | 0 | 0 | 0 | 0 | 1 | 0 | 4 | 1138364467
| Online PSC |  | https://podminky.urs.cz/item/CS_URS_2024_02/114203103 | [14 empty] | Online PSC | 2
| VV |  | 246 "VV pol. 9.2" |  | 246 | [12 empty] | VV | 2 | 2 | True | 1 | ROZPOCET
3 | K | 114203104 | Rozebrání záhozů a rovnanin na sucho | m3 | 160 |  | 0 | CS ÚRS 2024 02 |  | základní |  | 0 | 0 | 0 | 1.82 | 291.2 | 4 | K | 2 |  |  |  | ROZPOCET |  |  |  | 0 | 0 | 0 | 0 | 0 | 1 | 0 | 4 | -745262038
| Online PSC |  | https://podminky.urs.cz/item/CS_URS_2024_02/114203104 | [14 empty] | Online PSC | 2
| VV |  | 160 "VV pol. 9.2" |  | 160 | [12 empty] | VV | 2 | 2 | True | 1 | ROZPOCET
4 | K | 121151123 | Sejmutí ornice plochy přes 500 m2 tl vrstvy do 200 mm strojně | m2 | 3963 |  | 0 | CS ÚRS 2024 02 |  | základní |  | 0 | 0 | 0 | 0 | 0 | 4 | K | 2 |  |  |  | ROZPOCET |  |  |  | 0 | 0 | 0 | 0 | 0 | 1 | 0 | 4 | -1366045200
| Online PSC |  | https://podminky.urs.cz/item/CS_URS_2024_02/121151123 | [14 empty] | Online PSC | 2
| VV |  | 3963 "VV pol. 1.1" |  | 3963 | [12 empty] | VV | 2 | 2 | True | 1 | ROZPOCET
5 | K | 124353104 | Vykopávky pro koryta vodotečí v hornině třídy těžitelnosti II skupiny 4 objem přes 20000 m3 strojně | m3 | 3196 |  | 0 | CS ÚRS 2024 02 |  | základní |  | 0 | 0 | 0 | 0 | 0 | 4 | K | 2 |  |  |  | ROZPOCET |  |  |  | 0 | 0 | 0 | 0 | 0 | 1 | 0 | 4 | 1113905960
| Online PSC |  | https://podminky.urs.cz/item/CS_URS_2024_02/124353104 | [14 empty] | Online PSC | 2
| VV |  | 3196 "VV pol. 1.2" |  | 3196 | [12 empty] | VV | 2 | 2 | True | 1 | ROZPOCET
6 | K | 127451113 | Vykopávky pod vodou v hornině třídy těžitelnosti II skupiny 5 tl vrstvy přes 0,5 m objem přes 5000 m3 strojně | m3 | 1370 |  | 0 | CS ÚRS 2024 02 |  | základní |  | 0 | 0 | 0 | 0 | 0 | 4 | K | 2 |  |  |  | ROZPOCET |  |  |  | 0 | 0 | 0 | 0 | 0 | 1 | 0 | 4 | 463221282
| Online PSC |  | https://podminky.urs.cz/item/CS_URS_2024_02/127451113 | [14 empty] | Online PSC | 2
| VV |  | 1370 "VV pol. 1.3" |  | 1370 | [12 empty] | VV | 2 | 2 | True | 1 | ROZPOCET
7 | K | 162351124 | Vodorovné přemístění přes 500 do 1000 m výkopku/sypaniny z hornin třídy těžitelnosti II skupiny 4 a 5 | m3 | 3477 |  | 0 | CS ÚRS 2024 02 |  | základní |  | 0 | 0 | 0 | 0 | 0 | 4 | K | 2 |  |  |  | ROZPOCET |  |  |  | 0 | 0 | 0 | 0 | 0 | 1 | 0 | 4 | -2126872564
| Online PSC |  | https://podminky.urs.cz/item/CS_URS_2024_02/162351124 | [14 empty] | Online PSC | 2
| VV |  | 3477 "VV pol. 1.4.3" |  | 3477 | [12 empty] | VV | 2 | 2 | True | 1 | ROZPOCET
8 | K | 162651112 | Vodorovné přemístění přes 4 000 do 5000 m výkopku/sypaniny z horniny třídy těžitelnosti I skupiny 1 až 3 | m3 | 1278.1 |  | 0 | CS ÚRS 2024 02 |  | základní |  | 0 | 0 | 0 | 0 | 0 | 4 | K | 2 |  |  |  | ROZPOCET |  |  |  | 0 | 0 | 0 | 0 | 0 | 1 | 0 | 4 | 1454320778
| Online PSC |  | https://podminky.urs.cz/item/CS_URS_2024_02/162651112 | [14 empty] | Online PSC | 2
| VV |  | 3963*0,2 "VV pol. 1.1" |  | 792.6 | [12 empty] | VV | 2 | 2 | True | 0 | ROZPOCET
| VV |  | Mezisoučet |  | 792.6 | [12 empty] | VV | 2 | 3 | True | 0 | ROZPOCET
| VV |  | 1345*0,15 "VV pol. 1.7.1" |  | 201.75 | [12 empty] | VV | 2 | 2 | True | 0 | ROZPOCET
| VV |  | 1135*0,25 "VV pol. 1.7.2" |  | 283.75 | [12 empty] | VV | 2 | 2 | True | 0 | ROZPOCET
| VV | ornice | Mezisoučet |  | 485.5 | [12 empty] | VV | 2 | 3 | True | 0 | ROZPOCET
| VV |  | Součet |  | 1278.1 | [12 empty] | VV | 2 | 4 | True | 1 | ROZPOCET
9 | K | 162651132 | Vodorovné přemístění přes 4 000 do 5000 m výkopku/sypaniny z horniny třídy těžitelnosti II skupiny 4 a 5 | m3 | 3636.82 |  | 0 | CS ÚRS 2024 02 |  | základní |  | 0 | 0 | 0 | 0 | 0 | 4 | K | 2 |  |  |  | ROZPOCET |  |  |  | 0 | 0 | 0 | 0 | 0 | 1 | 0 | 4 | -1110260358
| Online PSC |  | https://podminky.urs.cz/item/CS_URS_2024_02/162651132 | [14 empty] | Online PSC | 2
| VV |  | 632 "VV pol. 1.5" |  | 632 | [12 empty] | VV | 2 | 2 | True | 0 | ROZPOCET
| VV |  | Mezisoučet |  | 632 | [12 empty] | VV | 2 | 3 | True | 0 | ROZPOCET
| VV |  | 632 "VV pol. 1.5" |  | 632 | [12 empty] | VV | 2 | 2 | True | 0 | ROZPOCET
| VV |  | 595 "pohoz VV pol. 4.2" |  | 595 | [12 empty] | VV | 2 | 2 | True | 0 | ROZPOCET
| VV |  | 1391 "VV pol. 1.4.4" |  | 1391 | [12 empty] | VV | 2 | 2 | True | 0 | ROZPOCET
| VV |  | 1289,4*0,3 "VV pol. 4.1" |  | 386.82 | [12 empty] | VV | 2 | 2 | True | 0 | ROZPOCET
| VV | nalozeni | Mezisoučet |  | 3004.82 | [12 empty] | VV | 2 | 3 | True | 0 | ROZPOCET
| VV |  | Součet |  | 3636.82 | [12 empty] | VV | 2 | 4 | True | 1 | ROZPOCET
10 | K | 167151111 | Nakládání výkopku z hornin třídy těžitelnosti I skupiny 1 až 3 přes 100 m3 | m3 | 496 |  | 0 | CS ÚRS 2024 02 |  | základní |  | 0 | 0 | 0 | 0 | 0 | 4 | K | 2 |  |  |  | ROZPOCET |  |  |  | 0 | 0 | 0 | 0 | 0 | 1 | 0 | 4 | 1642704611
| Online PSC |  | https://podminky.urs.cz/item/CS_URS_2024_02/167151111 | [14 empty] | Online PSC | 2
| VV |  | 2480*0,2 "VV pol. 1.7" |  | 496 | [12 empty] | VV | 2 | 2 | True | 0 | ROZPOCET
| VV |  | Součet |  | 496 | [12 empty] | VV | 2 | 4 | True | 1 | ROZPOCET
11 | K | 182151111 | Svahování v zářezech v hornině třídy těžitelnosti I skupiny 1 až 3 strojně | m2 | 501 |  | 0 | CS ÚRS 2024 02 |  | základní |  | 0 | 0 | 0 | 0 | 0 | 4 | K | 2 |  |  |  | ROZPOCET |  |  |  | 0 | 0 | 0 | 0 | 0 | 1 | 0 | 4 | 686689153
| Online PSC |  | https://podminky.urs.cz/item/CS_URS_2024_02/182151111 | [14 empty] | Online PSC | 2
| P |  | Poznámka k položce: VV pol. 1.8 | [14 empty] | P | 2
12 | K | 182251101 | Svahování násypů strojně | m2 | 751 |  | 0 | CS ÚRS 2024 02 |  | základní |  | 0 | 0 | 0 | 0 | 0 | 4 | K | 2 |  |  |  | ROZPOCET |  |  |  | 0 | 0 | 0 | 0 | 0 | 1 | 0 | 4 | 356745698
| Online PSC |  | https://podminky.urs.cz/item/CS_URS_2024_02/182251101 | [14 empty] | Online PSC | 2
| P |  | Poznámka k položce: VV pol. 1.8 | [14 empty] | P | 2
13 | K | R01 001 | Převádění vody staveništěm, ochrana staveniště | kplt | 1 |  | 0 |  |  | základní |  | 0 | 0 | 0 | 0 | 0 | 4 | K | 2 |  |  |  | ROZPOCET |  |  |  | 0 | 0 | 0 | 0 | 0 | 1 | 0 | 4 | -1668377750
| P |  | Poznámka k položce: položka obsahuje: - čerpání vody - pohotovostní soustavu - převedení vody potrubím - zemní hrázky př. jiné - položka bude soutěžena dle §92 odst. 2 dle zákona č.134/2016 Sb. na výkon nebo funkci | [14 empty] | P | 2
14 | K | R162 001 | Třídění kameniva a zeminy na mobilním zařízení | m3 | 3477 |  | 0 |  |  | základní |  | 0 | 0 | 0 | 0 | 0 | 4 | K | 2 |  |  |  | ROZPOCET |  |  |  | 0 | 0 | 0 | 0 | 0 | 1 | 0 | 4 | 1559195754
| VV |  | 3477" VV pol. 1.4.3" |  | 3477 | [12 empty] | VV | 2 | 2 | True | 1 | ROZPOCET
15 | K | 162751137 | Vodorovné přemístění přes 9 000 do 10000 m výkopku/sypaniny z horniny třídy těžitelnosti II skupiny 4 a 5 | m3 | 2542.5 |  | 0 | CS ÚRS 2024 02 |  | základní |  | 0 | 0 | 0 | 0 | 0 | 4 | K | 2 |  |  |  | ROZPOCET |  |  |  | 0 | 0 | 0 | 0 | 0 | 1 | 0 | 4 | -1381179712
| Online PSC |  | https://podminky.urs.cz/item/CS_URS_2024_02/162751137 | [14 empty] | Online PSC | 2
| VV |  | 456,5 "VV pol. 1.4.1" |  | 456.5 | [12 empty] | VV | 2 | 2 | True | 0 | ROZPOCET
| VV |  | 2086 "VV pol. 1.4.5" |  | 2086 | [12 empty] | VV | 2 | 2 | True | 0 | ROZPOCET
| VV | Nalozeni_HB | Součet |  | 2542.5 | [12 empty] | VV | 2 | 4 | True | 1 | ROZPOCET
16 | K | 162751139 | Příplatek k vodorovnému přemístění výkopku/sypaniny z horniny třídy těžitelnosti II skupiny 4 a 5 ZKD 1000 m přes 10000 m | m3 | 25425 |  | 0 | CS ÚRS 2024 02 |  | základní |  | 0 | 0 | 0 | 0 | 0 | 4 | K | 2 |  |  |  | ROZPOCET |  |  |  | 0 | 0 | 0 | 0 | 0 | 1 | 0 | 4 | 230892706
| Online PSC |  | https://podminky.urs.cz/item/CS_URS_2024_02/162751139 | [14 empty] | Online PSC | 2
| VV |  | 10*2542,5 |  | 25425 | [12 empty] | VV | 2 | 2 | True | 1 | ROZPOCET
17 | K | 167151112 | Nakládání výkopku z hornin třídy těžitelnosti II skupiny 4 a 5 přes 100 m3 | m3 | 6032.82 |  | 0 | CS ÚRS 2024 02 |  | základní |  | 0 | 0 | 0 | 0 | 0 | 4 | K | 2 |  |  |  | ROZPOCET |  |  |  | 0 | 0 | 0 | 0 | 0 | 1 | 0 | 4 | -305989220
| Online PSC |  | https://podminky.urs.cz/item/CS_URS_2024_02/167151112 | [14 empty] | Online PSC | 2
| VV |  | Nalozeni_HB |  | 2542.5 | [12 empty] | VV | 2 | 2 | True | 0 | ROZPOCET
| VV |  | nalozeni |  | 3004.82 | [12 empty] | VV | 2 | 2 | True | 0 | ROZPOCET
| VV |  | ornice |  | 485.5 | [12 empty] | VV | 2 | 2 | True | 0 | ROZPOCET
| VV |  | Součet |  | 6032.82 | [12 empty] | VV | 2 | 4 | True | 1 | ROZPOCET
18 | K | 171201231 | Poplatek za uložení zeminy a kamení na recyklační skládce (skládkovné) kód odpadu 17 05 04 | t | 5085 |  | 0 | CS ÚRS 2024 02 |  | základní |  | 0 | 0 | 0 | 0 | 0 | 4 | K | 2 |  |  |  | ROZPOCET |  |  |  | 0 | 0 | 0 | 0 | 0 | 1 | 0 | 4 | 437817060
| Online PSC |  | https://podminky.urs.cz/item/CS_URS_2024_02/171201231 | [14 empty] | Online PSC | 2
| VV |  | 2*2542,5 |  | 5085 | [12 empty] | VV | 2 | 2 | True | 1 | ROZPOCET
19 | K | 171151131 | Uložení sypaniny z hornin nesoudržných a soudržných střídavě do násypů zhutněných strojně | m3 | 632.1 |  | 0 | CS ÚRS 2024 02 |  | základní |  | 0 | 0 | 0 | 0 | 0 | 4 | K | 2 |  |  |  | ROZPOCET |  |  |  | 0 | 0 | 0 | 0 | 0 | 1 | 0 | 4 | -507114333
| Online PSC |  | https://podminky.urs.cz/item/CS_URS_2024_02/171151131 | [14 empty] | Online PSC | 2
| VV |  | 632,1 "VV pol. 1.4.2" |  | 632.1 | [12 empty] | VV | 2 | 2 | True | 1 | ROZPOCET
20 | K | 171251201 | Uložení sypaniny na skládky nebo meziskládky | m3 | 2934.75 |  | 0 | CS ÚRS 2024 02 |  | základní |  | 0 | 0 | 0 | 0 | 0 | 4 | K | 2 |  |  |  | ROZPOCET |  |  |  | 0 | 0 | 0 | 0 | 0 | 1 | 0 | 4 | 1676106021
| Online PSC |  | https://podminky.urs.cz/item/CS_URS_2024_02/171251201 | [14 empty] | Online PSC | 2
| VV |  | 3647*0,25 "VV pol. 1.1" |  | 911.75 | [12 empty] | VV | 2 | 2 | True | 0 | ROZPOCET
| VV |  | 1391 "VV pol. 1.4.4" |  | 1391 | [12 empty] | VV | 2 | 2 | True | 0 | ROZPOCET
| VV |  | 632 "VV pol. 1.5" |  | 632 | [12 empty] | VV | 2 | 2 | True | 0 | ROZPOCET
| VV |  | Součet |  | 2934.75 | [12 empty] | VV | 2 | 4 | True | 1 | ROZPOCET
21 | K | 181351113 | Rozprostření ornice tl vrstvy do 200 mm pl přes 500 m2 v rovině nebo ve svahu do 1:5 strojně | m2 | 1345 |  | 0 | CS ÚRS 2024 02 |  | základní |  | 0 | 0 | 0 | 0 | 0 | 4 | K | 2 |  |  |  | ROZPOCET |  |  |  | 0 | 0 | 0 | 0 | 0 | 1 | 0 | 4 | -1670782268
| Online PSC |  | https://podminky.urs.cz/item/CS_URS_2024_02/181351113 | [14 empty] | Online PSC | 2
| VV |  | 1345 "VV pol. 1.7.1" |  | 1345 | [12 empty] | VV | 2 | 2 | True | 1 | ROZPOCET
22 | K | 181351114 | Rozprostření ornice tl vrstvy přes 200 do 250 mm pl přes 500 m2 v rovině nebo ve svahu do 1:5 strojně | m2 | 1135 |  | 0 | CS ÚRS 2024 02 |  | základní |  | 0 | 0 | 0 | 0 | 0 | 4 | K | 2 |  |  |  | ROZPOCET |  |  |  | 0 | 0 | 0 | 0 | 0 | 1 | 0 | 4 | -549902492
| Online PSC |  | https://podminky.urs.cz/item/CS_URS_2024_02/181351114 | [14 empty] | Online PSC | 2
| VV |  | 1135 "VV pol. 1.7.2" |  | 1135 | [12 empty] | VV | 2 | 2 | True | 1 | ROZPOCET
23 | K | 181451132 | Založení parkového trávníku výsevem pl přes 1000 m2 ve svahu přes 1:5 do 1:2 | m2 | 2480 |  | 0 | CS ÚRS 2024 02 |  | základní |  | 0 | 0 | 0 | 0 | 0 | 4 | K | 2 |  |  |  | ROZPOCET |  |  |  | 0 | 0 | 0 | 0 | 0 | 1 | 0 | 4 | -629507298
| Online PSC |  | https://podminky.urs.cz/item/CS_URS_2024_02/181451132 | [14 empty] | Online PSC | 2
24 | M | 00572470 | osivo směs travní univerzál | kg | 49.6 |  | 0 | CS ÚRS 2024 02 |  | základní |  | 0 | 0.001 | 0.0496 | 0 | 0 | 8 | M | 2 |  |  |  | ROZPOCET |  |  |  | 0 | 0 | 0 | 0 | 0 | 1 | 0 | 4 | -963142960
| VV |  | 2480*0,02 'Přepočtené koeficientem množství |  | 49.6 | [12 empty] | VV | 2 | 2 | False | 1 | ROZPOCET
25 | K | 181951114 | Úprava pláně v hornině třídy těžitelnosti II skupiny 4 a 5 se zhutněním strojně | m2 | 2480 |  | 0 | CS ÚRS 2024 02 |  | základní |  | 0 | 0 | 0 | 0 | 0 | 4 | K | 2 |  |  |  | ROZPOCET |  |  |  | 0 | 0 | 0 | 0 | 0 | 1 | 0 | 4 | 1863811586
| Online PSC |  | https://podminky.urs.cz/item/CS_URS_2024_02/181951114 | [14 empty] | Online PSC | 2
26 | K | 185804312 | Zalití rostlin vodou plocha přes 20 m2 | m3 | 49.6 |  | 0 | CS ÚRS 2024 02 |  | základní |  | 0 | 0 | 0 | 0 | 0 | 4 | K | 2 |  |  |  | ROZPOCET |  |  |  | 0 | 0 | 0 | 0 | 0 | 1 | 0 | 4 | 1215458598
| Online PSC |  | https://podminky.urs.cz/item/CS_URS_2024_02/185804312 | [14 empty] | Online PSC | 2
27 | K | R18135 001 | Rekultivace pozemků ZPF dočasně odňatých na dobu delší než 1 rok | m2 | 339 |  | 0 |  |  | základní |  | 0 | 0 | 0 | 0 | 0 | 4 | K | 2 |  |  |  | ROZPOCET |  |  |  | 0 | 0 | 0 | 0 | 0 | 1 | 0 | 4 | 282202888
| P |  | Poznámka k položce: zahrnuje: technickou rekultivaci s následnou dvouletou biologickou rekultivací (urovnání plochy, sběr a odstranění kamenů s průměrem nad 10 cm, hluboká orba, smykování, výsev přípravných rostlin – zelené hnojení, zaorání zelené hmoty, smykování, osetí ploch travním semenem) | [14 empty] | P | 2
| VV |  | 339"VV pol. 1.10" |  | 339 | [12 empty] | VV | 2 | 2 | True | 1 | ROZPOCET
| D | 4 | Vodorovné konstrukce |  |  |  | 0 |  |  |  |  | 0 |  | 4827.2698 |  | 0 | 1 | D | 1 |  |  |  | ROZPOCET | [9 empty] | 0
28 | K | 462511270 | Zához z lomového kamene bez proštěrkování z terénu hmotnost do 200 kg | m3 | 128 |  | 0 | CS ÚRS 2024 02 |  | základní |  | 0 | 2.1341 | 273.1622 | 0 | 0 | 4 | K | 2 |  |  |  | ROZPOCET |  |  |  | 0 | 0 | 0 | 0 | 0 | 1 | 0 | 4 | -1692496796
| Online PSC |  | https://podminky.urs.cz/item/CS_URS_2024_02/462511270 | [14 empty] | Online PSC | 2
| VV |  | 128"VV pol. 4.4" |  | 128 | [12 empty] | VV | 2 | 2 | True | 1 | ROZPOCET
29 | K | 462511270_R | Zához z lomového kamene bez proštěrkování z terénu hmotnost do 200 kg z rozebranného opevnění | m3 | 104.6 |  | 0 |  |  | základní |  | 0 | 2.1341 | 223.2248 | 0 | 0 | 4 | K | 2 |  |  |  | ROZPOCET |  |  |  | 0 | 0 | 0 | 0 | 0 | 1 | 0 | 4 | -1706804233
| VV |  | 104.6 "VV pol. 4.2" |  | 104.6 | [12 empty] | VV | 2 | 2 | True | 1 | ROZPOCET
30 | K | 462512270_R001 | Zához z lomového kamene s proštěrkováním z místního materiálu z terénu hmotnost do 200 kg (TKZ) | m3 | 1289.4 |  | 0 |  |  | základní |  | 0 | 2.4341 | 3138.5028 | 0 | 0 | 4 | K | 2 |  |  |  | ROZPOCET |  |  |  | 0 | 0 | 0 | 0 | 0 | 1 | 0 | 4 | 726440007
| P |  | Poznámka k položce: Proštěrkování kamenem (30 % objemu) fr. 16/30 z místního natříděného materiálu, vč dovozu | [14 empty] | P | 2
| VV |  | 1289,4"VV pol. 4.1" |  | 1289.4 | [12 empty] | VV | 2 | 2 | True | 1 | ROZPOCET
31 | K | 462519002 | Příplatek za urovnání ploch záhozu z lomového kamene hmotnost do 200 kg | m2 | 1002 |  | 0 | CS ÚRS 2024 02 |  | základní |  | 0 | 0 | 0 | 0 | 0 | 4 | K | 2 |  |  |  | ROZPOCET |  |  |  | 0 | 0 | 0 | 0 | 0 | 1 | 0 | 4 | 309959024
| Online PSC |  | https://podminky.urs.cz/item/CS_URS_2024_02/462519002 | [14 empty] | Online PSC | 2
| VV |  | 1002 "VV pol. 4.3" |  | 1002 | [12 empty] | VV | 2 | 2 | True | 1 | ROZPOCET
32 | K | 464571124_R | Pohoz z kameniva z těžených materiálů z terénu | m3 | 595 |  | 0 |  |  | základní |  | 0 | 2.004 | 1192.38 | 0 | 0 | 4 | K | 2 |  |  |  | ROZPOCET |  |  |  | 0 | 0 | 0 | 0 | 0 | 1 | 0 | 4 | 257802640
| VV |  | 595 "VV pol. 4.2" |  | 595 | [12 empty] | VV | 2 | 2 | True | 1 | ROZPOCET
| D | 9 | Ostatní konstrukce a práce, bourání |  |  |  | 0 |  |  |  |  | 0 |  | 0 |  | 1752.75 | 1 | D | 1 |  |  |  | ROZPOCET | [9 empty] | 0
33 | K | 960321271 | Bourání vodních staveb ze železobetonu, z vodní hladiny | m3 | 615 |  | 0 | CS ÚRS 2024 02 |  | základní |  | 0 | 0 | 0 | 2.85 | 1752.75 | 4 | K | 2 |  |  |  | ROZPOCET |  |  |  | 0 | 0 | 0 | 0 | 0 | 1 | 0 | 4 | 1170342183
| Online PSC |  | https://podminky.urs.cz/item/CS_URS_2024_02/960321271 | [14 empty] | Online PSC | 2
| VV |  | 615 "VV pol. 9.1" |  | 615 | [12 empty] | VV | 2 | 2 | True | 1 | ROZPOCET
| D | 997 | Přesun sutě |  |  |  | 0 |  |  |  |  | 0 |  | 0 |  | 0 | 1 | D | 1 |  |  |  | ROZPOCET | [9 empty] | 0
34 | K | 997013602 | Poplatek za uložení na skládce (skládkovné) stavebního odpadu železobetonového kód odpadu 17 01 01 | t | 1752.75 |  | 0 | CS ÚRS 2024 02 |  | základní |  | 0 | 0 | 0 | 0 | 0 | 4 | K | 2 |  |  |  | ROZPOCET |  |  |  | 0 | 0 | 0 | 0 | 0 | 1 | 0 | 4 | -279278092
| Online PSC |  | https://podminky.urs.cz/item/CS_URS_2024_02/997013602 | [14 empty] | Online PSC | 2
35 | K | 997013655 | Poplatek za uložení na skládce (skládkovné) zeminy a kamení kód odpadu 17 05 04 | t | 525.64 |  | 0 | CS ÚRS 2024 02 |  | základní |  | 0 | 0 | 0 | 0 | 0 | 4 | K | 2 |  |  |  | ROZPOCET |  |  |  | 0 | 0 | 0 | 0 | 0 | 1 | 0 | 4 | 355737701
| Online PSC |  | https://podminky.urs.cz/item/CS_URS_2024_02/997013655 | [14 empty] | Online PSC | 2
| VV |  | 467,4 |  | 467.4 | [12 empty] | VV | 2 | 2 | True | 0 | ROZPOCET
| VV |  | 1,82*32 |  | 58.24 | [12 empty] | VV | 2 | 2 | True | 0 | ROZPOCET
| VV |  | Součet |  | 525.64 | [12 empty] | VV | 2 | 4 | True | 1 | ROZPOCET
36 | K | 997321511 | Vodorovná doprava suti a vybouraných hmot po suchu do 1 km | t | 2511.35 |  | 0 | CS ÚRS 2024 02 |  | základní |  | 0 | 0 | 0 | 0 | 0 | 4 | K | 2 |  |  |  | ROZPOCET |  |  |  | 0 | 0 | 0 | 0 | 0 | 1 | 0 | 4 | 1616464097
| Online PSC |  | https://podminky.urs.cz/item/CS_URS_2024_02/997321511 | [14 empty] | Online PSC | 2
37 | K | 997321519 | Příplatek ZKD 1 km vodorovné dopravy suti a vybouraných hmot po suchu | t | 47715.65 |  | 0 | CS ÚRS 2024 02 |  | základní |  | 0 | 0 | 0 | 0 | 0 | 4 | K | 2 |  |  |  | ROZPOCET |  |  |  | 0 | 0 | 0 | 0 | 0 | 1 | 0 | 4 | 999697162
| Online PSC |  | https://podminky.urs.cz/item/CS_URS_2024_02/997321519 | [14 empty] | Online PSC | 2
| VV |  | 19*2511,35 |  | 47715.65 | [12 empty] | VV | 2 | 2 | True | 1 | ROZPOCET
| D | 998 | Přesun hmot |  |  |  | 0 |  |  |  |  | 0 |  | 0 |  | 0 | 1 | D | 1 |  |  |  | ROZPOCET | [9 empty] | 0
38 | K | 998332011 | Přesun hmot pro úpravy vodních toků a kanály | t | 4827.319 |  | 0 | CS ÚRS 2024 02 |  | základní |  | 0 | 0 | 0 | 0 | 0 | 4 | K | 2 |  |  |  | ROZPOCET |  |  |  | 0 | 0 | 0 | 0 | 0 | 1 | 0 | 4 | -1725618744
| Online PSC |  | https://podminky.urs.cz/item/CS_URS_2024_02/998332011 | [14 empty] | Online PSC | 2

## 040.13.1 - Levostranná ná...
[18 empty] | {0321aea1-d614-42bd-a260-3dff49ae0fc3} | [5 empty] | nalozeni_20_4 | 569,96 | 2
[18 empty] | 2 | [5 empty] | ohumusovani | 145,542 | 2
| KRYCÍ LIST SOUPISU PRACÍ | [7 empty] | v --- níže se nacházejí doplnkové a pomocné údaje k sestavám --- v | [8 empty] | False | [5 empty] | nalozeni_MD | 855,371 | 2
Stavba:
Opatření Zátor-Loučky, OHO, Dílčí stavba 02.040 Opatření v úseku Zátor - Loučky
Objekt:
040.13.1 - Levostranná nábřežní zeď v úseku km 1,223 00 - 1,351 00
| KSO: |  | 833 21 |  |  | CC-CZ:
| Místo: |  | Zátor |  |  | Datum: | 15. 11. 2024
| Zadavatel: |  |  |  |  | IČ:
|  | Povodí Odry, státní podnik |  |  |  | DIČ:
| Uchazeč: |  |  |  |  | IČ: | Vyplň údaj
|  | Vyplň údaj |  |  |  | DIČ: | Vyplň údaj
| Projektant: |  |  |  |  | IČ:
|  | AQUATIS, a.s. |  |  |  | DIČ:
| Zpracovatel: |  |  |  |  | IČ:
|  | Ing. Michal Jendruščák |  |  |  | DIČ:
Poznámka:
| Cena bez DPH | [5 empty] | 0
|  |  | Základ daně |  |  | Sazba daně | Výše daně
| DPH | základní | 0 |  |  | 21% | 0
|  | snížená | 0 |  |  | 15% | 0
|  | zákl. přenesená | 0 |  |  | 21% | 0
|  | sníž. přenesená | 0 |  |  | 15% | 0
|  | nulová | 0 |  |  | 0% | 0
| Cena s DPH |  |  | v | CZK |  | 0
| Projektant |  |  | Zpracovatel
| Datum a podpis: |  | Razítko | Datum a podpis: |  |  | Razítko
| Objednavatel |  |  | Uchazeč
| Datum a podpis: |  | Razítko | Datum a podpis: |  |  | Razítko
REKAPITULACE ČLENĚNÍ SOUPISU PRACÍ
Stavba:
Opatření Zátor-Loučky, OHO, Dílčí stavba 02.040 Opatření v úseku Zátor - Loučky
Objekt:
040.13.1 - Levostranná nábřežní zeď v úseku km 1,223 00 - 1,351 00
Místo: |  |  | Zátor |  |  | Datum: | 15. 11. 2024
Zadavatel: |  |  | Povodí Odry, státní podnik |  |  | Projektant: | AQUATIS, a.s.
Uchazeč: |  |  | Vyplň údaj |  |  | Zpracovatel: | Ing. Michal Jendruščák
Kód dílu - Popis | [6 empty] | Cena celkem [CZK]
Náklady ze soupisu prací | [6 empty] | 0 | [11 empty] | -1
| HSV - Práce a dodávky HSV | [5 empty] | 0
| 1 - Zemní práce | [5 empty] | 0
| 2 - Zakládání | [5 empty] | 0
| 3 - Svislé a kompletní konstrukce | [5 empty] | 0
| 4 - Vodorovné konstrukce | [5 empty] | 0
| 5 - Komunikace pozemní | [5 empty] | 0
| 8 - Trubní vedení | [5 empty] | 0
| 9 - Ostatní konstrukce a práce, bourání | [5 empty] | 0
| 998 - Přesun hmot | [5 empty] | 0
| PSV - Práce a dodávky PSV | [5 empty] | 0
| 711 - Izolace proti vodě, vlhkosti a plynům | [5 empty] | 0
| 721 - Zdravotechnika - vnitřní kanalizace | [5 empty] | 0
| 767 - Konstrukce zámečnické | [5 empty] | 0
| M - Práce a dodávky M | [5 empty] | 0
| 21-M - Elektromontáže | [5 empty] | 0
| OST - Ostatní | [5 empty] | 0
SOUPIS PRACÍ
Stavba:
Opatření Zátor-Loučky, OHO, Dílčí stavba 02.040 Opatření v úseku Zátor - Loučky
Objekt:
040.13.1 - Levostranná nábřežní zeď v úseku km 1,223 00 - 1,351 00
Místo: |  |  | Zátor |  |  | Datum: | 15. 11. 2024
Zadavatel: |  |  | Povodí Odry, státní podnik |  |  | Projektant: | AQUATIS, a.s.
Uchazeč: |  |  | Vyplň údaj |  |  | Zpracovatel: | Ing. Michal Jendruščák
PČ | Typ | Kód | Popis | MJ | Množství | J.cena [CZK] | Cena celkem [CZK] | Cenová soustava |  | DPH | J. Nh [h] | Nh celkem [h] | J. hmotnost [t] | Hmotnost celkem [t] | J. suť [t] | Suť Celkem [t]
Náklady soupisu celkem | [6 empty] | 0 |  |  |  |  | 0 |  | 1434.8327 |  | 0 |  | D | -1 | [13 empty] | 0
| D | HSV | Práce a dodávky HSV |  |  |  | 0 |  |  |  |  | 0 |  | 1429.1102 |  | 0 | 1 | D | 0 |  |  |  | ROZPOCET | [9 empty] | 0
| D | 1 | Zemní práce |  |  |  | 0 |  |  |  |  | 0 |  | 484.0193 |  | 0 | 1 | D | 1 |  |  |  | ROZPOCET | [9 empty] | 0
1 | K | 115101201 | Čerpání vody na dopravní výšku do 10 m průměrný přítok do 500 l/min | hod | 3780 |  | 0 | CS ÚRS 2024 02 |  | základní |  | 0 | 3e-05 | 0.1134 | 0 | 0 | 4 | K | 2 |  |  |  | ROZPOCET |  |  |  | 0 | 0 | 0 | 0 | 0 | 1 | 0 | 4 | 391560946
| Online PSC |  | https://podminky.urs.cz/item/CS_URS_2024_02/115101201 | [14 empty] | Online PSC | 2
| VV |  | 3780 "VV pol. 1.9" |  | 3780 | [12 empty] | VV | 2 | 2 | True | 1 | ROZPOCET
2 | K | 115101301 | Pohotovost čerpací soupravy pro dopravní výšku do 10 m přítok do 500 l/min | den | 630 |  | 0 | CS ÚRS 2024 02 |  | základní |  | 0 | 0 | 0 | 0 | 0 | 4 | K | 2 |  |  |  | ROZPOCET |  |  |  | 0 | 0 | 0 | 0 | 0 | 1 | 0 | 4 | 40429558
| Online PSC |  | https://podminky.urs.cz/item/CS_URS_2024_02/115101301 | [14 empty] | Online PSC | 2
| VV |  | 5*10+2*5+5*90+2*60 |  | 630 | [12 empty] | VV | 2 | 2 | True | 1 | ROZPOCET
3 | K | 121151123 | Sejmutí ornice plochy přes 500 m2 tl vrstvy do 200 mm strojně | m2 | 1139 |  | 0 | CS ÚRS 2024 02 |  | základní |  | 0 | 0 | 0 | 0 | 0 | 4 | K | 2 |  |  |  | ROZPOCET |  |  |  | 0 | 0 | 0 | 0 | 0 | 1 | 0 | 4 | 410315471
| Online PSC |  | https://podminky.urs.cz/item/CS_URS_2024_02/121151123 | [14 empty] | Online PSC | 2
| VV |  | 1139 "VV pol. 1.1" |  | 1139 | [12 empty] | VV | 2 | 2 | True | 1 | ROZPOCET
4 | K | 124353101 | Vykopávky pro koryta vodotečí v hornině třídy těžitelnosti II skupiny 4 objem do 1000 m3 strojně | m3 | 2316.6 |  | 0 | CS ÚRS 2024 02 |  | základní |  | 0 | 0 | 0 | 0 | 0 | 4 | K | 2 |  |  |  | ROZPOCET |  |  |  | 0 | 0 | 0 | 0 | 0 | 1 | 0 | 4 | 1277071208
| Online PSC |  | https://podminky.urs.cz/item/CS_URS_2024_02/124353101 | [14 empty] | Online PSC | 2
| VV |  | 1181,2 "VV pol. 1.2" |  | 1181.2 | [12 empty] | VV | 2 | 2 | True | 0 | ROZPOCET
| VV |  | 1135,4 "VV pol. 1.10" |  | 1135.4 | [12 empty] | VV | 2 | 2 | True | 0 | ROZPOCET
| VV |  | Součet |  | 2316.6 | [12 empty] | VV | 2 | 4 | True | 1 | ROZPOCET
5 | K | 127451111 | Vykopávky pod vodou v hornině třídy těžitelnosti II skupiny 5 tl vrstvy přes 0,5 m objem do 1000 m3 strojně | m3 | 257.76 |  | 0 | CS ÚRS 2024 02 |  | základní |  | 0 | 0 | 0 | 0 | 0 | 4 | K | 2 |  |  |  | ROZPOCET |  |  |  | 0 | 0 | 0 | 0 | 0 | 1 | 0 | 4 | -1508967726
| Online PSC |  | https://podminky.urs.cz/item/CS_URS_2024_02/127451111 | [14 empty] | Online PSC | 2
| VV |  | 257,76 "VV pol. 1.3" |  | 257.76 | [12 empty] | VV | 2 | 2 | True | 1 | ROZPOCET
6 | K | 131351203 | Hloubení jam zapažených v hornině třídy těžitelnosti II skupiny 4 objem do 100 m3 strojně | m3 | 56.89 |  | 0 | CS ÚRS 2024 02 |  | základní |  | 0 | 0 | 0 | 0 | 0 | 4 | K | 2 |  |  |  | ROZPOCET |  |  |  | 0 | 0 | 0 | 0 | 0 | 1 | 0 | 4 | 111882890
| Online PSC |  | https://podminky.urs.cz/item/CS_URS_2024_02/131351203 | [14 empty] | Online PSC | 2
| VV |  | 56,89 "VV pol.1.2.2" |  | 56.89 | [12 empty] | VV | 2 | 2 | True | 1 | ROZPOCET
7 | K | 132351101 | Hloubení rýh nezapažených š do 800 mm v hornině třídy těžitelnosti II skupiny 4 objem do 20 m3 strojně | m3 | 9.04 |  | 0 | CS ÚRS 2024 02 |  | základní |  | 0 | 0 | 0 | 0 | 0 | 4 | K | 2 |  |  |  | ROZPOCET |  |  |  | 0 | 0 | 0 | 0 | 0 | 1 | 0 | 4 | -1263095642
| Online PSC |  | https://podminky.urs.cz/item/CS_URS_2024_02/132351101 | [14 empty] | Online PSC | 2
| VV |  | 9,04 "VV pol. 1.2.1" |  | 9.04 | [12 empty] | VV | 2 | 2 | True | 1 | ROZPOCET
8 | K | 151102102 | Zřízení příložného pažení a rozepření stěn rýh do 20 m2 hl přes 2 do 4 m při překopech inženýrských sítí | m2 | 72.5 |  | 0 | CS ÚRS 2024 02 |  | základní |  | 0 | 0.00164 | 0.1189 | 0 | 0 | 4 | K | 2 |  |  |  | ROZPOCET |  |  |  | 0 | 0 | 0 | 0 | 0 | 1 | 0 | 4 | -1231571152
| Online PSC |  | https://podminky.urs.cz/item/CS_URS_2024_02/151102102 | [14 empty] | Online PSC | 2
| VV |  | 72,5 "VV pol. 2.9.1" |  | 72.5 | [12 empty] | VV | 2 | 2 | True | 1 | ROZPOCET
9 | K | 153111119 | Řezání otvorů v ocelových zaberaněných štětovnicích z terénu | kus | 27 |  | 0 | CS ÚRS 2024 02 |  | základní |  | 0 | 0.0002 | 0.0054 | 0 | 0 | 4 | K | 2 |  |  |  | ROZPOCET |  |  |  | 0 | 0 | 0 | 0 | 0 | 1 | 0 | 4 | -432795074
| Online PSC |  | https://podminky.urs.cz/item/CS_URS_2024_02/153111119 | [14 empty] | Online PSC | 2
| VV |  | 1+25+1 "VV pol. 2.11" |  | 27 | [12 empty] | VV | 2 | 2 | True | 1 | ROZPOCET
10 | K | 171152501 | Zhutnění podloží z hornin soudržných nebo nesoudržných pod násypy | m2 | 546 |  | 0 | CS ÚRS 2024 02 |  | základní |  | 0 | 0 | 0 | 0 | 0 | 4 | K | 2 |  |  |  | ROZPOCET |  |  |  | 0 | 0 | 0 | 0 | 0 | 1 | 0 | 4 | -2085790838
| Online PSC |  | https://podminky.urs.cz/item/CS_URS_2024_02/171152501 | [14 empty] | Online PSC | 2
| VV |  | 4,55*120 |  | 546 | [12 empty] | VV | 2 | 2 | True | 1 | ROZPOCET
11 | K | R1Z01 | Převázky, rozpěry - ocelové dočasné, montáž, demontáž, dodávka... | t | 16.688 |  | 0 |  |  | základní |  | 0 | 0 | 0 | 0 | 0 | 4 | K | 2 |  |  |  | ROZPOCET |  |  |  | 0 | 0 | 0 | 0 | 0 | 1 | 0 | 4 | -1847096791
| P |  | Poznámka k položce: VV pol. 2.10 | [14 empty] | P | 2
| VV |  | "Převázky 2xU140 – (391,72 m*16 kg/m)*2" 12535,04/1000 |  | 12.535 | [12 empty] | VV | 2 | 2 | True | 0 | ROZPOCET
| VV |  | "Rozpěry Tr. 114/10 – dl. 3,9 m. 38 ks, dl. 4 m. 4 ks, dl. 4,2 m. 40 ks – (3,9*38+4*4+4,2*40)*25,7 = 8537,54 kg" 8537,54/1000 |  | 8.538 | [12 empty] | VV | 2 | 2 | True | 0 | ROZPOCET
| VV |  | "Šikmé rozpěry Tr. 114/10 – dl. 4,5 m. 38 ks, dl. 2,3 m. 4 ks – (4,5*38+2,3*4)*25,7 = 4631,14 kg" 4631,14/1000 |  | 4.631 | [12 empty] | VV | 2 | 2 | True | 0 | ROZPOCET
| VV |  | "Rozpěry Tr. 114,3/3,5 – dl. 0,9 m. 38 ks – (0,9*38)*9,56 = 326,95 kg" 326,95/1000 |  | 0.327 | [12 empty] | VV | 2 | 2 | True | 0 | ROZPOCET
| VV |  | "Šikmé rozpěry Tr. 114,3/3,5 – dl. 1,26 m. 38 ks – (1,26*38)*9,56 = 457,73 kg " 457,73/1000 |  | 0.458 | [12 empty] | VV | 2 | 2 | True | 0 | ROZPOCET
| VV |  | Mezisoučet |  | 26.489 | [12 empty] | VV | 2 | 3 | True | 0 | ROZPOCET
| VV |  | 26,489*0,6 "obratovost" |  | 15.893 | [12 empty] | VV | 2 | 2 | True | 0 | ROZPOCET
| VV |  | 794,65/1000 "spojovací materiál" |  | 0.795 | [12 empty] | VV | 2 | 2 | True | 0 | ROZPOCET
| VV |  | Mezisoučet |  | 16.688 | [12 empty] | VV | 2 | 3 | True | 1 | ROZPOCET
12 | M | 60512125 | hranol stavební řezivo průřezu do 120cm2 do dl 6m | m3 | 5.15 |  | 0 | CS ÚRS 2024 02 |  | základní |  | 0 | 0.55 | 2.8325 | 0 | 0 | 8 | M | 2 |  |  |  | ROZPOCET |  |  |  | 0 | 0 | 0 | 0 | 0 | 1 | 0 | 4 | 1727618279
| P |  | Poznámka k položce: D+M | [14 empty] | P | 2
| VV |  | "Převázky dřevěné 160/60 – 264,34*0,0096 = 2,54 m3" 2,54 |  | 2.54 | [12 empty] | VV | 2 | 2 | True | 0 | ROZPOCET
| VV |  | "Rozpěry z dřevěných trámů 160/160 – dl. 1,38 m. 58 ks, dl. 4,1 m. 4 ks, dl. 1,36 m. 4 ks – (1,38*58+4,1*4+1,36*4)*0,0256 = 2,61 m3" 2,61 |  | 2.61 | [12 empty] | VV | 2 | 2 | True | 0 | ROZPOCET
| VV |  | Součet |  | 5.15 | [12 empty] | VV | 2 | 4 | True | 1 | ROZPOCET
13 | K | 151102112 | Odstranění příložného pažení a rozepření stěn rýh do 20 m2 hl přes 2 do 4 m při překopech inženýrských sítí | m2 | 72.5 |  | 0 | CS ÚRS 2024 02 |  | základní |  | 0 | 0 | 0 | 0 | 0 | 4 | K | 2 |  |  |  | ROZPOCET |  |  |  | 0 | 0 | 0 | 0 | 0 | 1 | 0 | 4 | 1481746864
| Online PSC |  | https://podminky.urs.cz/item/CS_URS_2024_02/151102112 | [14 empty] | Online PSC | 2
14 | K | 151811131 | Osazení pažicího boxu hl výkopu do 4 m š do 1,2 m | m2 | 86.88 |  | 0 | CS ÚRS 2024 02 |  | základní |  | 0 | 0.00058 | 0.05039 | 0 | 0 | 4 | K | 2 |  |  |  | ROZPOCET |  |  |  | 0 | 0 | 0 | 0 | 0 | 1 | 0 | 4 | -2035613446
| Online PSC |  | https://podminky.urs.cz/item/CS_URS_2024_02/151811131 | [14 empty] | Online PSC | 2
| VV |  | 86,88 "VV pol. 2.9" |  | 86.88 | [12 empty] | VV | 2 | 2 | True | 1 | ROZPOCET
15 | K | 151811231 | Odstranění pažicího boxu hl výkopu do 4 m š do 1,2 m | m2 | 86.88 |  | 0 | CS ÚRS 2024 02 |  | základní |  | 0 | 0 | 0 | 0 | 0 | 4 | K | 2 |  |  |  | ROZPOCET |  |  |  | 0 | 0 | 0 | 0 | 0 | 1 | 0 | 4 | 367165421
| Online PSC |  | https://podminky.urs.cz/item/CS_URS_2024_02/151811231 | [14 empty] | Online PSC | 2
16 | K | 153111114 | Příčné řezání ocelových zaberaněných štětovnic z terénu | kus | 77 |  | 0 | CS ÚRS 2024 02 |  | základní |  | 0 | 0.0002 | 0.0154 | 0 | 0 | 4 | K | 2 |  |  |  | ROZPOCET |  |  |  | 0 | 0 | 0 | 0 | 0 | 1 | 0 | 4 | -1392082086
| Online PSC |  | https://podminky.urs.cz/item/CS_URS_2024_02/153111114 | [14 empty] | Online PSC | 2
| VV |  | 77 "VV pol. 2.3" |  | 77 | [12 empty] | VV | 2 | 2 | True | 1 | ROZPOCET
17 | K | 153112111 | Nastražení ocelových štětovnic dl do 10 m ve standardních podmínkách z terénu | m2 | 1252.5 |  | 0 | CS ÚRS 2024 02 |  | základní |  | 0 | 0.00015 | 0.18787 | 0 | 0 | 4 | K | 2 |  |  |  | ROZPOCET |  |  |  | 0 | 0 | 0 | 0 | 0 | 1 | 0 | 4 | -1261070297
| Online PSC |  | https://podminky.urs.cz/item/CS_URS_2024_02/153112111 | [14 empty] | Online PSC | 2
| VV |  | 1200 "VV pol. 2.1" |  | 1200 | [12 empty] | VV | 2 | 2 | True | 0 | ROZPOCET
| VV |  | 52,5 "VV pol. 2.2" |  | 52.5 | [12 empty] | VV | 2 | 2 | True | 0 | ROZPOCET
| VV |  | Součet |  | 1252.5 | [12 empty] | VV | 2 | 4 | True | 1 | ROZPOCET
18 | K | 153112122 | Zaberanění ocelových štětovnic na dl do 8 m ve standardních podmínkách z terénu | m2 | 1055.5 |  | 0 | CS ÚRS 2024 02 |  | základní |  | 0 | 0 | 0 | 0 | 0 | 4 | K | 2 |  |  |  | ROZPOCET |  |  |  | 0 | 0 | 0 | 0 | 0 | 1 | 0 | 4 | 1727299652
| Online PSC |  | https://podminky.urs.cz/item/CS_URS_2024_02/153112122 | [14 empty] | Online PSC | 2
| VV |  | 1003 "VV pol. 2.1" |  | 1003 | [12 empty] | VV | 2 | 2 | True | 0 | ROZPOCET
| VV |  | 52,5 "VV pol. 2.2" |  | 52.5 | [12 empty] | VV | 2 | 2 | True | 0 | ROZPOCET
| VV |  | Součet |  | 1055.5 | [12 empty] | VV | 2 | 4 | True | 1 | ROZPOCET
19 | M | 153R001 | štětovnice VL 604 | t | 80.584 |  | 0 |  |  | základní |  | 0 | 1 | 80.584 | 0 | 0 | 8 | M | 2 |  |  |  | ROZPOCET |  |  |  | 0 | 0 | 0 | 0 | 0 | 1 | 0 | 4 | 1472702859
| VV |  | 123,5*1200/1000*0,5 |  | 74.1 | [12 empty] | VV | 2 | 2 | True | 0 | ROZPOCET
| VV |  | 123,5*52,5/1000 |  | 6.484 | [12 empty] | VV | 2 | 2 | True | 0 | ROZPOCET
| VV |  | Součet |  | 80.584 | [12 empty] | VV | 2 | 4 | True | 1 | ROZPOCET
20 | K | 153113112 | Vytažení ocelových štětovnic dl do 12 m zaberaněných do hl 8 m z terénu ve standardnich podmínkách | m2 | 1200 |  | 0 | CS ÚRS 2024 02 |  | základní |  | 0 | 0 | 0 | 0 | 0 | 4 | K | 2 |  |  |  | ROZPOCET |  |  |  | 0 | 0 | 0 | 0 | 0 | 1 | 0 | 4 | -1418834670
| Online PSC |  | https://podminky.urs.cz/item/CS_URS_2024_02/153113112 | [14 empty] | Online PSC | 2
| VV |  | 1200 "VV pol. 2.1" |  | 1200 | [12 empty] | VV | 2 | 2 | True | 1 | ROZPOCET
21 | K | 162651112 | Vodorovné přemístění přes 4 000 do 5000 m výkopku/sypaniny z horniny třídy těžitelnosti I skupiny 1 až 3 | m3 | 1014.8 |  | 0 | CS ÚRS 2024 02 |  | základní |  | 0 | 0 | 0 | 0 | 0 | 4 | K | 2 |  |  |  | ROZPOCET |  |  |  | 0 | 0 | 0 | 0 | 0 | 1 | 0 | 4 | -1752149232
| Online PSC |  | https://podminky.urs.cz/item/CS_URS_2024_02/162651112 | [14 empty] | Online PSC | 2
| VV |  | 0,5*937,09"VV pol. 1.8" |  | 468.545 | [12 empty] | VV | 2 | 2 | True | 0 | ROZPOCET
| VV |  | Mezisoučet |  | 468.545 | [12 empty] | VV | 2 | 3 | True | 0 | ROZPOCET
| VV |  | 344,01" VV pol. 2.8.2" |  | 344.01 | [12 empty] | VV | 2 | 2 | True | 0 | ROZPOCET
| VV |  | 0,5*404,49"VV pol. 1.4" |  | 202.245 | [12 empty] | VV | 2 | 2 | True | 0 | ROZPOCET
| VV | nalozeni_2km_3 | Mezisoučet |  | 546.255 | [12 empty] | VV | 2 | 3 | True | 0 | ROZPOCET
| VV |  | Součet |  | 1014.8 | [12 empty] | VV | 2 | 4 | True | 1 | ROZPOCET
22 | K | 162651132 | Vodorovné přemístění přes 4 000 do 5000 m výkopku/sypaniny z horniny třídy těžitelnosti II skupiny 4 a 5 | m3 | 670.79 |  | 0 | CS ÚRS 2024 02 |  | základní |  | 0 | 0 | 0 | 0 | 0 | 4 | K | 2 |  |  |  | ROZPOCET |  |  |  | 0 | 0 | 0 | 0 | 0 | 1 | 0 | 4 | -607046050
| Online PSC |  | https://podminky.urs.cz/item/CS_URS_2024_02/162651132 | [14 empty] | Online PSC | 2
| VV |  | 0,5*937,09"VV pol. 1.8" |  | 468.545 | [12 empty] | VV | 2 | 2 | True | 0 | ROZPOCET
| VV |  | Mezisoučet |  | 468.545 | [12 empty] | VV | 2 | 3 | True | 0 | ROZPOCET
| VV |  | 0,5*404,49"VV pol. 1.4" |  | 202.245 | [12 empty] | VV | 2 | 2 | True | 0 | ROZPOCET
| VV | nalozeni_2km_4 | Mezisoučet |  | 202.245 | [12 empty] | VV | 2 | 3 | True | 0 | ROZPOCET
| VV |  | Součet |  | 670.79 | [12 empty] | VV | 2 | 4 | True | 1 | ROZPOCET
23 | K | 171151103 | Uložení sypaniny z hornin soudržných do násypů zhutněných strojně | m3 | 1135.4 |  | 0 | CS ÚRS 2024 02 |  | základní |  | 0 | 0 | 0 | 0 | 0 | 4 | K | 2 |  |  |  | ROZPOCET |  |  |  | 0 | 0 | 0 | 0 | 0 | 1 | 0 | 4 | 824264328
| Online PSC |  | https://podminky.urs.cz/item/CS_URS_2024_02/171151103 | [14 empty] | Online PSC | 2
| VV |  | 1135,4 "VV pol. 1.10" |  | 1135.4 | [12 empty] | VV | 2 | 2 | True | 1 | ROZPOCET
24 | K | R162 001 | Třídění kameniva a zeminy na mobilním zařízení | m3 | 949.93 |  | 0 |  |  | základní |  | 0 | 0 | 0 | 0 | 0 | 4 | K | 2 |  |  |  | ROZPOCET |  |  |  | 0 | 0 | 0 | 0 | 0 | 1 | 0 | 4 | -2097198743
| VV |  | 949,93 "VV pol.1.8.2" |  | 949.93 | [12 empty] | VV | 2 | 2 | True | 1 | ROZPOCET
25 | K | 162651112 | Vodorovné přemístění přes 4 000 do 5000 m výkopku/sypaniny z horniny třídy těžitelnosti I skupiny 1 až 3 | m3 | 372.822 |  | 0 | CS ÚRS 2024 02 |  | základní |  | 0 | 0 | 0 | 0 | 0 | 4 | K | 2 |  |  |  | ROZPOCET |  |  |  | 0 | 0 | 0 | 0 | 0 | 1 | 0 | 4 | 958514315
| Online PSC |  | https://podminky.urs.cz/item/CS_URS_2024_02/162651112 | [14 empty] | Online PSC | 2
| VV |  | 0,2*1136,4 "VV pol. 1.1" |  | 227.28 | [12 empty] | VV | 2 | 2 | True | 0 | ROZPOCET
| VV |  | Mezisoučet |  | 227.28 | [12 empty] | VV | 2 | 3 | True | 0 | ROZPOCET
| VV |  | 727,71*0,2 "VV pol. 1.7" |  | 145.542 | [12 empty] | VV | 2 | 2 | True | 0 | ROZPOCET
| VV | ohumusovani | Mezisoučet |  | 145.542 | [12 empty] | VV | 2 | 3 | True | 0 | ROZPOCET
| VV |  | Součet |  | 372.822 | [12 empty] | VV | 2 | 4 | True | 1 | ROZPOCET
26 | K | 162351124 | Vodorovné přemístění přes 500 do 1000 m výkopku/sypaniny z hornin třídy těžitelnosti II skupiny 4 a 5 | m3 | 949.93 |  | 0 | CS ÚRS 2024 02 |  | základní |  | 0 | 0 | 0 | 0 | 0 | 4 | K | 2 |  |  |  | ROZPOCET |  |  |  | 0 | 0 | 0 | 0 | 0 | 1 | 0 | 4 | 886771808
| Online PSC |  | https://podminky.urs.cz/item/CS_URS_2024_02/162351124 | [14 empty] | Online PSC | 2
| VV |  | 949,93"VV pol. 1.8.2" |  | 949.93 | [12 empty] | VV | 2 | 2 | True | 1 | ROZPOCET
27 | K | 162651132 | Vodorovné přemístění přes 4 000 do 5000 m výkopku/sypaniny z horniny třídy těžitelnosti II skupiny 4 a 5 | m3 | 1259.861 |  | 0 | CS ÚRS 2024 02 |  | základní |  | 0 | 0 | 0 | 0 | 0 | 4 | K | 2 |  |  |  | ROZPOCET |  |  |  | 0 | 0 | 0 | 0 | 0 | 1 | 0 | 4 | -2062383264
| Online PSC |  | https://podminky.urs.cz/item/CS_URS_2024_02/162651132 | [14 empty] | Online PSC | 2
| VV |  | 404,49 "VV pol. 1.4" |  | 404.49 | [12 empty] | VV | 2 | 2 | True | 0 | ROZPOCET
| VV |  | Mezisoučet |  | 404.49 | [12 empty] | VV | 2 | 3 | True | 0 | ROZPOCET
| VV |  | 379,97 "VV pol. 1.8.3" |  | 379.97 | [12 empty] | VV | 2 | 2 | True | 0 | ROZPOCET
| VV |  | 404,49 "VV pol. 1.4" |  | 404.49 | [12 empty] | VV | 2 | 2 | True | 0 | ROZPOCET
| VV |  | 236,37*0,3 "VV pol. 4.1" |  | 70.911 | [12 empty] | VV | 2 | 2 | True | 0 | ROZPOCET
| VV | nalozeni_MD | Mezisoučet |  | 855.371 | [12 empty] | VV | 2 | 3 | True | 0 | ROZPOCET
| VV |  | Součet |  | 1259.861 | [12 empty] | VV | 2 | 4 | True | 1 | ROZPOCET
28 | K | 162751137 | Vodorovné přemístění přes 9 000 do 10000 m výkopku/sypaniny z horniny třídy těžitelnosti II skupiny 4 a 5 | m3 | 720.46 |  | 0 | CS ÚRS 2024 02 |  | základní |  | 0 | 0 | 0 | 0 | 0 | 4 | K | 2 |  |  |  | ROZPOCET |  |  |  | 0 | 0 | 0 | 0 | 0 | 1 | 0 | 4 | 433848571
| Online PSC |  | https://podminky.urs.cz/item/CS_URS_2024_02/162751137 | [14 empty] | Online PSC | 2
| VV |  | 150,5 "VV pol. 1.2.3" |  | 150.5 | [12 empty] | VV | 2 | 2 | True | 0 | ROZPOCET
| VV |  | Mezisoučet |  | 150.5 | [12 empty] | VV | 2 | 3 | True | 0 | ROZPOCET
| VV |  | 569,96"VV pol. 1.8.4" |  | 569.96 | [12 empty] | VV | 2 | 2 | True | 0 | ROZPOCET
| VV | nalozeni_20_4 | Mezisoučet |  | 569.96 | [12 empty] | VV | 2 | 3 | True | 0 | ROZPOCET
| VV |  | Součet |  | 720.46 | [12 empty] | VV | 2 | 4 | True | 1 | ROZPOCET
29 | K | 162751139 | Příplatek k vodorovnému přemístění výkopku/sypaniny z horniny třídy těžitelnosti II skupiny 4 a 5 ZKD 1000 m přes 10000 m | m3 | 7204.6 |  | 0 | CS ÚRS 2024 02 |  | základní |  | 0 | 0 | 0 | 0 | 0 | 4 | K | 2 |  |  |  | ROZPOCET |  |  |  | 0 | 0 | 0 | 0 | 0 | 1 | 0 | 4 | -1466338208
| Online PSC |  | https://podminky.urs.cz/item/CS_URS_2024_02/162751139 | [14 empty] | Online PSC | 2
| VV |  | 10*720,46 |  | 7204.6 | [12 empty] | VV | 2 | 2 | True | 1 | ROZPOCET
30 | K | 171201231 | Poplatek za uložení zeminy a kamení na recyklační skládce (skládkovné) kód odpadu 17 05 04 | t | 1440.92 |  | 0 | CS ÚRS 2024 02 |  | základní |  | 0 | 0 | 0 | 0 | 0 | 4 | K | 2 |  |  |  | ROZPOCET |  |  |  | 0 | 0 | 0 | 0 | 0 | 1 | 0 | 4 | -83345090
| Online PSC |  | https://podminky.urs.cz/item/CS_URS_2024_02/171201231 | [14 empty] | Online PSC | 2
| VV |  | 2*720,46 |  | 1440.92 | [12 empty] | VV | 2 | 2 | True | 1 | ROZPOCET
31 | K | 167151111 | Nakládání výkopku z hornin třídy těžitelnosti I skupiny 1 až 3 přes 100 m3 | m3 | 145.542 |  | 0 | CS ÚRS 2024 02 |  | základní |  | 0 | 0 | 0 | 0 | 0 | 4 | K | 2 |  |  |  | ROZPOCET |  |  |  | 0 | 0 | 0 | 0 | 0 | 1 | 0 | 4 | -1287586722
| Online PSC |  | https://podminky.urs.cz/item/CS_URS_2024_02/167151111 | [14 empty] | Online PSC | 2
| VV |  | ohumusovani |  | 145.542 | [12 empty] | VV | 2 | 2 | True | 1 | ROZPOCET
32 | K | 167151112 | Nakládání výkopku z hornin třídy těžitelnosti II skupiny 4 a 5 přes 100 m3 | m3 | 1425.331 |  | 0 | CS ÚRS 2024 02 |  | základní |  | 0 | 0 | 0 | 0 | 0 | 4 | K | 2 |  |  |  | ROZPOCET |  |  |  | 0 | 0 | 0 | 0 | 0 | 1 | 0 | 4 | -2082350906
| Online PSC |  | https://podminky.urs.cz/item/CS_URS_2024_02/167151112 | [14 empty] | Online PSC | 2
| VV |  | nalozeni_20_4+nalozeni_MD |  | 1425.331 | [12 empty] | VV | 2 | 2 | True | 1 | ROZPOCET
33 | K | 171251201 | Uložení sypaniny na skládky nebo meziskládky | m3 | 951.548 |  | 0 | CS ÚRS 2024 02 |  | základní |  | 0 | 0 | 0 | 0 | 0 | 4 | K | 2 |  |  |  | ROZPOCET |  |  |  | 0 | 0 | 0 | 0 | 0 | 1 | 0 | 4 | 697425824
| Online PSC |  | https://podminky.urs.cz/item/CS_URS_2024_02/171251201 | [14 empty] | Online PSC | 2
| VV |  | 1136,39*0,2 "VV pol. 1.1" |  | 227.278 | [12 empty] | VV | 2 | 2 | True | 0 | ROZPOCET
| VV |  | 404,49 "VV pol. 1.4" |  | 404.49 | [12 empty] | VV | 2 | 2 | True | 0 | ROZPOCET
| VV |  | 319,78 "VV pol. 1.8.3" |  | 319.78 | [12 empty] | VV | 2 | 2 | True | 0 | ROZPOCET
| VV |  | Součet |  | 951.548 | [12 empty] | VV | 2 | 4 | True | 1 | ROZPOCET
34 | K | 174151101 | Zásyp jam, šachet rýh nebo kolem objektů sypaninou se zhutněním | m3 | 514.09 |  | 0 | CS ÚRS 2024 02 |  | základní |  | 0 | 0 | 0 | 0 | 0 | 4 | K | 2 |  |  |  | ROZPOCET |  |  |  | 0 | 0 | 0 | 0 | 0 | 1 | 0 | 4 | 1472228544
| Online PSC |  | https://podminky.urs.cz/item/CS_URS_2024_02/174151101 | [14 empty] | Online PSC | 2
| VV |  | 404,49 "VV pol. 1.4" |  | 404.49 | [12 empty] | VV | 2 | 2 | True | 0 | ROZPOCET
| VV |  | 105,83 "VV pol. 1.5" |  | 105.83 | [12 empty] | VV | 2 | 2 | True | 0 | ROZPOCET
| VV |  | 2,71 "VV pol. 1.5.1" |  | 2.71 | [12 empty] | VV | 2 | 2 | True | 0 | ROZPOCET
| VV |  | 1,06 "VV pol. 1.5.2" |  | 1.06 | [12 empty] | VV | 2 | 2 | True | 0 | ROZPOCET
| VV |  | Součet |  | 514.09 | [12 empty] | VV | 2 | 4 | True | 1 | ROZPOCET
35 | M | 58337331 | štěrkopísek frakce 0/22 | t | 219.2 |  | 0 | CS ÚRS 2024 02 |  | základní |  | 0 | 1 | 219.2 | 0 | 0 | 8 | M | 2 |  |  |  | ROZPOCET |  |  |  | 0 | 0 | 0 | 0 | 0 | 1 | 0 | 4 | -2048504795
| VV |  | (105,83+2,71+1,06)*2 "VV pol. 1.5, 1.5.1 a 1.5.2" |  | 219.2 | [12 empty] | VV | 2 | 2 | True | 1 | ROZPOCET
36 | K | 174R001 | Vyplnění vrtů náhradním materiálem | m3 | 344 |  | 0 |  |  | základní |  | 0 | 0 | 0 | 0 | 0 | 4 | K | 2 |  |  |  | ROZPOCET |  |  |  | 0 | 0 | 0 | 0 | 0 | 1 | 0 | 4 | 1597629169
| VV |  | 344 "VV pol. 2.9" |  | 344 | [12 empty] | VV | 2 | 2 | True | 1 | ROZPOCET
37 | K | 175151101 | Obsypání potrubí strojně sypaninou bez prohození, uloženou do 3 m | m3 | 20.02 |  | 0 | CS ÚRS 2024 02 |  | základní |  | 0 | 0 | 0 | 0 | 0 | 4 | K | 2 |  |  |  | ROZPOCET |  |  |  | 0 | 0 | 0 | 0 | 0 | 1 | 0 | 4 | -263024771
| Online PSC |  | https://podminky.urs.cz/item/CS_URS_2024_02/175151101 | [14 empty] | Online PSC | 2
| VV |  | 20,02 "VV pol. 1.6" |  | 20.02 | [12 empty] | VV | 2 | 2 | True | 1 | ROZPOCET
38 | M | 58343810 | kamenivo drcené hrubé frakce 4/8 | t | 180.908 |  | 0 | CS ÚRS 2024 02 |  | základní |  | 0 | 1 | 180.908 | 0 | 0 | 8 | M | 2 |  |  |  | ROZPOCET |  |  |  | 0 | 0 | 0 | 0 | 0 | 1 | 0 | 4 | -941925084
| VV |  | 24,02*2 "VV pol. 1.6" |  | 48.04 | [12 empty] | VV | 2 | 2 | True | 0 | ROZPOCET
| VV |  | 0,3*70,69*2 "VV pol. 2.9" |  | 42.414 | [12 empty] | VV | 2 | 2 | True | 0 | ROZPOCET
| VV |  | Součet |  | 90.454 | [12 empty] | VV | 2 | 4 | True | 1 | ROZPOCET
| VV |  | 90,454*2 'Přepočtené koeficientem množství |  | 180.908 | [12 empty] | VV | 2 | 2 | False | 1 | ROZPOCET
39 | K | 181351113 | Rozprostření ornice tl vrstvy do 200 mm pl přes 500 m2 v rovině nebo ve svahu do 1:5 strojně | m2 | 727.71 |  | 0 | CS ÚRS 2024 02 |  | základní |  | 0 | 0 | 0 | 0 | 0 | 4 | K | 2 |  |  |  | ROZPOCET |  |  |  | 0 | 0 | 0 | 0 | 0 | 1 | 0 | 4 | -1840493945
| Online PSC |  | https://podminky.urs.cz/item/CS_URS_2024_02/181351113 | [14 empty] | Online PSC | 2
| VV |  | 727,71 "VV pol. 1.7" |  | 727.71 | [12 empty] | VV | 2 | 2 | True | 1 | ROZPOCET
40 | K | 181451131 | Založení parkového trávníku výsevem pl přes 1000 m2 v rovině a ve svahu do 1:5 | m2 | 727.71 |  | 0 | CS ÚRS 2024 02 |  | základní |  | 0 | 0 | 0 | 0 | 0 | 4 | K | 2 |  |  |  | ROZPOCET |  |  |  | 0 | 0 | 0 | 0 | 0 | 1 | 0 | 4 | -1040398836
| Online PSC |  | https://podminky.urs.cz/item/CS_URS_2024_02/181451131 | [14 empty] | Online PSC | 2
| VV |  | 727,71 "VV pol. 1.7" |  | 727.71 | [12 empty] | VV | 2 | 2 | True | 1 | ROZPOCET
41 | M | 00572470 | osivo směs travní univerzál | kg | 3.465 |  | 0 | CS ÚRS 2024 02 |  | základní |  | 0 | 0.001 | 0.003465 | 0 | 0 | 8 | M | 2 |  |  |  | ROZPOCET |  |  |  | 0 | 0 | 0 | 0 | 0 | 1 | 0 | 4 | 1799398062
| VV |  | 173,252153210559*0,02 'Přepočtené koeficientem množství |  | 3.465 | [12 empty] | VV | 2 | 2 | False | 1 | ROZPOCET
42 | K | 181951114 | Úprava pláně v hornině třídy těžitelnosti II skupiny 4 a 5 se zhutněním strojně | m2 | 714.5 |  | 0 | CS ÚRS 2024 02 |  | základní |  | 0 | 0 | 0 | 0 | 0 | 4 | K | 2 |  |  |  | ROZPOCET |  |  |  | 0 | 0 | 0 | 0 | 0 | 1 | 0 | 4 | -2066695407
| Online PSC |  | https://podminky.urs.cz/item/CS_URS_2024_02/181951114 | [14 empty] | Online PSC | 2
43 | K | 185804312 | Zalití rostlin vodou plocha přes 20 m2 | m3 | 3.465 |  | 0 | CS ÚRS 2024 02 |  | základní |  | 0 | 0 | 0 | 0 | 0 | 4 | K | 2 |  |  |  | ROZPOCET |  |  |  | 0 | 0 | 0 | 0 | 0 | 1 | 0 | 4 | -1625880193
| Online PSC |  | https://podminky.urs.cz/item/CS_URS_2024_02/185804312 | [14 empty] | Online PSC | 2
| D | 2 | Zakládání |  |  |  | 0 |  |  |  |  | 0 |  | 198.0175 |  | 0 | 1 | D | 1 |  |  |  | ROZPOCET | [9 empty] | 0
44 | K | 226121111 | Vrty velkoprofilové šikmé nezapažené D přes 400 do 450 mm hl od 0 do 5 m hornina I | m | 150.64 |  | 0 | CS ÚRS 2024 02 |  | základní |  | 0 | 3e-05 | 0.0045192 | 0 | 0 | 4 | K | 2 |  |  |  | ROZPOCET |  |  |  | 0 | 0 | 0 | 0 | 0 | 1 | 0 | 4 | 551183596
| Online PSC |  | https://podminky.urs.cz/item/CS_URS_2024_02/226121111 | [14 empty] | Online PSC | 2
| VV |  | 0,7*215,2 "VV pol. 2.5" |  | 150.64 | [12 empty] | VV | 2 | 2 | True | 1 | ROZPOCET
45 | K | 226121112 | Vrty velkoprofilové šikmé nezapažené D přes 400 do 450 mm hl od 0 do 5 m hornina II | m | 43.04 |  | 0 | CS ÚRS 2024 02 |  | základní |  | 0 | 3e-05 | 0.0012912 | 0 | 0 | 4 | K | 2 |  |  |  | ROZPOCET |  |  |  | 0 | 0 | 0 | 0 | 0 | 1 | 0 | 4 | -62195459
| Online PSC |  | https://podminky.urs.cz/item/CS_URS_2024_02/226121112 | [14 empty] | Online PSC | 2
| VV |  | 215,20*0,2 "VV pol. 2.5" |  | 43.04 | [12 empty] | VV | 2 | 2 | True | 1 | ROZPOCET
46 | K | 226121113 | Vrty velkoprofilové šikmé nezapažené D přes 400 do 450 mm hl od 0 do 5 m hornina III | m | 21.52 |  | 0 | CS ÚRS 2024 02 |  | základní |  | 0 | 3e-05 | 0.0006456 | 0 | 0 | 4 | K | 2 |  |  |  | ROZPOCET |  |  |  | 0 | 0 | 0 | 0 | 0 | 1 | 0 | 4 | 343843794
| Online PSC |  | https://podminky.urs.cz/item/CS_URS_2024_02/226121113 | [14 empty] | Online PSC | 2
| VV |  | 0,1*215,20 "VV pol. 2.5" |  | 21.52 | [12 empty] | VV | 2 | 2 | True | 1 | ROZPOCET
47 | K | 226123111 | Vrty velkoprofilové šikmé nezapažené D přes 550 do 650 mm hl od 0 do 5 m hornina I | m | 851.62 |  | 0 | CS ÚRS 2024 02 |  | základní |  | 0 | 3e-05 | 0.025549 | 0 | 0 | 4 | K | 2 |  |  |  | ROZPOCET |  |  |  | 0 | 0 | 0 | 0 | 0 | 1 | 0 | 4 | 1600663096
| Online PSC |  | https://podminky.urs.cz/item/CS_URS_2024_02/226123111 | [14 empty] | Online PSC | 2
| VV |  | 0,7*1216,6 "VV pol. 2.8" |  | 851.62 | [12 empty] | VV | 2 | 2 | True | 1 | ROZPOCET
48 | K | 226123112 | Vrty velkoprofilové šikmé nezapažené D přes 550 do 650 mm hl od 0 do 5 m hornina II | m | 243.32 |  | 0 | CS ÚRS 2024 02 |  | základní |  | 0 | 4e-05 | 0.0097328 | 0 | 0 | 4 | K | 2 |  |  |  | ROZPOCET |  |  |  | 0 | 0 | 0 | 0 | 0 | 1 | 0 | 4 | 1492411934
| Online PSC |  | https://podminky.urs.cz/item/CS_URS_2024_02/226123112 | [14 empty] | Online PSC | 2
| VV |  | 0,2*1216,6 "VV pol. 2.8" |  | 243.32 | [12 empty] | VV | 2 | 2 | True | 1 | ROZPOCET
49 | K | 226123113 | Vrty velkoprofilové šikmé nezapažené D přes 550 do 650 mm hl od 0 do 5 m hornina III | m | 121.66 |  | 0 | CS ÚRS 2024 02 |  | základní |  | 0 | 4e-05 | 0.0048664 | 0 | 0 | 4 | K | 2 |  |  |  | ROZPOCET |  |  |  | 0 | 0 | 0 | 0 | 0 | 1 | 0 | 4 | -573993084
| Online PSC |  | https://podminky.urs.cz/item/CS_URS_2024_02/226123113 | [14 empty] | Online PSC | 2
| VV |  | 0,1*1216,6 "VV pol. 2.8" |  | 121.66 | [12 empty] | VV | 2 | 2 | True | 1 | ROZPOCET
50 | K | 231212111 | Zřízení pilot svislých zapažených D přes 245 do 450 mm hl od 0 do 10 m s vytažením pažnic z betonu železového | m | 215.2 |  | 0 | CS ÚRS 2024 02 |  | základní |  | 0 | 0 | 0 | 0 | 0 | 4 | K | 2 |  |  |  | ROZPOCET |  |  |  | 0 | 0 | 0 | 0 | 0 | 1 | 0 | 4 | 2076285847
| Online PSC |  | https://podminky.urs.cz/item/CS_URS_2024_02/231212111 | [14 empty] | Online PSC | 2
| VV |  | 139,20 "VV pol. 2.7" |  | 139.2 | [12 empty] | VV | 2 | 2 | True | 0 | ROZPOCET
| VV |  | 76 "VV pol. 2.6" |  | 76 | [12 empty] | VV | 2 | 2 | True | 0 | ROZPOCET
| VV |  | Součet |  | 215.2 | [12 empty] | VV | 2 | 4 | True | 1 | ROZPOCET
51 | M | 58932908 | beton C 20/25 X0,XC1-2 kamenivo frakce 0/8 | m3 | 27.04 |  | 0 | CS ÚRS 2024 02 |  | základní |  | 0 | 2.429 | 65.6802 | 0 | 0 | 8 | M | 2 |  |  |  | ROZPOCET |  |  |  | 0 | 0 | 0 | 0 | 0 | 1 | 0 | 4 | 1955147342
| VV |  | 9,55+17,49 |  | 27.04 | [12 empty] | VV | 2 | 2 | True | 1 | ROZPOCET
52 | K | 231611114 | Výztuž pilot betonovaných do země ocel z betonářské oceli 10 505 | t | 3.434 |  | 0 | CS ÚRS 2024 02 |  | základní |  | 0 | 1.1138 | 3.8248 | 0 | 0 | 4 | K | 2 |  |  |  | ROZPOCET |  |  |  | 0 | 0 | 0 | 0 | 0 | 1 | 0 | 4 | 1075477654
| Online PSC |  | https://podminky.urs.cz/item/CS_URS_2024_02/231611114 | [14 empty] | Online PSC | 2
| VV |  | 2,2+1,234 |  | 3.434 | [12 empty] | VV | 2 | 2 | True | 1 | ROZPOCET
53 | K | 273313611 | Základové desky z betonu tř. C 16/20 | m3 | 55.83 |  | 0 | CS ÚRS 2024 02 |  | základní |  | 0 | 2.301 | 128.4659 | 0 | 0 | 4 | K | 2 |  |  |  | ROZPOCET |  |  |  | 0 | 0 | 0 | 0 | 0 | 1 | 0 | 4 | 639005095
| Online PSC |  | https://podminky.urs.cz/item/CS_URS_2024_02/273313611 | [14 empty] | Online PSC | 2
| VV |  | 55,83"VV pol. 3.1" |  | 55.83 | [12 empty] | VV | 2 | 2 | True | 1 | ROZPOCET
| D | 3 | Svislé a kompletní konstrukce |  |  |  | 0 |  |  |  |  | 0 |  | 116.2499 |  | 0 | 1 | D | 1 |  |  |  | ROZPOCET | [9 empty] | 0
54 | K | 348351111 | Bednění římsového zábradlí a svodidla - zřízení | m2 | 77.24 |  | 0 | CS ÚRS 2024 02 |  | základní |  | 0 | 0.00401 | 0.30973 | 0 | 0 | 4 | K | 2 |  |  |  | ROZPOCET |  |  |  | 0 | 0 | 0 | 0 | 0 | 1 | 0 | 4 | -1278459247
| Online PSC |  | https://podminky.urs.cz/item/CS_URS_2024_02/348351111 | [14 empty] | Online PSC | 2
| VV |  | 77,24 "VV pol. 3.6" |  | 77.24 | [12 empty] | VV | 2 | 2 | True | 1 | ROZPOCET
55 | K | 348351311 | Bednění římsového zábradlí a svodidla - odstranění | m2 | 77.24 |  | 0 | CS ÚRS 2024 02 |  | základní |  | 0 | 4e-05 | 0.0030896 | 0 | 0 | 4 | K | 2 |  |  |  | ROZPOCET |  |  |  | 0 | 0 | 0 | 0 | 0 | 1 | 0 | 4 | 965988475
| Online PSC |  | https://podminky.urs.cz/item/CS_URS_2024_02/348351311 | [14 empty] | Online PSC | 2
56 | K | 321321116 | Konstrukce vodních staveb ze ŽB mrazuvzdorného tř. C 30/37 | m3 | 658.33 |  | 0 | CS ÚRS 2024 02 |  | základní |  | 0 | 0 | 0 | 0 | 0 | 4 | K | 2 |  |  |  | ROZPOCET |  |  |  | 0 | 0 | 0 | 0 | 0 | 1 | 0 | 4 | 1354950763
| Online PSC |  | https://podminky.urs.cz/item/CS_URS_2024_02/321321116 | [14 empty] | Online PSC | 2
| VV |  | 658,33 "VV pol. 3.2" |  | 658.33 | [12 empty] | VV | 2 | 2 | True | 1 | ROZPOCET
57 | K | 321351010 | Bednění konstrukcí vodních staveb rovinné - zřízení | m2 | 325.13 |  | 0 | CS ÚRS 2024 02 |  | základní |  | 0 | 0.00865 | 2.8124 | 0 | 0 | 4 | K | 2 |  |  |  | ROZPOCET |  |  |  | 0 | 0 | 0 | 0 | 0 | 1 | 0 | 4 | 1226271749
| Online PSC |  | https://podminky.urs.cz/item/CS_URS_2024_02/321351010 | [14 empty] | Online PSC | 2
| VV |  | 325,13 "VV pol. 3.3" |  | 325.13 | [12 empty] | VV | 2 | 2 | True | 1 | ROZPOCET
58 | K | 321351010_R | Bednění konstrukcí z překližky rovinné - zřízení | m2 | 84.63 |  | 0 |  |  | základní |  | 0 | 0.00865 | 0.73205 | 0 | 0 | 4 | K | 2 |  |  |  | ROZPOCET |  |  |  | 0 | 0 | 0 | 0 | 0 | 1 | 0 | 4 | 559198665
| VV |  | 84,63 "1/T" |  | 84.63 | [12 empty] | VV | 2 | 2 | True | 0 | ROZPOCET
| VV |  | Součet |  | 84.63 | [12 empty] | VV | 2 | 4 | True | 1 | ROZPOCET
59 | M | 60621148 | překližka vodovzdorná hladká/hladká bříza tl 18mm | m2 | 88.862 |  | 0 | CS ÚRS 2024 02 |  | základní |  | 0 | 0.0131 | 1.1641 | 0 | 0 | 8 | M | 2 |  |  |  | ROZPOCET |  |  |  | 0 | 0 | 0 | 0 | 0 | 1 | 0 | 4 | -434024521
| P |  | Poznámka k položce: 6/P | [14 empty] | P | 2
| VV |  | 84,63*1,05 'Přepočtené koeficientem množství |  | 88.862 | [12 empty] | VV | 2 | 2 | False | 1 | ROZPOCET
60 | K | 321351020 | Bednění konstrukcí vodních staveb válcově zakřivené - zřízení | m2 | 131.23 |  | 0 | CS ÚRS 2024 02 |  | základní |  | 0 | 0.00976 | 1.2808 | 0 | 0 | 4 | K | 2 |  |  |  | ROZPOCET |  |  |  | 0 | 0 | 0 | 0 | 0 | 1 | 0 | 4 | -311036212
| Online PSC |  | https://podminky.urs.cz/item/CS_URS_2024_02/321351020 | [14 empty] | Online PSC | 2
| VV |  | 131,23 "VV pol. 3.5" |  | 131.23 | [12 empty] | VV | 2 | 2 | True | 1 | ROZPOCET
61 | K | 321352010 | Bednění konstrukcí vodních staveb rovinné - odstranění | m2 | 325.13 |  | 0 | CS ÚRS 2024 02 |  | základní |  | 0 | 0 | 0 | 0 | 0 | 4 | K | 2 |  |  |  | ROZPOCET |  |  |  | 0 | 0 | 0 | 0 | 0 | 1 | 0 | 4 | -1737327837
| Online PSC |  | https://podminky.urs.cz/item/CS_URS_2024_02/321352010 | [14 empty] | Online PSC | 2
62 | K | 321352010_R | Bednění konstrukcí z překližky rovinné - odstranění | m2 | 84.63 |  | 0 |  |  | základní |  | 0 | 0 | 0 | 0 | 0 | 4 | K | 2 |  |  |  | ROZPOCET |  |  |  | 0 | 0 | 0 | 0 | 0 | 1 | 0 | 4 | 2107482001
63 | K | 321352020 | Bednění konstrukcí vodních staveb válcově zakřivené - odstranění | m2 | 131.23 |  | 0 | CS ÚRS 2024 02 |  | základní |  | 0 | 0 | 0 | 0 | 0 | 4 | K | 2 |  |  |  | ROZPOCET |  |  |  | 0 | 0 | 0 | 0 | 0 | 1 | 0 | 4 | -1074502291
| Online PSC |  | https://podminky.urs.cz/item/CS_URS_2024_02/321352020 | [14 empty] | Online PSC | 2
64 | K | 321366111 | Výztuž železobetonových konstrukcí vodních staveb z oceli 10 505 D do 12 mm | t | 3.982 |  | 0 | CS ÚRS 2024 02 |  | základní |  | 0 | 1.0953 | 4.3614 | 0 | 0 | 4 | K | 2 |  |  |  | ROZPOCET |  |  |  | 0 | 0 | 0 | 0 | 0 | 1 | 0 | 4 | -1572247014
| Online PSC |  | https://podminky.urs.cz/item/CS_URS_2024_02/321366111 | [14 empty] | Online PSC | 2
| VV |  | 3,98152 "VV pol. 3.7" |  | 3.982 | [12 empty] | VV | 2 | 2 | True | 1 | ROZPOCET
65 | K | 321366112 | Výztuž železobetonových konstrukcí vodních staveb z oceli 10 505 D do 32 mm | t | 69.527 |  | 0 | CS ÚRS 2024 02 |  | základní |  | 0 | 1.0556 | 73.3927 | 0 | 0 | 4 | K | 2 |  |  |  | ROZPOCET |  |  |  | 0 | 0 | 0 | 0 | 0 | 1 | 0 | 4 | -522791366
| Online PSC |  | https://podminky.urs.cz/item/CS_URS_2024_02/321366112 | [14 empty] | Online PSC | 2
| VV |  | 69,5266 "VV pol. 3.8" |  | 69.527 | [12 empty] | VV | 2 | 2 | True | 1 | ROZPOCET
66 | K | 321368211 | Výztuž železobetonových konstrukcí vodních staveb ze svařovaných sítí | t | 0.127 |  | 0 | CS ÚRS 2024 02 |  | základní |  | 0 | 1.0395 | 0.13202 | 0 | 0 | 4 | K | 2 |  |  |  | ROZPOCET |  |  |  | 0 | 0 | 0 | 0 | 0 | 1 | 0 | 4 | 1000485279
| Online PSC |  | https://podminky.urs.cz/item/CS_URS_2024_02/321368211 | [14 empty] | Online PSC | 2
| VV |  | 127,26/1000 "VV pol. 3.9" |  | 0.127 | [12 empty] | VV | 2 | 2 | True | 1 | ROZPOCET
67 | K | 321R001 | Matrice z polyuretanu imitace kamenného zdiva | m2 | 278.3 |  | 0 |  |  | základní |  | 0 | 0 | 0 | 0 | 0 | 4 | K | 2 |  |  |  | ROZPOCET |  |  |  | 0 | 0 | 0 | 0 | 0 | 1 | 0 | 4 | -570577340
| VV |  | 278,30 "min m2 s opakováním, 11/P" |  | 278.3 | [12 empty] | VV | 2 | 2 | True | 1 | ROZPOCET
68 | K | 321R002 | Trojúhelníková lišta 15/15/21 mm do bednění | m | 238.12 |  | 0 |  |  | základní |  | 0 | 0 | 0 | 0 | 0 | 4 | K | 2 |  |  |  | ROZPOCET |  |  |  | 0 | 0 | 0 | 0 | 0 | 1 | 0 | 4 | 1047397800
| VV |  | 238,12 "12/P" |  | 238.12 | [12 empty] | VV | 2 | 2 | True | 1 | ROZPOCET
69 | K | 321R003 | Okapová lišta do bednění s vícenásobným použitím | kplt | 1 |  | 0 |  |  | základní |  | 0 | 0 | 0 | 0 | 0 | 4 | K | 2 |  |  |  | ROZPOCET |  |  |  | 0 | 0 | 0 | 0 | 0 | 1 | 0 | 4 | 40917463
| P |  | Poznámka k položce: 13/P | [14 empty] | P | 2
70 | K | R321351010 | Bednění konstrukcí vodních staveb - negativní, zřízení | m2 | 368.44 |  | 0 |  |  | základní |  | 0 | 0.08702 | 32.0616 | 0 | 0 | 4 | K | 2 |  |  |  | ROZPOCET |  |  |  | 0 | 0 | 0 | 0 | 0 | 1 | 0 | 4 | 437411642
| VV |  | 368,44 "VV pol. 3.4" |  | 368.44 | [12 empty] | VV | 2 | 2 | True | 1 | ROZPOCET
71 | K | R321351011 | Bednění konstrukcí vodních staveb - negativní, odstranění | m2 | 368.44 |  | 0 |  |  | základní |  | 0 | 0 | 0 | 0 | 0 | 4 | K | 2 |  |  |  | ROZPOCET |  |  |  | 0 | 0 | 0 | 0 | 0 | 1 | 0 | 4 | -786326182
| D | 4 | Vodorovné konstrukce |  |  |  | 0 |  |  |  |  | 0 |  | 575.3435 |  | 0 | 1 | D | 1 |  |  |  | ROZPOCET | [9 empty] | 0
72 | K | 462512270 | Zához z lomového kamene s proštěrkováním z terénu hmotnost do 200 kg | m3 | 236.37 |  | 0 | CS ÚRS 2024 02 |  | základní |  | 0 | 2.4341 | 575.3435 | 0 | 0 | 4 | K | 2 |  |  |  | ROZPOCET |  |  |  | 0 | 0 | 0 | 0 | 0 | 1 | 0 | 4 | -1218775769
| Online PSC |  | https://podminky.urs.cz/item/CS_URS_2024_02/462512270 | [14 empty] | Online PSC | 2
| VV |  | 236,37 "VV pol. 4.1" |  | 236.37 | [12 empty] | VV | 2 | 2 | True | 1 | ROZPOCET
| D | 5 | Komunikace pozemní |  |  |  | 0 |  |  |  |  | 0 |  | 2.38 |  | 0 | 1 | D | 1 |  |  |  | ROZPOCET | [9 empty] | 0
73 | K | 591141111 | Kladení dlažby z kostek velkých z kamene na MC tl 50 mm | m2 | 3.86 |  | 0 | CS ÚRS 2024 02 |  | základní |  | 0 | 0.19536 | 0.75409 | 0 | 0 | 4 | K | 2 |  |  |  | ROZPOCET |  |  |  | 0 | 0 | 0 | 0 | 0 | 1 | 0 | 4 | 838735533
| Online PSC |  | https://podminky.urs.cz/item/CS_URS_2024_02/591141111 | [14 empty] | Online PSC | 2
| VV |  | 3,86 "1/K" |  | 3.86 | [12 empty] | VV | 2 | 2 | True | 1 | ROZPOCET
74 | M | 58381008 | kostka štípaná dlažební žula velká 15/17 | m2 | 3.899 |  | 0 | CS ÚRS 2024 02 |  | základní |  | 0 | 0.417 | 1.6259 | 0 | 0 | 8 | M | 2 |  |  |  | ROZPOCET |  |  |  | 0 | 0 | 0 | 0 | 0 | 1 | 0 | 4 | 2029190388
| VV |  | 3,86*1,01 'Přepočtené koeficientem množství |  | 3.899 | [12 empty] | VV | 2 | 2 | False | 1 | ROZPOCET
| D | 8 | Trubní vedení |  |  |  | 0 |  |  |  |  | 0 |  | 18.7614 |  | 0 | 1 | D | 1 |  |  |  | ROZPOCET | [9 empty] | 0
75 | K | 877260330 | Montáž spojek na kanalizačním potrubí z PP nebo tvrdého PVC-U trub hladkých plnostěnných DN 100 | kus | 81 |  | 0 | CS ÚRS 2024 02 |  | základní |  | 0 | 0 | 0 | 0 | 0 | 4 | K | 2 |  |  |  | ROZPOCET |  |  |  | 0 | 0 | 0 | 0 | 0 | 1 | 0 | 4 | -1158457975
| Online PSC |  | https://podminky.urs.cz/item/CS_URS_2024_02/877260330 | [14 empty] | Online PSC | 2
| P |  | Poznámka k položce: 4/P | [14 empty] | P | 2
| VV |  | 50+31 "3/P" |  | 81 | [12 empty] | VV | 2 | 2 | True | 1 | ROZPOCET
76 | M | 28611738 | spojka dvouhrdlá kanalizační PVC DN 110 | kus | 81 |  | 0 | CS ÚRS 2024 02 |  | základní |  | 0 | 0.00019 | 0.01539 | 0 | 0 | 8 | M | 2 |  |  |  | ROZPOCET |  |  |  | 0 | 0 | 0 | 0 | 0 | 1 | 0 | 4 | 1621202788
77 | M | 28615691 | zátka hrdlová odpadní HTM DN 110 | kus | 81 |  | 0 | CS ÚRS 2024 02 |  | základní |  | 0 | 7e-05 | 0.00567 | 0 | 0 | 8 | M | 2 |  |  |  | ROZPOCET |  |  |  | 0 | 0 | 0 | 0 | 0 | 1 | 0 | 4 | -222433927
78 | K | 891352421 | Montáž koncových klapek PE-HD na kolmou stěnu DN 200 | kus | 2 |  | 0 | CS ÚRS 2024 02 |  | základní |  | 0 | 0 | 0 | 0 | 0 | 4 | K | 2 |  |  |  | ROZPOCET |  |  |  | 0 | 0 | 0 | 0 | 0 | 1 | 0 | 4 | -492986069
| Online PSC |  | https://podminky.urs.cz/item/CS_URS_2024_02/891352421 | [14 empty] | Online PSC | 2
79 | M | 42283002 | klapka koncová PE-HD na PVC a PE-HD odpadní potrubí DN 200 | kus | 2 |  | 0 | CS ÚRS 2024 02 |  | základní |  | 0 | 0.01 | 0.02 | 0 | 0 | 8 | M | 2 |  |  |  | ROZPOCET |  |  |  | 0 | 0 | 0 | 0 | 0 | 1 | 0 | 4 | 883005142
| P |  | Poznámka k položce: 9/P | [14 empty] | P | 2
80 | K | 891372421 | Montáž koncových klapek PE-HD na kolmou stěnu DN 300 | kus | 1 |  | 0 | CS ÚRS 2024 02 |  | základní |  | 0 | 0 | 0 | 0 | 0 | 4 | K | 2 |  |  |  | ROZPOCET |  |  |  | 0 | 0 | 0 | 0 | 0 | 1 | 0 | 4 | 1388803689
| Online PSC |  | https://podminky.urs.cz/item/CS_URS_2024_02/891372421 | [14 empty] | Online PSC | 2
| VV |  | 1 "10/P" |  | 1 | [12 empty] | VV | 2 | 2 | True | 1 | ROZPOCET
81 | M | 42283006 | klapka koncová PE-HD na kolmou betonovou stěnu DN 300 | kus | 1 |  | 0 | CS ÚRS 2024 02 |  | základní |  | 0 | 0.008 | 0.008 | 0 | 0 | 8 | M | 2 |  |  |  | ROZPOCET |  |  |  | 0 | 0 | 0 | 0 | 0 | 1 | 0 | 4 | -1115225915
82 | K | 894410101 | Osazení betonových dílců pro kanalizační šachty DN 1000 šachtové dno výšky 600 mm | kus | 2 |  | 0 | CS ÚRS 2024 02 |  | základní |  | 0 | 0.41948 | 0.83896 | 0 | 0 | 4 | K | 2 |  |  |  | ROZPOCET |  |  |  | 0 | 0 | 0 | 0 | 0 | 1 | 0 | 4 | -252061364
| Online PSC |  | https://podminky.urs.cz/item/CS_URS_2024_02/894410101 | [14 empty] | Online PSC | 2
83 | M | 59224061 | dno betonové šachtové DN 1000 100x60x15cm výtok 25-30cm | kus | 2 |  | 0 | CS ÚRS 2024 02 |  | základní |  | 0 | 1.41 | 2.82 | 0 | 0 | 8 | M | 2 |  |  |  | ROZPOCET |  |  |  | 0 | 0 | 0 | 0 | 0 | 1 | 0 | 4 | -1004394379
| P |  | Poznámka k položce: 3/B 4/B | [14 empty] | P | 2
84 | K | 894410211 | Osazení betonových dílců pro kanalizační šachty DN 1000 skruž rovná výšky 250 mm | kus | 1 |  | 0 | CS ÚRS 2024 02 |  | základní |  | 0 | 0.00989 | 0.00989 | 0 | 0 | 4 | K | 2 |  |  |  | ROZPOCET |  |  |  | 0 | 0 | 0 | 0 | 0 | 1 | 0 | 4 | 1887462022
| Online PSC |  | https://podminky.urs.cz/item/CS_URS_2024_02/894410211 | [14 empty] | Online PSC | 2
85 | M | 59224066 | skruž betonová DN 1000x250 PS 100x25x12cm | kus | 1 |  | 0 | CS ÚRS 2024 02 |  | základní |  | 0 | 0.262 | 0.262 | 0 | 0 | 8 | M | 2 |  |  |  | ROZPOCET |  |  |  | 0 | 0 | 0 | 0 | 0 | 1 | 0 | 4 | 128976155
| P |  | Poznámka k položce: 4/B | [14 empty] | P | 2
86 | K | 894410212 | Osazení betonových dílců pro kanalizační šachty DN 1000 skruž rovná výšky 500 mm | kus | 7 |  | 0 | CS ÚRS 2024 02 |  | základní |  | 0 | 0.00989 | 0.06923 | 0 | 0 | 4 | K | 2 |  |  |  | ROZPOCET |  |  |  | 0 | 0 | 0 | 0 | 0 | 1 | 0 | 4 | 1207846263
| Online PSC |  | https://podminky.urs.cz/item/CS_URS_2024_02/894410212 | [14 empty] | Online PSC | 2
87 | M | 59224067 | skruž betonová DN 1000x500 100x50x12cm | kus | 7 |  | 0 | CS ÚRS 2024 02 |  | základní |  | 0 | 0.526 | 3.682 | 0 | 0 | 8 | M | 2 |  |  |  | ROZPOCET |  |  |  | 0 | 0 | 0 | 0 | 0 | 1 | 0 | 4 | -365875623
| P |  | Poznámka k položce: 3 ks - 3/B, 4 ks - 4/B | [14 empty] | P | 2
88 | K | 894410232 | Osazení betonových dílců pro kanalizační šachty DN 1000 skruž přechodová (konus) | kus | 2 |  | 0 | CS ÚRS 2024 02 |  | základní |  | 0 | 0.01218 | 0.02436 | 0 | 0 | 4 | K | 2 |  |  |  | ROZPOCET |  |  |  | 0 | 0 | 0 | 0 | 0 | 1 | 0 | 4 | 1790617789
| Online PSC |  | https://podminky.urs.cz/item/CS_URS_2024_02/894410232 | [14 empty] | Online PSC | 2
89 | M | 59224312 | konus betonové šachty DN 1000 kanalizační 100x62,5x58cm tl stěny 12 stupadla poplastovaná | kus | 2 |  | 0 | CS ÚRS 2024 02 |  | základní |  | 0 | 0.585 | 1.17 | 0 | 0 | 8 | M | 2 |  |  |  | ROZPOCET |  |  |  | 0 | 0 | 0 | 0 | 0 | 1 | 0 | 4 | 1076724448
| P |  | Poznámka k položce: 3/B, 4/B | [14 empty] | P | 2
90 | M | 59224013 | prstenec šachtový vyrovnávací betonový 625x100x100mm | kus | 2 |  | 0 | CS ÚRS 2024 02 |  | základní |  | 0 | 0.053 | 0.106 | 0 | 0 | 8 | M | 2 |  |  |  | ROZPOCET |  |  |  | 0 | 0 | 0 | 0 | 0 | 1 | 0 | 4 | -1666611913
| P |  | Poznámka k položce: 3/B 4/B | [14 empty] | P | 2
91 | M | 59224010 | prstenec šachtový vyrovnávací betonový 625x100x40mm | kus | 1 |  | 0 | CS ÚRS 2024 02 |  | základní |  | 0 | 0.021 | 0.021 | 0 | 0 | 8 | M | 2 |  |  |  | ROZPOCET |  |  |  | 0 | 0 | 0 | 0 | 0 | 1 | 0 | 4 | -1716381964
| P |  | Poznámka k položce: 4/B | [14 empty] | P | 2
92 | K | 895941302 | Osazení vpusti uliční DN 450 z betonových dílců dno s kalištěm | kus | 2 |  | 0 | CS ÚRS 2024 02 |  | základní |  | 0 | 0.12422 | 0.24844 | 0 | 0 | 4 | K | 2 |  |  |  | ROZPOCET |  |  |  | 0 | 0 | 0 | 0 | 0 | 1 | 0 | 4 | 1752264783
| Online PSC |  | https://podminky.urs.cz/item/CS_URS_2024_02/895941302 | [14 empty] | Online PSC | 2
| VV |  | 2 "2/B" |  | 2 | [12 empty] | VV | 2 | 2 | True | 1 | ROZPOCET
93 | M | 59224495 | vpusť uliční DN 450 kaliště nízké 450/240x50mm | kus | 2 |  | 0 | CS ÚRS 2024 02 |  | základní |  | 0 | 0.067 | 0.134 | 0 | 0 | 8 | M | 2 |  |  |  | ROZPOCET |  |  |  | 0 | 0 | 0 | 0 | 0 | 1 | 0 | 4 | 1951379055
94 | K | 895941314 | Osazení vpusti uliční DN 450 z betonových dílců skruž horní 570 mm | kus | 2 |  | 0 | CS ÚRS 2024 02 |  | základní |  | 0 | 0.02972 | 0.05944 | 0 | 0 | 4 | K | 2 |  |  |  | ROZPOCET |  |  |  | 0 | 0 | 0 | 0 | 0 | 1 | 0 | 4 | -397471326
| Online PSC |  | https://podminky.urs.cz/item/CS_URS_2024_02/895941314 | [14 empty] | Online PSC | 2
| VV |  | 2 "2/B" |  | 2 | [12 empty] | VV | 2 | 2 | True | 1 | ROZPOCET
95 | M | 59223858 | skruž betonová horní pro uliční vpusť 450x570x50mm | kus | 2 |  | 0 | CS ÚRS 2024 02 |  | základní |  | 0 | 0.111 | 0.222 | 0 | 0 | 8 | M | 2 |  |  |  | ROZPOCET |  |  |  | 0 | 0 | 0 | 0 | 0 | 1 | 0 | 4 | 607104341
96 | K | 895941322 | Osazení vpusti uliční DN 450 z betonových dílců skruž středová 295 mm | kus | 2 |  | 0 | CS ÚRS 2024 02 |  | základní |  | 0 | 0.02972 | 0.05944 | 0 | 0 | 4 | K | 2 |  |  |  | ROZPOCET |  |  |  | 0 | 0 | 0 | 0 | 0 | 1 | 0 | 4 | -1947791497
| Online PSC |  | https://podminky.urs.cz/item/CS_URS_2024_02/895941322 | [14 empty] | Online PSC | 2
| VV |  | 2 "2/B" |  | 2 | [12 empty] | VV | 2 | 2 | True | 1 | ROZPOCET
97 | M | 59223862 | skruž betonová středová pro uliční vpusť 450x295x50mm | kus | 2 |  | 0 | CS ÚRS 2024 02 |  | základní |  | 0 | 0.057 | 0.114 | 0 | 0 | 8 | M | 2 |  |  |  | ROZPOCET |  |  |  | 0 | 0 | 0 | 0 | 0 | 1 | 0 | 4 | -1591510691
98 | K | 895941331 | Osazení vpusti uliční DN 450 z betonových dílců skruž průběžná s výtokem | kus | 2 |  | 0 | CS ÚRS 2024 02 |  | základní |  | 0 | 0.02972 | 0.05944 | 0 | 0 | 4 | K | 2 |  |  |  | ROZPOCET |  |  |  | 0 | 0 | 0 | 0 | 0 | 1 | 0 | 4 | -1726524152
| Online PSC |  | https://podminky.urs.cz/item/CS_URS_2024_02/895941331 | [14 empty] | Online PSC | 2
| VV |  | 2 "2/B" |  | 2 | [12 empty] | VV | 2 | 2 | True | 1 | ROZPOCET
99 | M | 59224491 | skruž betonová s odtokem 200mm pro uliční vpusť 450x450x50mm | kus | 2 |  | 0 | CS ÚRS 2024 02 |  | základní |  | 0 | 0.09 | 0.18 | 0 | 0 | 8 | M | 2 |  |  |  | ROZPOCET |  |  |  | 0 | 0 | 0 | 0 | 0 | 1 | 0 | 4 | 758920128
100 | K | 5922R001 | Vyrovnávací prstenec pro uliční vpust 45/6 | kus | 2 |  | 0 |  |  | základní |  | 0 | 0 | 0 | 0 | 0 | 4 | K | 2 |  |  |  | ROZPOCET |  |  |  | 0 | 0 | 0 | 0 | 0 | 1 | 0 | 4 | -851996599
| P |  | Poznámka k položce: 2/B | [14 empty] | P | 2
101 | K | 5922R002 | Kalový koš 504/350 | kus | 2 |  | 0 |  |  | základní |  | 0 | 0.0065 | 0.013 | 0 | 0 | 4 | K | 2 |  |  |  | ROZPOCET |  |  |  | 0 | 0 | 0 | 0 | 0 | 1 | 0 | 4 | -1672271524
| P |  | Poznámka k položce: 2/B | [14 empty] | P | 2
102 | K | 5922R003 | Litinová míž pro uliční vpust C250 | kus | 2 |  | 0 |  |  | základní |  | 0 | 0.105 | 0.21 | 0 | 0 | 4 | K | 2 |  |  |  | ROZPOCET |  |  |  | 0 | 0 | 0 | 0 | 0 | 1 | 0 | 4 | 955697466
| P |  | Poznámka k položce: 2/B | [14 empty] | P | 2
103 | K | 899103112 | Osazení poklopů litinových, ocelových nebo železobetonových včetně rámů pro třídu zatížení B125, C250 | kus | 2 |  | 0 | CS ÚRS 2024 02 |  | základní |  | 0 | 0.09 | 0.18 | 0 | 0 | 4 | K | 2 |  |  |  | ROZPOCET |  |  |  | 0 | 0 | 0 | 0 | 0 | 1 | 0 | 4 | -1484789680
| Online PSC |  | https://podminky.urs.cz/item/CS_URS_2024_02/899103112 | [14 empty] | Online PSC | 2
| P |  | Poznámka k položce: 3/B a 4/B | [14 empty] | P | 2
104 | M | 28661933 | poklop šachtový litinový DN 600 pro třídu zatížení B125 | kus | 2 |  | 0 | CS ÚRS 2024 02 |  | základní |  | 0 | 0.08 | 0.16 | 0 | 0 | 8 | M | 2 |  |  |  | ROZPOCET |  |  |  | 0 | 0 | 0 | 0 | 0 | 1 | 0 | 4 | -1398257367
105 | K | 899623171 | Obetonování potrubí nebo zdiva stok betonem prostým tř. C 25/30 v otevřeném výkopu | m3 | 2.72 |  | 0 | CS ÚRS 2024 02 |  | základní |  | 0 | 0 | 0 | 0 | 0 | 4 | K | 2 |  |  |  | ROZPOCET |  |  |  | 0 | 0 | 0 | 0 | 0 | 1 | 0 | 4 | 714855150
| Online PSC |  | https://podminky.urs.cz/item/CS_URS_2024_02/899623171 | [14 empty] | Online PSC | 2
| VV |  | 2,72 "VV pol. 3.11" |  | 2.72 | [12 empty] | VV | 2 | 2 | True | 1 | ROZPOCET
106 | K | 899633161 | Obetonování potrubí nebo zdiva stok ŽB bez zvláštních nároků na prostředí tř. C 25/30 v otevřeném výkopu | m3 | 3.2 |  | 0 | CS ÚRS 2024 02 |  | základní |  | 0 | 2.5019 | 8.006 | 0 | 0 | 4 | K | 2 |  |  |  | ROZPOCET |  |  |  | 0 | 0 | 0 | 0 | 0 | 1 | 0 | 4 | -231646299
| Online PSC |  | https://podminky.urs.cz/item/CS_URS_2024_02/899633161 | [14 empty] | Online PSC | 2
107 | K | 899643121 | Bednění pro obetonování potrubí otevřený výkop zřízení | m2 | 12 |  | 0 | CS ÚRS 2024 02 |  | základní |  | 0 | 0.0046 | 0.0552 | 0 | 0 | 4 | K | 2 |  |  |  | ROZPOCET |  |  |  | 0 | 0 | 0 | 0 | 0 | 1 | 0 | 4 | 186005028
| Online PSC |  | https://podminky.urs.cz/item/CS_URS_2024_02/899643121 | [14 empty] | Online PSC | 2
| VV |  | 1,5*1*4*2 |  | 12 | [12 empty] | VV | 2 | 2 | True | 1 | ROZPOCET
108 | K | 899643122 | Bednění pro obetonování potrubí otevřený výkop odstranění | m2 | 12 |  | 0 | CS ÚRS 2024 02 |  | základní |  | 0 | 0 | 0 | 0 | 0 | 4 | K | 2 |  |  |  | ROZPOCET |  |  |  | 0 | 0 | 0 | 0 | 0 | 1 | 0 | 4 | 235576256
| Online PSC |  | https://podminky.urs.cz/item/CS_URS_2024_02/899643122 | [14 empty] | Online PSC | 2
109 | K | 8R002 | Vyúst drenážního potrubí, nerez tr. 108x2mm dl. 250 mm | kus | 80 |  | 0 |  |  | základní |  | 0 | 0.0001 | 0.008 | 0 | 0 | 4 | K | 2 |  |  |  | ROZPOCET |  |  |  | 0 | 0 | 0 | 0 | 0 | 1 | 0 | 4 | 733554744
| P |  | Poznámka k položce: 3/Z - D+M | [14 empty] | P | 2
| D | 9 | Ostatní konstrukce a práce, bourání |  |  |  | 0 |  |  |  |  | 0 |  | 34.3385 |  | 0 | 1 | D | 1 |  |  |  | ROZPOCET | [9 empty] | 0
110 | K | 9 R001 | Zkušební betonáž s matricí (11/P) mimo prostor stavební jámy na zkušebním vzorku o ploše min. 2,0 x 2,0 m, tl. min 0,5 m | kplt | 1 |  | 0 |  |  | základní |  | 0 | 0 | 0 | 0 | 0 | 4 | K | 2 |  |  |  | ROZPOCET |  |  |  | 0 | 0 | 0 | 0 | 0 | 1 | 0 | 4 | 1892078173
111 | K | 931992121 | Výplň dilatačních spár z extrudovaného polystyrénu tl 20 mm | m2 | 64.6 |  | 0 | CS ÚRS 2024 02 |  | základní |  | 0 | 0.00063 | 0.040698 | 0 | 0 | 4 | K | 2 |  |  |  | ROZPOCET |  |  |  | 0 | 0 | 0 | 0 | 0 | 1 | 0 | 4 | 127540377
| Online PSC |  | https://podminky.urs.cz/item/CS_URS_2024_02/931992121 | [14 empty] | Online PSC | 2
| VV |  | 64,6 "6/P" |  | 64.6 | [12 empty] | VV | 2 | 2 | True | 1 | ROZPOCET
112 | K | 935112211 | Osazení příkopového žlabu do betonu tl 100 mm z betonových tvárnic š 800 mm | m | 114.5 |  | 0 | CS ÚRS 2024 02 |  | základní |  | 0 | 0.16371 | 18.7448 | 0 | 0 | 4 | K | 2 |  |  |  | ROZPOCET |  |  |  | 0 | 0 | 0 | 0 | 0 | 1 | 0 | 4 | -2142992266
| Online PSC |  | https://podminky.urs.cz/item/CS_URS_2024_02/935112211 | [14 empty] | Online PSC | 2
| VV |  | 114,50 "1/B" |  | 114.5 | [12 empty] | VV | 2 | 2 | True | 1 | ROZPOCET
113 | M | 59227029 | žlabovka příkopová betonová 500x680x60mm | m | 114.5 |  | 0 | CS ÚRS 2024 02 |  | základní |  | 0 | 0.134 | 15.343 | 0 | 0 | 8 | M | 2 |  |  |  | ROZPOCET |  |  |  | 0 | 0 | 0 | 0 | 0 | 1 | 0 | 4 | -1142117226
114 | K | 953333318 | PVC těsnící pás do dilatačních spar betonových kcí vnitřní š 190 mm | m | 40.33 |  | 0 | CS ÚRS 2024 02 |  | základní |  | 0 | 0.00149 | 0.060092 | 0 | 0 | 4 | K | 2 |  |  |  | ROZPOCET |  |  |  | 0 | 0 | 0 | 0 | 0 | 1 | 0 | 4 | -2044045480
| Online PSC |  | https://podminky.urs.cz/item/CS_URS_2024_02/953333318 | [14 empty] | Online PSC | 2
| VV |  | 40,33 "1/P" |  | 40.33 | [12 empty] | VV | 2 | 2 | True | 1 | ROZPOCET
115 | K | 953333115 | PVC těsnící pás do pracovních spar betonových kcí vnitřní š 150 mm | m | 118.96 |  | 0 | CS ÚRS 2024 02 |  | základní |  | 0 | 0.00126 | 0.14989 | 0 | 0 | 4 | K | 2 |  |  |  | ROZPOCET |  |  |  | 0 | 0 | 0 | 0 | 0 | 1 | 0 | 4 | -1216334689
| Online PSC |  | https://podminky.urs.cz/item/CS_URS_2024_02/953333115 | [14 empty] | Online PSC | 2
| VV |  | 118,96 "2/P" |  | 118.96 | [12 empty] | VV | 2 | 2 | True | 1 | ROZPOCET
| D | 998 | Přesun hmot |  |  |  | 0 |  |  |  |  | 0 |  | 0 |  | 0 | 1 | D | 1 |  |  |  | ROZPOCET | [9 empty] | 0
116 | K | 998332011 | Přesun hmot pro úpravy vodních toků a kanály | t | 1429.11 |  | 0 | CS ÚRS 2024 02 |  | základní |  | 0 | 0 | 0 | 0 | 0 | 4 | K | 2 |  |  |  | ROZPOCET |  |  |  | 0 | 0 | 0 | 0 | 0 | 1 | 0 | 4 | -2111745646
| Online PSC |  | https://podminky.urs.cz/item/CS_URS_2024_02/998332011 | [14 empty] | Online PSC | 2
| D | PSV | Práce a dodávky PSV |  |  |  | 0 |  |  |  |  | 0 |  | 5.1356 |  | 0 | 2 | D | 0 |  |  |  | ROZPOCET | [9 empty] | 0
| D | 711 | Izolace proti vodě, vlhkosti a plynům |  |  |  | 0 |  |  |  |  | 0 |  | 0.10972 |  | 0 | 2 | D | 1 |  |  |  | ROZPOCET | [9 empty] | 0
117 | K | 711792183R | Izolace proti vodě těsnění svislých dilatačních spár těsnícím provazcem a trvale pružným tmelem | m | 109.72 |  | 0 |  |  | základní |  | 0 | 0.001 | 0.10972 | 0 | 0 | 16 | K | 2 |  |  |  | ROZPOCET |  |  |  | 0 | 0 | 0 | 0 | 0 | 1 | 0 | 16 | -1298202668
| VV |  | 109,72 "7/P a 8/P" |  | 109.72 | [12 empty] | VV | 2 | 2 | True | 1 | ROZPOCET
| D | 721 | Zdravotechnika - vnitřní kanalizace |  |  |  | 0 |  |  |  |  | 0 |  | 0.27051 |  | 0 | 2 | D | 1 |  |  |  | ROZPOCET | [9 empty] | 0
118 | K | 721173401.OSM | Potrubí kanalizační KG-Systém SN 4 svodné DN 110 | m | 112 |  | 0 |  |  | základní |  | 0 | 0.00129 | 0.14448 | 0 | 0 | 16 | K | 2 |  |  |  | ROZPOCET |  |  |  | 0 | 0 | 0 | 0 | 0 | 1 | 0 | 16 | -11045760
| VV |  | 50*1+31*2 "3/P" |  | 112 | [12 empty] | VV | 2 | 2 | True | 1 | ROZPOCET
119 | K | 721173404 | Potrubí kanalizační z PVC SN 4 svodné DN 200 | m | 2 |  | 0 | CS ÚRS 2024 02 |  | základní |  | 0 | 0.00492 | 0.00984 | 0 | 0 | 16 | K | 2 |  |  |  | ROZPOCET |  |  |  | 0 | 0 | 0 | 0 | 0 | 1 | 0 | 16 | 2108187516
| Online PSC |  | https://podminky.urs.cz/item/CS_URS_2024_02/721173404 | [14 empty] | Online PSC | 2
| VV |  | 2*1 "4/P" |  | 2 | [12 empty] | VV | 2 | 2 | True | 1 | ROZPOCET
120 | K | 721173406 | Potrubí kanalizační z PVC SN 4 svodné DN 315 | m | 9 |  | 0 | CS ÚRS 2024 02 |  | základní |  | 0 | 0.01291 | 0.11619 | 0 | 0 | 16 | K | 2 |  |  |  | ROZPOCET |  |  |  | 0 | 0 | 0 | 0 | 0 | 1 | 0 | 16 | -1211903495
| Online PSC |  | https://podminky.urs.cz/item/CS_URS_2024_02/721173406 | [14 empty] | Online PSC | 2
| VV |  | 9 "5/P" |  | 9 | [12 empty] | VV | 2 | 2 | True | 1 | ROZPOCET
| D | 767 | Konstrukce zámečnické |  |  |  | 0 |  |  |  |  | 0 |  | 4.7554 |  | 0 | 2 | D | 1 |  |  |  | ROZPOCET | [9 empty] | 0
121 | K | 911121111 | Montáž zábradlí ocelového přichyceného vruty do betonového podkladu | m | 118 |  | 0 | CS ÚRS 2024 02 |  | základní |  | 0 | 0.0003 | 0.0354 | 0 | 0 | 16 | K | 2 |  |  |  | ROZPOCET |  |  |  | 0 | 0 | 0 | 0 | 0 | 1 | 0 | 16 | 2086662687
| Online PSC |  | https://podminky.urs.cz/item/CS_URS_2024_02/911121111 | [14 empty] | Online PSC | 2
| VV |  | 118 "2/Z" |  | 118 | [12 empty] | VV | 2 | 2 | True | 1 | ROZPOCET
122 | K | 767 R 001 | Zábradlí pozinkované se svislou výplní | m | 118 |  | 0 |  |  | základní |  | 0 | 0.04 | 4.72 | 0 | 0 | 16 | K | 2 |  |  |  | ROZPOCET |  |  |  | 0 | 0 | 0 | 0 | 0 | 1 | 0 | 16 | 822692547
| VV |  | 118 "2/Z" |  | 118 | [12 empty] | VV | 2 | 2 | True | 1 | ROZPOCET
| D | M | Práce a dodávky M |  |  |  | 0 |  |  |  |  | 0 |  | 0.5869 |  | 0 | 3 | D | 0 |  |  |  | ROZPOCET | [9 empty] | 0
| D | 21-M | Elektromontáže |  |  |  | 0 |  |  |  |  | 0 |  | 0.5869 |  | 0 | 3 | D | 1 |  |  |  | ROZPOCET | [9 empty] | 0
123 | K | 210220001 | Montáž uzemňovacího vedení vodičů FeZn pomocí svorek na povrchu páskou do 120 mm2 | m | 365.9 |  | 0 | CS ÚRS 2024 02 |  | základní |  | 0 | 0 | 0 | 0 | 0 | 64 | K | 2 |  |  |  | ROZPOCET |  |  |  | 0 | 0 | 0 | 0 | 0 | 1 | 0 | 64 | -995377162
| Online PSC |  | https://podminky.urs.cz/item/CS_URS_2024_02/210220001 | [14 empty] | Online PSC | 2
| VV |  | 365,9 "1/Z" |  | 365.9 | [12 empty] | VV | 2 | 2 | True | 1 | ROZPOCET
124 | M | 35442062 | pás zemnící 30x4mm FeZn | kg | 365.9 |  | 0 | CS ÚRS 2024 02 |  | základní |  | 0 | 0.001 | 0.3659 | 0 | 0 | 128 | M | 2 |  |  |  | ROZPOCET |  |  |  | 0 | 0 | 0 | 0 | 0 | 1 | 0 | 128 | 351702258
125 | M | 35442060 | deska zemnící s příložkami 1000x500mm | kus | 13 |  | 0 | CS ÚRS 2024 02 |  | základní |  | 0 | 0.017 | 0.221 | 0 | 0 | 128 | M | 2 |  |  |  | ROZPOCET |  |  |  | 0 | 0 | 0 | 0 | 0 | 1 | 0 | 128 | 1213566943
| D | OST | Ostatní |  |  |  | 0 |  |  |  |  | 0 |  | 0 |  | 0 | 4 | D | 0 |  |  |  | ROZPOCET | [9 empty] | 0
126 | K | O 001 | Statická zátěžová zkouška | kus | 4 |  | 0 |  |  | základní |  | 0 | 0 | 0 | 0 | 0 | 4 | K | 1 |  |  |  | ROZPOCET |  |  |  | 0 | 0 | 0 | 0 | 0 | 1 | 0 | 4 | -1918070801
| P |  | Poznámka k položce: VV pol.38 | [14 empty] | P | 1

## 040.13.2 - Pravostranná n...
[18 empty] | {4b356080-32b1-4eba-9737-64c5ce66c32f} | [5 empty] | ornice | 349,08 | 2
[18 empty] | 2 | [5 empty] | naloženi_45 | 6579,36 | 2
| KRYCÍ LIST SOUPISU PRACÍ | [7 empty] | v --- níže se nacházejí doplnkové a pomocné údaje k sestavám --- v | [8 empty] | False | [5 empty] | naloženi_HB | 3282,23 | 2
Stavba:
Opatření Zátor-Loučky, OHO, Dílčí stavba 02.040 Opatření v úseku Zátor - Loučky
Objekt:
040.13.2 - Pravostranná nábřežní zeď v úseku km 1,572 40 - 1,983 70
| KSO: |  | 833 21 |  |  | CC-CZ:
| Místo: |  | Zátor |  |  | Datum: | 15. 11. 2024
| Zadavatel: |  |  |  |  | IČ:
|  | Povodí Odry, státní podnik |  |  |  | DIČ:
| Uchazeč: |  |  |  |  | IČ: | Vyplň údaj
|  | Vyplň údaj |  |  |  | DIČ: | Vyplň údaj
| Projektant: |  |  |  |  | IČ:
|  | AQUATIS, a.s. |  |  |  | DIČ:
| Zpracovatel: |  |  |  |  | IČ:
|  | Ing. Michal Jendruščák |  |  |  | DIČ:
Poznámka:
| Cena bez DPH | [5 empty] | 0
|  |  | Základ daně |  |  | Sazba daně | Výše daně
| DPH | základní | 0 |  |  | 21% | 0
|  | snížená | 0 |  |  | 15% | 0
|  | zákl. přenesená | 0 |  |  | 21% | 0
|  | sníž. přenesená | 0 |  |  | 15% | 0
|  | nulová | 0 |  |  | 0% | 0
| Cena s DPH |  |  | v | CZK |  | 0
| Projektant |  |  | Zpracovatel
| Datum a podpis: |  | Razítko | Datum a podpis: |  |  | Razítko
| Objednavatel |  |  | Uchazeč
| Datum a podpis: |  | Razítko | Datum a podpis: |  |  | Razítko
REKAPITULACE ČLENĚNÍ SOUPISU PRACÍ
Stavba:
Opatření Zátor-Loučky, OHO, Dílčí stavba 02.040 Opatření v úseku Zátor - Loučky
Objekt:
040.13.2 - Pravostranná nábřežní zeď v úseku km 1,572 40 - 1,983 70
Místo: |  |  | Zátor |  |  | Datum: | 15. 11. 2024
Zadavatel: |  |  | Povodí Odry, státní podnik |  |  | Projektant: | AQUATIS, a.s.
Uchazeč: |  |  | Vyplň údaj |  |  | Zpracovatel: | Ing. Michal Jendruščák
Kód dílu - Popis | [6 empty] | Cena celkem [CZK]
Náklady ze soupisu prací | [6 empty] | 0 | [11 empty] | -1
| HSV - Práce a dodávky HSV | [5 empty] | 0
| 1 - Zemní práce | [5 empty] | 0
| 2 - Zakládání | [5 empty] | 0
| 3 - Svislé a kompletní konstrukce | [5 empty] | 0
| 4 - Vodorovné konstrukce | [5 empty] | 0
| 5 - Komunikace pozemní | [5 empty] | 0
| 8 - Trubní vedení | [5 empty] | 0
| 9 - Ostatní konstrukce a práce, bourání | [5 empty] | 0
| 998 - Přesun hmot | [5 empty] | 0
| PSV - Práce a dodávky PSV | [5 empty] | 0
| 711 - Izolace proti vodě, vlhkosti a plynům | [5 empty] | 0
| 721 - Zdravotechnika - vnitřní kanalizace | [5 empty] | 0
| 767 - Konstrukce zámečnické | [5 empty] | 0
| M - Práce a dodávky M | [5 empty] | 0
| 21-M - Elektromontáže | [5 empty] | 0
| OST - Ostatní | [5 empty] | 0
SOUPIS PRACÍ
Stavba:
Opatření Zátor-Loučky, OHO, Dílčí stavba 02.040 Opatření v úseku Zátor - Loučky
Objekt:
040.13.2 - Pravostranná nábřežní zeď v úseku km 1,572 40 - 1,983 70
Místo: |  |  | Zátor |  |  | Datum: | 15. 11. 2024
Zadavatel: |  |  | Povodí Odry, státní podnik |  |  | Projektant: | AQUATIS, a.s.
Uchazeč: |  |  | Vyplň údaj |  |  | Zpracovatel: | Ing. Michal Jendruščák
PČ | Typ | Kód | Popis | MJ | Množství | J.cena [CZK] | Cena celkem [CZK] | Cenová soustava |  | DPH | J. Nh [h] | Nh celkem [h] | J. hmotnost [t] | Hmotnost celkem [t] | J. suť [t] | Suť Celkem [t]
Náklady soupisu celkem | [6 empty] | 0 |  |  |  |  | 0 |  | 4424.4374 |  | 0 |  | D | -1 | [13 empty] | 0
| D | HSV | Práce a dodávky HSV |  |  |  | 0 |  |  |  |  | 0 |  | 4404.5764 |  | 0 | 1 | D | 0 |  |  |  | ROZPOCET | [9 empty] | 0
| D | 1 | Zemní práce |  |  |  | 0 |  |  |  |  | 0 |  | 1456.9929 |  | 0 | 1 | D | 1 |  |  |  | ROZPOCET | [9 empty] | 0
1 | K | 115101201 | Čerpání vody na dopravní výšku do 10 m průměrný přítok do 500 l/min | hod | 6216 |  | 0 | CS ÚRS 2024 02 |  | základní |  | 0 | 3e-05 | 0.18648 | 0 | 0 | 4 | K | 2 |  |  |  | ROZPOCET |  |  |  | 0 | 0 | 0 | 0 | 0 | 1 | 0 | 4 | -1846249973
| Online PSC |  | https://podminky.urs.cz/item/CS_URS_2024_02/115101201 | [14 empty] | Online PSC | 2
| VV |  | 5880+336 "VV pol. 1.10.1 a 1.10.2" |  | 6216 | [12 empty] | VV | 2 | 2 | True | 1 | ROZPOCET
2 | K | 115101301 | Pohotovost čerpací soupravy pro dopravní výšku do 10 m přítok do 500 l/min | den | 2056 |  | 0 | CS ÚRS 2024 02 |  | základní |  | 0 | 0 | 0 | 0 | 0 | 4 | K | 2 |  |  |  | ROZPOCET |  |  |  | 0 | 0 | 0 | 0 | 0 | 1 | 0 | 4 | -899720172
| Online PSC |  | https://podminky.urs.cz/item/CS_URS_2024_02/115101301 | [14 empty] | Online PSC | 2
| VV |  | 4*14 "VV pol. 1.10.2" |  | 56 | [12 empty] | VV | 2 | 2 | True | 0 | ROZPOCET
| VV |  | 8*250 "VV pol. 1.10.1" |  | 2000 | [12 empty] | VV | 2 | 2 | True | 0 | ROZPOCET
| VV |  | Součet |  | 2056 | [12 empty] | VV | 2 | 4 | True | 1 | ROZPOCET
3 | K | 121151123 | Sejmutí ornice plochy přes 500 m2 tl vrstvy do 200 mm strojně | m2 | 2757.4 |  | 0 | CS ÚRS 2024 02 |  | základní |  | 0 | 0 | 0 | 0 | 0 | 4 | K | 2 |  |  |  | ROZPOCET |  |  |  | 0 | 0 | 0 | 0 | 0 | 1 | 0 | 4 | -462467378
| Online PSC |  | https://podminky.urs.cz/item/CS_URS_2024_02/121151123 | [14 empty] | Online PSC | 2
| VV |  | 2757,4 "VV pol. 1.1" |  | 2757.4 | [12 empty] | VV | 2 | 2 | True | 1 | ROZPOCET
4 | K | 124353104 | Vykopávky pro koryta vodotečí v hornině třídy těžitelnosti II skupiny 4 objem přes 20000 m3 strojně | m3 | 7744.81 |  | 0 | CS ÚRS 2024 02 |  | základní |  | 0 | 0 | 0 | 0 | 0 | 4 | K | 2 |  |  |  | ROZPOCET |  |  |  | 0 | 0 | 0 | 0 | 0 | 1 | 0 | 4 | 1903512208
| Online PSC |  | https://podminky.urs.cz/item/CS_URS_2024_02/124353104 | [14 empty] | Online PSC | 2
| VV |  | 5287,88"VV pol. 1.2" |  | 5287.88 | [12 empty] | VV | 2 | 2 | True | 0 | ROZPOCET
| VV |  | 2456,93 "VV pol. 1.11" |  | 2456.93 | [12 empty] | VV | 2 | 2 | True | 0 | ROZPOCET
| VV |  | Součet |  | 7744.81 | [12 empty] | VV | 2 | 4 | True | 1 | ROZPOCET
5 | K | 127451113 | Vykopávky pod vodou v hornině třídy těžitelnosti II skupiny 5 tl vrstvy přes 0,5 m objem přes 5000 m3 strojně | m3 | 1409.38 |  | 0 | CS ÚRS 2024 02 |  | základní |  | 0 | 0 | 0 | 0 | 0 | 4 | K | 2 |  |  |  | ROZPOCET |  |  |  | 0 | 0 | 0 | 0 | 0 | 1 | 0 | 4 | -1778399816
| Online PSC |  | https://podminky.urs.cz/item/CS_URS_2024_02/127451113 | [14 empty] | Online PSC | 2
| VV |  | 1161,88 "VV pol. 1.3" |  | 1161.88 | [12 empty] | VV | 2 | 2 | True | 0 | ROZPOCET
| VV |  | 247,50 "VV pol. 1.12" |  | 247.5 | [12 empty] | VV | 2 | 2 | True | 0 | ROZPOCET
| VV |  | Součet |  | 1409.38 | [12 empty] | VV | 2 | 4 | True | 1 | ROZPOCET
6 | K | 153112111 | Nastražení ocelových štětovnic dl do 10 m ve standardních podmínkách z terénu | m2 | 5733.7 |  | 0 | CS ÚRS 2024 02 |  | základní |  | 0 | 0.00015 | 0.86006 | 0 | 0 | 4 | K | 2 |  |  |  | ROZPOCET |  |  |  | 0 | 0 | 0 | 0 | 0 | 1 | 0 | 4 | 1221619756
| Online PSC |  | https://podminky.urs.cz/item/CS_URS_2024_02/153112111 | [14 empty] | Online PSC | 2
| VV |  | 5733,7 "VV pol. 2.1" |  | 5733.7 | [12 empty] | VV | 2 | 2 | True | 1 | ROZPOCET
7 | K | 153112122 | Zaberanění ocelových štětovnic na dl do 8 m ve standardních podmínkách z terénu | m2 | 5235.98 |  | 0 | CS ÚRS 2024 02 |  | základní |  | 0 | 0 | 0 | 0 | 0 | 4 | K | 2 |  |  |  | ROZPOCET |  |  |  | 0 | 0 | 0 | 0 | 0 | 1 | 0 | 4 | 1188392983
| Online PSC |  | https://podminky.urs.cz/item/CS_URS_2024_02/153112122 | [14 empty] | Online PSC | 2
| VV |  | 5235,98 "VV pol. 2.1" |  | 5235.98 | [12 empty] | VV | 2 | 2 | True | 1 | ROZPOCET
8 | M | 153R001 | štětovnice VL 604 | t | 354.056 |  | 0 |  |  | základní |  | 0 | 1 | 354.056 | 0 | 0 | 8 | M | 2 |  |  |  | ROZPOCET |  |  |  | 0 | 0 | 0 | 0 | 0 | 1 | 0 | 4 | 1247768771
| VV |  | 123,5*5733,7/1000*0,5 |  | 354.056 | [12 empty] | VV | 2 | 2 | True | 1 | ROZPOCET
9 | K | 153113112 | Vytažení ocelových štětovnic dl do 12 m zaberaněných do hl 8 m z terénu ve standardnich podmínkách | m2 | 5660.5 |  | 0 | CS ÚRS 2024 02 |  | základní |  | 0 | 0 | 0 | 0 | 0 | 4 | K | 2 |  |  |  | ROZPOCET |  |  |  | 0 | 0 | 0 | 0 | 0 | 1 | 0 | 4 | 296688181
| Online PSC |  | https://podminky.urs.cz/item/CS_URS_2024_02/153113112 | [14 empty] | Online PSC | 2
10 | K | 162351124 | Vodorovné přemístění přes 500 do 1000 m výkopku/sypaniny z hornin třídy těžitelnosti II skupiny 4 a 5 | m3 | 4354.1 |  | 0 | CS ÚRS 2024 02 |  | základní |  | 0 | 0 | 0 | 0 | 0 | 4 | K | 2 |  |  |  | ROZPOCET |  |  |  | 0 | 0 | 0 | 0 | 0 | 1 | 0 | 4 | 2073440007
| Online PSC |  | https://podminky.urs.cz/item/CS_URS_2024_02/162351124 | [14 empty] | Online PSC | 2
| VV |  | 4354,1"VV pol. 1.9.1" |  | 4354.1 | [12 empty] | VV | 2 | 2 | True | 1 | ROZPOCET
11 | K | 171151103 | Uložení sypaniny z hornin soudržných do násypů zhutněných strojně | m3 | 2456.9 |  | 0 | CS ÚRS 2024 02 |  | základní |  | 0 | 0 | 0 | 0 | 0 | 4 | K | 2 |  |  |  | ROZPOCET |  |  |  | 0 | 0 | 0 | 0 | 0 | 1 | 0 | 4 | 1218748169
| Online PSC |  | https://podminky.urs.cz/item/CS_URS_2024_02/171151103 | [14 empty] | Online PSC | 2
| VV |  | 2456,9 "VV pol. 1.11" |  | 2456.9 | [12 empty] | VV | 2 | 2 | True | 1 | ROZPOCET
12 | K | 171152501 | Zhutnění podloží z hornin soudržných nebo nesoudržných pod násypy | m2 | 1915.55 |  | 0 | CS ÚRS 2024 02 |  | základní |  | 0 | 0 | 0 | 0 | 0 | 4 | K | 2 |  |  |  | ROZPOCET |  |  |  | 0 | 0 | 0 | 0 | 0 | 1 | 0 | 4 | -43786626
| Online PSC |  | https://podminky.urs.cz/item/CS_URS_2024_02/171152501 | [14 empty] | Online PSC | 2
| VV |  | 4,55*421 |  | 1915.55 | [12 empty] | VV | 2 | 2 | True | 1 | ROZPOCET
13 | K | 174R001 | Vyplnění vrtů náhradním materiálem | m3 | 706.86 |  | 0 |  |  | základní |  | 0 | 0 | 0 | 0 | 0 | 4 | K | 2 |  |  |  | ROZPOCET |  |  |  | 0 | 0 | 0 | 0 | 0 | 1 | 0 | 4 | 36846883
| VV |  | 706,86"VV pol. 2.4.2" |  | 706.86 | [12 empty] | VV | 2 | 2 | True | 1 | ROZPOCET
14 | K | R162 001 | Třídění kameniva a zeminy na mobilním zařízení | m3 | 4354.1 |  | 0 |  |  | základní |  | 0 | 0 | 0 | 0 | 0 | 4 | K | 2 |  |  |  | ROZPOCET |  |  |  | 0 | 0 | 0 | 0 | 0 | 1 | 0 | 4 | 652983727
| VV |  | 4354,1 "VV pol. 1.9.1" |  | 4354.1 | [12 empty] | VV | 2 | 2 | True | 1 | ROZPOCET
15 | K | 162651112 | Vodorovné přemístění přes 4 000 do 5000 m výkopku/sypaniny z horniny třídy těžitelnosti I skupiny 1 až 3 | m3 | 900.56 |  | 0 | CS ÚRS 2024 02 |  | základní |  | 0 | 0 | 0 | 0 | 0 | 4 | K | 2 |  |  |  | ROZPOCET |  |  |  | 0 | 0 | 0 | 0 | 0 | 1 | 0 | 4 | 815297352
| Online PSC |  | https://podminky.urs.cz/item/CS_URS_2024_02/162651112 | [14 empty] | Online PSC | 2
| VV |  | 2757,4*0,2 "VV pol. 1.1" |  | 551.48 | [12 empty] | VV | 2 | 2 | True | 0 | ROZPOCET
| VV |  | Mezisoučet |  | 551.48 | [12 empty] | VV | 2 | 3 | True | 0 | ROZPOCET
| VV |  | 1745,4*0,2 "VV pol. 1.8" |  | 349.08 | [12 empty] | VV | 2 | 2 | True | 0 | ROZPOCET
| VV | ornice | Mezisoučet |  | 349.08 | [12 empty] | VV | 2 | 3 | True | 0 | ROZPOCET
| VV |  | Součet |  | 900.56 | [12 empty] | VV | 2 | 4 | True | 1 | ROZPOCET
16 | K | 162651132 | Vodorovné přemístění přes 4 000 do 5000 m výkopku/sypaniny z horniny třídy těžitelnosti II skupiny 4 a 5 | m3 | 9283.76 |  | 0 | CS ÚRS 2024 02 |  | základní |  | 0 | 0 | 0 | 0 | 0 | 4 | K | 2 |  |  |  | ROZPOCET |  |  |  | 0 | 0 | 0 | 0 | 0 | 1 | 0 | 4 | -1730835162
| Online PSC |  | https://podminky.urs.cz/item/CS_URS_2024_02/162651132 | [14 empty] | Online PSC | 2
| VV |  | 247,50 "VV pol. 1.12" |  | 247.5 | [12 empty] | VV | 2 | 2 | True | 0 | ROZPOCET
| VV |  | 2456,9 "VV pol. 1.11" |  | 2456.9 | [12 empty] | VV | 2 | 2 | True | 0 | ROZPOCET
| VV |  | Mezisoučet |  | 2704.4 | [12 empty] | VV | 2 | 3 | True | 0 | ROZPOCET
| VV |  | 2456,93 "VV pol. 1.11" |  | 2456.93 | [12 empty] | VV | 2 | 2 | True | 0 | ROZPOCET
| VV |  | 1741,7 "VV pol. 1.9.2" |  | 1741.7 | [12 empty] | VV | 2 | 2 | True | 0 | ROZPOCET
| VV |  | 706,86 "VV pol. 2.4.2" |  | 706.86 | [12 empty] | VV | 2 | 2 | True | 0 | ROZPOCET
| VV |  | 1425,89 "VV pol. 1.4" |  | 1425.89 | [12 empty] | VV | 2 | 2 | True | 0 | ROZPOCET
| VV |  | 0,3*826,6 "VV 4.1" |  | 247.98 | [12 empty] | VV | 2 | 2 | True | 0 | ROZPOCET
| VV | naloženi_45 | Mezisoučet |  | 6579.36 | [12 empty] | VV | 2 | 3 | True | 0 | ROZPOCET
| VV |  | Součet |  | 9283.76 | [12 empty] | VV | 2 | 4 | True | 1 | ROZPOCET
17 | K | 167151111 | Nakládání výkopku z hornin třídy těžitelnosti I skupiny 1 až 3 přes 100 m3 | m3 | 349.08 |  | 0 | CS ÚRS 2024 02 |  | základní |  | 0 | 0 | 0 | 0 | 0 | 4 | K | 2 |  |  |  | ROZPOCET |  |  |  | 0 | 0 | 0 | 0 | 0 | 1 | 0 | 4 | 508944053
| Online PSC |  | https://podminky.urs.cz/item/CS_URS_2024_02/167151111 | [14 empty] | Online PSC | 2
| VV |  | ornice |  | 349.08 | [12 empty] | VV | 2 | 2 | True | 1 | ROZPOCET
18 | K | 167151112 | Nakládání výkopku z hornin třídy těžitelnosti II skupiny 4 a 5 přes 100 m3 | m3 | 9861.59 |  | 0 | CS ÚRS 2024 02 |  | základní |  | 0 | 0 | 0 | 0 | 0 | 4 | K | 2 |  |  |  | ROZPOCET |  |  |  | 0 | 0 | 0 | 0 | 0 | 1 | 0 | 4 | -1322446981
| Online PSC |  | https://podminky.urs.cz/item/CS_URS_2024_02/167151112 | [14 empty] | Online PSC | 2
| VV |  | naloženi_45+naloženi_HB |  | 9861.59 | [12 empty] | VV | 2 | 2 | True | 1 | ROZPOCET
19 | K | 162751137 | Vodorovné přemístění přes 9 000 do 10000 m výkopku/sypaniny z horniny třídy těžitelnosti II skupiny 4 a 5 | m3 | 3282.23 |  | 0 | CS ÚRS 2024 02 |  | základní |  | 0 | 0 | 0 | 0 | 0 | 4 | K | 2 |  |  |  | ROZPOCET |  |  |  | 0 | 0 | 0 | 0 | 0 | 1 | 0 | 4 | 1184145156
| Online PSC |  | https://podminky.urs.cz/item/CS_URS_2024_02/162751137 | [14 empty] | Online PSC | 2
| VV |  | 669,73 "VV pol. 1.2.1" |  | 669.73 | [12 empty] | VV | 2 | 2 | True | 0 | ROZPOCET
| VV |  | 2612,5"VV pol. 1.9.3" |  | 2612.5 | [12 empty] | VV | 2 | 2 | True | 0 | ROZPOCET
| VV | naloženi_HB | Mezisoučet |  | 3282.23 | [12 empty] | VV | 2 | 3 | True | 1 | ROZPOCET
20 | K | 162751139 | Příplatek k vodorovnému přemístění výkopku/sypaniny z horniny třídy těžitelnosti II skupiny 4 a 5 ZKD 1000 m přes 10000 m | m3 | 32822.3 |  | 0 | CS ÚRS 2024 02 |  | základní |  | 0 | 0 | 0 | 0 | 0 | 4 | K | 2 |  |  |  | ROZPOCET |  |  |  | 0 | 0 | 0 | 0 | 0 | 1 | 0 | 4 | 158186397
| Online PSC |  | https://podminky.urs.cz/item/CS_URS_2024_02/162751139 | [14 empty] | Online PSC | 2
| VV |  | 10*3282,23 |  | 32822.3 | [12 empty] | VV | 2 | 2 | True | 1 | ROZPOCET
21 | K | 171201231 | Poplatek za uložení zeminy a kamení na recyklační skládce (skládkovné) kód odpadu 17 05 04 | t | 6564.46 |  | 0 | CS ÚRS 2024 02 |  | základní |  | 0 | 0 | 0 | 0 | 0 | 4 | K | 2 |  |  |  | ROZPOCET |  |  |  | 0 | 0 | 0 | 0 | 0 | 1 | 0 | 4 | -2118306254
| Online PSC |  | https://podminky.urs.cz/item/CS_URS_2024_02/171201231 | [14 empty] | Online PSC | 2
| VV |  | 2*3282,23 |  | 6564.46 | [12 empty] | VV | 2 | 2 | True | 1 | ROZPOCET
22 | K | 171251201 | Uložení sypaniny na skládky nebo meziskládky | m3 | 6176 |  | 0 | CS ÚRS 2024 02 |  | základní |  | 0 | 0 | 0 | 0 | 0 | 4 | K | 2 |  |  |  | ROZPOCET |  |  |  | 0 | 0 | 0 | 0 | 0 | 1 | 0 | 4 | -730703730
| Online PSC |  | https://podminky.urs.cz/item/CS_URS_2024_02/171251201 | [14 empty] | Online PSC | 2
| VV |  | 2757,4*0,2 "1.1" |  | 551.48 | [12 empty] | VV | 2 | 2 | True | 0 | ROZPOCET
| VV |  | 1425,89 "VV pol. 1.4" |  | 1425.89 | [12 empty] | VV | 2 | 2 | True | 0 | ROZPOCET
| VV |  | 2456,93 "VV pol. 1.11" |  | 2456.93 | [12 empty] | VV | 2 | 2 | True | 0 | ROZPOCET
| VV |  | 1741,7 "VV pol. 1.9.2" |  | 1741.7 | [12 empty] | VV | 2 | 2 | True | 0 | ROZPOCET
| VV |  | Součet |  | 6176 | [12 empty] | VV | 2 | 4 | True | 1 | ROZPOCET
23 | K | 174151101 | Zásyp jam, šachet rýh nebo kolem objektů sypaninou se zhutněním | m3 | 2107.49 |  | 0 | CS ÚRS 2024 02 |  | základní |  | 0 | 0 | 0 | 0 | 0 | 4 | K | 2 |  |  |  | ROZPOCET |  |  |  | 0 | 0 | 0 | 0 | 0 | 1 | 0 | 4 | 311960024
| Online PSC |  | https://podminky.urs.cz/item/CS_URS_2024_02/174151101 | [14 empty] | Online PSC | 2
| VV |  | 1425,89 "VV pol. 1.4" |  | 1425.89 | [12 empty] | VV | 2 | 2 | True | 0 | ROZPOCET
| VV |  | 434,10 "1.5" |  | 434.1 | [12 empty] | VV | 2 | 2 | True | 0 | ROZPOCET
| VV |  | 247,5 "VV pol. 1.12" |  | 247.5 | [12 empty] | VV | 2 | 2 | True | 0 | ROZPOCET
| VV |  | Součet |  | 2107.49 | [12 empty] | VV | 2 | 4 | True | 1 | ROZPOCET
24 | M | 58337331 | štěrkopísek frakce 0/22 | t | 868.2 |  | 0 | CS ÚRS 2024 02 |  | základní |  | 0 | 1 | 868.2 | 0 | 0 | 8 | M | 2 |  |  |  | ROZPOCET |  |  |  | 0 | 0 | 0 | 0 | 0 | 1 | 0 | 4 | 1628952272
| VV |  | 434,10 "VV pol. 1.5" |  | 434.1 | [12 empty] | VV | 2 | 2 | True | 1 | ROZPOCET
| VV |  | 434,1*2 'Přepočtené koeficientem množství |  | 868.2 | [12 empty] | VV | 2 | 2 | False | 1 | ROZPOCET
25 | K | 175151101 | Obsypání potrubí strojně sypaninou bez prohození, uloženou do 3 m | m3 | 112.37 |  | 0 | CS ÚRS 2024 02 |  | základní |  | 0 | 0 | 0 | 0 | 0 | 4 | K | 2 |  |  |  | ROZPOCET |  |  |  | 0 | 0 | 0 | 0 | 0 | 1 | 0 | 4 | 568084499
| Online PSC |  | https://podminky.urs.cz/item/CS_URS_2024_02/175151101 | [14 empty] | Online PSC | 2
| VV |  | 95,40 "VV pol. 1.6" |  | 95.4 | [12 empty] | VV | 2 | 2 | True | 0 | ROZPOCET
| VV |  | 16,97 "VV pol. 1.7" |  | 16.97 | [12 empty] | VV | 2 | 2 | True | 0 | ROZPOCET
| VV |  | Součet |  | 112.37 | [12 empty] | VV | 2 | 4 | True | 1 | ROZPOCET
26 | M | 58343930 | kamenivo drcené hrubé frakce 16/32 | t | 33.94 |  | 0 | CS ÚRS 2024 02 |  | základní |  | 0 | 1 | 33.94 | 0 | 0 | 8 | M | 2 |  |  |  | ROZPOCET |  |  |  | 0 | 0 | 0 | 0 | 0 | 1 | 0 | 4 | -1687418517
| VV |  | 16,97 "VV pol. 1.7" |  | 16.97 | [12 empty] | VV | 2 | 2 | True | 1 | ROZPOCET
| VV |  | 16,97*2 'Přepočtené koeficientem množství |  | 33.94 | [12 empty] | VV | 2 | 2 | False | 1 | ROZPOCET
27 | M | 58343810 | kamenivo drcené hrubé frakce 4/8 | t | 190.8 |  | 0 | CS ÚRS 2024 02 |  | základní |  | 0 | 1 | 190.8 | 0 | 0 | 8 | M | 2 |  |  |  | ROZPOCET |  |  |  | 0 | 0 | 0 | 0 | 0 | 1 | 0 | 4 | 1676570561
| VV |  | 95,40 "VV pol. 1.6" |  | 95.4 | [12 empty] | VV | 2 | 2 | True | 1 | ROZPOCET
| VV |  | 95,4*2 'Přepočtené koeficientem množství |  | 190.8 | [12 empty] | VV | 2 | 2 | False | 1 | ROZPOCET
28 | K | 181351113 | Rozprostření ornice tl vrstvy do 200 mm pl přes 500 m2 v rovině nebo ve svahu do 1:5 strojně | m2 | 1745.4 |  | 0 | CS ÚRS 2024 02 |  | základní |  | 0 | 0 | 0 | 0 | 0 | 4 | K | 2 |  |  |  | ROZPOCET |  |  |  | 0 | 0 | 0 | 0 | 0 | 1 | 0 | 4 | -2110922195
| Online PSC |  | https://podminky.urs.cz/item/CS_URS_2024_02/181351113 | [14 empty] | Online PSC | 2
| VV |  | 1745,4 "VV pol. 1.8" |  | 1745.4 | [12 empty] | VV | 2 | 2 | True | 1 | ROZPOCET
29 | K | 181451132 | Založení parkového trávníku výsevem pl přes 1000 m2 ve svahu přes 1:5 do 1:2 | m2 | 1745.4 |  | 0 | CS ÚRS 2024 02 |  | základní |  | 0 | 0 | 0 | 0 | 0 | 4 | K | 2 |  |  |  | ROZPOCET |  |  |  | 0 | 0 | 0 | 0 | 0 | 1 | 0 | 4 | 1531443808
| Online PSC |  | https://podminky.urs.cz/item/CS_URS_2024_02/181451132 | [14 empty] | Online PSC | 2
30 | M | 00572470 | osivo směs travní univerzál | kg | 34.908 |  | 0 | CS ÚRS 2024 02 |  | základní |  | 0 | 0.001 | 0.034908 | 0 | 0 | 8 | M | 2 |  |  |  | ROZPOCET |  |  |  | 0 | 0 | 0 | 0 | 0 | 1 | 0 | 4 | 1220429360
| VV |  | 1745,4*0,02 'Přepočtené koeficientem množství |  | 34.908 | [12 empty] | VV | 2 | 2 | False | 1 | ROZPOCET
31 | K | 181951114 | Úprava pláně v hornině třídy těžitelnosti II skupiny 4 a 5 se zhutněním strojně | m2 | 1745.4 |  | 0 | CS ÚRS 2024 02 |  | základní |  | 0 | 0 | 0 | 0 | 0 | 4 | K | 2 |  |  |  | ROZPOCET |  |  |  | 0 | 0 | 0 | 0 | 0 | 1 | 0 | 4 | 705687756
| Online PSC |  | https://podminky.urs.cz/item/CS_URS_2024_02/181951114 | [14 empty] | Online PSC | 2
32 | K | 185804312 | Zalití rostlin vodou plocha přes 20 m2 | m3 | 34.908 |  | 0 | CS ÚRS 2024 02 |  | základní |  | 0 | 0 | 0 | 0 | 0 | 4 | K | 2 |  |  |  | ROZPOCET |  |  |  | 0 | 0 | 0 | 0 | 0 | 1 | 0 | 4 | 824555317
| Online PSC |  | https://podminky.urs.cz/item/CS_URS_2024_02/185804312 | [14 empty] | Online PSC | 2
33 | K | R1Z01 | Převázky, rozpěry - ocelové dočasné, montáž, demontáž, dodávka... | t | 41.732 |  | 0 |  |  | základní |  | 0 | 0 | 0 | 0 | 0 | 4 | K | 2 |  |  |  | ROZPOCET |  |  |  | 0 | 0 | 0 | 0 | 0 | 1 | 0 | 4 | 1311563558
| P |  | Poznámka k položce: VV pol. 2.5 | [14 empty] | P | 2
| VV |  | "Převázky 2xU140 – (1122,01 m*16 kg/m)*2" 35904,3/1000 |  | 35.904 | [12 empty] | VV | 2 | 2 | True | 0 | ROZPOCET
| VV |  | "Rozpěry Tr. 114/10 – dl. 3,9 m. 140 ks, dl. 3,9 m. 66 ks – (3,9*140+3,9*66)*25,7 = 20647,38 kg" 20647/1000 |  | 20.647 | [12 empty] | VV | 2 | 2 | True | 0 | ROZPOCET
| VV |  | "Šikmé rozpěry Tr. 114/10 – dl. 4,39 m. 66 ks – (4,39*66)*25,7 = 7446,32 kg" 7446,32/1000 |  | 7.446 | [12 empty] | VV | 2 | 2 | True | 0 | ROZPOCET
| VV |  | "Rozpěry Tr. 114,3/3,5 – dl. 0,9 m. 66 ks – (0,9*66)*9,56 = 567,86 kg" 567,86/1000 |  | 0.568 | [12 empty] | VV | 2 | 2 | True | 0 | ROZPOCET
| VV |  | "Šikmé rozpěry Tr. 114,3/3,5 – dl. 1,27 m. 66 ks – (1,27*66)*9,56 = 801,32 kg" 801,32/1000 |  | 0.801 | [12 empty] | VV | 2 | 2 | True | 0 | ROZPOCET
| VV |  | "Rozpěry Tr. 127/10 – dl. 5,05 m. 6 ks – (5,05*6)*28,9 = 875,67 kg" 875,67/1000 |  | 0.876 | [12 empty] | VV | 2 | 2 | True | 0 | ROZPOCET
| VV |  | Mezisoučet |  | 66.242 | [12 empty] | VV | 2 | 3 | True | 0 | ROZPOCET
| VV |  | 66,242*0,6 |  | 39.745 | [12 empty] | VV | 2 | 2 | True | 0 | ROZPOCET
| VV |  | "Spojovací materiál – 3% z celkové váhy železa" 1987,29/1000 |  | 1.987 | [12 empty] | VV | 2 | 2 | True | 0 | ROZPOCET
| VV |  | Mezisoučet |  | 41.732 | [12 empty] | VV | 2 | 3 | True | 1 | ROZPOCET
34 | M | 60512125R | hranol stavební řezivo průřezu do 120cm2 do dl 6m | m3 | 16.21 |  | 0 |  |  | základní |  | 0 | 0.55 | 8.9155 | 0 | 0 | 8 | M | 2 |  |  |  | ROZPOCET |  |  |  | 0 | 0 | 0 | 0 | 0 | 1 | 0 | 4 | -1749979374
| P |  | Poznámka k položce: D+M | [14 empty] | P | 2
| VV |  | "Převázky dřevěné 160/60 – 876,4*0,0096 = 8,41 m3 "8,41 |  | 8.41 | [12 empty] | VV | 2 | 2 | True | 0 | ROZPOCET
| VV |  | "Rozpěry z dřevěných trámů 160/160 – dl. 1,36 m. 212 ks, dl. 0,7 m. 6 ks, dl. 2,05 m. 6 ks – (1,36*212+0,7*6+2,05*6)*0,0256 = 7,8 m3 " 7,8 |  | 7.8 | [12 empty] | VV | 2 | 2 | True | 0 | ROZPOCET
| VV |  | Součet |  | 16.21 | [12 empty] | VV | 2 | 4 | True | 1 | ROZPOCET
| D | 2 | Zakládání |  |  |  | 0 |  |  |  |  | 0 |  | 450.9444 |  | 0 | 1 | D | 1 |  |  |  | ROZPOCET | [9 empty] | 0
35 | K | 226123111 | Vrty velkoprofilové šikmé nezapažené D přes 550 do 650 mm hl od 0 do 5 m hornina I | m | 1750 |  | 0 | CS ÚRS 2024 02 |  | základní |  | 0 | 3e-05 | 0.0525 | 0 | 0 | 4 | K | 2 |  |  |  | ROZPOCET |  |  |  | 0 | 0 | 0 | 0 | 0 | 1 | 0 | 4 | -1853788414
| Online PSC |  | https://podminky.urs.cz/item/CS_URS_2024_02/226123111 | [14 empty] | Online PSC | 2
| VV |  | 0,7*2500 "VV pol. 2.8" |  | 1750 | [12 empty] | VV | 2 | 2 | True | 1 | ROZPOCET
36 | K | 226123112 | Vrty velkoprofilové šikmé nezapažené D přes 550 do 650 mm hl od 0 do 5 m hornina II | m | 500 |  | 0 | CS ÚRS 2024 02 |  | základní |  | 0 | 4e-05 | 0.02 | 0 | 0 | 4 | K | 2 |  |  |  | ROZPOCET |  |  |  | 0 | 0 | 0 | 0 | 0 | 1 | 0 | 4 | -289125442
| Online PSC |  | https://podminky.urs.cz/item/CS_URS_2024_02/226123112 | [14 empty] | Online PSC | 2
| VV |  | 0,2*2500 "VV pol. 2.8" |  | 500 | [12 empty] | VV | 2 | 2 | True | 1 | ROZPOCET
37 | K | 226123113 | Vrty velkoprofilové šikmé nezapažené D přes 550 do 650 mm hl od 0 do 5 m hornina III | m | 250 |  | 0 | CS ÚRS 2024 02 |  | základní |  | 0 | 4e-05 | 0.01 | 0 | 0 | 4 | K | 2 |  |  |  | ROZPOCET |  |  |  | 0 | 0 | 0 | 0 | 0 | 1 | 0 | 4 | -862226109
| Online PSC |  | https://podminky.urs.cz/item/CS_URS_2024_02/226123113 | [14 empty] | Online PSC | 2
| VV |  | 0,1*2500 "VV pol. 2.8" |  | 250 | [12 empty] | VV | 2 | 2 | True | 1 | ROZPOCET
38 | K | 273313611 | Základové desky z betonu tř. C 16/20 | m3 | 195.94 |  | 0 | CS ÚRS 2024 02 |  | základní |  | 0 | 2.301 | 450.8619 | 0 | 0 | 4 | K | 2 |  |  |  | ROZPOCET |  |  |  | 0 | 0 | 0 | 0 | 0 | 1 | 0 | 4 | 1766390741
| Online PSC |  | https://podminky.urs.cz/item/CS_URS_2024_02/273313611 | [14 empty] | Online PSC | 2
| VV |  | 195,94 "VV pol. 3.1" |  | 195.94 | [12 empty] | VV | 2 | 2 | True | 1 | ROZPOCET
| D | 3 | Svislé a kompletní konstrukce |  |  |  | 0 |  |  |  |  | 0 |  | 350.8157 |  | 0 | 1 | D | 1 |  |  |  | ROZPOCET | [9 empty] | 0
39 | K | 321321116 | Konstrukce vodních staveb ze ŽB mrazuvzdorného tř. C 30/37 | m3 | 2013.8 |  | 0 | CS ÚRS 2024 02 |  | základní |  | 0 | 0 | 0 | 0 | 0 | 4 | K | 2 |  |  |  | ROZPOCET |  |  |  | 0 | 0 | 0 | 0 | 0 | 1 | 0 | 4 | 1503960465
| Online PSC |  | https://podminky.urs.cz/item/CS_URS_2024_02/321321116 | [14 empty] | Online PSC | 2
| VV |  | 2013,8 "VV pol. 3.2" |  | 2013.8 | [12 empty] | VV | 2 | 2 | True | 1 | ROZPOCET
40 | K | 321351010 | Bednění konstrukcí vodních staveb rovinné - zřízení | m2 | 1418.48 |  | 0 | CS ÚRS 2024 02 |  | základní |  | 0 | 0.00865 | 12.2699 | 0 | 0 | 4 | K | 2 |  |  |  | ROZPOCET |  |  |  | 0 | 0 | 0 | 0 | 0 | 1 | 0 | 4 | -1195122133
| Online PSC |  | https://podminky.urs.cz/item/CS_URS_2024_02/321351010 | [14 empty] | Online PSC | 2
| VV |  | 1418,48 "VV pol. 3.3" |  | 1418.48 | [12 empty] | VV | 2 | 2 | True | 1 | ROZPOCET
41 | K | 321351010_R | Bednění konstrukcí z překližky rovinné - zřízení | m2 | 484.9 |  | 0 |  |  | základní |  | 0 | 0.00865 | 4.1944 | 0 | 0 | 4 | K | 2 |  |  |  | ROZPOCET |  |  |  | 0 | 0 | 0 | 0 | 0 | 1 | 0 | 4 | -69434623
| VV |  | 484,9 "1/T" |  | 484.9 | [12 empty] | VV | 2 | 2 | True | 0 | ROZPOCET
| VV |  | Součet |  | 484.9 | [12 empty] | VV | 2 | 4 | True | 1 | ROZPOCET
42 | M | 60621148 | překližka vodovzdorná hladká/hladká bříza tl 18mm | m2 | 509.145 |  | 0 | CS ÚRS 2024 02 |  | základní |  | 0 | 0.0131 | 6.6698 | 0 | 0 | 8 | M | 2 |  |  |  | ROZPOCET |  |  |  | 0 | 0 | 0 | 0 | 0 | 1 | 0 | 4 | 160174748
| P |  | Poznámka k položce: 6/P | [14 empty] | P | 2
| VV |  | 484,9*1,05 'Přepočtené koeficientem množství |  | 509.145 | [12 empty] | VV | 2 | 2 | False | 1 | ROZPOCET
43 | K | 321351020 | Bednění konstrukcí vodních staveb válcově zakřivené - zřízení | m2 | 981.68 |  | 0 | CS ÚRS 2024 02 |  | základní |  | 0 | 0.00976 | 9.5812 | 0 | 0 | 4 | K | 2 |  |  |  | ROZPOCET |  |  |  | 0 | 0 | 0 | 0 | 0 | 1 | 0 | 4 | 702118138
| Online PSC |  | https://podminky.urs.cz/item/CS_URS_2024_02/321351020 | [14 empty] | Online PSC | 2
| VV |  | 981,68"VV pol. 3.5" |  | 981.68 | [12 empty] | VV | 2 | 2 | True | 1 | ROZPOCET
44 | K | 321352010 | Bednění konstrukcí vodních staveb rovinné - odstranění | m2 | 1418.48 |  | 0 | CS ÚRS 2024 02 |  | základní |  | 0 | 0 | 0 | 0 | 0 | 4 | K | 2 |  |  |  | ROZPOCET |  |  |  | 0 | 0 | 0 | 0 | 0 | 1 | 0 | 4 | -625298847
| Online PSC |  | https://podminky.urs.cz/item/CS_URS_2024_02/321352010 | [14 empty] | Online PSC | 2
45 | K | 321352010_R | Bednění konstrukcí z překližky rovinné - odstranění | m2 | 484.9 |  | 0 |  |  | základní |  | 0 | 0 | 0 | 0 | 0 | 4 | K | 2 |  |  |  | ROZPOCET |  |  |  | 0 | 0 | 0 | 0 | 0 | 1 | 0 | 4 | 1291490919
46 | K | 321352020 | Bednění konstrukcí vodních staveb válcově zakřivené - odstranění | m2 | 981.68 |  | 0 | CS ÚRS 2024 02 |  | základní |  | 0 | 0 | 0 | 0 | 0 | 4 | K | 2 |  |  |  | ROZPOCET |  |  |  | 0 | 0 | 0 | 0 | 0 | 1 | 0 | 4 | 1537378780
| Online PSC |  | https://podminky.urs.cz/item/CS_URS_2024_02/321352020 | [14 empty] | Online PSC | 2
47 | K | 321366111 | Výztuž železobetonových konstrukcí vodních staveb z oceli 10 505 D do 12 mm | t | 12.099 |  | 0 | CS ÚRS 2024 02 |  | základní |  | 0 | 1.0953 | 13.2518 | 0 | 0 | 4 | K | 2 |  |  |  | ROZPOCET |  |  |  | 0 | 0 | 0 | 0 | 0 | 1 | 0 | 4 | 1884164136
| Online PSC |  | https://podminky.urs.cz/item/CS_URS_2024_02/321366111 | [14 empty] | Online PSC | 2
| VV |  | 12,099 "VV pol. 3.7" |  | 12.099 | [12 empty] | VV | 2 | 2 | True | 1 | ROZPOCET
48 | K | 321366112 | Výztuž železobetonových konstrukcí vodních staveb z oceli 10 505 D do 32 mm | t | 191.799 |  | 0 | CS ÚRS 2024 02 |  | základní |  | 0 | 1.0556 | 202.463 | 0 | 0 | 4 | K | 2 |  |  |  | ROZPOCET |  |  |  | 0 | 0 | 0 | 0 | 0 | 1 | 0 | 4 | 415041220
| Online PSC |  | https://podminky.urs.cz/item/CS_URS_2024_02/321366112 | [14 empty] | Online PSC | 2
| VV |  | 191,799 "VV pol. 3.8" |  | 191.799 | [12 empty] | VV | 2 | 2 | True | 1 | ROZPOCET
49 | K | 321R001 | Matrice z polyuretanu imitace kamenného zdiva | m2 | 478.5 |  | 0 |  |  | základní |  | 0 | 0 | 0 | 0 | 0 | 4 | K | 2 |  |  |  | ROZPOCET |  |  |  | 0 | 0 | 0 | 0 | 0 | 1 | 0 | 4 | 1527838314
| P |  | Poznámka k položce: celkem plocha 874,4 m2 | [14 empty] | P | 2
| VV |  | 11*15*2,9 "min m2 s opakováním, 11/P" |  | 478.5 | [12 empty] | VV | 2 | 2 | True | 1 | ROZPOCET
50 | K | 321R002 | Trojúhelníková lišta 15/15/21 mm do bednění | m | 855.23 |  | 0 |  |  | základní |  | 0 | 0 | 0 | 0 | 0 | 4 | K | 2 |  |  |  | ROZPOCET |  |  |  | 0 | 0 | 0 | 0 | 0 | 1 | 0 | 4 | -519189211
| VV |  | 855,23 "12/P" |  | 855.23 | [12 empty] | VV | 2 | 2 | True | 1 | ROZPOCET
51 | K | 321R003 | Okapová lišta do bednění s vícenásobným použitím | kplt | 1 |  | 0 |  |  | základní |  | 0 | 0 | 0 | 0 | 0 | 4 | K | 2 |  |  |  | ROZPOCET |  |  |  | 0 | 0 | 0 | 0 | 0 | 1 | 0 | 4 | 1082424079
| P |  | Poznámka k položce: 13/P celkem 412,7 m | [14 empty] | P | 2
52 | K | 348351111 | Bednění římsového zábradlí a svodidla - zřízení | m2 | 244 |  | 0 | CS ÚRS 2024 02 |  | základní |  | 0 | 0.00401 | 0.97844 | 0 | 0 | 4 | K | 2 |  |  |  | ROZPOCET |  |  |  | 0 | 0 | 0 | 0 | 0 | 1 | 0 | 4 | 158921457
| Online PSC |  | https://podminky.urs.cz/item/CS_URS_2024_02/348351111 | [14 empty] | Online PSC | 2
| VV |  | 244 "VV pol. 3.6" |  | 244 | [12 empty] | VV | 2 | 2 | True | 1 | ROZPOCET
53 | K | 348351311 | Bednění římsového zábradlí a svodidla - odstranění | m2 | 244 |  | 0 | CS ÚRS 2024 02 |  | základní |  | 0 | 4e-05 | 0.00976 | 0 | 0 | 4 | K | 2 |  |  |  | ROZPOCET |  |  |  | 0 | 0 | 0 | 0 | 0 | 1 | 0 | 4 | -549676558
| Online PSC |  | https://podminky.urs.cz/item/CS_URS_2024_02/348351311 | [14 empty] | Online PSC | 2
54 | K | R321351010 | Bednění konstrukcí vodních staveb - negativní, zřízení | m2 | 1165.22 |  | 0 |  |  | základní |  | 0 | 0.08702 | 101.3974 | 0 | 0 | 4 | K | 2 |  |  |  | ROZPOCET |  |  |  | 0 | 0 | 0 | 0 | 0 | 1 | 0 | 4 | -1174716062
| VV |  | 1165,22 "VV pol. 3.4" |  | 1165.22 | [12 empty] | VV | 2 | 2 | True | 1 | ROZPOCET
55 | K | R321351011 | Bednění konstrukcí vodních staveb - negativní, odstranění | m2 | 1165.22 |  | 0 |  |  | základní |  | 0 | 0 | 0 | 0 | 0 | 4 | K | 2 |  |  |  | ROZPOCET |  |  |  | 0 | 0 | 0 | 0 | 0 | 1 | 0 | 4 | -426229657
| D | 4 | Vodorovné konstrukce |  |  |  | 0 |  |  |  |  | 0 |  | 2012.0105 |  | 0 | 1 | D | 1 |  |  |  | ROZPOCET | [9 empty] | 0
56 | K | 462512270_R001 | Zához z lomového kamene s proštěrkováním z místního materiálu z terénu hmotnost do 200 kg (TKZ) | m3 | 826.6 |  | 0 |  |  | základní |  | 0 | 2.4341 | 2012.0105 | 0 | 0 | 4 | K | 2 |  |  |  | ROZPOCET |  |  |  | 0 | 0 | 0 | 0 | 0 | 1 | 0 | 4 | 9611870
| P |  | Poznámka k položce: Proštěrkování kamenem (30 % objemu) fr. 16/30 z místního natříděného materiálu, vč dovozu | [14 empty] | P | 2
| VV |  | 826,6 "VV pol. 4.1" |  | 826.6 | [12 empty] | VV | 2 | 2 | True | 1 | ROZPOCET
| D | 5 | Komunikace pozemní |  |  |  | 0 |  |  |  |  | 0 |  | 6.8868 |  | 0 | 1 | D | 1 |  |  |  | ROZPOCET | [9 empty] | 0
57 | K | 591141111 | Kladení dlažby z kostek velkých z kamene na MC tl 50 mm | m2 | 11.17 |  | 0 | CS ÚRS 2024 02 |  | základní |  | 0 | 0.19536 | 2.1822 | 0 | 0 | 4 | K | 2 |  |  |  | ROZPOCET |  |  |  | 0 | 0 | 0 | 0 | 0 | 1 | 0 | 4 | -900874144
| Online PSC |  | https://podminky.urs.cz/item/CS_URS_2024_02/591141111 | [14 empty] | Online PSC | 2
| VV |  | 11,17 "1/K" |  | 11.17 | [12 empty] | VV | 2 | 2 | True | 1 | ROZPOCET
58 | M | 58381008 | kostka štípaná dlažební žula velká 15/17 | m2 | 11.282 |  | 0 | CS ÚRS 2024 02 |  | základní |  | 0 | 0.417 | 4.7046 | 0 | 0 | 8 | M | 2 |  |  |  | ROZPOCET |  |  |  | 0 | 0 | 0 | 0 | 0 | 1 | 0 | 4 | 298144964
| VV |  | 11,17*1,01 'Přepočtené koeficientem množství |  | 11.282 | [12 empty] | VV | 2 | 2 | False | 1 | ROZPOCET
| D | 8 | Trubní vedení |  |  |  | 0 |  |  |  |  | 0 |  | 6.6989 |  | 0 | 1 | D | 1 |  |  |  | ROZPOCET | [9 empty] | 0
59 | K | 877260330 | Montáž spojek na kanalizačním potrubí z PP nebo tvrdého PVC-U trub hladkých plnostěnných DN 100 | kus | 278 |  | 0 | CS ÚRS 2024 02 |  | základní |  | 0 | 0 | 0 | 0 | 0 | 4 | K | 2 |  |  |  | ROZPOCET |  |  |  | 0 | 0 | 0 | 0 | 0 | 1 | 0 | 4 | 54159943
| Online PSC |  | https://podminky.urs.cz/item/CS_URS_2024_02/877260330 | [14 empty] | Online PSC | 2
| P |  | Poznámka k položce: 4/P | [14 empty] | P | 2
| VV |  | 278 "3/P" |  | 278 | [12 empty] | VV | 2 | 2 | True | 1 | ROZPOCET
60 | M | 28611738 | spojka dvouhrdlá kanalizační PVC DN 110 | kus | 278 |  | 0 | CS ÚRS 2024 02 |  | základní |  | 0 | 0.00019 | 0.05282 | 0 | 0 | 8 | M | 2 |  |  |  | ROZPOCET |  |  |  | 0 | 0 | 0 | 0 | 0 | 1 | 0 | 4 | -128031760
61 | M | 28615691 | zátka hrdlová odpadní HTM DN 110 | kus | 278 |  | 0 | CS ÚRS 2024 02 |  | základní |  | 0 | 7e-05 | 0.01946 | 0 | 0 | 8 | M | 2 |  |  |  | ROZPOCET |  |  |  | 0 | 0 | 0 | 0 | 0 | 1 | 0 | 4 | 654733768
62 | K | 891352421 | Montáž koncových klapek PE-HD na kolmou stěnu DN 200 | kus | 10 |  | 0 | CS ÚRS 2024 02 |  | základní |  | 0 | 0 | 0 | 0 | 0 | 4 | K | 2 |  |  |  | ROZPOCET |  |  |  | 0 | 0 | 0 | 0 | 0 | 1 | 0 | 4 | -1981852227
| Online PSC |  | https://podminky.urs.cz/item/CS_URS_2024_02/891352421 | [14 empty] | Online PSC | 2
63 | M | 42283002 | klapka koncová PE-HD na PVC a PE-HD odpadní potrubí DN 200 | kus | 10 |  | 0 | CS ÚRS 2024 02 |  | základní |  | 0 | 0.01 | 0.1 | 0 | 0 | 8 | M | 2 |  |  |  | ROZPOCET |  |  |  | 0 | 0 | 0 | 0 | 0 | 1 | 0 | 4 | -339632123
| P |  | Poznámka k položce: 9/P | [14 empty] | P | 2
64 | K | 895941302 | Osazení vpusti uliční DN 450 z betonových dílců dno s kalištěm | kus | 10 |  | 0 | CS ÚRS 2024 02 |  | základní |  | 0 | 0.12422 | 1.2422 | 0 | 0 | 4 | K | 2 |  |  |  | ROZPOCET |  |  |  | 0 | 0 | 0 | 0 | 0 | 1 | 0 | 4 | 840900520
| Online PSC |  | https://podminky.urs.cz/item/CS_URS_2024_02/895941302 | [14 empty] | Online PSC | 2
| VV |  | 10 "2/B" |  | 10 | [12 empty] | VV | 2 | 2 | True | 1 | ROZPOCET
65 | M | 59224495 | vpusť uliční DN 450 kaliště nízké 450/240x50mm | kus | 10 |  | 0 | CS ÚRS 2024 02 |  | základní |  | 0 | 0.067 | 0.67 | 0 | 0 | 8 | M | 2 |  |  |  | ROZPOCET |  |  |  | 0 | 0 | 0 | 0 | 0 | 1 | 0 | 4 | -1599716719
66 | K | 895941314 | Osazení vpusti uliční DN 450 z betonových dílců skruž horní 570 mm | kus | 10 |  | 0 | CS ÚRS 2024 02 |  | základní |  | 0 | 0.02972 | 0.2972 | 0 | 0 | 4 | K | 2 |  |  |  | ROZPOCET |  |  |  | 0 | 0 | 0 | 0 | 0 | 1 | 0 | 4 | -1019492264
| Online PSC |  | https://podminky.urs.cz/item/CS_URS_2024_02/895941314 | [14 empty] | Online PSC | 2
| VV |  | 10 "2/B" |  | 10 | [12 empty] | VV | 2 | 2 | True | 1 | ROZPOCET
67 | M | 59223858 | skruž betonová horní pro uliční vpusť 450x570x50mm | kus | 10 |  | 0 | CS ÚRS 2024 02 |  | základní |  | 0 | 0.111 | 1.11 | 0 | 0 | 8 | M | 2 |  |  |  | ROZPOCET |  |  |  | 0 | 0 | 0 | 0 | 0 | 1 | 0 | 4 | -1789693908
68 | K | 895941322 | Osazení vpusti uliční DN 450 z betonových dílců skruž středová 295 mm | kus | 10 |  | 0 | CS ÚRS 2024 02 |  | základní |  | 0 | 0.02972 | 0.2972 | 0 | 0 | 4 | K | 2 |  |  |  | ROZPOCET |  |  |  | 0 | 0 | 0 | 0 | 0 | 1 | 0 | 4 | -1280672800
| Online PSC |  | https://podminky.urs.cz/item/CS_URS_2024_02/895941322 | [14 empty] | Online PSC | 2
| VV |  | 10 "2/B" |  | 10 | [12 empty] | VV | 2 | 2 | True | 1 | ROZPOCET
69 | M | 59223862 | skruž betonová středová pro uliční vpusť 450x295x50mm | kus | 10 |  | 0 | CS ÚRS 2024 02 |  | základní |  | 0 | 0.057 | 0.57 | 0 | 0 | 8 | M | 2 |  |  |  | ROZPOCET |  |  |  | 0 | 0 | 0 | 0 | 0 | 1 | 0 | 4 | -642013826
70 | K | 895941331 | Osazení vpusti uliční DN 450 z betonových dílců skruž průběžná s výtokem | kus | 10 |  | 0 | CS ÚRS 2024 02 |  | základní |  | 0 | 0.02972 | 0.2972 | 0 | 0 | 4 | K | 2 |  |  |  | ROZPOCET |  |  |  | 0 | 0 | 0 | 0 | 0 | 1 | 0 | 4 | 1546272198
| Online PSC |  | https://podminky.urs.cz/item/CS_URS_2024_02/895941331 | [14 empty] | Online PSC | 2
| VV |  | 10"2/B" |  | 10 | [12 empty] | VV | 2 | 2 | True | 1 | ROZPOCET
71 | M | 59224491 | skruž betonová s odtokem 200mm pro uliční vpusť 450x450x50mm | kus | 10 |  | 0 | CS ÚRS 2024 02 |  | základní |  | 0 | 0.09 | 0.9 | 0 | 0 | 8 | M | 2 |  |  |  | ROZPOCET |  |  |  | 0 | 0 | 0 | 0 | 0 | 1 | 0 | 4 | 771413581
72 | K | 5922R001 | Vyrovnávací prstenec pro uliční vpust 45/6 | kus | 10 |  | 0 |  |  | základní |  | 0 | 0 | 0 | 0 | 0 | 4 | K | 2 |  |  |  | ROZPOCET |  |  |  | 0 | 0 | 0 | 0 | 0 | 1 | 0 | 4 | -1135045832
| P |  | Poznámka k položce: 2/B | [14 empty] | P | 2
73 | K | 5922R002 | Kalový koš 504/350 | kus | 10 |  | 0 |  |  | základní |  | 0 | 0.0065 | 0.065 | 0 | 0 | 4 | K | 2 |  |  |  | ROZPOCET |  |  |  | 0 | 0 | 0 | 0 | 0 | 1 | 0 | 4 | -860257096
| P |  | Poznámka k položce: 2/B | [14 empty] | P | 2
74 | K | 5922R003 | Litinová míž pro uliční vpust C250 | kus | 10 |  | 0 |  |  | základní |  | 0 | 0.105 | 1.05 | 0 | 0 | 4 | K | 2 |  |  |  | ROZPOCET |  |  |  | 0 | 0 | 0 | 0 | 0 | 1 | 0 | 4 | 119007075
| P |  | Poznámka k položce: 2/B | [14 empty] | P | 2
75 | K | 8R002 | Vyúst drenážního potrubí, nerez tr. 108x2mm dl. 250 mm | kus | 278 |  | 0 |  |  | základní |  | 0 | 0.0001 | 0.0278 | 0 | 0 | 4 | K | 2 |  |  |  | ROZPOCET |  |  |  | 0 | 0 | 0 | 0 | 0 | 1 | 0 | 4 | 1728971768
| P |  | Poznámka k položce: 3/Z | [14 empty] | P | 2
| D | 9 | Ostatní konstrukce a práce, bourání |  |  |  | 0 |  |  |  |  | 0 |  | 120.2272 |  | 0 | 1 | D | 1 |  |  |  | ROZPOCET | [9 empty] | 0
76 | K | 9 R001 | Zkušební betonáž s matricí (11/P) mimo prostor stavební jámy na zkušebním vzorku o ploše min. 2,0 x 2,0 m, tl. min 0,5 m | kplt | 1 |  | 0 |  |  | základní |  | 0 | 0 | 0 | 0 | 0 | 4 | K | 2 |  |  |  | ROZPOCET |  |  |  | 0 | 0 | 0 | 0 | 0 | 1 | 0 | 4 | 208289915
77 | K | 931992121 | Výplň dilatačních spár z extrudovaného polystyrénu tl 20 mm | m2 | 179.22 |  | 0 | CS ÚRS 2024 02 |  | základní |  | 0 | 0.00063 | 0.11291 | 0 | 0 | 4 | K | 2 |  |  |  | ROZPOCET |  |  |  | 0 | 0 | 0 | 0 | 0 | 1 | 0 | 4 | -949609483
| Online PSC |  | https://podminky.urs.cz/item/CS_URS_2024_02/931992121 | [14 empty] | Online PSC | 2
| VV |  | 179,22"6/P" |  | 179.22 | [12 empty] | VV | 2 | 2 | True | 1 | ROZPOCET
78 | K | 935112211 | Osazení příkopového žlabu do betonu tl 100 mm z betonových tvárnic š 800 mm | m | 401 |  | 0 | CS ÚRS 2024 02 |  | základní |  | 0 | 0.16371 | 65.6477 | 0 | 0 | 4 | K | 2 |  |  |  | ROZPOCET |  |  |  | 0 | 0 | 0 | 0 | 0 | 1 | 0 | 4 | -1698956465
| Online PSC |  | https://podminky.urs.cz/item/CS_URS_2024_02/935112211 | [14 empty] | Online PSC | 2
| VV |  | 401"1/B" |  | 401 | [12 empty] | VV | 2 | 2 | True | 1 | ROZPOCET
79 | M | 59227029 | žlabovka příkopová betonová 500x680x60mm | m | 401 |  | 0 | CS ÚRS 2024 02 |  | základní |  | 0 | 0.134 | 53.734 | 0 | 0 | 8 | M | 2 |  |  |  | ROZPOCET |  |  |  | 0 | 0 | 0 | 0 | 0 | 1 | 0 | 4 | 1037742925
80 | K | 953333115 | PVC těsnící pás do pracovních spar betonových kcí vnitřní š 150 mm | m | 436.09 |  | 0 | CS ÚRS 2024 02 |  | základní |  | 0 | 0.00126 | 0.54947 | 0 | 0 | 4 | K | 2 |  |  |  | ROZPOCET |  |  |  | 0 | 0 | 0 | 0 | 0 | 1 | 0 | 4 | 1557006210
| Online PSC |  | https://podminky.urs.cz/item/CS_URS_2024_02/953333115 | [14 empty] | Online PSC | 2
| VV |  | 436,09 "2/P" |  | 436.09 | [12 empty] | VV | 2 | 2 | True | 1 | ROZPOCET
81 | K | 953333318 | PVC těsnící pás do dilatačních spar betonových kcí vnitřní š 190 mm | m | 122.9 |  | 0 | CS ÚRS 2024 02 |  | základní |  | 0 | 0.00149 | 0.18312 | 0 | 0 | 4 | K | 2 |  |  |  | ROZPOCET |  |  |  | 0 | 0 | 0 | 0 | 0 | 1 | 0 | 4 | 853995981
| Online PSC |  | https://podminky.urs.cz/item/CS_URS_2024_02/953333318 | [14 empty] | Online PSC | 2
| VV |  | 122,9 "1/P" |  | 122.9 | [12 empty] | VV | 2 | 2 | True | 1 | ROZPOCET
| D | 998 | Přesun hmot |  |  |  | 0 |  |  |  |  | 0 |  | 0 |  | 0 | 1 | D | 1 |  |  |  | ROZPOCET | [9 empty] | 0
82 | K | 998332011 | Přesun hmot pro úpravy vodních toků a kanály | t | 4404.576 |  | 0 | CS ÚRS 2024 02 |  | základní |  | 0 | 0 | 0 | 0 | 0 | 4 | K | 2 |  |  |  | ROZPOCET |  |  |  | 0 | 0 | 0 | 0 | 0 | 1 | 0 | 4 | 2040169929
| Online PSC |  | https://podminky.urs.cz/item/CS_URS_2024_02/998332011 | [14 empty] | Online PSC | 2
| D | PSV | Práce a dodávky PSV |  |  |  | 0 |  |  |  |  | 0 |  | 17.8919 |  | 0 | 2 | D | 0 |  |  |  | ROZPOCET | [9 empty] | 0
| D | 711 | Izolace proti vodě, vlhkosti a plynům |  |  |  | 0 |  |  |  |  | 0 |  | 0.28808 |  | 0 | 2 | D | 1 |  |  |  | ROZPOCET | [9 empty] | 0
83 | K | 711792183R | Izolace proti vodě těsnění svislých dilatačních spár těsnícím provazcem a trvale pružným tmelem | m | 288.08 |  | 0 |  |  | základní |  | 0 | 0.001 | 0.28808 | 0 | 0 | 16 | K | 2 |  |  |  | ROZPOCET |  |  |  | 0 | 0 | 0 | 0 | 0 | 1 | 0 | 16 | -2105714003
| VV |  | 288,08 "7/P a 8/P" |  | 288.08 | [12 empty] | VV | 2 | 2 | True | 1 | ROZPOCET
| D | 721 | Zdravotechnika - vnitřní kanalizace |  |  |  | 0 |  |  |  |  | 0 |  | 0.40782 |  | 0 | 2 | D | 1 |  |  |  | ROZPOCET | [9 empty] | 0
84 | K | 721173401.OSM | Potrubí kanalizační KG-Systém SN 4 svodné DN 110 | m | 278 |  | 0 |  |  | základní |  | 0 | 0.00129 | 0.35862 | 0 | 0 | 16 | K | 2 |  |  |  | ROZPOCET |  |  |  | 0 | 0 | 0 | 0 | 0 | 1 | 0 | 16 | 2040384024
| VV |  | 278 "3/P" |  | 278 | [12 empty] | VV | 2 | 2 | True | 1 | ROZPOCET
85 | K | 721173404 | Potrubí kanalizační z PVC SN 4 svodné DN 200 | m | 10 |  | 0 | CS ÚRS 2024 02 |  | základní |  | 0 | 0.00492 | 0.0492 | 0 | 0 | 16 | K | 2 |  |  |  | ROZPOCET |  |  |  | 0 | 0 | 0 | 0 | 0 | 1 | 0 | 16 | 1487844466
| Online PSC |  | https://podminky.urs.cz/item/CS_URS_2024_02/721173404 | [14 empty] | Online PSC | 2
| VV |  | 10*0,5"4/P" |  | 5 | [12 empty] | VV | 2 | 2 | True | 0 | ROZPOCET
| VV |  | 10*0,5 |  | 5 | [12 empty] | VV | 2 | 2 | True | 0 | ROZPOCET
| VV |  | Součet |  | 10 | [12 empty] | VV | 2 | 4 | True | 1 | ROZPOCET
| D | 767 | Konstrukce zámečnické |  |  |  | 0 |  |  |  |  | 0 |  | 17.196 |  | 0 | 2 | D | 1 |  |  |  | ROZPOCET | [9 empty] | 0
86 | K | 911121111 | Montáž zábradlí ocelového přichyceného vruty do betonového podkladu | m | 426.7 |  | 0 | CS ÚRS 2024 02 |  | základní |  | 0 | 0.0003 | 0.12801 | 0 | 0 | 16 | K | 2 |  |  |  | ROZPOCET |  |  |  | 0 | 0 | 0 | 0 | 0 | 1 | 0 | 16 | 69663666
| Online PSC |  | https://podminky.urs.cz/item/CS_URS_2024_02/911121111 | [14 empty] | Online PSC | 2
| VV |  | 426,7 "2/Z" |  | 426.7 | [12 empty] | VV | 2 | 2 | True | 1 | ROZPOCET
87 | K | 767 R 001 | Zábradlí pozinkované se svislou výplní | m | 426.7 |  | 0 |  |  | základní |  | 0 | 0.04 | 17.068 | 0 | 0 | 16 | K | 2 |  |  |  | ROZPOCET |  |  |  | 0 | 0 | 0 | 0 | 0 | 1 | 0 | 16 | 835469797
| VV |  | 426,7 "2/Z" |  | 426.7 | [12 empty] | VV | 2 | 2 | True | 1 | ROZPOCET
| D | M | Práce a dodávky M |  |  |  | 0 |  |  |  |  | 0 |  | 1.9691 |  | 0 | 3 | D | 0 |  |  |  | ROZPOCET | [9 empty] | 0
| D | 21-M | Elektromontáže |  |  |  | 0 |  |  |  |  | 0 |  | 1.9691 |  | 0 | 3 | D | 1 |  |  |  | ROZPOCET | [9 empty] | 0
88 | K | 210220001 | Montáž uzemňovacího vedení vodičů FeZn pomocí svorek na povrchu páskou do 120 mm2 | m | 1238.1 |  | 0 | CS ÚRS 2024 02 |  | základní |  | 0 | 0 | 0 | 0 | 0 | 64 | K | 2 |  |  |  | ROZPOCET |  |  |  | 0 | 0 | 0 | 0 | 0 | 1 | 0 | 64 | 118920226
| Online PSC |  | https://podminky.urs.cz/item/CS_URS_2024_02/210220001 | [14 empty] | Online PSC | 2
| VV |  | 1238,1 "1/Z" |  | 1238.1 | [12 empty] | VV | 2 | 2 | True | 1 | ROZPOCET
89 | M | 35442062 | pás zemnící 30x4mm FeZn | kg | 1238.1 |  | 0 | CS ÚRS 2024 02 |  | základní |  | 0 | 0.001 | 1.2381 | 0 | 0 | 128 | M | 2 |  |  |  | ROZPOCET |  |  |  | 0 | 0 | 0 | 0 | 0 | 1 | 0 | 128 | 257009703
90 | M | 35442060 | deska zemnící s příložkami 1000x500mm | kus | 43 |  | 0 | CS ÚRS 2024 02 |  | základní |  | 0 | 0.017 | 0.731 | 0 | 0 | 128 | M | 2 |  |  |  | ROZPOCET |  |  |  | 0 | 0 | 0 | 0 | 0 | 1 | 0 | 128 | -1598883670
| D | OST | Ostatní |  |  |  | 0 |  |  |  |  | 0 |  | 0 |  | 0 | 4 | D | 0 |  |  |  | ROZPOCET | [9 empty] | 0
91 | K | O 001 | Statická zátěžová zkouška | kus | 10 |  | 0 |  |  | základní |  | 0 | 0 | 0 | 0 | 0 | 4 | K | 1 |  |  |  | ROZPOCET |  |  |  | 0 | 0 | 0 | 0 | 0 | 1 | 0 | 4 | -530031206
| P |  | Poznámka k položce: VV pol.38 | [14 empty] | P | 1

## 040.21.1 - Dočasné zajišt...
[18 empty] | {ce8e4c73-90d5-4a53-9a67-01ef3e6d92dd} | [5 empty] | nalozeni | 117 | 2
[18 empty] | 2 | [5 empty] | nalozeni_HB | 87 | 2
| KRYCÍ LIST SOUPISU PRACÍ | [7 empty] | v --- níže se nacházejí doplnkové a pomocné údaje k sestavám --- v | [8 empty] | False
Stavba:
Opatření Zátor-Loučky, OHO, Dílčí stavba 02.040 Opatření v úseku Zátor - Loučky
Objekt:
040.21.1 - Dočasné zajištění ČOV
| KSO: |  | 833 21 |  |  | CC-CZ:
| Místo: |  | Zátor |  |  | Datum: | 15. 11. 2024
| Zadavatel: |  |  |  |  | IČ:
|  | Povodí Odry, státní podnik |  |  |  | DIČ:
| Uchazeč: |  |  |  |  | IČ: | Vyplň údaj
|  | Vyplň údaj |  |  |  | DIČ: | Vyplň údaj
| Projektant: |  |  |  |  | IČ:
|  | AQUATIS, a.s. |  |  |  | DIČ:
| Zpracovatel: |  |  |  |  | IČ:
|  | Ing. Michal Jendruščák |  |  |  | DIČ:
Poznámka:
| Cena bez DPH | [5 empty] | 0
|  |  | Základ daně |  |  | Sazba daně | Výše daně
| DPH | základní | 0 |  |  | 21% | 0
|  | snížená | 0 |  |  | 15% | 0
|  | zákl. přenesená | 0 |  |  | 21% | 0
|  | sníž. přenesená | 0 |  |  | 15% | 0
|  | nulová | 0 |  |  | 0% | 0
| Cena s DPH |  |  | v | CZK |  | 0
| Projektant |  |  | Zpracovatel
| Datum a podpis: |  | Razítko | Datum a podpis: |  |  | Razítko
| Objednavatel |  |  | Uchazeč
| Datum a podpis: |  | Razítko | Datum a podpis: |  |  | Razítko
REKAPITULACE ČLENĚNÍ SOUPISU PRACÍ
Stavba:
Opatření Zátor-Loučky, OHO, Dílčí stavba 02.040 Opatření v úseku Zátor - Loučky
Objekt:
040.21.1 - Dočasné zajištění ČOV
Místo: |  |  | Zátor |  |  | Datum: | 15. 11. 2024
Zadavatel: |  |  | Povodí Odry, státní podnik |  |  | Projektant: | AQUATIS, a.s.
Uchazeč: |  |  | Vyplň údaj |  |  | Zpracovatel: | Ing. Michal Jendruščák
Kód dílu - Popis | [6 empty] | Cena celkem [CZK]
Náklady ze soupisu prací | [6 empty] | 0 | [11 empty] | -1
| HSV - Práce a dodávky HSV | [5 empty] | 0
| 1 - Zemní práce | [5 empty] | 0
| 4 - Vodorovné konstrukce | [5 empty] | 0
| 8 - Trubní vedení | [5 empty] | 0
| 998 - Přesun hmot | [5 empty] | 0
SOUPIS PRACÍ
Stavba:
Opatření Zátor-Loučky, OHO, Dílčí stavba 02.040 Opatření v úseku Zátor - Loučky
Objekt:
040.21.1 - Dočasné zajištění ČOV
Místo: |  |  | Zátor |  |  | Datum: | 15. 11. 2024
Zadavatel: |  |  | Povodí Odry, státní podnik |  |  | Projektant: | AQUATIS, a.s.
Uchazeč: |  |  | Vyplň údaj |  |  | Zpracovatel: | Ing. Michal Jendruščák
PČ | Typ | Kód | Popis | MJ | Množství | J.cena [CZK] | Cena celkem [CZK] | Cenová soustava |  | DPH | J. Nh [h] | Nh celkem [h] | J. hmotnost [t] | Hmotnost celkem [t] | J. suť [t] | Suť Celkem [t]
Náklady soupisu celkem | [6 empty] | 0 |  |  |  |  | 0 |  | 620.6941 |  | 0 |  | D | -1 | [13 empty] | 0
| D | HSV | Práce a dodávky HSV |  |  |  | 0 |  |  |  |  | 0 |  | 620.6941 |  | 0 | 1 | D | 0 |  |  |  | ROZPOCET | [9 empty] | 0
| D | 1 | Zemní práce |  |  |  | 0 |  |  |  |  | 0 |  | 0.0037 |  | 0 | 1 | D | 1 |  |  |  | ROZPOCET | [9 empty] | 0
1 | K | 124353101 | Vykopávky pro koryta vodotečí v hornině třídy těžitelnosti II skupiny 4 objem do 1000 m3 strojně | m3 | 125 |  | 0 | CS ÚRS 2024 02 |  | základní |  | 0 | 0 | 0 | 0 | 0 | 4 | K | 2 |  |  |  | ROZPOCET |  |  |  | 0 | 0 | 0 | 0 | 0 | 1 | 0 | 4 | -40841814
| Online PSC |  | https://podminky.urs.cz/item/CS_URS_2024_02/124353101 | [14 empty] | Online PSC | 2
| VV |  | 125 "VV pol. 1.2" |  | 125 | [12 empty] | VV | 2 | 2 | True | 1 | ROZPOCET
2 | K | 127451113 | Vykopávky pod vodou v hornině třídy těžitelnosti II skupiny 5 tl vrstvy přes 0,5 m objem přes 5000 m3 strojně | m3 | 101 |  | 0 | CS ÚRS 2024 02 |  | základní |  | 0 | 0 | 0 | 0 | 0 | 4 | K | 2 |  |  |  | ROZPOCET |  |  |  | 0 | 0 | 0 | 0 | 0 | 1 | 0 | 4 | 1956442693
| Online PSC |  | https://podminky.urs.cz/item/CS_URS_2024_02/127451113 | [14 empty] | Online PSC | 2
| VV |  | 101 "VV pol. 1.3" |  | 101 | [12 empty] | VV | 2 | 2 | True | 1 | ROZPOCET
3 | K | 162351124 | Vodorovné přemístění přes 500 do 1000 m výkopku/sypaniny z hornin třídy těžitelnosti II skupiny 4 a 5 | m3 | 145 |  | 0 | CS ÚRS 2024 02 |  | základní |  | 0 | 0 | 0 | 0 | 0 | 4 | K | 2 |  |  |  | ROZPOCET |  |  |  | 0 | 0 | 0 | 0 | 0 | 1 | 0 | 4 | 1795372116
| Online PSC |  | https://podminky.urs.cz/item/CS_URS_2024_02/162351124 | [14 empty] | Online PSC | 2
| VV |  | 145 "VV pol. 1.4" |  | 145 | [12 empty] | VV | 2 | 2 | True | 1 | ROZPOCET
4 | K | 162651112 | Vodorovné přemístění přes 4 000 do 5000 m výkopku/sypaniny z horniny třídy těžitelnosti I skupiny 1 až 3 | m3 | 27.75 |  | 0 | CS ÚRS 2024 02 |  | základní |  | 0 | 0 | 0 | 0 | 0 | 4 | K | 2 |  |  |  | ROZPOCET |  |  |  | 0 | 0 | 0 | 0 | 0 | 1 | 0 | 4 | 1933215959
| Online PSC |  | https://podminky.urs.cz/item/CS_URS_2024_02/162651112 | [14 empty] | Online PSC | 2
| VV | ornice | 185*0,15 "VV pol. 1.11" |  | 27.75 | [12 empty] | VV | 2 | 2 | True | 1 | ROZPOCET
5 | K | 162651132 | Vodorovné přemístění přes 4 000 do 5000 m výkopku/sypaniny z horniny třídy těžitelnosti II skupiny 4 a 5 | m3 | 176 |  | 0 | CS ÚRS 2024 02 |  | základní |  | 0 | 0 | 0 | 0 | 0 | 4 | K | 2 |  |  |  | ROZPOCET |  |  |  | 0 | 0 | 0 | 0 | 0 | 1 | 0 | 4 | -207822992
| Online PSC |  | https://podminky.urs.cz/item/CS_URS_2024_02/162651132 | [14 empty] | Online PSC | 2
| VV |  | 59 "VV pol. 1.7.2" |  | 59 | [12 empty] | VV | 2 | 2 | True | 0 | ROZPOCET
| VV |  | Mezisoučet |  | 59 | [12 empty] | VV | 2 | 3 | True | 0 | ROZPOCET
| VV |  | 58 "VV pol. 1.7.3" |  | 58 | [12 empty] | VV | 2 | 2 | True | 0 | ROZPOCET
| VV |  | 59 "VV pol. 1.5" |  | 59 | [12 empty] | VV | 2 | 2 | True | 0 | ROZPOCET
| VV | nalozeni | Mezisoučet |  | 117 | [12 empty] | VV | 2 | 3 | True | 0 | ROZPOCET
| VV |  | Součet |  | 176 | [12 empty] | VV | 2 | 4 | True | 1 | ROZPOCET
6 | K | 167151111 | Nakládání výkopku z hornin třídy těžitelnosti I skupiny 1 až 3 přes 100 m3 | m3 | 27.75 |  | 0 | CS ÚRS 2024 02 |  | základní |  | 0 | 0 | 0 | 0 | 0 | 4 | K | 2 |  |  |  | ROZPOCET |  |  |  | 0 | 0 | 0 | 0 | 0 | 1 | 0 | 4 | 2698818
| Online PSC |  | https://podminky.urs.cz/item/CS_URS_2024_02/167151111 | [14 empty] | Online PSC | 2
| VV |  | 0,15*185 "VV pol. 1.11" |  | 27.75 | [12 empty] | VV | 2 | 2 | True | 1 | ROZPOCET
7 | K | 167151112 | Nakládání výkopku z hornin třídy těžitelnosti II skupiny 4 a 5 přes 100 m3 | m3 | 204 |  | 0 | CS ÚRS 2024 02 |  | základní |  | 0 | 0 | 0 | 0 | 0 | 4 | K | 2 |  |  |  | ROZPOCET |  |  |  | 0 | 0 | 0 | 0 | 0 | 1 | 0 | 4 | 1652832405
| Online PSC |  | https://podminky.urs.cz/item/CS_URS_2024_02/167151112 | [14 empty] | Online PSC | 2
| VV |  | nalozeni |  | 117 | [12 empty] | VV | 2 | 2 | True | 0 | ROZPOCET
| VV |  | nalozeni_HB |  | 87 | [12 empty] | VV | 2 | 2 | True | 0 | ROZPOCET
| VV |  | Součet |  | 204 | [12 empty] | VV | 2 | 4 | True | 1 | ROZPOCET
8 | K | 174151101 | Zásyp jam, šachet rýh nebo kolem objektů sypaninou se zhutněním | m3 | 59 |  | 0 | CS ÚRS 2024 02 |  | základní |  | 0 | 0 | 0 | 0 | 0 | 4 | K | 2 |  |  |  | ROZPOCET |  |  |  | 0 | 0 | 0 | 0 | 0 | 1 | 0 | 4 | 1696633345
| Online PSC |  | https://podminky.urs.cz/item/CS_URS_2024_02/174151101 | [14 empty] | Online PSC | 2
| VV |  | 59 "VV pol. 1.6" |  | 59 | [12 empty] | VV | 2 | 2 | True | 1 | ROZPOCET
9 | K | 182151112 | Svahování v zářezech v hornině třídy těžitelnosti II skupiny 4 a 5 strojně | m2 | 361 |  | 0 | CS ÚRS 2024 02 |  | základní |  | 0 | 0 | 0 | 0 | 0 | 4 | K | 2 |  |  |  | ROZPOCET |  |  |  | 0 | 0 | 0 | 0 | 0 | 1 | 0 | 4 | 1820519602
| Online PSC |  | https://podminky.urs.cz/item/CS_URS_2024_02/182151112 | [14 empty] | Online PSC | 2
| VV |  | 361 "VV pol. 1.10" |  | 361 | [12 empty] | VV | 2 | 2 | True | 1 | ROZPOCET
10 | K | R01 001 | Převádění vody staveništěm, ochrana staveniště | kplt | 1 |  | 0 |  |  | základní |  | 0 | 0 | 0 | 0 | 0 | 4 | K | 2 |  |  |  | ROZPOCET |  |  |  | 0 | 0 | 0 | 0 | 0 | 1 | 0 | 4 | 1587920392
| P |  | Poznámka k položce: položka obsahuje: - čerpání vody - pohotovostní soustavu - převedení vody potrubím - zemní hrázky př. jiné - položka bude soutěžena dle §92 odst. 2 dle zákona č.134/2016 Sb. na výkon nebo funkci | [14 empty] | P | 2
11 | K | R162 001 | Třídění kameniva a zeminy na mobilním zařízení | m3 | 145 |  | 0 |  |  | základní |  | 0 | 0 | 0 | 0 | 0 | 4 | K | 2 |  |  |  | ROZPOCET |  |  |  | 0 | 0 | 0 | 0 | 0 | 1 | 0 | 4 | 1078752802
| VV |  | 145 "VV pol. 1.4" |  | 145 | [12 empty] | VV | 2 | 2 | True | 1 | ROZPOCET
12 | K | 162751137 | Vodorovné přemístění přes 9 000 do 10000 m výkopku/sypaniny z horniny třídy těžitelnosti II skupiny 4 a 5 | m3 | 110 |  | 0 | CS ÚRS 2024 02 |  | základní |  | 0 | 0 | 0 | 0 | 0 | 4 | K | 2 |  |  |  | ROZPOCET |  |  |  | 0 | 0 | 0 | 0 | 0 | 1 | 0 | 4 | -1204590764
| Online PSC |  | https://podminky.urs.cz/item/CS_URS_2024_02/162751137 | [14 empty] | Online PSC | 2
| VV |  | 23 "VV pol. 1.7.1" |  | 23 | [12 empty] | VV | 2 | 2 | True | 0 | ROZPOCET
| VV |  | Mezisoučet |  | 23 | [12 empty] | VV | 2 | 3 | True | 0 | ROZPOCET
| VV |  | 87"VV pol.l 1.7.4" |  | 87 | [12 empty] | VV | 2 | 2 | True | 0 | ROZPOCET
| VV | nalozeni_HB | Mezisoučet |  | 87 | [12 empty] | VV | 2 | 3 | True | 0 | ROZPOCET
| VV |  | Součet |  | 110 | [12 empty] | VV | 2 | 4 | True | 1 | ROZPOCET
13 | K | 162751139 | Příplatek k vodorovnému přemístění výkopku/sypaniny z horniny třídy těžitelnosti II skupiny 4 a 5 ZKD 1000 m přes 10000 m | m3 | 1100 |  | 0 | CS ÚRS 2024 02 |  | základní |  | 0 | 0 | 0 | 0 | 0 | 4 | K | 2 |  |  |  | ROZPOCET |  |  |  | 0 | 0 | 0 | 0 | 0 | 1 | 0 | 4 | -1843630100
| Online PSC |  | https://podminky.urs.cz/item/CS_URS_2024_02/162751139 | [14 empty] | Online PSC | 2
| VV |  | 10*110 "20 km skládka HB" |  | 1100 | [12 empty] | VV | 2 | 2 | True | 1 | ROZPOCET
14 | K | 171201231 | Poplatek za uložení zeminy a kamení na recyklační skládce (skládkovné) kód odpadu 17 05 04 | t | 220 |  | 0 | CS ÚRS 2024 02 |  | základní |  | 0 | 0 | 0 | 0 | 0 | 4 | K | 2 |  |  |  | ROZPOCET |  |  |  | 0 | 0 | 0 | 0 | 0 | 1 | 0 | 4 | 1890284360
| Online PSC |  | https://podminky.urs.cz/item/CS_URS_2024_02/171201231 | [14 empty] | Online PSC | 2
| VV |  | 110*2 |  | 220 | [12 empty] | VV | 2 | 2 | True | 1 | ROZPOCET
15 | K | 171251201 | Uložení sypaniny na skládky nebo meziskládky | m3 | 117 |  | 0 | CS ÚRS 2024 02 |  | základní |  | 0 | 0 | 0 | 0 | 0 | 4 | K | 2 |  |  |  | ROZPOCET |  |  |  | 0 | 0 | 0 | 0 | 0 | 1 | 0 | 4 | -865132575
| Online PSC |  | https://podminky.urs.cz/item/CS_URS_2024_02/171251201 | [14 empty] | Online PSC | 2
| VV |  | 59 "VV pol. 1.7.2" |  | 59 | [12 empty] | VV | 2 | 2 | True | 0 | ROZPOCET
| VV |  | 58 "VV pol. 1.7.3" |  | 58 | [12 empty] | VV | 2 | 2 | True | 0 | ROZPOCET
| VV |  | Součet |  | 117 | [12 empty] | VV | 2 | 4 | True | 1 | ROZPOCET
16 | K | 181351113 | Rozprostření ornice tl vrstvy do 200 mm pl přes 500 m2 v rovině nebo ve svahu do 1:5 strojně | m2 | 185 |  | 0 | CS ÚRS 2024 02 |  | základní |  | 0 | 0 | 0 | 0 | 0 | 4 | K | 2 |  |  |  | ROZPOCET |  |  |  | 0 | 0 | 0 | 0 | 0 | 1 | 0 | 4 | -914804920
| Online PSC |  | https://podminky.urs.cz/item/CS_URS_2024_02/181351113 | [14 empty] | Online PSC | 2
| VV |  | 185 "VV pol. 1.5" |  | 185 | [12 empty] | VV | 2 | 2 | True | 1 | ROZPOCET
17 | K | 181451132 | Založení parkového trávníku výsevem pl přes 1000 m2 ve svahu přes 1:5 do 1:2 | m2 | 185 |  | 0 | CS ÚRS 2024 02 |  | základní |  | 0 | 0 | 0 | 0 | 0 | 4 | K | 2 |  |  |  | ROZPOCET |  |  |  | 0 | 0 | 0 | 0 | 0 | 1 | 0 | 4 | -821528337
| Online PSC |  | https://podminky.urs.cz/item/CS_URS_2024_02/181451132 | [14 empty] | Online PSC | 2
18 | M | 00572470 | osivo směs travní univerzál | kg | 3.7 |  | 0 | CS ÚRS 2024 02 |  | základní |  | 0 | 0.001 | 0.0037 | 0 | 0 | 8 | M | 2 |  |  |  | ROZPOCET |  |  |  | 0 | 0 | 0 | 0 | 0 | 1 | 0 | 4 | 1354600967
| VV |  | 185*0,02 'Přepočtené koeficientem množství |  | 3.7 | [12 empty] | VV | 2 | 2 | False | 1 | ROZPOCET
19 | K | 181951114 | Úprava pláně v hornině třídy těžitelnosti II skupiny 4 a 5 se zhutněním strojně | m2 | 185 |  | 0 | CS ÚRS 2024 02 |  | základní |  | 0 | 0 | 0 | 0 | 0 | 4 | K | 2 |  |  |  | ROZPOCET |  |  |  | 0 | 0 | 0 | 0 | 0 | 1 | 0 | 4 | -442127061
| Online PSC |  | https://podminky.urs.cz/item/CS_URS_2024_02/181951114 | [14 empty] | Online PSC | 2
| VV |  | 185 "VV pol. 1.8" |  | 185 | [12 empty] | VV | 2 | 2 | True | 1 | ROZPOCET
20 | K | 185804312 | Zalití rostlin vodou plocha přes 20 m2 | m3 | 3.7 |  | 0 | CS ÚRS 2024 02 |  | základní |  | 0 | 0 | 0 | 0 | 0 | 4 | K | 2 |  |  |  | ROZPOCET |  |  |  | 0 | 0 | 0 | 0 | 0 | 1 | 0 | 4 | 624683332
| Online PSC |  | https://podminky.urs.cz/item/CS_URS_2024_02/185804312 | [14 empty] | Online PSC | 2
| D | 4 | Vodorovné konstrukce |  |  |  | 0 |  |  |  |  | 0 |  | 620.6904 |  | 0 | 1 | D | 1 |  |  |  | ROZPOCET | [9 empty] | 0
21 | K | 462512270_R001 | Zához z lomového kamene s proštěrkováním z místního materiálu z terénu hmotnost do 200 kg (TKZ) | m3 | 255 |  | 0 |  |  | základní |  | 0 | 2.4341 | 620.6904 | 0 | 0 | 4 | K | 2 |  |  |  | ROZPOCET |  |  |  | 0 | 0 | 0 | 0 | 0 | 1 | 0 | 4 | 204514735
| P |  | Poznámka k položce: Proštěrkování kamenem (30 % objemu) fr. 16/30 z místního natříděného materiálu, vč dovozu | [14 empty] | P | 2
| VV |  | 255 "VV pol. 4.1.1" |  | 255 | [12 empty] | VV | 2 | 2 | True | 1 | ROZPOCET
22 | K | 462519002 | Příplatek za urovnání ploch záhozu z lomového kamene hmotnost do 200 kg | m2 | 361 |  | 0 | CS ÚRS 2024 02 |  | základní |  | 0 | 0 | 0 | 0 | 0 | 4 | K | 2 |  |  |  | ROZPOCET |  |  |  | 0 | 0 | 0 | 0 | 0 | 1 | 0 | 4 | -1537808647
| Online PSC |  | https://podminky.urs.cz/item/CS_URS_2024_02/462519002 | [14 empty] | Online PSC | 2
| VV |  | 361"VV pol. 4.4" |  | 361 | [12 empty] | VV | 2 | 2 | True | 1 | ROZPOCET
| D | 8 | Trubní vedení |  |  |  | 0 |  |  |  |  | 0 |  | 0 |  | 0 | 1 | D | 1 |  |  |  | ROZPOCET | [9 empty] | 0
23 | K | 899623181 | Obetonování potrubí nebo zdiva stok betonem prostým tř. C 30/37 v otevřeném výkopu | m3 | 0.6 |  | 0 | CS ÚRS 2024 02 |  | základní |  | 0 | 0 | 0 | 0 | 0 | 4 | K | 2 |  |  |  | ROZPOCET |  |  |  | 0 | 0 | 0 | 0 | 0 | 1 | 0 | 4 | 1756585596
| Online PSC |  | https://podminky.urs.cz/item/CS_URS_2024_02/899623181 | [14 empty] | Online PSC | 2
| VV |  | 0,6 "VV pol. 4.5" |  | 0.6 | [12 empty] | VV | 2 | 2 | True | 1 | ROZPOCET
24 | K | 8996R01 | Úprava vyústění odpadního potrubí z ČOV | kplt | 1 |  | 0 |  |  | základní |  | 0 | 0 | 0 | 0 | 0 | 4 | K | 2 |  |  |  | ROZPOCET |  |  |  | 0 | 0 | 0 | 0 | 0 | 1 | 0 | 4 | 1944343618
| D | 998 | Přesun hmot |  |  |  | 0 |  |  |  |  | 0 |  | 0 |  | 0 | 1 | D | 1 |  |  |  | ROZPOCET | [9 empty] | 0
25 | K | 998332011 | Přesun hmot pro úpravy vodních toků a kanály | t | 620.694 |  | 0 | CS ÚRS 2024 02 |  | základní |  | 0 | 0 | 0 | 0 | 0 | 4 | K | 2 |  |  |  | ROZPOCET |  |  |  | 0 | 0 | 0 | 0 | 0 | 1 | 0 | 4 | 1233323244
| Online PSC |  | https://podminky.urs.cz/item/CS_URS_2024_02/998332011 | [14 empty] | Online PSC | 2

## 040.31.1 - Nová lávka v k...
[18 empty] | {10092c0d-d7aa-4b3b-9070-85a130067f0b} | [5 empty] | naloženi | 55,39 | 2
2
| KRYCÍ LIST SOUPISU PRACÍ | [7 empty] | v --- níže se nacházejí doplnkové a pomocné údaje k sestavám --- v | [8 empty] | False
Stavba:
Opatření Zátor-Loučky, OHO, Dílčí stavba 02.040 Opatření v úseku Zátor - Loučky
Objekt:
040.31.1 - Nová lávka v km 0,001 75 (TPE km 81,140)
| KSO: |  | 833 21 |  |  | CC-CZ:
| Místo: |  | Zátor |  |  | Datum: | 15. 11. 2024
| Zadavatel: |  |  |  |  | IČ:
|  | Povodí Odry, státní podnik |  |  |  | DIČ:
| Uchazeč: |  |  |  |  | IČ: | Vyplň údaj
|  | Vyplň údaj |  |  |  | DIČ: | Vyplň údaj
| Projektant: |  |  |  |  | IČ:
|  | AQUATIS, a.s. |  |  |  | DIČ:
| Zpracovatel: |  |  |  |  | IČ:
|  | Ing. Michal Jendruščák |  |  |  | DIČ:
Poznámka:
| Cena bez DPH | [5 empty] | 0
|  |  | Základ daně |  |  | Sazba daně | Výše daně
| DPH | základní | 0 |  |  | 21% | 0
|  | snížená | 0 |  |  | 15% | 0
|  | zákl. přenesená | 0 |  |  | 21% | 0
|  | sníž. přenesená | 0 |  |  | 15% | 0
|  | nulová | 0 |  |  | 0% | 0
| Cena s DPH |  |  | v | CZK |  | 0
| Projektant |  |  | Zpracovatel
| Datum a podpis: |  | Razítko | Datum a podpis: |  |  | Razítko
| Objednavatel |  |  | Uchazeč
| Datum a podpis: |  | Razítko | Datum a podpis: |  |  | Razítko
REKAPITULACE ČLENĚNÍ SOUPISU PRACÍ
Stavba:
Opatření Zátor-Loučky, OHO, Dílčí stavba 02.040 Opatření v úseku Zátor - Loučky
Objekt:
040.31.1 - Nová lávka v km 0,001 75 (TPE km 81,140)
Místo: |  |  | Zátor |  |  | Datum: | 15. 11. 2024
Zadavatel: |  |  | Povodí Odry, státní podnik |  |  | Projektant: | AQUATIS, a.s.
Uchazeč: |  |  | Vyplň údaj |  |  | Zpracovatel: | Ing. Michal Jendruščák
Kód dílu - Popis | [6 empty] | Cena celkem [CZK]
Náklady ze soupisu prací | [6 empty] | 0 | [11 empty] | -1
| HSV - Práce a dodávky HSV | [5 empty] | 0
| 1 - Zemní práce | [5 empty] | 0
| 2 - Zakládání | [5 empty] | 0
| 3 - Svislé a kompletní konstrukce | [5 empty] | 0
| 4 - Vodorovné konstrukce | [5 empty] | 0
| 5 - Komunikace pozemní | [5 empty] | 0
| 9 - Ostatní konstrukce a práce, bourání | [5 empty] | 0
| 997 - Přesun sutě | [5 empty] | 0
| 998 - Přesun hmot | [5 empty] | 0
| PSV - Práce a dodávky PSV | [5 empty] | 0
| 711 - Izolace proti vodě, vlhkosti a plynům | [5 empty] | 0
| 767 - Konstrukce zámečnické | [5 empty] | 0
| 783 - Dokončovací práce - nátěry | [5 empty] | 0
| OST - Ostatní | [5 empty] | 0
| VRN - Vedlejší rozpočtové náklady | [5 empty] | 0
| VRN6 - Územní vlivy | [5 empty] | 0
SOUPIS PRACÍ
Stavba:
Opatření Zátor-Loučky, OHO, Dílčí stavba 02.040 Opatření v úseku Zátor - Loučky
Objekt:
040.31.1 - Nová lávka v km 0,001 75 (TPE km 81,140)
Místo: |  |  | Zátor |  |  | Datum: | 15. 11. 2024
Zadavatel: |  |  | Povodí Odry, státní podnik |  |  | Projektant: | AQUATIS, a.s.
Uchazeč: |  |  | Vyplň údaj |  |  | Zpracovatel: | Ing. Michal Jendruščák
PČ | Typ | Kód | Popis | MJ | Množství | J.cena [CZK] | Cena celkem [CZK] | Cenová soustava |  | DPH | J. Nh [h] | Nh celkem [h] | J. hmotnost [t] | Hmotnost celkem [t] | J. suť [t] | Suť Celkem [t]
Náklady soupisu celkem | [6 empty] | 0 |  |  |  |  | 0 |  | 276.5174 |  | 15.0704 |  | D | -1 | [13 empty] | 0
| D | HSV | Práce a dodávky HSV |  |  |  | 0 |  |  |  |  | 0 |  | 271.9095 |  | 15.0704 | 1 | D | 0 |  |  |  | ROZPOCET | [9 empty] | 0
| D | 1 | Zemní práce |  |  |  | 0 |  |  |  |  | 0 |  | 0.1174 |  | 0 | 1 | D | 1 |  |  |  | ROZPOCET | [9 empty] | 0
1 | K | 115101202 | Čerpání vody na dopravní výšku do 10 m průměrný přítok přes 500 do 1 000 l/min | hod | 240 |  | 0 | CS ÚRS 2024 02 |  | základní |  | 0 | 4e-05 | 0.0096 | 0 | 0 | 4 | K | 2 |  |  |  | ROZPOCET |  |  |  | 0 | 0 | 0 | 0 | 0 | 1 | 0 | 4 | 960829967
| Online PSC |  | https://podminky.urs.cz/item/CS_URS_2024_02/115101202 | [14 empty] | Online PSC | 2
| VV |  | 8*30 |  | 240 | [12 empty] | VV | 2 | 2 | True | 1 | ROZPOCET
2 | K | 115101302 | Pohotovost čerpací soupravy pro dopravní výšku do 10 m přítok přes 500 do 1 000 l/min | den | 30 |  | 0 | CS ÚRS 2024 02 |  | základní |  | 0 | 0 | 0 | 0 | 0 | 4 | K | 2 |  |  |  | ROZPOCET |  |  |  | 0 | 0 | 0 | 0 | 0 | 1 | 0 | 4 | 597477356
| Online PSC |  | https://podminky.urs.cz/item/CS_URS_2024_02/115101302 | [14 empty] | Online PSC | 2
3 | K | 127451111 | Vykopávky pod vodou v hornině třídy těžitelnosti II skupiny 5 tl vrstvy přes 0,5 m objem do 1000 m3 strojně | m3 | 298.9 |  | 0 | CS ÚRS 2024 02 |  | základní |  | 0 | 0 | 0 | 0 | 0 | 4 | K | 2 |  |  |  | ROZPOCET |  |  |  | 0 | 0 | 0 | 0 | 0 | 1 | 0 | 4 | -1912082597
| Online PSC |  | https://podminky.urs.cz/item/CS_URS_2024_02/127451111 | [14 empty] | Online PSC | 2
| VV |  | 257,9"VV pol. 1.1" |  | 257.9 | [12 empty] | VV | 2 | 2 | True | 0 | ROZPOCET
| VV |  | 41 "výkopy - BP" |  | 41 | [12 empty] | VV | 2 | 2 | True | 0 | ROZPOCET
| VV |  | Součet |  | 298.9 | [12 empty] | VV | 2 | 4 | True | 1 | ROZPOCET
53 | K | 153111114 | Příčné řezání ocelových zaberaněných štětovnic z terénu | kus | 89 |  | 0 | CS ÚRS 2024 02 |  | základní |  | 0 | 0.0002 | 0.0178 | 0 | 0 | 4 | K | 2 |  |  |  | ROZPOCET |  |  |  | 0 | 0 | 0 | 0 | 0 | 1 | 0 | 4 | -1256399264
| Online PSC |  | https://podminky.urs.cz/item/CS_URS_2024_02/153111114 | [14 empty] | Online PSC | 2
| VV |  | 53,4/0,6 "délka štětové stěny/šířka štětovnice" |  | 89 | [12 empty] | VV | 2 | 2 | True | 1 | ROZPOCET
4 | K | 153112111 | Nastražení ocelových štětovnic dl do 10 m ve standardních podmínkách z terénu | m2 | 600 |  | 0 | CS ÚRS 2024 02 |  | základní |  | 0 | 0.00015 | 0.09 | 0 | 0 | 4 | K | 2 |  |  |  | ROZPOCET |  |  |  | 0 | 0 | 0 | 0 | 0 | 1 | 0 | 4 | -1016757801
| Online PSC |  | https://podminky.urs.cz/item/CS_URS_2024_02/153112111 | [14 empty] | Online PSC | 2
| VV |  | 600 "VV pol. 2.2" |  | 600 | [12 empty] | VV | 2 | 2 | True | 1 | ROZPOCET
5 | K | 153112122 | Zaberanění ocelových štětovnic na dl do 8 m ve standardních podmínkách z terénu | m2 | 600 |  | 0 | CS ÚRS 2024 02 |  | základní |  | 0 | 0 | 0 | 0 | 0 | 4 | K | 2 |  |  |  | ROZPOCET |  |  |  | 0 | 0 | 0 | 0 | 0 | 1 | 0 | 4 | -1320836479
| Online PSC |  | https://podminky.urs.cz/item/CS_URS_2024_02/153112122 | [14 empty] | Online PSC | 2
6 | M | R1 001 | štětovnice VL604 | t | 79.92 |  | 0 |  |  | základní |  | 0 | 0 | 0 | 0 | 0 | 8 | M | 2 |  |  |  | ROZPOCET |  |  |  | 0 | 0 | 0 | 0 | 0 | 1 | 0 | 4 | 375879901
| VV |  | 600*133,2/1000 |  | 79.92 | [12 empty] | VV | 2 | 2 | True | 1 | ROZPOCET
8 | K | 162651132 | Vodorovné přemístění přes 4 000 do 5000 m výkopku/sypaniny z horniny třídy těžitelnosti II skupiny 4 a 5 | m3 | 354.29 |  | 0 | CS ÚRS 2024 02 |  | základní |  | 0 | 0 | 0 | 0 | 0 | 4 | K | 2 |  |  |  | ROZPOCET |  |  |  | 0 | 0 | 0 | 0 | 0 | 1 | 0 | 4 | 1063817487
| Online PSC |  | https://podminky.urs.cz/item/CS_URS_2024_02/162651132 | [14 empty] | Online PSC | 2
| VV |  | 257,9"VV pol. 1.1" |  | 257.9 | [12 empty] | VV | 2 | 2 | True | 0 | ROZPOCET
| VV |  | 41 "BP" |  | 41 | [12 empty] | VV | 2 | 2 | True | 0 | ROZPOCET
| VV |  | Mezisoučet |  | 298.9 | [12 empty] | VV | 2 | 3 | True | 0 | ROZPOCET
| VV |  | 29,2 "VV pol. 1.2" |  | 29.2 | [12 empty] | VV | 2 | 2 | True | 0 | ROZPOCET
| VV |  | 87,3*0,3"VV pol. 1.3" |  | 26.19 | [12 empty] | VV | 2 | 2 | True | 0 | ROZPOCET
| VV | naloženi | Mezisoučet |  | 55.39 | [12 empty] | VV | 2 | 3 | True | 0 | ROZPOCET
| VV |  | Součet |  | 354.29 | [12 empty] | VV | 2 | 4 | True | 1 | ROZPOCET
9 | K | 167151112 | Nakládání výkopku z hornin třídy těžitelnosti II skupiny 4 a 5 přes 100 m3 | m3 | 55.39 |  | 0 | CS ÚRS 2024 02 |  | základní |  | 0 | 0 | 0 | 0 | 0 | 4 | K | 2 |  |  |  | ROZPOCET |  |  |  | 0 | 0 | 0 | 0 | 0 | 1 | 0 | 4 | -147408966
| Online PSC |  | https://podminky.urs.cz/item/CS_URS_2024_02/167151112 | [14 empty] | Online PSC | 2
| VV |  | naloženi |  | 55.39 | [12 empty] | VV | 2 | 2 | True | 1 | ROZPOCET
10 | K | 174151101 | Zásyp jam, šachet rýh nebo kolem objektů sypaninou se zhutněním | m3 | 29.2 |  | 0 | CS ÚRS 2024 02 |  | základní |  | 0 | 0 | 0 | 0 | 0 | 4 | K | 2 |  |  |  | ROZPOCET |  |  |  | 0 | 0 | 0 | 0 | 0 | 1 | 0 | 4 | -188748983
| Online PSC |  | https://podminky.urs.cz/item/CS_URS_2024_02/174151101 | [14 empty] | Online PSC | 2
| VV |  | 29,2"VV pol. 1.2 " |  | 29.2 | [12 empty] | VV | 2 | 2 | True | 1 | ROZPOCET
| D | 2 | Zakládání |  |  |  | 0 |  |  |  |  | 0 |  | 18.3077 |  | 0 | 1 | D | 1 |  |  |  | ROZPOCET | [9 empty] | 0
11 | K | 225511114 | Vrty maloprofilové jádrové D přes 195 do 245 mm úklon do 45° hl 0 až 25 m hornina III a IV | m | 114 |  | 0 | CS ÚRS 2024 02 |  | základní |  | 0 | 0.00078 | 0.08892 | 0 | 0 | 4 | K | 2 |  |  |  | ROZPOCET |  |  |  | 0 | 0 | 0 | 0 | 0 | 1 | 0 | 4 | -1214737193
| Online PSC |  | https://podminky.urs.cz/item/CS_URS_2024_02/225511114 | [14 empty] | Online PSC | 2
| VV |  | 114 "VV pol. 2.1" |  | 114 | [12 empty] | VV | 2 | 2 | True | 1 | ROZPOCET
12 | K | 273311126 | Základové desky z betonu prostého C 20/25 | m3 | 5.54 |  | 0 | CS ÚRS 2024 02 |  | základní |  | 0 | 0 | 0 | 0 | 0 | 4 | K | 2 |  |  |  | ROZPOCET |  |  |  | 0 | 0 | 0 | 0 | 0 | 1 | 0 | 4 | -1232439119
| Online PSC |  | https://podminky.urs.cz/item/CS_URS_2024_02/273311126 | [14 empty] | Online PSC | 2
| VV |  | 55,4*0,1 "VV pol. 3.1" |  | 5.54 | [12 empty] | VV | 2 | 2 | True | 1 | ROZPOCET
13 | K | 274321118 | Základové pasy, prahy, věnce a ostruhy mostních konstrukcí ze ŽB C 30/37 | m3 | 3.5 |  | 0 | CS ÚRS 2024 02 |  | základní |  | 0 | 0 | 0 | 0 | 0 | 4 | K | 2 |  |  |  | ROZPOCET |  |  |  | 0 | 0 | 0 | 0 | 0 | 1 | 0 | 4 | -1460966515
| Online PSC |  | https://podminky.urs.cz/item/CS_URS_2024_02/274321118 | [14 empty] | Online PSC | 2
| VV |  | 3,5 "VV pol. 3.2.1" |  | 3.5 | [12 empty] | VV | 2 | 2 | True | 1 | ROZPOCET
51 | K | 274354111 | Bednění základových pasů - zřízení | m2 | 6.48 |  | 0 | CS ÚRS 2024 02 |  | základní |  | 0 | 0.0013 | 0.008424 | 0 | 0 | 4 | K | 2 |  |  |  | ROZPOCET |  |  |  | 0 | 0 | 0 | 0 | 0 | 1 | 0 | 4 | 821515083
| Online PSC |  | https://podminky.urs.cz/item/CS_URS_2024_02/274354111 | [14 empty] | Online PSC | 2
| VV |  | 1,8*0,6*2 |  | 2.16 | [12 empty] | VV | 2 | 2 | True | 0 | ROZPOCET
| VV |  | 3,6*0,6*2 |  | 4.32 | [12 empty] | VV | 2 | 2 | True | 0 | ROZPOCET
| VV |  | Součet |  | 6.48 | [12 empty] | VV | 2 | 4 | True | 1 | ROZPOCET
52 | K | 274354211 | Bednění základových pasů - odstranění | m2 | 6.48 |  | 0 | CS ÚRS 2024 02 |  | základní |  | 0 | 4e-05 | 0.0002592 | 0 | 0 | 4 | K | 2 |  |  |  | ROZPOCET |  |  |  | 0 | 0 | 0 | 0 | 0 | 1 | 0 | 4 | 2031504401
| Online PSC |  | https://podminky.urs.cz/item/CS_URS_2024_02/274354211 | [14 empty] | Online PSC | 2
14 | K | 282602112 | Injektování povrchové vysokotlaké s dvojitým obturátorem mikropilot a kotev tlakem přes 0,6 do 2 MPa | hod | 114 |  | 0 | CS ÚRS 2024 02 |  | základní |  | 0 | 0.00015 | 0.0171 | 0 | 0 | 4 | K | 2 |  |  |  | ROZPOCET |  |  |  | 0 | 0 | 0 | 0 | 0 | 1 | 0 | 4 | 588232201
| Online PSC |  | https://podminky.urs.cz/item/CS_URS_2024_02/282602112 | [14 empty] | Online PSC | 2
| VV |  | 1*114 |  | 114 | [12 empty] | VV | 2 | 2 | True | 1 | ROZPOCET
15 | M | 58128450 | bentonit aktivovaný mletý pro vrty, injektáže a těsnění vodních staveb VL | t | 0.57 |  | 0 | CS ÚRS 2024 02 |  | základní |  | 0 | 1 | 0.57 | 0 | 0 | 8 | M | 2 |  |  |  | ROZPOCET |  |  |  | 0 | 0 | 0 | 0 | 0 | 1 | 0 | 4 | -479007849
| VV |  | 0,05*11,4 |  | 0.57 | [12 empty] | VV | 2 | 2 | True | 1 | ROZPOCET
16 | M | 58522110 | cement portlandský směsný CEM II 42,5MPa | t | 11.4 |  | 0 | CS ÚRS 2024 02 |  | základní |  | 0 | 1 | 11.4 | 0 | 0 | 8 | M | 2 |  |  |  | ROZPOCET |  |  |  | 0 | 0 | 0 | 0 | 0 | 1 | 0 | 4 | -2056196064
| VV |  | 0,1*114 |  | 11.4 | [12 empty] | VV | 2 | 2 | True | 1 | ROZPOCET
17 | K | 283111112 | Zřízení trubkových mikropilot svislých část hladká D přes 80 do 105 mm | m | 114 |  | 0 | CS ÚRS 2024 02 |  | základní |  | 0 | 0.03701 | 4.2191 | 0 | 0 | 4 | K | 2 |  |  |  | ROZPOCET |  |  |  | 0 | 0 | 0 | 0 | 0 | 1 | 0 | 4 | -1454865275
| Online PSC |  | https://podminky.urs.cz/item/CS_URS_2024_02/283111112 | [14 empty] | Online PSC | 2
18 | M | 14011064 | trubka ocelová bezešvá hladká jakost 11 353 89x8,0mm | m | 125.4 |  | 0 | CS ÚRS 2024 02 |  | základní |  | 0 | 0.01598 | 2.0039 | 0 | 0 | 8 | M | 2 |  |  |  | ROZPOCET |  |  |  | 0 | 0 | 0 | 0 | 0 | 1 | 0 | 4 | 1509894469
| VV |  | 114*1,1 'Přepočtené koeficientem množství |  | 125.4 | [12 empty] | VV | 2 | 2 | False | 1 | ROZPOCET
| D | 3 | Svislé a kompletní konstrukce |  |  |  | 0 |  |  |  |  | 0 |  | 3.5613 |  | 0 | 1 | D | 1 |  |  |  | ROZPOCET | [9 empty] | 0
19 | K | 334323118 | Mostní opěry a úložné prahy ze ŽB C 30/37 | m3 | 17.3 |  | 0 | CS ÚRS 2024 02 |  | základní |  | 0 | 0 | 0 | 0 | 0 | 4 | K | 2 |  |  |  | ROZPOCET |  |  |  | 0 | 0 | 0 | 0 | 0 | 1 | 0 | 4 | 1131648812
| Online PSC |  | https://podminky.urs.cz/item/CS_URS_2024_02/334323118 | [14 empty] | Online PSC | 2
20 | K | 334323218 | Mostní křídla a závěrné zídky ze ŽB C 30/37 | m3 | 5.6 |  | 0 | CS ÚRS 2024 02 |  | základní |  | 0 | 0 | 0 | 0 | 0 | 4 | K | 2 |  |  |  | ROZPOCET |  |  |  | 0 | 0 | 0 | 0 | 0 | 1 | 0 | 4 | 892136322
| Online PSC |  | https://podminky.urs.cz/item/CS_URS_2024_02/334323218 | [14 empty] | Online PSC | 2
| VV |  | 5,6 "VV pol. 3.2.3" |  | 5.6 | [12 empty] | VV | 2 | 2 | True | 1 | ROZPOCET
21 | K | 334323418 | Mostní pilíře a sloupy ze ŽB C 30/37 | m3 | 4.8 |  | 0 | CS ÚRS 2024 02 |  | základní |  | 0 | 0 | 0 | 0 | 0 | 4 | K | 2 |  |  |  | ROZPOCET |  |  |  | 0 | 0 | 0 | 0 | 0 | 1 | 0 | 4 | -2033225118
| Online PSC |  | https://podminky.urs.cz/item/CS_URS_2024_02/334323418 | [14 empty] | Online PSC | 2
| VV |  | 3,1+1,7 "VV pol. 3.2.2" |  | 4.8 | [12 empty] | VV | 2 | 2 | True | 1 | ROZPOCET
22 | K | 334352111 | Bednění mostních křídel a závěrných zídek ze systémového bednění s výplní z překližek - zřízení | m2 | 111.592 |  | 0 | CS ÚRS 2024 02 |  | základní |  | 0 | 0.00118 | 0.13168 | 0 | 0 | 4 | K | 2 |  |  |  | ROZPOCET |  |  |  | 0 | 0 | 0 | 0 | 0 | 1 | 0 | 4 | 1014405090
| Online PSC |  | https://podminky.urs.cz/item/CS_URS_2024_02/334352111 | [14 empty] | Online PSC | 2
| VV |  | 111,592 "VV pol. 3.5" |  | 111.592 | [12 empty] | VV | 2 | 2 | True | 1 | ROZPOCET
23 | K | 334352211 | Bednění mostních křídel a závěrných zídek ze systémového bednění s výplní z překližek - odstranění | m2 | 111.592 |  | 0 | CS ÚRS 2024 02 |  | základní |  | 0 | 4e-05 | 0.0044637 | 0 | 0 | 4 | K | 2 |  |  |  | ROZPOCET |  |  |  | 0 | 0 | 0 | 0 | 0 | 1 | 0 | 4 | 1179076851
| Online PSC |  | https://podminky.urs.cz/item/CS_URS_2024_02/334352211 | [14 empty] | Online PSC | 2
24 | K | 334361236 | Výztuž dříků pilířů z betonářské oceli 10 505 | t | 3.3 |  | 0 | CS ÚRS 2024 02 |  | základní |  | 0 | 1.0379 | 3.4252 | 0 | 0 | 4 | K | 2 |  |  |  | ROZPOCET |  |  |  | 0 | 0 | 0 | 0 | 0 | 1 | 0 | 4 | -1197351037
| Online PSC |  | https://podminky.urs.cz/item/CS_URS_2024_02/334361236 | [14 empty] | Online PSC | 2
| VV |  | 3,3 "VV pol. 3.4" |  | 3.3 | [12 empty] | VV | 2 | 2 | True | 1 | ROZPOCET
| D | 4 | Vodorovné konstrukce |  |  |  | 0 |  |  |  |  | 0 |  | 249.3753 |  | 0 | 1 | D | 1 |  |  |  | ROZPOCET | [9 empty] | 0
25 | K | 423173621 | Montáž spřažené příhradové OK s příčníky š přes 2,4 do 4,2 m, v přes 3 do 3,6 m most o 2 polích rozpětí do 13 m | t | 21.084 |  | 0 | CS ÚRS 2024 02 |  | základní |  | 0 | 0.05673 | 1.1961 | 0 | 0 | 4 | K | 2 |  |  |  | ROZPOCET |  |  |  | 0 | 0 | 0 | 0 | 0 | 1 | 0 | 4 | 1637707562
| Online PSC |  | https://podminky.urs.cz/item/CS_URS_2024_02/423173621 | [14 empty] | Online PSC | 2
| P |  | Poznámka k položce: do ceny montáže je třeba zohlednit potřebu jeřábu s nosností 11 tun a vyložením 13 m - montáž na dva kusy | [14 empty] | P | 2
| VV |  | 21,084 "VV pol. 4.1" |  | 21.084 | [12 empty] | VV | 2 | 2 | True | 1 | ROZPOCET
26 | K | 5 001 | Nová ocelová lávka z oceli S235 J1 s povrchovou úpravou nátěrovým systémem | t | 21.084 |  | 0 |  |  | základní |  | 0 | 1 | 21.084 | 0 | 0 | 4 | K | 2 |  |  |  | ROZPOCET |  |  |  | 0 | 0 | 0 | 0 | 0 | 1 | 0 | 4 | -102338466
| P |  | Poznámka k položce: včetně povrchové úpravy (271,68 m2) otryskání DS2,5, médium G epoxydový nátěr s vysokým obsahem zinku (min 80% hmotnosti) - 1 vrstva epoxydový nátěr dvoukompozitní - 3 vrstvy alifarický polyuretan - 1 vrstva včetně dopravy nadměrným nákladem | [14 empty] | P | 2
27 | K | 462512270_R001 | Zához z lomového kamene s proštěrkováním z místního materiálu z terénu hmotnost do 200 kg (TKZ) | m3 | 87.3 |  | 0 |  |  | základní |  | 0 | 2.4341 | 212.4952 | 0 | 0 | 4 | K | 2 |  |  |  | ROZPOCET |  |  |  | 0 | 0 | 0 | 0 | 0 | 1 | 0 | 4 | -1628142376
| P |  | Poznámka k položce: Proštěrkování kamenem (30 % objemu) fr. 16/30 z místního natříděného materiálu, vč dovozu | [14 empty] | P | 2
| VV |  | 87,3"VV pol.1,3" |  | 87.3 | [12 empty] | VV | 2 | 2 | True | 1 | ROZPOCET
28 | K | 428992112 | Osazení mostního ložiska elastomerového zatížení přes 400 do 1800 kN | kus | 8 |  | 0 | CS ÚRS 2024 02 |  | základní |  | 0 | 0 | 0 | 0 | 0 | 4 | K | 2 |  |  |  | ROZPOCET |  |  |  | 0 | 0 | 0 | 0 | 0 | 1 | 0 | 4 | 598387712
| Online PSC |  | https://podminky.urs.cz/item/CS_URS_2024_02/428992112 | [14 empty] | Online PSC | 2
29 | K | 420 R 001 | Elastomerové ložisko mostní | kus | 8 |  | 0 |  |  | základní |  | 0 | 0 | 0 | 0 | 0 | 4 | K | 2 |  |  |  | ROZPOCET |  |  |  | 0 | 0 | 0 | 0 | 0 | 1 | 0 | 4 | 30636557
| P |  | Poznámka k položce: VV pol. 4.3 | [14 empty] | P | 2
30 | K | 422R002 | Mostovka ze dřeva dubového vč. impregnace | m3 | 18.25 |  | 0 |  |  | základní |  | 0 | 0.8 | 14.6 | 0 | 0 | 4 | K | 2 |  |  |  | ROZPOCET |  |  |  | 0 | 0 | 0 | 0 | 0 | 1 | 0 | 4 | 1791232263
| P |  | Poznámka k položce: VV pol. 4.2 | [14 empty] | P | 2
| D | 5 | Komunikace pozemní |  |  |  | 0 |  |  |  |  | 0 |  | 0 |  | 0 | 1 | D | 1 |  |  |  | ROZPOCET | [9 empty] | 0
31 | K | 567921112 | Podklad z mezerovitého betonu MCB tl 150 mm | m2 | 50 |  | 0 | CS ÚRS 2024 02 |  | základní |  | 0 | 0 | 0 | 0 | 0 | 4 | K | 2 |  |  |  | ROZPOCET |  |  |  | 0 | 0 | 0 | 0 | 0 | 1 | 0 | 4 | 1042088836
| Online PSC |  | https://podminky.urs.cz/item/CS_URS_2024_02/567921112 | [14 empty] | Online PSC | 2
| VV |  | 7,5/0,15 "VV pol. 3.3" |  | 50 | [12 empty] | VV | 2 | 2 | True | 1 | ROZPOCET
| D | 9 | Ostatní konstrukce a práce, bourání |  |  |  | 0 |  |  |  |  | 0 |  | 0.5477 |  | 15.0704 | 1 | D | 1 |  |  |  | ROZPOCET | [9 empty] | 0
32 | K | 961051111 | Bourání mostních základů z ŽB | m3 | 4.5 |  | 0 | CS ÚRS 2024 02 |  | základní |  | 0 | 0.12171 | 0.5477 | 2.4 | 10.8 | 4 | K | 2 |  |  |  | ROZPOCET |  |  |  | 0 | 0 | 0 | 0 | 0 | 1 | 0 | 4 | -1974736736
| Online PSC |  | https://podminky.urs.cz/item/CS_URS_2024_02/961051111 | [14 empty] | Online PSC | 2
| VV |  | 4,5 "opery - BP, VV pol. 10.3" |  | 4.5 | [12 empty] | VV | 2 | 2 | True | 1 | ROZPOCET
33 | K | 963065423 | Bourání mostovek ze dřeva tvrdého z prken nebo fošen nosných konstrukcí | m3 | 1.616 |  | 0 | CS ÚRS 2024 02 |  | základní |  | 0 | 0 | 0 | 0.808 | 1.3057 | 4 | K | 2 |  |  |  | ROZPOCET |  |  |  | 0 | 0 | 0 | 0 | 0 | 1 | 0 | 4 | -1902122021
| Online PSC |  | https://podminky.urs.cz/item/CS_URS_2024_02/963065423 | [14 empty] | Online PSC | 2
| VV |  | 1,616 "BP, VV pol. 10.2" |  | 1.616 | [12 empty] | VV | 2 | 2 | True | 1 | ROZPOCET
34 | K | 963071112 | Demontáž ocelových prvků mostů šroubovaných nebo svařovaných přes 100 kg | kg | 2964.674 |  | 0 | CS ÚRS 2024 02 |  | základní |  | 0 | 0 | 0 | 0.001 | 2.9647 | 4 | K | 2 |  |  |  | ROZPOCET |  |  |  | 0 | 0 | 0 | 0 | 0 | 1 | 0 | 4 | 1882125363
| Online PSC |  | https://podminky.urs.cz/item/CS_URS_2024_02/963071112 | [14 empty] | Online PSC | 2
| P |  | Poznámka k položce: VV pol. 10.1 | [14 empty] | P | 2
| VV |  | "příčníky I12" 271,9 |  | 271.9 | [12 empty] | VV | 2 | 2 | True | 0 | ROZPOCET
| VV |  | "příčníky U24" 464,8 |  | 464.8 | [12 empty] | VV | 2 | 2 | True | 0 | ROZPOCET
| VV |  | "podélníky I140" 462,17 |  | 462.17 | [12 empty] | VV | 2 | 2 | True | 0 | ROZPOCET
| VV |  | "podélníky U100" 666,104 |  | 666.104 | [12 empty] | VV | 2 | 2 | True | 0 | ROZPOCET
| VV |  | "výplň příhradovin" 1099,7 |  | 1099.7 | [12 empty] | VV | 2 | 2 | True | 0 | ROZPOCET
| VV |  | Součet |  | 2964.674 | [12 empty] | VV | 2 | 4 | True | 1 | ROZPOCET
| D | 997 | Přesun sutě |  |  |  | 0 |  |  |  |  | 0 |  | 0 |  | 0 | 1 | D | 1 |  |  |  | ROZPOCET | [9 empty] | 0
35 | K | 997013602 | Poplatek za uložení na skládce (skládkovné) stavebního odpadu železobetonového kód odpadu 17 01 01 | t | 10.8 |  | 0 | CS ÚRS 2024 02 |  | základní |  | 0 | 0 | 0 | 0 | 0 | 4 | K | 2 |  |  |  | ROZPOCET |  |  |  | 0 | 0 | 0 | 0 | 0 | 1 | 0 | 4 | 1027467531
| Online PSC |  | https://podminky.urs.cz/item/CS_URS_2024_02/997013602 | [14 empty] | Online PSC | 2
36 | K | 997211511 | Vodorovná doprava suti po suchu na vzdálenost do 1 km | t | 15.07 |  | 0 | CS ÚRS 2024 02 |  | základní |  | 0 | 0 | 0 | 0 | 0 | 4 | K | 2 |  |  |  | ROZPOCET |  |  |  | 0 | 0 | 0 | 0 | 0 | 1 | 0 | 4 | 487965116
| Online PSC |  | https://podminky.urs.cz/item/CS_URS_2024_02/997211511 | [14 empty] | Online PSC | 2
37 | K | 997211519 | Příplatek ZKD 1 km u vodorovné dopravy suti | t | 1015.93 |  | 0 | CS ÚRS 2024 02 |  | základní |  | 0 | 0 | 0 | 0 | 0 | 4 | K | 2 |  |  |  | ROZPOCET |  |  |  | 0 | 0 | 0 | 0 | 0 | 1 | 0 | 4 | -1361138469
| Online PSC |  | https://podminky.urs.cz/item/CS_URS_2024_02/997211519 | [14 empty] | Online PSC | 2
| VV |  | 19*53,47 |  | 1015.93 | [12 empty] | VV | 2 | 2 | True | 1 | ROZPOCET
| D | 998 | Přesun hmot |  |  |  | 0 |  |  |  |  | 0 |  | 0 |  | 0 | 1 | D | 1 |  |  |  | ROZPOCET | [9 empty] | 0
38 | K | 998212111 | Přesun hmot pro mosty zděné, monolitické betonové nebo ocelové v do 20 m | t | 271.909 |  | 0 | CS ÚRS 2024 02 |  | základní |  | 0 | 0 | 0 | 0 | 0 | 4 | K | 2 |  |  |  | ROZPOCET |  |  |  | 0 | 0 | 0 | 0 | 0 | 1 | 0 | 4 | -274882619
| Online PSC |  | https://podminky.urs.cz/item/CS_URS_2024_02/998212111 | [14 empty] | Online PSC | 2
| D | PSV | Práce a dodávky PSV |  |  |  | 0 |  |  |  |  | 0 |  | 4.608 |  | 0 | 2 | D | 0 |  |  |  | ROZPOCET | [9 empty] | 0
| D | 711 | Izolace proti vodě, vlhkosti a plynům |  |  |  | 0 |  |  |  |  | 0 |  | 0.17385 |  | 0 | 2 | D | 1 |  |  |  | ROZPOCET | [9 empty] | 0
39 | K | 711111001 | Provedení izolace proti zemní vlhkosti vodorovné za studena nátěrem penetračním | m2 | 213.3 |  | 0 | CS ÚRS 2024 02 |  | základní |  | 0 | 0 | 0 | 0 | 0 | 16 | K | 2 |  |  |  | ROZPOCET |  |  |  | 0 | 0 | 0 | 0 | 0 | 1 | 0 | 16 | -1204744587
| Online PSC |  | https://podminky.urs.cz/item/CS_URS_2024_02/711111001 | [14 empty] | Online PSC | 2
| VV |  | 2*44,75 "OP1" |  | 89.5 | [12 empty] | VV | 2 | 2 | True | 0 | ROZPOCET
| VV |  | 2*44,80 "OP3" |  | 89.6 | [12 empty] | VV | 2 | 2 | True | 0 | ROZPOCET
| VV |  | 2*17,1 "pilíř 2" |  | 34.2 | [12 empty] | VV | 2 | 2 | True | 0 | ROZPOCET
| VV |  | Součet |  | 213.3 | [12 empty] | VV | 2 | 4 | True | 1 | ROZPOCET
40 | M | 11163150 | lak penetrační asfaltový | t | 0.064 |  | 0 | CS ÚRS 2024 02 |  | základní |  | 0 | 1 | 0.064 | 0 | 0 | 32 | M | 2 |  |  |  | ROZPOCET |  |  |  | 0 | 0 | 0 | 0 | 0 | 1 | 0 | 16 | 2023678491
| P |  | Poznámka k položce: Spotřeba 0,3-0,4kg/m2 | [14 empty] | P | 2
| VV |  | 213,3*0,0003 'Přepočtené koeficientem množství |  | 0.064 | [12 empty] | VV | 2 | 2 | False | 1 | ROZPOCET
41 | K | 711121131 | Provedení izolace proti zemní vlhkosti vodorovné za horka nátěrem asfaltovým | m2 | 106.65 |  | 0 | CS ÚRS 2024 02 |  | základní |  | 0 | 3e-05 | 0.0031995 | 0 | 0 | 16 | K | 2 |  |  |  | ROZPOCET |  |  |  | 0 | 0 | 0 | 0 | 0 | 1 | 0 | 16 | -117607669
| Online PSC |  | https://podminky.urs.cz/item/CS_URS_2024_02/711121131 | [14 empty] | Online PSC | 2
| VV |  | 44,75+44,80+17,1 |  | 106.65 | [12 empty] | VV | 2 | 2 | True | 1 | ROZPOCET
42 | M | 24617150 | nátěr hydroizolační na bázi asfaltu a plastu do spodní stavby | kg | 106.65 |  | 0 | CS ÚRS 2024 02 |  | základní |  | 0 | 0.001 | 0.10665 | 0 | 0 | 32 | M | 2 |  |  |  | ROZPOCET |  |  |  | 0 | 0 | 0 | 0 | 0 | 1 | 0 | 16 | 1966624708
| P |  | Poznámka k položce: Spotřeba: min. 1,0–1,5 l/m² | [14 empty] | P | 2
| D | 767 | Konstrukce zámečnické |  |  |  | 0 |  |  |  |  | 0 |  | 4.4341 |  | 0 | 2 | D | 1 |  |  |  | ROZPOCET | [9 empty] | 0
43 | K | 767163112 | Montáž přímého kovového zábradlí z do ocelové konstrukce v rovině v exteriéru | m | 108.52 |  | 0 | CS ÚRS 2024 02 |  | základní |  | 0 | 0.00086 | 0.093327 | 0 | 0 | 16 | K | 2 |  |  |  | ROZPOCET |  |  |  | 0 | 0 | 0 | 0 | 0 | 1 | 0 | 16 | 2080122018
| Online PSC |  | https://podminky.urs.cz/item/CS_URS_2024_02/767163112 | [14 empty] | Online PSC | 2
| VV |  | 108,52 |  | 108.52 | [12 empty] | VV | 2 | 2 | True | 1 | ROZPOCET
44 | M | 767R001 | Zábradlí s výplní z tahokovu | m | 108.52 |  | 0 |  |  | základní |  | 0 | 0.04 | 4.3408 | 0 | 0 | 32 | M | 2 |  |  |  | ROZPOCET |  |  |  | 0 | 0 | 0 | 0 | 0 | 1 | 0 | 16 | 89751742
| P |  | Poznámka k položce: VV pol. 9.1 | [14 empty] | P | 2
| D | 783 | Dokončovací práce - nátěry |  |  |  | 0 |  |  |  |  | 0 |  | 0 |  | 0 | 2 | D | 1 |  |  |  | ROZPOCET | [9 empty] | 0
45 | K | 783R001 | Případná oprava nátěru ocelové konstrukce | kplt | 1 |  | 0 |  |  | základní |  | 0 | 0 | 0 | 0 | 0 | 16 | K | 2 |  |  |  | ROZPOCET |  |  |  | 0 | 0 | 0 | 0 | 0 | 1 | 0 | 16 | -91066060
| D | OST | Ostatní |  |  |  | 0 |  |  |  |  | 0 |  | 0 |  | 0 | 4 | D | 0 |  |  |  | ROZPOCET | [9 empty] | 0
46 | K | O 001 | Evidenční číslo mostu, mostní list | kus | 2 |  | 0 |  |  | základní |  | 0 | 0 | 0 | 0 | 0 | 512 | K | 1 |  |  |  | ROZPOCET |  |  |  | 0 | 0 | 0 | 0 | 0 | 1 | 0 | 512 | -1846123208
| P |  | Poznámka k položce: VV pol. 56 | [14 empty] | P | 1
47 | K | O 002 | Hlavní mostní prohlídka | kplt | 1 |  | 0 |  |  | základní |  | 0 | 0 | 0 | 0 | 0 | 512 | K | 1 |  |  |  | ROZPOCET |  |  |  | 0 | 0 | 0 | 0 | 0 | 1 | 0 | 512 | 1377587688
48 | K | O 003 | Zatěžovací zkouška | kplt | 1 |  | 0 |  |  | základní |  | 0 | 0 | 0 | 0 | 0 | 512 | K | 1 |  |  |  | ROZPOCET |  |  |  | 0 | 0 | 0 | 0 | 0 | 1 | 0 | 512 | -685210075
| D | VRN | Vedlejší rozpočtové náklady |  |  |  | 0 |  |  |  |  | 0 |  | 0 |  | 0 | 5 | D | 0 |  |  |  | ROZPOCET | [9 empty] | 0
| D | VRN6 | Územní vlivy |  |  |  | 0 |  |  |  |  | 0 |  | 0 |  | 0 | 5 | D | 1 |  |  |  | ROZPOCET | [9 empty] | 0
49 | K | 062303000 | Použití nezvyklých dopravních prostředků | kplt | 1 |  | 0 | CS ÚRS 2024 02 |  | základní |  | 0 | 0 | 0 | 0 | 0 | 1024 | K | 2 |  |  |  | ROZPOCET |  |  |  | 0 | 0 | 0 | 0 | 0 | 1 | 0 | 1024 | 2080146221
| Online PSC |  | https://podminky.urs.cz/item/CS_URS_2024_02/062303000 | [14 empty] | Online PSC | 2
| P |  | Poznámka k položce: jeřáb pro montáž lávky o nosnosti 11 t s vyložením 13 m | [14 empty] | P | 2
50 | K | 065002000 | Mimostaveništní doprava materiálů, výrobků a strojů | kplt | 2 |  | 0 | CS ÚRS 2024 02 |  | základní |  | 0 | 0 | 0 | 0 | 0 | 1024 | K | 2 |  |  |  | ROZPOCET |  |  |  | 0 | 0 | 0 | 0 | 0 | 1 | 0 | 1024 | -932675344
| Online PSC |  | https://podminky.urs.cz/item/CS_URS_2024_02/065002000 | [14 empty] | Online PSC | 2
| P |  | Poznámka k položce: dovoz lávky ve dvou kusech - nadměrný náklad | [14 empty] | P | 2

## 040.31.1.1 - Nová lávka v...
{5057efb1-1459-4f35-a101-753f8eef0db6}
2
| KRYCÍ LIST SOUPISU PRACÍ | [7 empty] | v --- níže se nacházejí doplnkové a pomocné údaje k sestavám --- v | [8 empty] | False
Stavba:
Opatření Zátor-Loučky, OHO, Dílčí stavba 02.040 Opatření v úseku Zátor - Loučky
Objekt:
040.31.1 - Nová lávka v km 0,001 75 (TPE km 81,140)
Soupis:
040.31.1.1 - Nová lávka v km 0,001 75 - elektro
| KSO: |  | 833 21 |  |  | CC-CZ:
| Místo: |  | Zátor |  |  | Datum: | 15. 11. 2024
| Zadavatel: |  |  |  |  | IČ:
|  | Povodí Odry, státní podnik |  |  |  | DIČ:
| Uchazeč: |  |  |  |  | IČ: | Vyplň údaj
|  | Vyplň údaj |  |  |  | DIČ: | Vyplň údaj
| Projektant: |  |  |  |  | IČ:
|  | AQUATIS, a.s. |  |  |  | DIČ:
| Zpracovatel: |  |  |  |  | IČ:
|  | Ing. Michal Jendruščák |  |  |  | DIČ:
Poznámka:
| Cena bez DPH | [5 empty] | 0
|  |  | Základ daně |  |  | Sazba daně | Výše daně
| DPH | základní | 0 |  |  | 21% | 0
|  | snížená | 0 |  |  | 15% | 0
|  | zákl. přenesená | 0 |  |  | 21% | 0
|  | sníž. přenesená | 0 |  |  | 15% | 0
|  | nulová | 0 |  |  | 0% | 0
| Cena s DPH |  |  | v | CZK |  | 0
| Projektant |  |  | Zpracovatel
| Datum a podpis: |  | Razítko | Datum a podpis: |  |  | Razítko
| Objednavatel |  |  | Uchazeč
| Datum a podpis: |  | Razítko | Datum a podpis: |  |  | Razítko
REKAPITULACE ČLENĚNÍ SOUPISU PRACÍ
Stavba:
Opatření Zátor-Loučky, OHO, Dílčí stavba 02.040 Opatření v úseku Zátor - Loučky
Objekt:
040.31.1 - Nová lávka v km 0,001 75 (TPE km 81,140)
Soupis:
040.31.1.1 - Nová lávka v km 0,001 75 - elektro
Místo: |  |  | Zátor |  |  | Datum: | 15. 11. 2024
Zadavatel: |  |  | Povodí Odry, státní podnik |  |  | Projektant: | AQUATIS, a.s.
Uchazeč: |  |  | Vyplň údaj |  |  | Zpracovatel: | Ing. Michal Jendruščák
Kód dílu - Popis | [6 empty] | Cena celkem [CZK]
Náklady ze soupisu prací | [6 empty] | 0 | [11 empty] | -1
| HSV - Práce a dodávky HSV | [5 empty] | 0
| 997 - Přesun sutě | [5 empty] | 0
| PSV - Práce a dodávky PSV | [5 empty] | 0
| 748 - Elektromontáže - osvětlovací zařízení a svítidla | [5 empty] | 0
| M - Práce a dodávky M | [5 empty] | 0
| 21-M - Elektromontáže | [5 empty] | 0
| 22-M - Montáže technologických zařízení pro dopravní stavby | [5 empty] | 0
| 46-M - Zemní práce při extr.mont.pracích | [5 empty] | 0
| 58-M - Revize vyhrazených technických zařízení | [5 empty] | 0
| HZS - Hodinové zúčtovací sazby | [5 empty] | 0
| N01 - Spotřební materiál | [5 empty] | 0
SOUPIS PRACÍ
Stavba:
Opatření Zátor-Loučky, OHO, Dílčí stavba 02.040 Opatření v úseku Zátor - Loučky
Objekt:
040.31.1 - Nová lávka v km 0,001 75 (TPE km 81,140)
Soupis:
040.31.1.1 - Nová lávka v km 0,001 75 - elektro
Místo: |  |  | Zátor |  |  | Datum: | 15. 11. 2024
Zadavatel: |  |  | Povodí Odry, státní podnik |  |  | Projektant: | AQUATIS, a.s.
Uchazeč: |  |  | Vyplň údaj |  |  | Zpracovatel: | Ing. Michal Jendruščák
PČ | Typ | Kód | Popis | MJ | Množství | J.cena [CZK] | Cena celkem [CZK] | Cenová soustava |  | DPH | J. Nh [h] | Nh celkem [h] | J. hmotnost [t] | Hmotnost celkem [t] | J. suť [t] | Suť Celkem [t]
Náklady soupisu celkem | [6 empty] | 0 |  |  |  |  | 0 |  | 12.5488 |  | 0 |  | D | -1 | [10 empty] | 0
| D | HSV | Práce a dodávky HSV |  |  |  | 0 |  |  |  |  | 0 |  | 0 |  | 0 | 1 | D | 0 |  |  |  | ROZPOCET | [6 empty] | 0
| D | 997 | Přesun sutě |  |  |  | 0 |  |  |  |  | 0 |  | 0 |  | 0 | 1 | D | 1 |  |  |  | ROZPOCET | [6 empty] | 0
1 | K | 460120016 | Ostatní zemní práce při stavbě nadzemních vedení naložení výkopku ručně, z hornin třídy 1 až 4 | m3 | 2.85 |  | 0 |  |  | základní |  | 0 | 0 | 0 | 0 | 0 | 64 | K | 2 |  |  |  | ROZPOCET | 0 | 0 | 0 | 0 | 0 | 1 | 0 | 64 | 26947718
2 | K | 460600061 | Přemístění (odvoz) horniny, suti a vybouraných hmot odvoz suti a vybouraných hmot do 1 km | t | 5.985 |  | 0 |  |  | základní |  | 0 | 0 | 0 | 0 | 0 | 4 | K | 2 |  |  |  | ROZPOCET | 0 | 0 | 0 | 0 | 0 | 1 | 0 | 4 | 1524736486
3 | K | 460600071 | Přemístění (odvoz) horniny, suti a vybouraných hmot odvoz suti a vybouraných hmot Příplatek k ceně za každý další i započatý 1 km | t | 119.7 |  | 0 |  |  | základní |  | 0 | 0 | 0 | 0 | 0 | 4 | K | 2 |  |  |  | ROZPOCET | 0 | 0 | 0 | 0 | 0 | 1 | 0 | 4 | 291558572
4 | K | 997221611 | Nakládání suti na dopravní prostředky pro vodorovnou dopravu | t | 5.985 |  | 0 | CS ÚRS 2024 02 |  | základní |  | 0 | 0 | 0 | 0 | 0 | 4 | K | 2 |  |  |  | ROZPOCET | 0 | 0 | 0 | 0 | 0 | 1 | 0 | 4 | -962405836
| Online PSC |  | https://podminky.urs.cz/item/CS_URS_2024_02/997221611 | [14 empty] | Online PSC | 2
5 | K | 997221815 | Poplatek za uložení stavebního odpadu na skládce (skládkovné) z prostého betonu zatříděného do Katalogu odpadů pod kódem 170 101 | t | 2.3 |  | 0 |  |  | základní |  | 0 | 0 | 0 | 0 | 0 | 4 | K | 2 |  |  |  | ROZPOCET | 0 | 0 | 0 | 0 | 0 | 1 | 0 | 4 | -2006765080
6 | K | 997221855 | Poplatek za uložení stavebního odpadu na skládce (skládkovné) z kameniva | t | 5.985 |  | 0 |  |  | základní |  | 0 | 0 | 0 | 0 | 0 | 4 | K | 2 |  |  |  | ROZPOCET | 0 | 0 | 0 | 0 | 0 | 1 | 0 | 4 | 504116518
| D | PSV | Práce a dodávky PSV |  |  |  | 0 |  |  |  |  | 0 |  | 0 |  | 0 | 2 | D | 0 |  |  |  | ROZPOCET | [6 empty] | 0
| D | 748 | Elektromontáže - osvětlovací zařízení a svítidla |  |  |  | 0 |  |  |  |  | 0 |  | 0 |  | 0 | 2 | D | 1 |  |  |  | ROZPOCET | [6 empty] | 0
7 | K | 210201025 | Montáž svítidel zářivkových se zapojením vodičů bytových nebo společenských místností stropních přisazených 2 zdroje s krytem | m | 102 |  | 0 |  |  | základní |  | 0 | 0 | 0 | 0 | 0 | 4 | K | 2 |  |  |  | ROZPOCET | 0 | 0 | 0 | 0 | 0 | 1 | 0 | 4 | 1912848358
8 | M | R-748-001.1.1 | LED pásek IP68, 4000K, 1100lm (typ dle investora) | m | 102 |  | 0 |  |  | základní |  | 0 | 0 | 0 | 0 | 0 | 8 | M | 2 |  |  |  | ROZPOCET | 0 | 0 | 0 | 0 | 0 | 1 | 0 | 4 | 1546789756
9 | M | R-748-001.122.1 | Hliníkový profil pod LED pásek (koordinovat s dodavatelem zábradlí) | m | 102 |  | 0 |  |  | základní |  | 0 | 0 | 0 | 0 | 0 | 8 | M | 2 |  |  |  | ROZPOCET | 0 | 0 | 0 | 0 | 0 | 1 | 0 | 4 | -1202933790
10 | M | R-748-0011212.1 | Zdroj pro LED pásek IP68, 90W, slim prodevení | kus | 22 |  | 0 |  |  | základní |  | 0 | 0 | 0 | 0 | 0 | 8 | M | 2 |  |  |  | ROZPOCET | 0 | 0 | 0 | 0 | 0 | 1 | 0 | 4 | -2092730552
| D | M | Práce a dodávky M |  |  |  | 0 |  |  |  |  | 0 |  | 12.5488 |  | 0 | 3 | D | 0 |  |  |  | ROZPOCET | [6 empty] | 0
| D | 21-M | Elektromontáže |  |  |  | 0 |  |  |  |  | 0 |  | 0.11234 |  | 0 | 3 | D | 1 |  |  |  | ROZPOCET | [6 empty] | 0
11 | K | 210100001 | Ukončení vodičů v rozváděči nebo na přístroji včetně zapojení průřezu žíly do 2,5 mm2 | kus | 520 |  | 0 | CS ÚRS 2024 02 |  | základní |  | 0 | 0 | 0 | 0 | 0 | 64 | K | 2 |  |  |  | ROZPOCET | 0 | 0 | 0 | 0 | 0 | 1 | 0 | 64 | -1318819350
| Online PSC |  | https://podminky.urs.cz/item/CS_URS_2024_02/210100001 | [14 empty] | Online PSC | 2
12 | K | 210100422 | Ukončení kabelů a vodičů kabelovou koncovkou do 4 žil do 1 kV včetně zapojení KSM 35 do 4x16 mm2 | kus | 16 |  | 0 | CS ÚRS 2024 02 |  | základní |  | 0 | 0 | 0 | 0 | 0 | 64 | K | 2 |  |  |  | ROZPOCET | 0 | 0 | 0 | 0 | 0 | 1 | 0 | 64 | -1710581209
| Online PSC |  | https://podminky.urs.cz/item/CS_URS_2024_02/210100422 | [14 empty] | Online PSC | 2
13 | K | 210220001 | Montáž uzemňovacího vedení vodičů FeZn pomocí svorek na povrchu páskou do 120 mm2 | m | 35 |  | 0 | CS ÚRS 2024 02 |  | základní |  | 0 | 0 | 0 | 0 | 0 | 64 | K | 2 |  |  |  | ROZPOCET | 0 | 0 | 0 | 0 | 0 | 1 | 0 | 64 | -524448138
| Online PSC |  | https://podminky.urs.cz/item/CS_URS_2024_02/210220001 | [14 empty] | Online PSC | 2
14 | M | 354410730 | Součásti pro hromosvody a uzemňování vodiče svodů dráty FeZn drát průměr 10 mm FeZn 1 kg=1,61m | m | 35 |  | 0 |  |  | základní |  | 0 | 0.001 | 0.035 | 0 | 0 | 256 | M | 2 |  |  |  | ROZPOCET | 0 | 0 | 0 | 0 | 0 | 1 | 0 | 64 | 1252178128
15 | K | 210220361 | Montáž tyčí zemnicích délky do 2 m s připojením na svodové nebo uzemňovací vedení | kus | 3 |  | 0 | CS ÚRS 2024 02 |  | základní |  | 0 | 0 | 0 | 0 | 0 | 64 | K | 2 |  |  |  | ROZPOCET | 0 | 0 | 0 | 0 | 0 | 1 | 0 | 64 | -1047827317
| Online PSC |  | https://podminky.urs.cz/item/CS_URS_2024_02/210220361 | [14 empty] | Online PSC | 2
16 | M | 354420900 | Součásti pro hromosvody a uzemňování zemniče tyče zemnící FeZn ZT 2,0 2m, ČSN 35 7641 | kus | 3 |  | 0 |  |  | základní |  | 0 | 0.00958 | 0.02874 | 0 | 0 | 128 | M | 2 |  |  |  | ROZPOCET | 0 | 0 | 0 | 0 | 0 | 1 | 0 | 128 | -1102459968
17 | M | 354418650 | Součásti pro hromosvody a uzemňování svorky FeZn SJ 2 k zemnící tyči | kus | 3 |  | 0 |  |  | základní |  | 0 | 0.00045 | 0.00135 | 0 | 0 | 128 | M | 2 |  |  |  | ROZPOCET | 0 | 0 | 0 | 0 | 0 | 1 | 0 | 128 | -1477418615
18 | K | 210280003 | Zkoušky a prohlídky el rozvodů a zařízení celková prohlídka pro objem montážních prací přes 500 do 1 000 tis Kč | kus | 1 |  | 0 | CS ÚRS 2024 02 |  | základní |  | 0 | 0 | 0 | 0 | 0 | 64 | K | 2 |  |  |  | ROZPOCET | 0 | 0 | 0 | 0 | 0 | 1 | 0 | 64 | -391925383
| Online PSC |  | https://podminky.urs.cz/item/CS_URS_2024_02/210280003 | [14 empty] | Online PSC | 2
19 | K | 210812011 | Montáž kabelu Cu plného nebo laněného do 1 kV žíly 3x1,5 až 6 mm2 (např. CYKY) bez ukončení uloženého volně nebo v liště | m | 445 |  | 0 | CS ÚRS 2024 02 |  | základní |  | 0 | 0 | 0 | 0 | 0 | 64 | K | 2 |  |  |  | ROZPOCET | 0 | 0 | 0 | 0 | 0 | 1 | 0 | 64 | -498551359
| Online PSC |  | https://podminky.urs.cz/item/CS_URS_2024_02/210812011 | [14 empty] | Online PSC | 2
20 | M | 34111036 | kabel silový s Cu jádrem 1 kV 5x2,5mm2 | m | 45 |  | 0 | CS ÚRS 2024 02 |  | základní |  | 0 | 0.00017 | 0.00765 | 0 | 0 | 128 | M | 2 |  |  |  | ROZPOCET | 0 | 0 | 0 | 0 | 0 | 1 | 0 | 128 | 143356219
21 | K | 210812035 | Montáž kabelu Cu plného nebo laněného do 1 kV žíly 4x16 mm2 (např. CYKY) bez ukončení uloženého volně nebo v liště | m | 44 |  | 0 | CS ÚRS 2024 02 |  | základní |  | 0 | 0 | 0 | 0 | 0 | 64 | K | 2 |  |  |  | ROZPOCET | 0 | 0 | 0 | 0 | 0 | 1 | 0 | 64 | -1752055915
| Online PSC |  | https://podminky.urs.cz/item/CS_URS_2024_02/210812035 | [14 empty] | Online PSC | 2
22 | M | PKB.711030 | CYKY-J 4x10 RE | km | 0.044 |  | 0 |  |  | základní |  | 0 | 0.9 | 0.0396 | 0 | 0 | 128 | M | 2 |  |  |  | ROZPOCET | 0 | 0 | 0 | 0 | 0 | 1 | 0 | 128 | -148523676
| VV |  | 44/1000 |  | 0.044 | [12 empty] | VV | 2 | 2 | True | 1 | ROZPOCET
23 | K | 250060011 | Provádění písmomalířských prací číslic nebo písmen, velikosti do 40 mm | kus | 10 |  | 0 |  |  | základní |  | 0 | 0 | 0 | 0 | 0 | 64 | K | 2 |  |  |  | ROZPOCET | 0 | 0 | 0 | 0 | 0 | 1 | 0 | 64 | -2039973661
24 | K | 580108021 | Kontrola stavu 1 nebo 2 stožárových svítidel silničních | kus | 2 |  | 0 | CS ÚRS 2024 02 |  | základní |  | 0 | 0 | 0 | 0 | 0 | 64 | K | 2 |  |  |  | ROZPOCET | 0 | 0 | 0 | 0 | 0 | 1 | 0 | 64 | -2101936186
| Online PSC |  | https://podminky.urs.cz/item/CS_URS_2024_02/580108021 | [14 empty] | Online PSC | 2
25 | K | R_0011 | Montáž pojistkoví skříně na stávající sloup, vč. výzbroje, upevnění, práce na plošině | kus | 3 |  | 0 |  |  | základní |  | 0 | 0 | 0 | 0 | 0 | 64 | K | 2 |  |  |  | ROZPOCET | 0 | 0 | 0 | 0 | 0 | 1 | 0 | 64 | 605035736
26 | M | R_012.1 | Pojistková skříň, SP110/PS, vč. výzbroje a zapojení | kus | 1 |  | 0 |  |  | základní |  | 0 | 0 | 0 | 0 | 0 | 256 | M | 2 |  |  |  | ROZPOCET | 0 | 0 | 0 | 0 | 0 | 1 | 0 | 64 | 118703329
27 | M | R_01222.1 | Rozvaděč RR1, oceloplechová rozvodnice, osazena na konstrukci mostu, IP68, vč. výzbroje a zapojení | kus | 1 |  | 0 |  |  | základní |  | 0 | 0 | 0 | 0 | 0 | 256 | M | 2 |  |  |  | ROZPOCET | 0 | 0 | 0 | 0 | 0 | 1 | 0 | 64 | -1119462334
28 | M | R_01223.1 | Rozvaděč RR2, oceloplechová rozvodnice, osazena na konstrukci mostu, IP68, vč. výzbroje a zapojení | kus | 1 |  | 0 |  |  | základní |  | 0 | 0 | 0 | 0 | 0 | 256 | M | 2 |  |  |  | ROZPOCET | 0 | 0 | 0 | 0 | 0 | 1 | 0 | 64 | 954479126
29 | K | R_013 | Svodiče přepětí, materiál + montáž | sada | 2 |  | 0 |  |  | základní |  | 0 | 0 | 0 | 0 | 0 | 64 | K | 2 |  |  |  | ROZPOCET | 0 | 0 | 0 | 0 | 0 | 1 | 0 | 64 | -2048941055
30 | K | R_1543 | Demontáž stávajícího VO | kpl | 1 |  | 0 |  |  | základní |  | 0 | 0 | 0 | 0 | 0 | 64 | K | 2 |  |  |  | ROZPOCET | 0 | 0 | 0 | 0 | 0 | 1 | 0 | 64 | 1678867839
31 | K | R-21-M-006 | Koordinace s ostatními profesemi nebo správcem sítě | kus | 1 |  | 0 |  |  | základní |  | 0 | 0 | 0 | 0 | 0 | 64 | K | 2 |  |  |  | ROZPOCET | 0 | 0 | 0 | 0 | 0 | 1 | 0 | 64 | -1216687871
32 | K | R-21-M-088 | Koordinace s ostatními profesemi nebo správcem sítě | kus | 2 |  | 0 |  |  | základní |  | 0 | 0 | 0 | 0 | 0 | 64 | K | 2 |  |  |  | ROZPOCET | 0 | 0 | 0 | 0 | 0 | 1 | 0 | 64 | -1618675199
33 | M | R-21-M-0012 | Drobný elektromontážní materiál (svorky, vruty, podložky, matky, ...) | kpl | 1 |  | 0 |  |  | základní |  | 0 | 0 | 0 | 0 | 0 | 256 | M | 2 |  |  |  | ROZPOCET | 0 | 0 | 0 | 0 | 0 | 1 | 0 | 64 | -2117007542
| D | 22-M | Montáže technologických zařízení pro dopravní stavby |  |  |  | 0 |  |  |  |  | 0 |  | 0.003 |  | 0 | 3 | D | 1 |  |  |  | ROZPOCET | [6 empty] | 0
34 | K | 220110641 | Závěrečné práce ve skříni kabelové jisticí [KS I] | kus | 3 |  | 0 | CS ÚRS 2024 02 |  | základní |  | 0 | 0.001 | 0.003 | 0 | 0 | 64 | K | 2 |  |  |  | ROZPOCET | 0 | 0 | 0 | 0 | 0 | 1 | 0 | 64 | 1721006391
| Online PSC |  | https://podminky.urs.cz/item/CS_URS_2024_02/220110641 | [14 empty] | Online PSC | 2
35 | K | 220180201.1 | Zatažení kabelu do tvárnicové tratě včetně přistavení kabelového bubnu, odvinutí, odřezání a ručního zatažení kabelu do tvárnicové tratě, včetně přípravných a závěrečných prací, úpravy kabelových konců, kontroly izolačního stavu kabelu, pročištění a zakal | m | 445 |  | 0 |  |  | základní |  | 0 | 0 | 0 | 0 | 0 | 64 | K | 2 |  |  |  | ROZPOCET | 0 | 0 | 0 | 0 | 0 | 1 | 0 | 64 | -183796146
36 | K | 220180301 | Položení kabelu do lože v řídké zástavbě do 3 kg/m | m | 44 |  | 0 | CS ÚRS 2024 02 |  | základní |  | 0 | 0 | 0 | 0 | 0 | 64 | K | 2 |  |  |  | ROZPOCET | 0 | 0 | 0 | 0 | 0 | 1 | 0 | 64 | 1918843883
| Online PSC |  | https://podminky.urs.cz/item/CS_URS_2024_02/220180301 | [14 empty] | Online PSC | 2
| D | 46-M | Zemní práce při extr.mont.pracích |  |  |  | 0 |  |  |  |  | 0 |  | 12.4334 |  | 0 | 3 | D | 1 |  |  |  | ROZPOCET | [6 empty] | 0
37 | K | 460080014 | Základové konstrukce základ bez bednění do rostlé zeminy z monolitického betonu tř. C 16/20 | m3 | 1.5 |  | 0 |  |  | základní |  | 0 | 2.2563 | 3.3845 | 0 | 0 | 64 | K | 2 |  |  |  | ROZPOCET | 0 | 0 | 0 | 0 | 0 | 1 | 0 | 64 | -739873485
38 | K | 460080112 | Základové konstrukce bourání základu včetně záhozu jámy sypaninou, zhutnění a urovnání betonového | m3 | 1 |  | 0 |  |  | základní |  | 0 | 0 | 0 | 0 | 0 | 64 | K | 2 |  |  |  | ROZPOCET | 0 | 0 | 0 | 0 | 0 | 1 | 0 | 64 | -1084640478
39 | K | 460150263 | Hloubení zapažených i nezapažených kabelových rýh ručně včetně urovnání dna s přemístěním výkopku do vzdálenosti 3 m od okraje jámy nebo naložením na dopravní prostředek šířky 50 cm, hloubky 80 cm, v hornině třídy 3 | m | 19 |  | 0 |  |  | základní |  | 0 | 0 | 0 | 0 | 0 | 64 | K | 2 |  |  |  | ROZPOCET | 0 | 0 | 0 | 0 | 0 | 1 | 0 | 64 | -923460041
40 | K | 460421001 | Kabelové lože včetně podsypu, zhutnění a urovnání povrchu z písku nebo štěrkopísku tloušťky 5 cm nad kabel bez zakrytí, šířky do 80 cm | m | 19 |  | 0 |  |  | základní |  | 0 | 0.203 | 3.857 | 0 | 0 | 64 | K | 2 |  |  |  | ROZPOCET | 0 | 0 | 0 | 0 | 0 | 1 | 0 | 64 | 841073771
41 | K | 460470001 | Provizorní zajištění inženýrských sítí ve výkopech pomocí drátů, dřevěných a plastových prvků apod. potrubí při jejich křížení s kabelem | kus | 1 |  | 0 |  |  | základní |  | 0 | 0.0038 | 0.0038 | 0 | 0 | 64 | K | 2 |  |  |  | ROZPOCET | 0 | 0 | 0 | 0 | 0 | 1 | 0 | 64 | 474718027
42 | K | 460470011 | Provizorní zajištění inženýrských sítí ve výkopech pomocí drátů, dřevěných a plastových prvků apod. kabelů při křížení | kus | 1 |  | 0 |  |  | základní |  | 0 | 0.0076 | 0.0076 | 0 | 0 | 64 | K | 2 |  |  |  | ROZPOCET | 0 | 0 | 0 | 0 | 0 | 1 | 0 | 64 | 1893003918
43 | K | 460490013 | Krytí kabelů, spojek, koncovek a odbočnic kabelů výstražnou fólií z PVC včetně vyrovnání povrchu rýhy, rozvinutí a uložení fólie do rýhy, fólie šířky do 34cm | m | 19 |  | 0 |  |  | základní |  | 0 | 9e-05 | 0.00171 | 0 | 0 | 64 | K | 2 |  |  |  | ROZPOCET | 0 | 0 | 0 | 0 | 0 | 1 | 0 | 64 | -1583842627
44 | K | 460510024 | Kabelové prostupy, kanály a multikanály kabelové prostupy z trub betonových včetně osazení, utěsnění a spárování do rýhy, bez výkopových prací s obetonováním, vnitřního průměru do 15 cm | m | 3 |  | 0 |  |  | základní |  | 0 | 0.22563 | 0.67689 | 0 | 0 | 64 | K | 2 |  |  |  | ROZPOCET | 0 | 0 | 0 | 0 | 0 | 1 | 0 | 64 | 1260203281
45 | M | 59213009.ZPS | Kabelový žlab TK 1 | kus | 3 |  | 0 |  |  | základní |  | 0 | 0.031 | 0.093 | 0 | 0 | 128 | M | 2 |  |  |  | ROZPOCET | 0 | 0 | 0 | 0 | 0 | 1 | 0 | 128 | -1906844119
46 | M | 59213344.ZPS | Poklop kabelového žlabu TK 1 | kus | 3 |  | 0 |  |  | základní |  | 0 | 0.006 | 0.018 | 0 | 0 | 128 | M | 2 |  |  |  | ROZPOCET | 0 | 0 | 0 | 0 | 0 | 1 | 0 | 128 | -1990749869
47 | K | 460510064 | Kabelové prostupy, kanály a multikanály kabelové prostupy z trub plastových včetně osazení, utěsnění a spárování do rýhy, bez výkopových prací s obsypem z písku, vnitřního průměru do 10 cm | m | 30 |  | 0 |  |  | základní |  | 0 | 0.108 | 3.24 | 0 | 0 | 64 | K | 2 |  |  |  | ROZPOCET | 0 | 0 | 0 | 0 | 0 | 1 | 0 | 64 | 1890190866
48 | M | 345713520 | Materiál úložný elektroinstalační trubky elektroinstalační ohebné, KOPOFLEX, dvouplášťové HDPE+LDPE svitek 50 m se zatahovacím drátem a spojkou ČSN EN 50086-2-4 KF 09063 63 mm | m | 30 |  | 0 |  |  | základní |  | 0 | 0.00035 | 0.0105 | 0 | 0 | 128 | M | 2 |  |  |  | ROZPOCET | 0 | 0 | 0 | 0 | 0 | 1 | 0 | 128 | -1988285394
49 | K | 460510075 | Kabelové prostupy, kanály a multikanály kabelové prostupy z trub plastových včetně osazení, utěsnění a spárování do rýhy, bez výkopových prací s obetonováním, vnitřního průměru přes 10 do 15 cm | m | 5 |  | 0 |  |  | základní |  | 0 | 0.22563 | 1.1281 | 0 | 0 | 64 | K | 2 |  |  |  | ROZPOCET | 0 | 0 | 0 | 0 | 0 | 1 | 0 | 64 | -2146945965
50 | M | 34571355 | trubka elektroinstalační ohebná dvouplášťová korugovaná HDPE+LDPE (chránička) D 93/110mm | m | 5 |  | 0 | CS ÚRS 2024 02 |  | základní |  | 0 | 0.00069 | 0.00345 | 0 | 0 | 128 | M | 2 |  |  |  | ROZPOCET | 0 | 0 | 0 | 0 | 0 | 1 | 0 | 128 | 1073917945
51 | K | 460560243 | Zásyp kabelových rýh ručně včetně zhutnění a uložení výkopku do vrstev a urovnání povrchu šířky 50 cm hloubky 60 cm, v hornině třídy 3 | m | 19 |  | 0 |  |  | základní |  | 0 | 0 | 0 | 0 | 0 | 64 | K | 2 |  |  |  | ROZPOCET | 0 | 0 | 0 | 0 | 0 | 1 | 0 | 64 | -1173532240
52 | K | 460620013 | Úprava terénu provizorní úprava terénu včetně odkopání drobných nerovností a zásypu prohlubní se zhutněním, v hornině třídy 3 JEDNÁ SE O PROVIZORNÍ ÚPRAVU BEZ DEFINITIVNÍ ZÁDLAŽBY V AREÁLU NOVÉ PS. ZÁDLAŽBY JSOU SOUČÁSTÍ DODÁVKY STAVBY NOVÉ PS. | m2 | 19 |  | 0 |  |  | základní |  | 0 | 0 | 0 | 0 | 0 | 64 | K | 2 |  |  |  | ROZPOCET | 0 | 0 | 0 | 0 | 0 | 1 | 0 | 64 | 687991777
53 | K | R-46-M-001 | Vytyčení trasy vedení kabelového (podzemního) v zastavěném prostoru | kus | 1 |  | 0 |  |  | základní |  | 0 | 0.0088 | 0.0088 | 0 | 0 | 64 | K | 2 |  |  |  | ROZPOCET | 0 | 0 | 0 | 0 | 0 | 1 | 0 | 64 | 237361400
54 | K | R-46-M-002 | Zaměření trasy skutečného provedení v zastavěném prostoru | kus | 1 |  | 0 |  |  | základní |  | 0 | 0 | 0 | 0 | 0 | 64 | K | 2 |  |  |  | ROZPOCET | 0 | 0 | 0 | 0 | 0 | 1 | 0 | 64 | 414938787
55 | K | R-46-M-009 | Vytýčení inženýrských sítí | kus | 3 |  | 0 |  |  | základní |  | 0 | 0 | 0 | 0 | 0 | 64 | K | 2 |  |  |  | ROZPOCET | 0 | 0 | 0 | 0 | 0 | 1 | 0 | 64 | -1513809245
56 | K | R-46-M-010 | Utěsnění kabelových prostupů pěnou, bez materiálu | kus | 6 |  | 0 |  |  | základní |  | 0 | 0 | 0 | 0 | 0 | 64 | K | 2 |  |  |  | ROZPOCET | 0 | 0 | 0 | 0 | 0 | 1 | 0 | 64 | 1198980576
57 | M | R-46-M-011 | Montážní pěna, voděodolná, pro utěsnněí kabelu v prostupu | kus | 6 |  | 0 |  |  | základní |  | 0 | 0 | 0 | 0 | 0 | 256 | M | 2 |  |  |  | ROZPOCET | 0 | 0 | 0 | 0 | 0 | 1 | 0 | 64 | -1594771034
| D | 58-M | Revize vyhrazených technických zařízení |  |  |  | 0 |  |  |  |  | 0 |  | 0 |  | 0 | 3 | D | 1 |  |  |  | ROZPOCET | [6 empty] | 0
58 | K | 210280351 | Zkoušky kabelů silových do 1 kV, počtu a průřezu žil do 4x25 mm2 | kus | 3 |  | 0 | CS ÚRS 2024 02 |  | základní |  | 0 | 0 | 0 | 0 | 0 | 64 | K | 2 |  |  |  | ROZPOCET | 0 | 0 | 0 | 0 | 0 | 1 | 0 | 64 | -314303512
| Online PSC |  | https://podminky.urs.cz/item/CS_URS_2024_02/210280351 | [14 empty] | Online PSC | 2
59 | K | 210280712 | Měření intenzity osvětlení na pracovišti do 50 svítidel | soubor | 1 |  | 0 | CS ÚRS 2024 02 |  | základní |  | 0 | 0 | 0 | 0 | 0 | 64 | K | 2 |  |  |  | ROZPOCET | 0 | 0 | 0 | 0 | 0 | 1 | 0 | 64 | 1531588528
| Online PSC |  | https://podminky.urs.cz/item/CS_URS_2024_02/210280712 | [14 empty] | Online PSC | 2
60 | K | 580106015 | Měření měrného odporu půdy | měření | 1 |  | 0 | CS ÚRS 2024 02 |  | základní |  | 0 | 0 | 0 | 0 | 0 | 64 | K | 2 |  |  |  | ROZPOCET | 0 | 0 | 0 | 0 | 0 | 1 | 0 | 64 | -854571596
| Online PSC |  | https://podminky.urs.cz/item/CS_URS_2024_02/580106015 | [14 empty] | Online PSC | 2
61 | K | R-099 | Revizní zpráva | kus | 1 |  | 0 |  |  | základní |  | 0 | 0 | 0 | 0 | 0 | 64 | K | 2 |  |  |  | ROZPOCET | 0 | 0 | 0 | 0 | 0 | 1 | 0 | 64 | 1532956577
| D | HZS | Hodinové zúčtovací sazby |  |  |  | 0 |  |  |  |  | 0 |  | 0 |  | 0 | 4 | D | 1 |  |  |  | ROZPOCET | [6 empty] | 0
62 | K | Hod.sazba2 | Pomocné zednické práce | hod | 30 |  | 0 |  |  | základní |  | 0 | 0 | 0 | 0 | 0 | 512 | K | 2 |  |  |  | ROZPOCET | 0 | 0 | 0 | 0 | 0 | 1 | 0 | 512 | 1355884047
63 | K | Hod.sazba3 | Pomocné nekvalifikované práce | hod | 48 |  | 0 |  |  | základní |  | 0 | 0 | 0 | 0 | 0 | 512 | K | 2 |  |  |  | ROZPOCET | 0 | 0 | 0 | 0 | 0 | 1 | 0 | 512 | 116626881
64 | K | Hod.sazba5 | Zabezpečení pracoviště | hod | 12 |  | 0 |  |  | základní |  | 0 | 0 | 0 | 0 | 0 | 512 | K | 2 |  |  |  | ROZPOCET | 0 | 0 | 0 | 0 | 0 | 1 | 0 | 512 | 1275552810
| D | N01 | Spotřební materiál |  |  |  | 0 |  |  |  |  | 0 |  | 0 |  | 0 | 4 | D | 1 |  |  |  | ROZPOCET | [6 empty] | 0
65 | M | N1 | Podružný materiál 5% | kpl | 1 |  | 0 |  |  | základní |  | 0 | 0 | 0 | 0 | 0 | 512 | M | 2 |  |  |  | ROZPOCET | 0 | 0 | 0 | 0 | 0 | 1 | 0 | 512 | -1521233785

## 040.31.2 - Nová pěší lávk...
{e1945c6e-b026-4f93-a168-74dc4c134fb9}
2
| KRYCÍ LIST SOUPISU PRACÍ | [7 empty] | v --- níže se nacházejí doplnkové a pomocné údaje k sestavám --- v | [8 empty] | False
Stavba:
Opatření Zátor-Loučky, OHO, Dílčí stavba 02.040 Opatření v úseku Zátor - Loučky
Objekt:
040.31.2 - Nová pěší lávka v km 0,950 63 (TPE km 82,150
| KSO: |  | 833 21 |  |  | CC-CZ:
| Místo: |  | Zátor |  |  | Datum: | 15. 11. 2024
| Zadavatel: |  |  |  |  | IČ:
|  | Povodí Odry, státní podnik |  |  |  | DIČ:
| Uchazeč: |  |  |  |  | IČ: | Vyplň údaj
|  | Vyplň údaj |  |  |  | DIČ: | Vyplň údaj
| Projektant: |  |  |  |  | IČ:
|  | AQUATIS, a.s. |  |  |  | DIČ:
| Zpracovatel: |  |  |  |  | IČ:
|  | Ing. Michal Jendruščák |  |  |  | DIČ:
Poznámka:
| Cena bez DPH | [5 empty] | 0
|  |  | Základ daně |  |  | Sazba daně | Výše daně
| DPH | základní | 0 |  |  | 21% | 0
|  | snížená | 0 |  |  | 15% | 0
|  | zákl. přenesená | 0 |  |  | 21% | 0
|  | sníž. přenesená | 0 |  |  | 15% | 0
|  | nulová | 0 |  |  | 0% | 0
| Cena s DPH |  |  | v | CZK |  | 0
| Projektant |  |  | Zpracovatel
| Datum a podpis: |  | Razítko | Datum a podpis: |  |  | Razítko
| Objednavatel |  |  | Uchazeč
| Datum a podpis: |  | Razítko | Datum a podpis: |  |  | Razítko
REKAPITULACE ČLENĚNÍ SOUPISU PRACÍ
Stavba:
Opatření Zátor-Loučky, OHO, Dílčí stavba 02.040 Opatření v úseku Zátor - Loučky
Objekt:
040.31.2 - Nová pěší lávka v km 0,950 63 (TPE km 82,150
Místo: |  |  | Zátor |  |  | Datum: | 15. 11. 2024
Zadavatel: |  |  | Povodí Odry, státní podnik |  |  | Projektant: | AQUATIS, a.s.
Uchazeč: |  |  | Vyplň údaj |  |  | Zpracovatel: | Ing. Michal Jendruščák
Kód dílu - Popis | [6 empty] | Cena celkem [CZK]
Náklady ze soupisu prací | [6 empty] | 0 | [11 empty] | -1
| HSV - Práce a dodávky HSV | [5 empty] | 0
| 1 - Zemní práce | [5 empty] | 0
| 2 - Zakládání | [5 empty] | 0
| 3 - Svislé a kompletní konstrukce | [5 empty] | 0
| 4 - Vodorovné konstrukce | [5 empty] | 0
| 6 - Úpravy povrchů, podlahy a osazování výplní | [5 empty] | 0
| 9 - Ostatní konstrukce a práce, bourání | [5 empty] | 0
| 997 - Přesun sutě | [5 empty] | 0
| 998 - Přesun hmot | [5 empty] | 0
| PSV - Práce a dodávky PSV | [5 empty] | 0
| 711 - Izolace proti vodě, vlhkosti a plynům | [5 empty] | 0
| 767 - Konstrukce zámečnické | [5 empty] | 0
| OST - Ostatní | [5 empty] | 0
SOUPIS PRACÍ
Stavba:
Opatření Zátor-Loučky, OHO, Dílčí stavba 02.040 Opatření v úseku Zátor - Loučky
Objekt:
040.31.2 - Nová pěší lávka v km 0,950 63 (TPE km 82,150
Místo: |  |  | Zátor |  |  | Datum: | 15. 11. 2024
Zadavatel: |  |  | Povodí Odry, státní podnik |  |  | Projektant: | AQUATIS, a.s.
Uchazeč: |  |  | Vyplň údaj |  |  | Zpracovatel: | Ing. Michal Jendruščák
PČ | Typ | Kód | Popis | MJ | Množství | J.cena [CZK] | Cena celkem [CZK] | Cenová soustava |  | DPH | J. Nh [h] | Nh celkem [h] | J. hmotnost [t] | Hmotnost celkem [t] | J. suť [t] | Suť Celkem [t]
Náklady soupisu celkem | [6 empty] | 0 |  |  |  |  | 0 |  | 407.1997 |  | 128.4607 |  | D | -1 | [10 empty] | 0
| D | HSV | Práce a dodávky HSV |  |  |  | 0 |  |  |  |  | 0 |  | 399.3097 |  | 128.4607 | 1 | D | 0 |  |  |  | ROZPOCET | [6 empty] | 0
| D | 1 | Zemní práce |  |  |  | 0 |  |  |  |  | 0 |  | 156.4727 |  | 52.7007 | 1 | D | 1 |  |  |  | ROZPOCET | [6 empty] | 0
1 | K | 113107325 | Odstranění podkladu z kameniva drceného tl přes 400 do 500 mm strojně pl do 50 m2 | m2 | 6.6 |  | 0 | CS ÚRS 2024 02 |  | základní |  | 0 | 0 | 0 | 0.75 | 4.95 | 4 | K | 2 |  |  |  | ROZPOCET | 0 | 0 | 0 | 0 | 0 | 1 | 0 | 4 | 1701047479
| Online PSC |  | https://podminky.urs.cz/item/CS_URS_2024_02/113107325 | [14 empty] | Online PSC | 2
| VV |  | 2,97/0,45 "VV pol B9" |  | 6.6 | [12 empty] | VV | 2 | 2 | True | 1 | ROZPOCET
2 | K | 113154523 | Frézování živičného krytu tl 50 mm pruh š přes 0,5 m pl do 500 m2 | m2 | 10.533 |  | 0 | CS ÚRS 2024 02 |  | základní |  | 0 | 1e-05 | 0.00010533 | 0.115 | 1.2113 | 4 | K | 2 |  |  |  | ROZPOCET | 0 | 0 | 0 | 0 | 0 | 1 | 0 | 4 | -1559248691
| Online PSC |  | https://podminky.urs.cz/item/CS_URS_2024_02/113154523 | [14 empty] | Online PSC | 2
3 | K | 113154528 | Frézování živičného krytu tl 100 mm pruh š přes 0,5 m pl do 500 m2 | m2 | 10.533 |  | 0 | CS ÚRS 2024 02 |  | základní |  | 0 | 3e-05 | 0.00031599 | 0.23 | 2.4226 | 4 | K | 2 |  |  |  | ROZPOCET | 0 | 0 | 0 | 0 | 0 | 1 | 0 | 4 | -1781705945
| Online PSC |  | https://podminky.urs.cz/item/CS_URS_2024_02/113154528 | [14 empty] | Online PSC | 2
| VV |  | 1,58/0,15 |  | 10.533 | [12 empty] | VV | 2 | 2 | True | 1 | ROZPOCET
4 | K | 114203104 | Rozebrání záhozů a rovnanin na sucho | m3 | 24.24 |  | 0 | CS ÚRS 2024 02 |  | základní |  | 0 | 0 | 0 | 1.82 | 44.1168 | 4 | K | 2 |  |  |  | ROZPOCET | 0 | 0 | 0 | 0 | 0 | 1 | 0 | 4 | 2022540281
| Online PSC |  | https://podminky.urs.cz/item/CS_URS_2024_02/114203104 | [14 empty] | Online PSC | 2
| VV |  | 24,24 "VV pol. B15" |  | 24.24 | [12 empty] | VV | 2 | 2 | True | 1 | ROZPOCET
5 | K | 115101201 | Čerpání vody na dopravní výšku do 10 m průměrný přítok do 500 l/min | hod | 460 |  | 0 | CS ÚRS 2024 02 |  | základní |  | 0 | 3e-05 | 0.0138 | 0 | 0 | 4 | K | 2 |  |  |  | ROZPOCET | 0 | 0 | 0 | 0 | 0 | 1 | 0 | 4 | -677240531
| Online PSC |  | https://podminky.urs.cz/item/CS_URS_2024_02/115101201 | [14 empty] | Online PSC | 2
| VV |  | 400 "VV pol. 17" |  | 400 | [12 empty] | VV | 2 | 2 | True | 0 | ROZPOCET
| VV |  | 60 "VV pol. B11" |  | 60 | [12 empty] | VV | 2 | 2 | True | 0 | ROZPOCET
| VV |  | Součet |  | 460 | [12 empty] | VV | 2 | 4 | True | 1 | ROZPOCET
6 | K | 115101301 | Pohotovost čerpací soupravy pro dopravní výšku do 10 m přítok do 500 l/min | den | 57.5 |  | 0 | CS ÚRS 2024 02 |  | základní |  | 0 | 0 | 0 | 0 | 0 | 4 | K | 2 |  |  |  | ROZPOCET | 0 | 0 | 0 | 0 | 0 | 1 | 0 | 4 | 453746072
| Online PSC |  | https://podminky.urs.cz/item/CS_URS_2024_02/115101301 | [14 empty] | Online PSC | 2
| VV |  | 400/8 |  | 50 | [12 empty] | VV | 2 | 2 | True | 0 | ROZPOCET
| VV |  | 60/8 |  | 7.5 | [12 empty] | VV | 2 | 2 | True | 0 | ROZPOCET
| VV |  | Součet |  | 57.5 | [12 empty] | VV | 2 | 4 | True | 1 | ROZPOCET
7 | K | 121151103 | Sejmutí ornice plochy do 100 m2 tl vrstvy do 200 mm strojně | m2 | 36 |  | 0 | CS ÚRS 2024 02 |  | základní |  | 0 | 0 | 0 | 0 | 0 | 4 | K | 2 |  |  |  | ROZPOCET | 0 | 0 | 0 | 0 | 0 | 1 | 0 | 4 | 1131003512
| Online PSC |  | https://podminky.urs.cz/item/CS_URS_2024_02/121151103 | [14 empty] | Online PSC | 2
| VV |  | 36 "VV pol. B8" |  | 36 | [12 empty] | VV | 2 | 2 | True | 1 | ROZPOCET
8 | K | 131251104 | Hloubení jam nezapažených v hornině třídy těžitelnosti I skupiny 3 objem do 500 m3 strojně | m3 | 482.79 |  | 0 | CS ÚRS 2024 02 |  | základní |  | 0 | 0 | 0 | 0 | 0 | 4 | K | 2 |  |  |  | ROZPOCET | 0 | 0 | 0 | 0 | 0 | 1 | 0 | 4 | -1620545177
| Online PSC |  | https://podminky.urs.cz/item/CS_URS_2024_02/131251104 | [14 empty] | Online PSC | 2
| VV |  | "VV pol. 18" | [14 empty] | VV | 2 | 1 | True | 0 | ROZPOCET
| VV |  | " OP 1 (21,84m2 * 1,85m * 1,1%) + (11,666m2 * 8,5m * 1,1%) - 77,90m2 = "75,62 |  | 75.62 | [12 empty] | VV | 2 | 2 | True | 0 | ROZPOCET
| VV |  | "P2 (23,94m2 * 2,55m * 1,1%) + (10,229m2 * 8,4m * 1,1%) = " 161,67 |  | 161.67 | [12 empty] | VV | 2 | 2 | True | 0 | ROZPOCET
| VV |  | " OP3 (21,84m2 * 1,85m * 1,1%) + (7,568m2 * 7,8m * 1,1%) = " 109,38 |  | 109.38 | [12 empty] | VV | 2 | 2 | True | 0 | ROZPOCET
| VV |  | Mezisoučet |  | 346.67 | [12 empty] | VV | 2 | 3 | True | 0 | ROZPOCET
| VV |  | 136,12 "VV pol. B12" |  | 136.12 | [12 empty] | VV | 2 | 2 | True | 0 | ROZPOCET
| VV |  | Mezisoučet |  | 136.12 | [12 empty] | VV | 2 | 3 | True | 0 | ROZPOCET
| VV |  | Součet |  | 482.79 | [12 empty] | VV | 2 | 4 | True | 1 | ROZPOCET
98 | K | 153111114 | Příčné řezání ocelových zaberaněných štětovnic z terénu | kus | 96 |  | 0 | CS ÚRS 2024 02 |  | základní |  | 0 | 0.0002 | 0.0192 | 0 | 0 | 4 | K | 2 |  |  |  | ROZPOCET | 0 | 0 | 0 | 0 | 0 | 1 | 0 | 4 | 329326371
| Online PSC |  | https://podminky.urs.cz/item/CS_URS_2024_02/153111114 | [14 empty] | Online PSC | 2
| VV |  | 96 "57,4/0,6 délka štětové stěny/šířka štětovnice" |  | 96 | [12 empty] | VV | 2 | 2 | True | 1 | ROZPOCET
9 | K | 153112111 | Nastražení ocelových štětovnic dl do 10 m ve standardních podmínkách z terénu | m2 | 295.02 |  | 0 | CS ÚRS 2024 02 |  | základní |  | 0 | 0.00015 | 0.044253 | 0 | 0 | 4 | K | 2 |  |  |  | ROZPOCET | 0 | 0 | 0 | 0 | 0 | 1 | 0 | 4 | -1779058595
| Online PSC |  | https://podminky.urs.cz/item/CS_URS_2024_02/153112111 | [14 empty] | Online PSC | 2
| VV |  | "VV pol. 24" | [14 empty] | VV | 2 | 1 | True | 0 | ROZPOCET
| VV |  | " OP1 (4,2+5,2)*2*4,5*1,1 = "93,06 |  | 93.06 | [12 empty] | VV | 2 | 2 | True | 0 | ROZPOCET
| VV |  | "P2 (4,2+5,7)*2*5*1,1 = "108,90 |  | 108.9 | [12 empty] | VV | 2 | 2 | True | 0 | ROZPOCET
| VV |  | "OP 3 (4,2+5,2)*2*4,5*1,1 = "93,06 |  | 93.06 | [12 empty] | VV | 2 | 2 | True | 0 | ROZPOCET
| VV |  | Součet |  | 295.02 | [12 empty] | VV | 2 | 4 | True | 1 | ROZPOCET
10 | K | 153112122 | Zaberanění ocelových štětovnic na dl do 8 m ve standardních podmínkách z terénu | m2 | 295.02 |  | 0 | CS ÚRS 2024 02 |  | základní |  | 0 | 0 | 0 | 0 | 0 | 4 | K | 2 |  |  |  | ROZPOCET | 0 | 0 | 0 | 0 | 0 | 1 | 0 | 4 | 649817809
| Online PSC |  | https://podminky.urs.cz/item/CS_URS_2024_02/153112122 | [14 empty] | Online PSC | 2
11 | M | 15920311R | štětovnice VL 604 | t | 48.015 |  | 0 |  |  | základní |  | 0 | 1 | 48.015 | 0 | 0 | 8 | M | 2 |  |  |  | ROZPOCET | 0 | 0 | 0 | 0 | 0 | 1 | 0 | 4 | 550121306
| VV |  | 48,015 |  | 48.015 | [12 empty] | VV | 2 | 2 | True | 1 | ROZPOCET
13 | K | 162651112 | Vodorovné přemístění přes 4 000 do 5000 m výkopku/sypaniny z horniny třídy těžitelnosti I skupiny 1 až 3 | m3 | 489.99 |  | 0 | CS ÚRS 2024 02 |  | základní |  | 0 | 0 | 0 | 0 | 0 | 4 | K | 2 |  |  |  | ROZPOCET | 0 | 0 | 0 | 0 | 0 | 1 | 0 | 4 | -451817312
| Online PSC |  | https://podminky.urs.cz/item/CS_URS_2024_02/162651112 | [14 empty] | Online PSC | 2
| VV |  | 36*0,2 "VV pol. B8 |  | 7.2 | [12 empty] | VV | 2 | 2 | True | 0 | ROZPOCET
| VV |  | 482,79 "VV pol. 18 a B12" |  | 482.79 | [12 empty] | VV | 2 | 2 | True | 0 | ROZPOCET
| VV |  | Součet |  | 489.99 | [12 empty] | VV | 2 | 4 | True | 1 | ROZPOCET
14 | K | 162751137 | Vodorovné přemístění přes 9 000 do 10000 m výkopku/sypaniny z horniny třídy těžitelnosti II skupiny 4 a 5 | m3 | 428.6 |  | 0 | CS ÚRS 2024 01 |  | základní |  | 0 | 0 | 0 | 0 | 0 | 4 | K | 2 |  |  |  | ROZPOCET | 0 | 0 | 0 | 0 | 0 | 1 | 0 | 4 | 1786733921
| Online PSC |  | https://podminky.urs.cz/item/CS_URS_2024_01/162751137 | [14 empty] | Online PSC | 2
| VV |  | 428,6"přebytek zeminy" |  | 428.6 | [12 empty] | VV | 2 | 2 | True | 1 | ROZPOCET
15 | K | 162751139 | Příplatek k vodorovnému přemístění výkopku/sypaniny z horniny třídy těžitelnosti II skupiny 4 a 5 ZKD 1000 m přes 10000 m | m3 | 4286 |  | 0 | CS ÚRS 2024 01 |  | základní |  | 0 | 0 | 0 | 0 | 0 | 4 | K | 2 |  |  |  | ROZPOCET | 0 | 0 | 0 | 0 | 0 | 1 | 0 | 4 | -2107643020
| Online PSC |  | https://podminky.urs.cz/item/CS_URS_2024_01/162751139 | [14 empty] | Online PSC | 2
| VV |  | 10*428,6 |  | 4286 | [12 empty] | VV | 2 | 2 | True | 1 | ROZPOCET
16 | K | 167151112 | Nakládání výkopku z hornin třídy těžitelnosti II skupiny 4 a 5 přes 100 m3 | m3 | 428.6 |  | 0 | CS ÚRS 2024 02 |  | základní |  | 0 | 0 | 0 | 0 | 0 | 4 | K | 2 |  |  |  | ROZPOCET | 0 | 0 | 0 | 0 | 0 | 1 | 0 | 4 | -1684119951
| Online PSC |  | https://podminky.urs.cz/item/CS_URS_2024_02/167151112 | [14 empty] | Online PSC | 2
17 | K | 171201231 | Poplatek za uložení zeminy a kamení na recyklační skládce (skládkovné) kód odpadu 17 05 04 | t | 857.2 |  | 0 |  |  | základní |  | 0 | 0 | 0 | 0 | 0 | 4 | K | 2 |  |  |  | ROZPOCET | 0 | 0 | 0 | 0 | 0 | 1 | 0 | 4 | 2015497986
| VV |  | 2*428,6 |  | 857.2 | [12 empty] | VV | 2 | 2 | True | 1 | ROZPOCET
18 | K | 174151101 | Zásyp jam, šachet rýh nebo kolem objektů sypaninou se zhutněním | m3 | 54.19 |  | 0 | CS ÚRS 2024 02 |  | základní |  | 0 | 0 | 0 | 0 | 0 | 4 | K | 2 |  |  |  | ROZPOCET | 0 | 0 | 0 | 0 | 0 | 1 | 0 | 4 | -1827698672
| Online PSC |  | https://podminky.urs.cz/item/CS_URS_2024_02/174151101 | [14 empty] | Online PSC | 2
| VV |  | "VV pol. 19" | [14 empty] | VV | 2 | 1 | True | 0 | ROZPOCET
| VV |  | OP1, zásyp pod HDPE fólií (v přechodové oblasti) | [14 empty] | VV | 2 | 1 | True | 0 | ROZPOCET
| VV |  | " 4,453m2 * 2,7m * 1,1 = " 13,23 |  | 13.23 | [12 empty] | VV | 2 | 2 | True | 0 | ROZPOCET
| VV |  | " P2 20,237m2 * 0,55m * 1,1 = " 12,24 |  | 12.24 | [12 empty] | VV | 2 | 2 | True | 0 | ROZPOCET
| VV |  | " OP3, zásyp pod fólií, 4,461m2 * 2,7m * 1,1 = " 13,25 |  | 13.25 | [12 empty] | VV | 2 | 2 | True | 0 | ROZPOCET
| VV |  | Mezisoučet |  | 38.72 | [12 empty] | VV | 2 | 3 | True | 0 | ROZPOCET
| VV |  | 15,47 "VV pol. 43" |  | 15.47 | [12 empty] | VV | 2 | 2 | True | 0 | ROZPOCET
| VV |  | Mezisoučet |  | 15.47 | [12 empty] | VV | 2 | 3 | True | 0 | ROZPOCET
| VV |  | Součet |  | 54.19 | [12 empty] | VV | 2 | 4 | True | 1 | ROZPOCET
19 | M | 58344171 | štěrkodrť frakce 0/32 | t | 108.38 |  | 0 | CS ÚRS 2024 02 |  | základní |  | 0 | 1 | 108.38 | 0 | 0 | 8 | M | 2 |  |  |  | ROZPOCET | 0 | 0 | 0 | 0 | 0 | 1 | 0 | 4 | -223663574
| VV |  | 54,19*2 |  | 108.38 | [12 empty] | VV | 2 | 2 | True | 1 | ROZPOCET
| D | 2 | Zakládání |  |  |  | 0 |  |  |  |  | 0 |  | 86.2698 |  | 0 | 1 | D | 1 |  |  |  | ROZPOCET | [6 empty] | 0
20 | K | 212 R | PVC trubka za tepla ohnutá do předepsaného poloměru pro odvodnění úložného prahu, DN50 | m | 5.04 |  | 0 |  |  | základní |  | 0 | 0 | 0 | 0 | 0 | 4 | K | 2 |  |  |  | ROZPOCET | 0 | 0 | 0 | 0 | 0 | 1 | 0 | 4 | 169298561
| P |  | Poznámka k položce: VV pol. 51 | [14 empty] | P | 2
21 | K | 212341111 | Obetonování drenážních trub mezerovitým betonem | m3 | 1.37 |  | 0 | CS ÚRS 2024 02 |  | základní |  | 0 | 0 | 0 | 0 | 0 | 4 | K | 2 |  |  |  | ROZPOCET | 0 | 0 | 0 | 0 | 0 | 1 | 0 | 4 | -422976796
| Online PSC |  | https://podminky.urs.cz/item/CS_URS_2024_02/212341111 | [14 empty] | Online PSC | 2
| VV |  | "VV pol. 20" | [14 empty] | VV | 2 | 1 | True | 0 | ROZPOCET
| VV |  | " OP1 (0,3 * 0,3)m2 * 7,245m * 1 = " 0,65 |  | 0.65 | [12 empty] | VV | 2 | 2 | True | 0 | ROZPOCET
| VV |  | "OP 3 (0,3 * 0,3)m2 * 7,98m * 1 = "0,72" |  | 0.72 | [12 empty] | VV | 2 | 2 | True | 0 | ROZPOCET
| VV |  | Součet |  | 1.37 | [12 empty] | VV | 2 | 4 | True | 1 | ROZPOCET
22 | K | 212792212 | Odvodnění mostní opěry - drenážní flexibilní plastové potrubí DN 160 | m | 15.23 |  | 0 | CS ÚRS 2024 02 |  | základní |  | 0 | 0.00114 | 0.017362 | 0 | 0 | 4 | K | 2 |  |  |  | ROZPOCET | 0 | 0 | 0 | 0 | 0 | 1 | 0 | 4 | 552013482
| Online PSC |  | https://podminky.urs.cz/item/CS_URS_2024_02/212792212 | [14 empty] | Online PSC | 2
| VV |  | 15,23 "VV pol. 52" |  | 15.23 | [12 empty] | VV | 2 | 2 | True | 1 | ROZPOCET
23 | K | 212792311 | Odvodnění mostní opěry - drenážní plastové potrubí HDPE DN 100 | m | 93.2 |  | 0 | CS ÚRS 2024 02 |  | základní |  | 0 | 0.00079 | 0.073628 | 0 | 0 | 4 | K | 2 |  |  |  | ROZPOCET | 0 | 0 | 0 | 0 | 0 | 1 | 0 | 4 | 1474453921
| Online PSC |  | https://podminky.urs.cz/item/CS_URS_2024_02/212792311 | [14 empty] | Online PSC | 2
| P |  | Poznámka k položce: DN 80 | [14 empty] | P | 2
| VV |  | 93,2 "VV pol. 53" |  | 93.2 | [12 empty] | VV | 2 | 2 | True | 1 | ROZPOCET
24 | K | 213311141 | Polštáře zhutněné pod základy ze štěrkopísku tříděného | m3 | 5.36 |  | 0 | CS ÚRS 2024 02 |  | základní |  | 0 | 2.16 | 11.5776 | 0 | 0 | 4 | K | 2 |  |  |  | ROZPOCET | 0 | 0 | 0 | 0 | 0 | 1 | 0 | 4 | 887603336
| Online PSC |  | https://podminky.urs.cz/item/CS_URS_2024_02/213311141 | [14 empty] | Online PSC | 2
| VV |  | 5,36 "VV pol. 42" |  | 5.36 | [12 empty] | VV | 2 | 2 | True | 1 | ROZPOCET
25 | K | 225311114 | Vrty maloprofilové jádrové D přes 93 do 156 mm úklon do 45° hl 0 až 25 m hornina III a IV | m | 137 |  | 0 | CS ÚRS 2024 02 |  | základní |  | 0 | 0.00044 | 0.06028 | 0 | 0 | 4 | K | 2 |  |  |  | ROZPOCET | 0 | 0 | 0 | 0 | 0 | 1 | 0 | 4 | -1191113834
| Online PSC |  | https://podminky.urs.cz/item/CS_URS_2024_02/225311114 | [14 empty] | Online PSC | 2
26 | K | 273313611 | Základové desky z betonu tř. C 16/20 | m3 | 8.93 |  | 0 | CS ÚRS 2024 02 |  | základní |  | 0 | 2.301 | 20.5481 | 0 | 0 | 4 | K | 2 |  |  |  | ROZPOCET | 0 | 0 | 0 | 0 | 0 | 1 | 0 | 4 | 1927525572
| Online PSC |  | https://podminky.urs.cz/item/CS_URS_2024_02/273313611 | [14 empty] | Online PSC | 2
| VV |  | 3,64 "VV pol. 39" |  | 3.64 | [12 empty] | VV | 2 | 2 | True | 0 | ROZPOCET
| VV |  | 5,29 "VV pol. 40" |  | 5.29 | [12 empty] | VV | 2 | 2 | True | 0 | ROZPOCET
| VV |  | Součet |  | 8.93 | [12 empty] | VV | 2 | 4 | True | 1 | ROZPOCET
27 | K | 273313711 | Základové desky z betonu tř. C 20/25 | m3 | 7.13 |  | 0 | CS ÚRS 2024 02 |  | základní |  | 0 | 2.5019 | 17.8383 | 0 | 0 | 4 | K | 2 |  |  |  | ROZPOCET | 0 | 0 | 0 | 0 | 0 | 1 | 0 | 4 | 717923508
| Online PSC |  | https://podminky.urs.cz/item/CS_URS_2024_02/273313711 | [14 empty] | Online PSC | 2
| VV |  | 7,13 "VV pol. 41" |  | 7.13 | [12 empty] | VV | 2 | 2 | True | 1 | ROZPOCET
28 | K | 275322611 | Základové patky ze ŽB se zvýšenými nároky na prostředí tř. C 30/37 | m3 | 6.99 |  | 0 | CS ÚRS 2024 02 |  | základní |  | 0 | 2.5019 | 17.4881 | 0 | 0 | 4 | K | 2 |  |  |  | ROZPOCET | 0 | 0 | 0 | 0 | 0 | 1 | 0 | 4 | -553582265
| Online PSC |  | https://podminky.urs.cz/item/CS_URS_2024_02/275322611 | [14 empty] | Online PSC | 2
| VV |  | "VV pol. 27" | [14 empty] | VV | 2 | 1 | True | 0 | ROZPOCET
| VV |  | " P2 0,915m *1,9m *3,4m *1 = " 5,91 |  | 5.91 | [12 empty] | VV | 2 | 2 | True | 0 | ROZPOCET
| VV |  | "schody 0,9m *0,6m *2m *1 = " 1,08 |  | 1.08 | [12 empty] | VV | 2 | 2 | True | 0 | ROZPOCET
| VV |  | Součet |  | 6.99 | [12 empty] | VV | 2 | 4 | True | 1 | ROZPOCET
29 | K | 275361821 | Výztuž základových patek betonářskou ocelí 10 505 (R) | t | 0.93 |  | 0 | CS ÚRS 2024 02 |  | základní |  | 0 | 1.0606 | 0.98638 | 0 | 0 | 4 | K | 2 |  |  |  | ROZPOCET | 0 | 0 | 0 | 0 | 0 | 1 | 0 | 4 | -1383459024
| Online PSC |  | https://podminky.urs.cz/item/CS_URS_2024_02/275361821 | [14 empty] | Online PSC | 2
| P |  | Poznámka k položce: s opatřením proti bludným proudům provařením výztuže a s vývodem dle TP 124 | [14 empty] | P | 2
| VV |  | "VV pol. 28" | [14 empty] | VV | 2 | 1 | True | 0 | ROZPOCET
| VV |  | "P2, základ" 0,82 |  | 0.82 | [12 empty] | VV | 2 | 2 | True | 0 | ROZPOCET
| VV |  | "základ pod schodištěm" 0,11 |  | 0.11 | [12 empty] | VV | 2 | 2 | True | 0 | ROZPOCET
| VV |  | Součet |  | 0.93 | [12 empty] | VV | 2 | 4 | True | 1 | ROZPOCET
30 | K | 282602112 | Injektování povrchové vysokotlaké s dvojitým obturátorem mikropilot a kotev tlakem přes 0,6 do 2 MPa | hod | 20 |  | 0 | CS ÚRS 2024 02 |  | základní |  | 0 | 0.00015 | 0.003 | 0 | 0 | 4 | K | 2 |  |  |  | ROZPOCET | 0 | 0 | 0 | 0 | 0 | 1 | 0 | 4 | 554159799
| Online PSC |  | https://podminky.urs.cz/item/CS_URS_2024_02/282602112 | [14 empty] | Online PSC | 2
| VV |  | 20*2*0,5 |  | 20 | [12 empty] | VV | 2 | 2 | True | 1 | ROZPOCET
31 | M | 58522150 | cement portlandský směsný CEM II 32,5MPa | t | 6 |  | 0 | CS ÚRS 2024 02 |  | základní |  | 0 | 1 | 6 | 0 | 0 | 8 | M | 2 |  |  |  | ROZPOCET | 0 | 0 | 0 | 0 | 0 | 1 | 0 | 4 | -1220981190
| VV |  | 0,15*2*20 |  | 6 | [12 empty] | VV | 2 | 2 | True | 1 | ROZPOCET
32 | K | 283111113 | Zřízení trubkových mikropilot svislých část hladká D přes 105 do 115 mm | m | 137 |  | 0 | CS ÚRS 2024 02 |  | základní |  | 0 | 0.03739 | 5.1224 | 0 | 0 | 4 | K | 2 |  |  |  | ROZPOCET | 0 | 0 | 0 | 0 | 0 | 1 | 0 | 4 | -1379167984
| Online PSC |  | https://podminky.urs.cz/item/CS_URS_2024_02/283111113 | [14 empty] | Online PSC | 2
| VV |  | "VV pol. 23" | [14 empty] | VV | 2 | 1 | True | 0 | ROZPOCET
| VV |  | "OP1 přední 6,65m *3ks = " 19,95 |  | 19.95 | [12 empty] | VV | 2 | 2 | True | 0 | ROZPOCET
| VV |  | "OP 2 uadní 6,65m *3ks = " 19,95 |  | 19.95 | [12 empty] | VV | 2 | 2 | True | 0 | ROZPOCET
| VV |  | " P2 6,65m *6ks = " 39,90 |  | 39.9 | [12 empty] | VV | 2 | 2 | True | 0 | ROZPOCET
| VV |  | "OP3 6,65m *3ks = " 19,95 |  | 19.95 | [12 empty] | VV | 2 | 2 | True | 0 | ROZPOCET
| VV |  | " OP 3 6,65m *3ks = " 19,95 |  | 19.95 | [12 empty] | VV | 2 | 2 | True | 0 | ROZPOCET
| VV |  | "OP základ pod schody 8,65m *2ks ="17,30 |  | 17.3 | [12 empty] | VV | 2 | 2 | True | 0 | ROZPOCET
| VV |  | Součet |  | 137 | [12 empty] | VV | 2 | 4 | True | 1 | ROZPOCET
33 | M | 14011080 | trubka ocelová bezešvá hladká jakost 11 353 108x20mm | m | 150.7 |  | 0 | CS ÚRS 2024 02 |  | základní |  | 0 | 0.0434 | 6.5404 | 0 | 0 | 8 | M | 2 |  |  |  | ROZPOCET | 0 | 0 | 0 | 0 | 0 | 1 | 0 | 4 | -863429190
| VV |  | 137*1,1 'Přepočtené koeficientem množství |  | 150.7 | [12 empty] | VV | 2 | 2 | False | 1 | ROZPOCET
34 | K | 283131113 | Zřízení hlavy mikropilot namáhaných tlakem i tahem D přes 105 do 115 mm | kus | 20 |  | 0 | CS ÚRS 2024 02 |  | základní |  | 0 | 0.00071 | 0.0142 | 0 | 0 | 4 | K | 2 |  |  |  | ROZPOCET | 0 | 0 | 0 | 0 | 0 | 1 | 0 | 4 | 1361349186
| Online PSC |  | https://podminky.urs.cz/item/CS_URS_2024_02/283131113 | [14 empty] | Online PSC | 2
35 | K | R919 001 | Hlava mikropiloty | kus | 20 |  | 0 |  |  | základní |  | 0 | 0 | 0 | 0 | 0 | 4 | K | 2 |  |  |  | ROZPOCET | 0 | 0 | 0 | 0 | 0 | 1 | 0 | 4 | 223089842
36 | K | R919001 | Jílocementová zálivka mikropilot | m | 137 |  | 0 |  |  | základní |  | 0 | 0 | 0 | 0 | 0 | 4 | K | 2 |  |  |  | ROZPOCET | 0 | 0 | 0 | 0 | 0 | 1 | 0 | 4 | 1907244937
| D | 3 | Svislé a kompletní konstrukce |  |  |  | 0 |  |  |  |  | 0 |  | 6.1457 |  | 0 | 1 | D | 1 |  |  |  | ROZPOCET | [6 empty] | 0
37 | K | 334323118 | Mostní opěry a úložné prahy ze ŽB C 30/37 | m3 | 32.693 |  | 0 | CS ÚRS 2024 02 |  | základní |  | 0 | 0 | 0 | 0 | 0 | 4 | K | 2 |  |  |  | ROZPOCET | 0 | 0 | 0 | 0 | 0 | 1 | 0 | 4 | 263615652
| Online PSC |  | https://podminky.urs.cz/item/CS_URS_2024_02/334323118 | [14 empty] | Online PSC | 2
| VV |  | "VV pol. 29" | [14 empty] | VV | 2 | 1 | True | 0 | ROZPOCET
| VV |  | 2,9* 1,710* 1 "Základ" |  | 4.959 | [12 empty] | VV | 2 | 2 | True | 0 | ROZPOCET
| VV |  | 2,9*2,223* 1 "dřík" |  | 6.447 | [12 empty] | VV | 2 | 2 | True | 0 | ROZPOCET
| VV |  | 2,9*0,762* 1 "uložný práh" |  | 2.21 | [12 empty] | VV | 2 | 2 | True | 0 | ROZPOCET
| VV |  | 2,9*0,364* 1 "závěrná zídka" |  | 1.056 | [12 empty] | VV | 2 | 2 | True | 0 | ROZPOCET
| VV |  | 1,8*0,633*1 "křídlo vpravo" |  | 1.139 | [12 empty] | VV | 2 | 2 | True | 0 | ROZPOCET
| VV |  | Mezisoučet |  | 15.811 | [12 empty] | VV | 2 | 3 | True | 0 | ROZPOCET
| VV |  | 2,9*1,710 "základ" |  | 4.959 | [12 empty] | VV | 2 | 2 | True | 0 | ROZPOCET
| VV |  | 2,9*2,223 "dřík" |  | 6.447 | [12 empty] | VV | 2 | 2 | True | 0 | ROZPOCET
| VV |  | 2,9*0,762 "práh" |  | 2.21 | [12 empty] | VV | 2 | 2 | True | 0 | ROZPOCET
| VV |  | 2,9*0,364 "zídka" |  | 1.056 | [12 empty] | VV | 2 | 2 | True | 0 | ROZPOCET
| VV |  | (1,4*0,633)+(0,7*0,313) "křídlo L" |  | 1.105 | [12 empty] | VV | 2 | 2 | True | 0 | ROZPOCET
| VV |  | (1,4*0,633)+(0,7*0,313) "křídlo P" |  | 1.105 | [12 empty] | VV | 2 | 2 | True | 0 | ROZPOCET
| VV |  | Mezisoučet |  | 16.882 | [12 empty] | VV | 2 | 3 | True | 0 | ROZPOCET
| VV |  | Součet |  | 32.693 | [12 empty] | VV | 2 | 4 | True | 1 | ROZPOCET
38 | K | 334323418 | Mostní pilíře a sloupy ze ŽB C 30/37 | m3 | 2.718 |  | 0 | CS ÚRS 2024 02 |  | základní |  | 0 | 0 | 0 | 0 | 0 | 4 | K | 2 |  |  |  | ROZPOCET | 0 | 0 | 0 | 0 | 0 | 1 | 0 | 4 | 226540310
| Online PSC |  | https://podminky.urs.cz/item/CS_URS_2024_02/334323418 | [14 empty] | Online PSC | 2
| VV |  | 0,823*3,302*1 "P2 - VV pol. 31" |  | 2.718 | [12 empty] | VV | 2 | 2 | True | 1 | ROZPOCET
39 | K | 334351115 | Bednění systémové mostních opěr a úložných prahů z palubek pro ŽB - zřízení | m2 | 110.22 |  | 0 | CS ÚRS 2024 02 |  | základní |  | 0 | 0.00372 | 0.41002 | 0 | 0 | 4 | K | 2 |  |  |  | ROZPOCET | 0 | 0 | 0 | 0 | 0 | 1 | 0 | 4 | -806463138
| Online PSC |  | https://podminky.urs.cz/item/CS_URS_2024_02/334351115 | [14 empty] | Online PSC | 2
| VV |  | "OP1 - Základ" 2*(2,9*0,9)+2*(1,9*0,9) |  | 8.64 | [12 empty] | VV | 2 | 2 | True | 0 | ROZPOCET
| VV |  | "dřík" 2*(1,3*1,7)+2*(1,7*2,9) |  | 14.28 | [12 empty] | VV | 2 | 2 | True | 0 | ROZPOCET
| VV |  | "úložný práh" 2*(1,3*0,6)+2*(0,6*2,9) |  | 5.04 | [12 empty] | VV | 2 | 2 | True | 0 | ROZPOCET
| VV |  | "závěrná zídka" 2*(1,9*0,4)+2*(2,9*1,9) |  | 12.54 | [12 empty] | VV | 2 | 2 | True | 0 | ROZPOCET
| VV |  | "Křídlo P" 2*(1,8*1,45)+2*(1,45*0,4) |  | 6.38 | [12 empty] | VV | 2 | 2 | True | 0 | ROZPOCET
| VV |  | "OP3 - základ" 2*(2,9*0,9)+2*(1,9*0,9) |  | 8.64 | [12 empty] | VV | 2 | 2 | True | 0 | ROZPOCET
| VV |  | "dřík" 2*(1,3*1,7)+2*(1,7*2,9) |  | 14.28 | [12 empty] | VV | 2 | 2 | True | 0 | ROZPOCET
| VV |  | "úložný práh" 2*(1,3*0,6)+2*(0,6*2,9) |  | 5.04 | [12 empty] | VV | 2 | 2 | True | 0 | ROZPOCET
| VV |  | "Křídlo P" 2*2,17+2*(0,8*0,4)+2*(0,65*0,5) |  | 5.63 | [12 empty] | VV | 2 | 2 | True | 0 | ROZPOCET
| VV |  | "Křídlo L" 2*2,17+2*(0,8*0,4)+2*(0,65*0,5) |  | 5.63 | [12 empty] | VV | 2 | 2 | True | 0 | ROZPOCET
| VV |  | "podpěra" 2*((0,9*3,4)+(0,9*1,9)) |  | 9.54 | [12 empty] | VV | 2 | 2 | True | 0 | ROZPOCET
| VV |  | "Základ schodiště" 2*((0,9*0,6)+(2*0,9)) |  | 4.68 | [12 empty] | VV | 2 | 2 | True | 0 | ROZPOCET
| VV |  | Mezisoučet |  | 100.32 | [12 empty] | VV | 2 | 3 | True | 0 | ROZPOCET
| VV |  | 3*3,3 "P2 - dřík" |  | 9.9 | [12 empty] | VV | 2 | 2 | True | 0 | ROZPOCET
| VV |  | Mezisoučet |  | 9.9 | [12 empty] | VV | 2 | 3 | True | 0 | ROZPOCET
| VV |  | Součet |  | 110.22 | [12 empty] | VV | 2 | 4 | True | 1 | ROZPOCET
40 | K | 334351214 | Bednění systémové mostních opěr a úložných prahů z palubek - odstranění | m2 | 110.22 |  | 0 | CS ÚRS 2024 02 |  | základní |  | 0 | 4e-05 | 0.0044088 | 0 | 0 | 4 | K | 2 |  |  |  | ROZPOCET | 0 | 0 | 0 | 0 | 0 | 1 | 0 | 4 | 721145702
| Online PSC |  | https://podminky.urs.cz/item/CS_URS_2024_02/334351214 | [14 empty] | Online PSC | 2
41 | K | 334361226 | Výztuž křídel, závěrných zdí z betonářské oceli 10 505 | t | 4.89 |  | 0 | CS ÚRS 2024 02 |  | základní |  | 0 | 1.0765 | 5.2642 | 0 | 0 | 4 | K | 2 |  |  |  | ROZPOCET | 0 | 0 | 0 | 0 | 0 | 1 | 0 | 4 | 312625123
| Online PSC |  | https://podminky.urs.cz/item/CS_URS_2024_02/334361226 | [14 empty] | Online PSC | 2
| P |  | Poznámka k položce: VV pol. 30, s opatřením proti bludným proudům provařením výztuže a s vývodem dle TP 124 | [14 empty] | P | 2
| VV |  | 2,32 "OP1" |  | 2.32 | [12 empty] | VV | 2 | 2 | True | 0 | ROZPOCET
| VV |  | 2,57 "OP3" |  | 2.57 | [12 empty] | VV | 2 | 2 | True | 0 | ROZPOCET
| VV |  | Součet |  | 4.89 | [12 empty] | VV | 2 | 4 | True | 1 | ROZPOCET
42 | K | 334361236 | Výztuž dříků pilířů z betonářské oceli 10 505 | t | 0.45 |  | 0 | CS ÚRS 2024 02 |  | základní |  | 0 | 1.0379 | 0.46707 | 0 | 0 | 4 | K | 2 |  |  |  | ROZPOCET | 0 | 0 | 0 | 0 | 0 | 1 | 0 | 4 | -1208286943
| Online PSC |  | https://podminky.urs.cz/item/CS_URS_2024_02/334361236 | [14 empty] | Online PSC | 2
| P |  | Poznámka k položce: VV pol. 32,s opatřením proti bludným proudům provařením výztuže a s vývodem dle TP 124 | [14 empty] | P | 2
| VV |  | 0,45 "P2 dřík" |  | 0.45 | [12 empty] | VV | 2 | 2 | True | 1 | ROZPOCET
| D | 4 | Vodorovné konstrukce |  |  |  | 0 |  |  |  |  | 0 |  | 145.282 |  | 0 | 1 | D | 1 |  |  |  | ROZPOCET | [6 empty] | 0
43 | K | 421331141 | Mostní předpjaté betonové nosné konstrukce deskové z betonu C 35/45 | m3 | 64.866 |  | 0 | CS ÚRS 2024 02 |  | základní |  | 0 | 0 | 0 | 0 | 0 | 4 | K | 2 |  |  |  | ROZPOCET | 0 | 0 | 0 | 0 | 0 | 1 | 0 | 4 | 1071798924
| Online PSC |  | https://podminky.urs.cz/item/CS_URS_2024_02/421331141 | [14 empty] | Online PSC | 2
| VV |  | VV pol. 33 | [14 empty] | VV | 2 | 1 | True | 0 | ROZPOCET
| VV |  | 1,325*45,50*1 |  | 60.288 | [12 empty] | VV | 2 | 2 | True | 0 | ROZPOCET
| VV |  | 2,628*1,5*1 |  | 3.942 | [12 empty] | VV | 2 | 2 | True | 0 | ROZPOCET
| VV |  | 0,489*0,65*2 |  | 0.636 | [12 empty] | VV | 2 | 2 | True | 0 | ROZPOCET
| VV |  | Součet |  | 64.866 | [12 empty] | VV | 2 | 4 | True | 1 | ROZPOCET
44 | K | 421351141 | Bednění čela pracovní spáry konstrukcí mostů - zřízení | m2 | 118.3 |  | 0 | CS ÚRS 2024 02 |  | základní |  | 0 | 0.01955 | 2.3128 | 0 | 0 | 4 | K | 2 |  |  |  | ROZPOCET | 0 | 0 | 0 | 0 | 0 | 1 | 0 | 4 | -288028314
| Online PSC |  | https://podminky.urs.cz/item/CS_URS_2024_02/421351141 | [14 empty] | Online PSC | 2
| VV |  | 0,2*45,5*2 |  | 18.2 | [12 empty] | VV | 2 | 2 | True | 0 | ROZPOCET
| VV |  | 0,3*45,5*2 |  | 27.3 | [12 empty] | VV | 2 | 2 | True | 0 | ROZPOCET
| VV |  | 0,8*45,5*2 |  | 72.8 | [12 empty] | VV | 2 | 2 | True | 0 | ROZPOCET
| VV |  | Součet |  | 118.3 | [12 empty] | VV | 2 | 4 | True | 1 | ROZPOCET
45 | K | 421351241 | Bednění čela pracovní spáry konstrukcí mostů - odstranění | m2 | 118.3 |  | 0 | CS ÚRS 2024 02 |  | základní |  | 0 | 0 | 0 | 0 | 0 | 4 | K | 2 |  |  |  | ROZPOCET | 0 | 0 | 0 | 0 | 0 | 1 | 0 | 4 | 873925390
| Online PSC |  | https://podminky.urs.cz/item/CS_URS_2024_02/421351241 | [14 empty] | Online PSC | 2
46 | K | 421361226 | Výztuž ŽB deskového mostu z betonářské oceli 10 505 | t | 8.79 |  | 0 | CS ÚRS 2024 02 |  | základní |  | 0 | 1.0493 | 9.2231 | 0 | 0 | 4 | K | 2 |  |  |  | ROZPOCET | 0 | 0 | 0 | 0 | 0 | 1 | 0 | 4 | -615755489
| Online PSC |  | https://podminky.urs.cz/item/CS_URS_2024_02/421361226 | [14 empty] | Online PSC | 2
| P |  | Poznámka k položce: s opatřením proti bludným proudům provařením výztuže a s vývodem dle TP 124 | [14 empty] | P | 2
| VV |  | VV pol. 34 | [14 empty] | VV | 2 | 1 | True | 0 | ROZPOCET
| VV |  | 8,08 "NK" |  | 8.08 | [12 empty] | VV | 2 | 2 | True | 0 | ROZPOCET
| VV |  | 0,36 "KP1" |  | 0.36 | [12 empty] | VV | 2 | 2 | True | 0 | ROZPOCET
| VV |  | 0,35 "KP3" |  | 0.35 | [12 empty] | VV | 2 | 2 | True | 0 | ROZPOCET
| VV |  | Součet |  | 8.79 | [12 empty] | VV | 2 | 4 | True | 1 | ROZPOCET
47 | K | 421371131 | Výztuž předpínací nosné konstrukce mostů kabely pro vnitřní nebo vnější předpětí | t | 2.766 |  | 0 | CS ÚRS 2024 02 |  | základní |  | 0 | 1.02 | 2.8213 | 0 | 0 | 4 | K | 2 |  |  |  | ROZPOCET | 0 | 0 | 0 | 0 | 0 | 1 | 0 | 4 | 26426569
| Online PSC |  | https://podminky.urs.cz/item/CS_URS_2024_02/421371131 | [14 empty] | Online PSC | 2
| P |  | Poznámka k položce: s opatřením proti bludným proudům provařením výztuže a s vývodem dle TP 124 | [14 empty] | P | 2
| VV |  | 2,766 "VV pol. 35" |  | 2.766 | [12 empty] | VV | 2 | 2 | True | 1 | ROZPOCET
48 | K | 421374234 | Kabelová chránička pro soudržné předpínání plastová pro předpínací výztuž nosné konstrukce mostů D přes 80 do 100 mm | m | 182.08 |  | 0 | CS ÚRS 2024 02 |  | základní |  | 0 | 0.00143 | 0.26037 | 0 | 0 | 4 | K | 2 |  |  |  | ROZPOCET | 0 | 0 | 0 | 0 | 0 | 1 | 0 | 4 | -826863296
| Online PSC |  | https://podminky.urs.cz/item/CS_URS_2024_02/421374234 | [14 empty] | Online PSC | 2
| VV |  | 4*45,52 |  | 182.08 | [12 empty] | VV | 2 | 2 | True | 1 | ROZPOCET
49 | K | 421375113 | Kotva předpínací výztuže nosné konstrukce mostů aktivní 12 lan | kus | 8 |  | 0 | CS ÚRS 2024 02 |  | základní |  | 0 | 0.02835 | 0.2268 | 0 | 0 | 4 | K | 2 |  |  |  | ROZPOCET | 0 | 0 | 0 | 0 | 0 | 1 | 0 | 4 | 107943053
| Online PSC |  | https://podminky.urs.cz/item/CS_URS_2024_02/421375113 | [14 empty] | Online PSC | 2
| VV |  | 2*4 |  | 8 | [12 empty] | VV | 2 | 2 | True | 1 | ROZPOCET
50 | K | 421376334 | Napínání předpínacích kabelů nosné konstrukce mostů soudržných i nesoudržných délky přes 30 do 60 m 12-lanových | kus | 8 |  | 0 | CS ÚRS 2024 02 |  | základní |  | 0 | 4e-05 | 0.00032 | 0 | 0 | 4 | K | 2 |  |  |  | ROZPOCET | 0 | 0 | 0 | 0 | 0 | 1 | 0 | 4 | 1800769743
| Online PSC |  | https://podminky.urs.cz/item/CS_URS_2024_02/421376334 | [14 empty] | Online PSC | 2
51 | M | 13021229 | spojka pro předpínací kabely 12 lanová | kus | 8 |  | 0 | CS ÚRS 2024 02 |  | základní |  | 0 | 0.025 | 0.2 | 0 | 0 | 8 | M | 2 |  |  |  | ROZPOCET | 0 | 0 | 0 | 0 | 0 | 1 | 0 | 4 | 2106655310
52 | M | 31459101 | lano předpínací ocelové poplastované D 15,7 mm | m | 182 |  | 0 | CS ÚRS 2024 02 |  | základní |  | 0 | 0.00134 | 0.24388 | 0 | 0 | 8 | M | 2 |  |  |  | ROZPOCET | 0 | 0 | 0 | 0 | 0 | 1 | 0 | 4 | 862144246
53 | K | 421378122 | Injektáž cementovou maltou chrániček předpínací výztuže nosné konstrukce mostů D přes 80 do 130 mm | m | 182 |  | 0 | CS ÚRS 2024 02 |  | základní |  | 0 | 0.01049 | 1.9092 | 0 | 0 | 4 | K | 2 |  |  |  | ROZPOCET | 0 | 0 | 0 | 0 | 0 | 1 | 0 | 4 | -812022641
| Online PSC |  | https://podminky.urs.cz/item/CS_URS_2024_02/421378122 | [14 empty] | Online PSC | 2
54 | K | 428992114 | Osazení mostního ložiska elastomerového zatížení přes 1800 do 2500 kN | kus | 4 |  | 0 | CS ÚRS 2024 02 |  | základní |  | 0 | 0 | 0 | 0 | 0 | 4 | K | 2 |  |  |  | ROZPOCET | 0 | 0 | 0 | 0 | 0 | 1 | 0 | 4 | -59094103
| Online PSC |  | https://podminky.urs.cz/item/CS_URS_2024_02/428992114 | [14 empty] | Online PSC | 2
| VV |  | 4 "VV pol. 36" |  | 4 | [12 empty] | VV | 2 | 2 | True | 1 | ROZPOCET
55 | K | 42862R | Mostní ložisko elastomerové zat. do 2,5 MN | kus | 4 |  | 0 |  |  | základní |  | 0 | 0 | 0 | 0 | 0 | 4 | K | 2 |  |  |  | ROZPOCET | 0 | 0 | 0 | 0 | 0 | 1 | 0 | 4 | -2066555339
56 | K | 434313113 | Schody z vibrolisovaných prefabrikátů se zřízením podkladních stupňů z betonu C 16/20 | m | 30 |  | 0 | CS ÚRS 2024 02 |  | základní |  | 0 | 0.39895 | 11.9685 | 0 | 0 | 4 | K | 2 |  |  |  | ROZPOCET | 0 | 0 | 0 | 0 | 0 | 1 | 0 | 4 | 1691600512
| Online PSC |  | https://podminky.urs.cz/item/CS_URS_2024_02/434313113 | [14 empty] | Online PSC | 2
| VV |  | 0,75*(15+25)" VV pol. 37" |  | 30 | [12 empty] | VV | 2 | 2 | True | 1 | ROZPOCET
57 | M | 43413 | Prefabrikovaný schodišťový stupeň 0,18x0,5x0,75 m | kus | 35 |  | 0 |  |  | základní |  | 0 | 0.17 | 5.95 | 0 | 0 | 8 | M | 2 |  |  |  | ROZPOCET | 0 | 0 | 0 | 0 | 0 | 1 | 0 | 4 | -1489597657
58 | K | 458311131 | Filtrační vrstvy za opěrou z betonu drenážního hutněného po vrstvách | m3 | 7.88 |  | 0 | CS ÚRS 2024 02 |  | základní |  | 0 | 0 | 0 | 0 | 0 | 4 | K | 2 |  |  |  | ROZPOCET | 0 | 0 | 0 | 0 | 0 | 1 | 0 | 4 | 834532073
| Online PSC |  | https://podminky.urs.cz/item/CS_URS_2024_02/458311131 | [14 empty] | Online PSC | 2
| VV |  | 7,88 "VV pol. 44" |  | 7.88 | [12 empty] | VV | 2 | 2 | True | 1 | ROZPOCET
59 | K | 462512270 | Zához z lomového kamene s proštěrkováním z terénu hmotnost do 200 kg | m3 | 44.42 |  | 0 | CS ÚRS 2024 02 |  | základní |  | 0 | 2.4341 | 108.1218 | 0 | 0 | 4 | K | 2 |  |  |  | ROZPOCET | 0 | 0 | 0 | 0 | 0 | 1 | 0 | 4 | -1029796159
| Online PSC |  | https://podminky.urs.cz/item/CS_URS_2024_02/462512270 | [14 empty] | Online PSC | 2
| VV |  | 44,42 "VV pol. 45" |  | 44.42 | [12 empty] | VV | 2 | 2 | True | 1 | ROZPOCET
60 | K | 465513127 | Dlažba z lomového kamene na cementovou maltu s vyspárováním tl 200 mm | m2 | 2.75 |  | 0 | CS ÚRS 2024 02 |  | základní |  | 0 | 0.74327 | 2.044 | 0 | 0 | 4 | K | 2 |  |  |  | ROZPOCET | 0 | 0 | 0 | 0 | 0 | 1 | 0 | 4 | 960289783
| Online PSC |  | https://podminky.urs.cz/item/CS_URS_2024_02/465513127 | [14 empty] | Online PSC | 2
| VV |  | 2,5*1,1 "VV pol. 46" |  | 2.75 | [12 empty] | VV | 2 | 2 | True | 1 | ROZPOCET
| D | 6 | Úpravy povrchů, podlahy a osazování výplní |  |  |  | 0 |  |  |  |  | 0 |  | 0.04428 |  | 0 | 1 | D | 1 |  |  |  | ROZPOCET | [6 empty] | 0
61 | K | 628611102 | Nátěr betonu mostu epoxidový 2x ochranný nepružný S2 (OS-B) | m2 | 54 |  | 0 | CS ÚRS 2024 02 |  | základní |  | 0 | 0.00082 | 0.04428 | 0 | 0 | 4 | K | 2 |  |  |  | ROZPOCET | 0 | 0 | 0 | 0 | 0 | 1 | 0 | 4 | -2073565253
| Online PSC |  | https://podminky.urs.cz/item/CS_URS_2024_02/628611102 | [14 empty] | Online PSC | 2
| VV |  | 54 "VV pol. 50" |  | 54 | [12 empty] | VV | 2 | 2 | True | 1 | ROZPOCET
| D | 9 | Ostatní konstrukce a práce, bourání |  |  |  | 0 |  |  |  |  | 0 |  | 5.0952 |  | 75.76 | 1 | D | 1 |  |  |  | ROZPOCET | [6 empty] | 0
62 | K | 113156201 | Bezprašné tryskání ocelovými broky vodorovných ploch přes 10 m2 do 150 m2 | m2 | 141.05 |  | 0 | CS ÚRS 2024 02 |  | základní |  | 0 | 0.0002 | 0.02821 | 0 | 0 | 4 | K | 2 |  |  |  | ROZPOCET | 0 | 0 | 0 | 0 | 0 | 1 | 0 | 4 | 157725842
| Online PSC |  | https://podminky.urs.cz/item/CS_URS_2024_02/113156201 | [14 empty] | Online PSC | 2
| VV |  | 3,1*45,5 |  | 141.05 | [12 empty] | VV | 2 | 2 | True | 1 | ROZPOCET
63 | K | 916131213 | Osazení silničního obrubníku betonového stojatého s boční opěrou do lože z betonu prostého | m | 2 |  | 0 | CS ÚRS 2024 02 |  | základní |  | 0 | 0.1554 | 0.3108 | 0 | 0 | 4 | K | 2 |  |  |  | ROZPOCET | 0 | 0 | 0 | 0 | 0 | 1 | 0 | 4 | 504511848
| Online PSC |  | https://podminky.urs.cz/item/CS_URS_2024_02/916131213 | [14 empty] | Online PSC | 2
64 | M | 59217031 | obrubník silniční betonový 1000x150x250mm | m | 2.04 |  | 0 | CS ÚRS 2024 02 |  | základní |  | 0 | 0.08 | 0.1632 | 0 | 0 | 8 | M | 2 |  |  |  | ROZPOCET | 0 | 0 | 0 | 0 | 0 | 1 | 0 | 4 | -1983938801
| VV |  | 2*1,02 'Přepočtené koeficientem množství |  | 2.04 | [12 empty] | VV | 2 | 2 | False | 1 | ROZPOCET
65 | K | 916231213 | Osazení chodníkového obrubníku betonového stojatého s boční opěrou do lože z betonu prostého | m | 6.35 |  | 0 | CS ÚRS 2024 02 |  | základní |  | 0 | 0.1295 | 0.82232 | 0 | 0 | 4 | K | 2 |  |  |  | ROZPOCET | 0 | 0 | 0 | 0 | 0 | 1 | 0 | 4 | 670065203
| Online PSC |  | https://podminky.urs.cz/item/CS_URS_2024_02/916231213 | [14 empty] | Online PSC | 2
| VV |  | 6,35 "VV pol. 57" |  | 6.35 | [12 empty] | VV | 2 | 2 | True | 1 | ROZPOCET
66 | M | 59217019 | obrubník betonový chodníkový 1000x100x200mm | m | 6.477 |  | 0 | CS ÚRS 2024 02 |  | základní |  | 0 | 0.046 | 0.29794 | 0 | 0 | 8 | M | 2 |  |  |  | ROZPOCET | 0 | 0 | 0 | 0 | 0 | 1 | 0 | 4 | 1031397619
| VV |  | 6,35*1,02 'Přepočtené koeficientem množství |  | 6.477 | [12 empty] | VV | 2 | 2 | False | 1 | ROZPOCET
67 | K | 919124121 | Dilatační spáry vkládané v cementobetonovém krytu s vyplněním spár asfaltovou zálivkou | m | 12.4 |  | 0 | CS ÚRS 2024 02 |  | základní |  | 0 | 0.0043 | 0.05332 | 0 | 0 | 4 | K | 2 |  |  |  | ROZPOCET | 0 | 0 | 0 | 0 | 0 | 1 | 0 | 4 | -2064677614
| Online PSC |  | https://podminky.urs.cz/item/CS_URS_2024_02/919124121 | [14 empty] | Online PSC | 2
| VV |  | 12,40 "VV pol. 59" |  | 12.4 | [12 empty] | VV | 2 | 2 | True | 1 | ROZPOCET
68 | K | 919726124 | Geotextilie pro ochranu, separaci a filtraci netkaná měrná hm přes 500 do 800 g/m2 | m2 | 216.79 |  | 0 | CS ÚRS 2024 02 |  | základní |  | 0 | 0.00102 | 0.22113 | 0 | 0 | 4 | K | 2 |  |  |  | ROZPOCET | 0 | 0 | 0 | 0 | 0 | 1 | 0 | 4 | -1874169032
| Online PSC |  | https://podminky.urs.cz/item/CS_URS_2024_02/919726124 | [14 empty] | Online PSC | 2
| VV |  | "VV pol. 21" | [14 empty] | VV | 2 | 1 | True | 0 | ROZPOCET
| VV |  | "OP 1 3,4m * 2,5m * 2ks * 1 = " 17 |  | 17 | [12 empty] | VV | 2 | 2 | True | 0 | ROZPOCET
| VV |  | "OP 2 3,4m * 2,5m * 2ks * 1 = " 17 |  | 17 | [12 empty] | VV | 2 | 2 | True | 0 | ROZPOCET
| VV |  | Mezisoučet |  | 34 | [12 empty] | VV | 2 | 3 | True | 0 | ROZPOCET
| VV |  | 2*49,13 "VV pol. 47" |  | 98.26 | [12 empty] | VV | 2 | 2 | True | 0 | ROZPOCET
| VV |  | 84,53 "VV pol. 49" |  | 84.53 | [12 empty] | VV | 2 | 2 | True | 0 | ROZPOCET
| VV |  | Mezisoučet |  | 182.79 | [12 empty] | VV | 2 | 3 | True | 0 | ROZPOCET
| VV |  | Součet |  | 216.79 | [12 empty] | VV | 2 | 4 | True | 1 | ROZPOCET
69 | K | 931941112 | Osazení dilatačního mostního závěru lamelového - posun do 100 mm | m | 6.2 |  | 0 | CS ÚRS 2024 02 |  | základní |  | 0 | 0.00687 | 0.042594 | 0 | 0 | 4 | K | 2 |  |  |  | ROZPOCET | 0 | 0 | 0 | 0 | 0 | 1 | 0 | 4 | 1163660869
| Online PSC |  | https://podminky.urs.cz/item/CS_URS_2024_02/931941112 | [14 empty] | Online PSC | 2
| VV |  | 6,2 "VV pol. 60" |  | 6.2 | [12 empty] | VV | 2 | 2 | True | 1 | ROZPOCET
70 | M | 931 R 001 | MOSTNÍ ZÁVĚRY POVRCHOVÉ POSUN DO 60MM | m | 6.2 |  | 0 |  |  | základní |  | 0 | 0 | 0 | 0 | 0 | 8 | M | 2 |  |  |  | ROZPOCET | 0 | 0 | 0 | 0 | 0 | 1 | 0 | 4 | 948135262
| VV |  | 6,20 "VV pol. 60" |  | 6.2 | [12 empty] | VV | 2 | 2 | True | 1 | ROZPOCET
71 | K | 961051111 | Bourání mostních základů z ŽB | m3 | 25.9 |  | 0 | CS ÚRS 2024 02 |  | základní |  | 0 | 0.12171 | 3.1523 | 2.4 | 62.16 | 4 | K | 2 |  |  |  | ROZPOCET | 0 | 0 | 0 | 0 | 0 | 1 | 0 | 4 | 1671795090
| Online PSC |  | https://podminky.urs.cz/item/CS_URS_2024_02/961051111 | [14 empty] | Online PSC | 2
| VV |  | 25,90 "VV pol. B16" |  | 25.9 | [12 empty] | VV | 2 | 2 | True | 1 | ROZPOCET
72 | K | 963071112 | Demontáž ocelových prvků mostů šroubovaných nebo svařovaných přes 100 kg | kg | 12680 |  | 0 | CS ÚRS 2024 02 |  | základní |  | 0 | 0 | 0 | 0.001 | 12.68 | 4 | K | 2 |  |  |  | ROZPOCET | 0 | 0 | 0 | 0 | 0 | 1 | 0 | 4 | 1165392097
| Online PSC |  | https://podminky.urs.cz/item/CS_URS_2024_02/963071112 | [14 empty] | Online PSC | 2
| VV |  | 12680 "VV pol. B17" |  | 12680 | [12 empty] | VV | 2 | 2 | True | 1 | ROZPOCET
73 | K | 966006132 | Odstranění značek dopravních nebo orientačních se sloupky s betonovými patkami | kus | 2 |  | 0 | CS ÚRS 2024 02 |  | základní |  | 0 | 0 | 0 | 0.082 | 0.164 | 4 | K | 2 |  |  |  | ROZPOCET | 0 | 0 | 0 | 0 | 0 | 1 | 0 | 4 | 1074734189
| Online PSC |  | https://podminky.urs.cz/item/CS_URS_2024_02/966006132 | [14 empty] | Online PSC | 2
| VV |  | 2 "VV pol. B14" |  | 2 | [12 empty] | VV | 2 | 2 | True | 1 | ROZPOCET
74 | K | 966075141 | Odstranění kovového zábradlí vcelku | m | 42 |  | 0 | CS ÚRS 2024 02 |  | základní |  | 0 | 8e-05 | 0.00336 | 0.018 | 0.756 | 4 | K | 2 |  |  |  | ROZPOCET | 0 | 0 | 0 | 0 | 0 | 1 | 0 | 4 | -1875439181
| Online PSC |  | https://podminky.urs.cz/item/CS_URS_2024_02/966075141 | [14 empty] | Online PSC | 2
| VV |  | 42 "VV pol. B13" |  | 42 | [12 empty] | VV | 2 | 2 | True | 1 | ROZPOCET
75 | K | 9R 001 001 | Dodávka a osazení nivelační značky | kus | 10 |  | 0 |  |  | základní |  | 0 | 0 | 0 | 0 | 0 | 4 | K | 2 |  |  |  | ROZPOCET | 0 | 0 | 0 | 0 | 0 | 1 | 0 | 4 | 1208820486
| P |  | Poznámka k položce: VV pol. 55 | [14 empty] | P | 2
76 | K | 93653 | MOSTNÍ ODVODŇOVACÍ SOUPRAVA | kplt | 10 |  | 0 |  |  | základní |  | 0 | 0 | 0 | 0 | 0 | 4 | K | 2 |  |  |  | ROZPOCET | 0 | 0 | 0 | 0 | 0 | 1 | 0 | 4 | 1693452706
| P |  | Poznámka k položce: VV pol. 61 | [14 empty] | P | 2
77 | K | 936541 | MOSTNÍ ODVODŇOVACÍ TRUBKA (POVRCHŮ IZOLACE) Z NEREZ OCELI | kus | 2 |  | 0 |  |  | základní |  | 0 | 0 | 0 | 0 | 0 | 4 | K | 2 |  |  |  | ROZPOCET | 0 | 0 | 0 | 0 | 0 | 1 | 0 | 4 | -1465127426
| P |  | Poznámka k položce: VV pol. 62 | [14 empty] | P | 2
78 | K | 94890 | PODPĚRNÉ SKRUŽE - ZŘÍZENÍ A ODSTRANĚNÍ | m3 | 811 |  | 0 |  |  | základní |  | 0 | 0 | 0 | 0 | 0 | 4 | K | 2 |  |  |  | ROZPOCET | 0 | 0 | 0 | 0 | 0 | 1 | 0 | 4 | 684800613
| P |  | Poznámka k položce: VV pol. 63 | [14 empty] | P | 2
| D | 997 | Přesun sutě |  |  |  | 0 |  |  |  |  | 0 |  | 0 |  | 0 | 1 | D | 1 |  |  |  | ROZPOCET | [6 empty] | 0
79 | K | 997013602 | Poplatek za uložení na skládce (skládkovné) stavebního odpadu železobetonového kód odpadu 17 01 01 | t | 62.16 |  | 0 | CS ÚRS 2024 02 |  | základní |  | 0 | 0 | 0 | 0 | 0 | 4 | K | 2 |  |  |  | ROZPOCET | 0 | 0 | 0 | 0 | 0 | 1 | 0 | 4 | 1369380351
| Online PSC |  | https://podminky.urs.cz/item/CS_URS_2024_02/997013602 | [14 empty] | Online PSC | 2
80 | K | 997013655 | Poplatek za uložení na skládce (skládkovné) zeminy a kamení kód odpadu 17 05 04 | t | 49.067 |  | 0 | CS ÚRS 2024 02 |  | základní |  | 0 | 0 | 0 | 0 | 0 | 4 | K | 2 |  |  |  | ROZPOCET | 0 | 0 | 0 | 0 | 0 | 1 | 0 | 4 | -1547937991
| Online PSC |  | https://podminky.urs.cz/item/CS_URS_2024_02/997013655 | [14 empty] | Online PSC | 2
81 | K | 997013645 | Poplatek za uložení na skládce (skládkovné) odpadu asfaltového bez dehtu kód odpadu 17 03 02 | t | 3.634 |  | 0 | CS ÚRS 2024 02 |  | základní |  | 0 | 0 | 0 | 0 | 0 | 4 | K | 2 |  |  |  | ROZPOCET | 0 | 0 | 0 | 0 | 0 | 1 | 0 | 4 | -702163218
| Online PSC |  | https://podminky.urs.cz/item/CS_URS_2024_02/997013645 | [14 empty] | Online PSC | 2
82 | K | 997211111 | Svislá doprava suti na v 3,5 m | t | 128.461 |  | 0 | CS ÚRS 2024 02 |  | základní |  | 0 | 0 | 0 | 0 | 0 | 4 | K | 2 |  |  |  | ROZPOCET | 0 | 0 | 0 | 0 | 0 | 1 | 0 | 4 | -476235268
| Online PSC |  | https://podminky.urs.cz/item/CS_URS_2024_02/997211111 | [14 empty] | Online PSC | 2
83 | K | 997211511 | Vodorovná doprava suti po suchu na vzdálenost do 1 km | t | 128.461 |  | 0 | CS ÚRS 2024 02 |  | základní |  | 0 | 0 | 0 | 0 | 0 | 4 | K | 2 |  |  |  | ROZPOCET | 0 | 0 | 0 | 0 | 0 | 1 | 0 | 4 | 1886469873
| Online PSC |  | https://podminky.urs.cz/item/CS_URS_2024_02/997211511 | [14 empty] | Online PSC | 2
84 | K | 997211519 | Příplatek ZKD 1 km u vodorovné dopravy suti | t | 2569.22 |  | 0 | CS ÚRS 2024 02 |  | základní |  | 0 | 0 | 0 | 0 | 0 | 4 | K | 2 |  |  |  | ROZPOCET | 0 | 0 | 0 | 0 | 0 | 1 | 0 | 4 | -646090595
| Online PSC |  | https://podminky.urs.cz/item/CS_URS_2024_02/997211519 | [14 empty] | Online PSC | 2
| VV |  | 20*128,461 |  | 2569.22 | [12 empty] | VV | 2 | 2 | True | 1 | ROZPOCET
| D | 998 | Přesun hmot |  |  |  | 0 |  |  |  |  | 0 |  | 0 |  | 0 | 1 | D | 1 |  |  |  | ROZPOCET | [6 empty] | 0
85 | K | 998212111 | Přesun hmot pro mosty zděné, monolitické betonové nebo ocelové v do 20 m | t | 400.403 |  | 0 | CS ÚRS 2024 02 |  | základní |  | 0 | 0 | 0 | 0 | 0 | 4 | K | 2 |  |  |  | ROZPOCET | 0 | 0 | 0 | 0 | 0 | 1 | 0 | 4 | -279378389
| Online PSC |  | https://podminky.urs.cz/item/CS_URS_2024_02/998212111 | [14 empty] | Online PSC | 2
| D | PSV | Práce a dodávky PSV |  |  |  | 0 |  |  |  |  | 0 |  | 7.8901 |  | 0 | 2 | D | 0 |  |  |  | ROZPOCET | [6 empty] | 0
| D | 711 | Izolace proti vodě, vlhkosti a plynům |  |  |  | 0 |  |  |  |  | 0 |  | 1.2455 |  | 0 | 2 | D | 1 |  |  |  | ROZPOCET | [6 empty] | 0
86 | K | 711111001 | Provedení izolace proti zemní vlhkosti vodorovné za studena nátěrem penetračním | m2 | 170.63 |  | 0 | CS ÚRS 2024 02 |  | základní |  | 0 | 0 | 0 | 0 | 0 | 16 | K | 2 |  |  |  | ROZPOCET | 0 | 0 | 0 | 0 | 0 | 1 | 0 | 16 | -1919314723
| Online PSC |  | https://podminky.urs.cz/item/CS_URS_2024_02/711111001 | [14 empty] | Online PSC | 2
| VV |  | 49,13 "VV pol. 47" |  | 49.13 | [12 empty] | VV | 2 | 2 | True | 0 | ROZPOCET
| VV |  | 121,5 "VV pol. 48" |  | 121.5 | [12 empty] | VV | 2 | 2 | True | 0 | ROZPOCET
| VV |  | Součet |  | 170.63 | [12 empty] | VV | 2 | 4 | True | 1 | ROZPOCET
87 | M | 11163150 | lak penetrační asfaltový | t | 0.051 |  | 0 | CS ÚRS 2024 02 |  | základní |  | 0 | 1 | 0.051 | 0 | 0 | 32 | M | 2 |  |  |  | ROZPOCET | 0 | 0 | 0 | 0 | 0 | 1 | 0 | 16 | 912228617
| P |  | Poznámka k položce: Spotřeba 0,3-0,4kg/m2 | [14 empty] | P | 2
| VV |  | 170,63*0,0003 'Přepočtené koeficientem množství |  | 0.051 | [12 empty] | VV | 2 | 2 | False | 1 | ROZPOCET
88 | K | 711341564 | Provedení hydroizolace mostovek pásy přitavením NAIP | m2 | 121.54 |  | 0 | CS ÚRS 2024 02 |  | základní |  | 0 | 0.00038 | 0.046185 | 0 | 0 | 16 | K | 2 |  |  |  | ROZPOCET | 0 | 0 | 0 | 0 | 0 | 1 | 0 | 16 | 1192797733
| Online PSC |  | https://podminky.urs.cz/item/CS_URS_2024_02/711341564 | [14 empty] | Online PSC | 2
| VV |  | 121,54 "VV pol. 48" |  | 121.54 | [12 empty] | VV | 2 | 2 | True | 1 | ROZPOCET
89 | K | 711441559 | Provedení izolace proti tlakové vodě vodorovné přitavením pásu NAIP | m2 | 49.13 |  | 0 | CS ÚRS 2024 02 |  | základní |  | 0 | 0.0004 | 0.019652 | 0 | 0 | 4 | K | 2 |  |  |  | ROZPOCET | 0 | 0 | 0 | 0 | 0 | 1 | 0 | 4 | 1854712670
| Online PSC |  | https://podminky.urs.cz/item/CS_URS_2024_02/711441559 | [14 empty] | Online PSC | 2
| VV |  | 49,13 "VV pol. 47" |  | 49.13 | [12 empty] | VV | 2 | 2 | True | 1 | ROZPOCET
90 | M | 62853004 | pás asfaltový natavitelný modifikovaný SBS s vložkou ze skleněné tkaniny a spalitelnou PE fólií nebo jemnozrnným minerálním posypem na horním povrchu tl 4,0mm | m2 | 198.881 |  | 0 | CS ÚRS 2024 02 |  | základní |  | 0 | 0.0054 | 1.074 | 0 | 0 | 8 | M | 2 |  |  |  | ROZPOCET | 0 | 0 | 0 | 0 | 0 | 1 | 0 | 4 | -1124754003
| VV |  | 49,14 "VV pol. 47" |  | 49.14 | [12 empty] | VV | 2 | 2 | True | 0 | ROZPOCET
| VV |  | 121,5 "VV pol. 48" |  | 121.5 | [12 empty] | VV | 2 | 2 | True | 0 | ROZPOCET
| VV |  | Součet |  | 170.64 | [12 empty] | VV | 2 | 4 | True | 1 | ROZPOCET
| VV |  | 170,64*1,1655 'Přepočtené koeficientem množství |  | 198.881 | [12 empty] | VV | 2 | 2 | False | 1 | ROZPOCET
91 | K | 711461103 | Provedení izolace proti tlakové vodě vodorovné fólií přilepenou v plné ploše | m2 | 17 |  | 0 | CS ÚRS 2024 02 |  | základní |  | 0 | 0.00077 | 0.01309 | 0 | 0 | 16 | K | 2 |  |  |  | ROZPOCET | 0 | 0 | 0 | 0 | 0 | 1 | 0 | 16 | 518122781
| Online PSC |  | https://podminky.urs.cz/item/CS_URS_2024_02/711461103 | [14 empty] | Online PSC | 2
| VV |  | "VV pol. 22" | [14 empty] | VV | 2 | 1 | True | 0 | ROZPOCET
| VV |  | "OP 1 3,4m *2,5m *1 =" 8,5 |  | 8.5 | [12 empty] | VV | 2 | 2 | True | 0 | ROZPOCET
| VV |  | " OP2 3,4m *2,5m *1 = "8,5 |  | 8.5 | [12 empty] | VV | 2 | 2 | True | 0 | ROZPOCET
| VV |  | Součet |  | 17 | [12 empty] | VV | 2 | 4 | True | 1 | ROZPOCET
92 | M | 28322004 | fólie hydroizolační pro spodní stavbu mPVC tl 1,5mm | m2 | 19.814 |  | 0 | CS ÚRS 2024 02 |  | základní |  | 0 | 0.0021 | 0.041609 | 0 | 0 | 32 | M | 2 |  |  |  | ROZPOCET | 0 | 0 | 0 | 0 | 0 | 1 | 0 | 16 | -161556104
| VV |  | 17*1,1655 'Přepočtené koeficientem množství |  | 19.814 | [12 empty] | VV | 2 | 2 | False | 1 | ROZPOCET
| D | 767 | Konstrukce zámečnické |  |  |  | 0 |  |  |  |  | 0 |  | 6.6446 |  | 0 | 2 | D | 1 |  |  |  | ROZPOCET | [6 empty] | 0
93 | K | 431175 | Schodišťová konstrukce z dílců z nerez oceli | kplt | 1 |  | 0 |  |  | základní |  | 0 | 1.31 | 1.31 | 0 | 0 | 16 | K | 2 |  |  |  | ROZPOCET | 0 | 0 | 0 | 0 | 0 | 1 | 0 | 16 | -1403207100
| P |  | Poznámka k položce: VV pol. 38, D+M | [14 empty] | P | 2
94 | K | 911281 | Zábradlí nerezové, mostní se svislou výplní D+M | m | 107.4 |  | 0 |  |  | základní |  | 0 | 0.04967 | 5.3346 | 0 | 0 | 16 | K | 2 |  |  |  | ROZPOCET | 0 | 0 | 0 | 0 | 0 | 1 | 0 | 16 | 860489931
| P |  | Poznámka k položce: hmotnost cca 49,67 kg/m | [14 empty] | P | 2
| VV |  | 107,4 "VV pol. 54" |  | 107.4 | [12 empty] | VV | 2 | 2 | True | 1 | ROZPOCET
| D | OST | Ostatní |  |  |  | 0 |  |  |  |  | 0 |  | 0 |  | 0 | 4 | D | 0 |  |  |  | ROZPOCET | [6 empty] | 0
95 | K | O 001 | Evidenční číslo mostu, mostní list | kus | 2 |  | 0 |  |  | základní |  | 0 | 0 | 0 | 0 | 0 | 512 | K | 1 |  |  |  | ROZPOCET | 0 | 0 | 0 | 0 | 0 | 1 | 0 | 512 | 1201085669
| P |  | Poznámka k položce: VV pol. 56 | [14 empty] | P | 1
96 | K | O 002 | Hlavní mostní prohlídka | kplt | 1 |  | 0 |  |  | základní |  | 0 | 0 | 0 | 0 | 0 | 512 | K | 1 |  |  |  | ROZPOCET | 0 | 0 | 0 | 0 | 0 | 1 | 0 | 512 | 678716440
97 | K | O 003 | Zatěžovací zkouška | kplt | 1 |  | 0 |  |  | základní |  | 0 | 0 | 0 | 0 | 0 | 512 | K | 1 |  |  |  | ROZPOCET | 0 | 0 | 0 | 0 | 0 | 1 | 0 | 512 | 1642842032

## 040.31.2.1 - Nová pěší lá...
{b08e7402-7cf4-4879-b05a-19e28959da45}
2
| KRYCÍ LIST SOUPISU PRACÍ | [7 empty] | v --- níže se nacházejí doplnkové a pomocné údaje k sestavám --- v | [8 empty] | False
Stavba:
Opatření Zátor-Loučky, OHO, Dílčí stavba 02.040 Opatření v úseku Zátor - Loučky
Objekt:
040.31.2 - Nová pěší lávka v km 0,950 63 (TPE km 82,150
Soupis:
040.31.2.1 - Nová pěší lávka v km 0,950 63 - elektro
| KSO: |  | 833 21 |  |  | CC-CZ:
| Místo: |  | Zátor |  |  | Datum: | 15. 11. 2024
| Zadavatel: |  |  |  |  | IČ:
|  | Povodí Odry, státní podnik |  |  |  | DIČ:
| Uchazeč: |  |  |  |  | IČ: | Vyplň údaj
|  | Vyplň údaj |  |  |  | DIČ: | Vyplň údaj
| Projektant: |  |  |  |  | IČ:
|  | AQUATIS, a.s. |  |  |  | DIČ:
| Zpracovatel: |  |  |  |  | IČ:
|  | Ing. Michal Jendruščák |  |  |  | DIČ:
Poznámka:
| Cena bez DPH | [5 empty] | 0
|  |  | Základ daně |  |  | Sazba daně | Výše daně
| DPH | základní | 0 |  |  | 21% | 0
|  | snížená | 0 |  |  | 15% | 0
|  | zákl. přenesená | 0 |  |  | 21% | 0
|  | sníž. přenesená | 0 |  |  | 15% | 0
|  | nulová | 0 |  |  | 0% | 0
| Cena s DPH |  |  | v | CZK |  | 0
| Projektant |  |  | Zpracovatel
| Datum a podpis: |  | Razítko | Datum a podpis: |  |  | Razítko
| Objednavatel |  |  | Uchazeč
| Datum a podpis: |  | Razítko | Datum a podpis: |  |  | Razítko
REKAPITULACE ČLENĚNÍ SOUPISU PRACÍ
Stavba:
Opatření Zátor-Loučky, OHO, Dílčí stavba 02.040 Opatření v úseku Zátor - Loučky
Objekt:
040.31.2 - Nová pěší lávka v km 0,950 63 (TPE km 82,150
Soupis:
040.31.2.1 - Nová pěší lávka v km 0,950 63 - elektro
Místo: |  |  | Zátor |  |  | Datum: | 15. 11. 2024
Zadavatel: |  |  | Povodí Odry, státní podnik |  |  | Projektant: | AQUATIS, a.s.
Uchazeč: |  |  | Vyplň údaj |  |  | Zpracovatel: | Ing. Michal Jendruščák
Kód dílu - Popis | [6 empty] | Cena celkem [CZK]
Náklady ze soupisu prací | [6 empty] | 0 | [11 empty] | -1
| HSV - Práce a dodávky HSV | [5 empty] | 0
| 997 - Přesun sutě | [5 empty] | 0
| PSV - Práce a dodávky PSV | [5 empty] | 0
| 748 - Elektromontáže - osvětlovací zařízení a svítidla | [5 empty] | 0
| M - Práce a dodávky M | [5 empty] | 0
| 21-M - Elektromontáže | [5 empty] | 0
| 22-M - Montáže technologických zařízení pro dopravní stavby | [5 empty] | 0
| 46-M - Zemní práce při extr.mont.pracích | [5 empty] | 0
| 58-M - Revize vyhrazených technických zařízení | [5 empty] | 0
| N01 - Spotřební materiál | [5 empty] | 0
SOUPIS PRACÍ
Stavba:
Opatření Zátor-Loučky, OHO, Dílčí stavba 02.040 Opatření v úseku Zátor - Loučky
Objekt:
040.31.2 - Nová pěší lávka v km 0,950 63 (TPE km 82,150
Soupis:
040.31.2.1 - Nová pěší lávka v km 0,950 63 - elektro
Místo: |  |  | Zátor |  |  | Datum: | 15. 11. 2024
Zadavatel: |  |  | Povodí Odry, státní podnik |  |  | Projektant: | AQUATIS, a.s.
Uchazeč: |  |  | Vyplň údaj |  |  | Zpracovatel: | Ing. Michal Jendruščák
PČ | Typ | Kód | Popis | MJ | Množství | J.cena [CZK] | Cena celkem [CZK] | Cenová soustava |  | DPH | J. Nh [h] | Nh celkem [h] | J. hmotnost [t] | Hmotnost celkem [t] | J. suť [t] | Suť Celkem [t]
Náklady soupisu celkem | [6 empty] | 0 |  |  |  |  | 0 |  | 17.9993 |  | 0 |  | D | -1 | [7 empty] | 0
| D | HSV | Práce a dodávky HSV |  |  |  | 0 |  |  |  |  | 0 |  | 0 |  | 0 | 1 | D | 0 | ROZPOCET | [6 empty] | 0
| D | 997 | Přesun sutě |  |  |  | 0 |  |  |  |  | 0 |  | 0 |  | 0 | 1 | D | 1 | ROZPOCET | [6 empty] | 0
1 | K | 460120016 | Ostatní zemní práce při stavbě nadzemních vedení naložení výkopku ručně, z hornin třídy 1 až 4 | m3 | 5.25 |  | 0 |  |  | základní |  | 0 | 0 | 0 | 0 | 0 | 64 | K | 2 | ROZPOCET | 0 | 0 | 0 | 0 | 0 | 1 | 0 | 64 | -1473922377
2 | K | 460600061 | Přemístění (odvoz) horniny, suti a vybouraných hmot odvoz suti a vybouraných hmot do 1 km | t | 11.025 |  | 0 |  |  | základní |  | 0 | 0 | 0 | 0 | 0 | 4 | K | 2 | ROZPOCET | 0 | 0 | 0 | 0 | 0 | 1 | 0 | 4 | -604372038
3 | K | 460600071 | Přemístění (odvoz) horniny, suti a vybouraných hmot odvoz suti a vybouraných hmot Příplatek k ceně za každý další i započatý 1 km | t | 220.5 |  | 0 |  |  | základní |  | 0 | 0 | 0 | 0 | 0 | 4 | K | 2 | ROZPOCET | 0 | 0 | 0 | 0 | 0 | 1 | 0 | 4 | 1810648112
4 | K | 997221611 | Nakládání suti na dopravní prostředky pro vodorovnou dopravu | t | 11.025 |  | 0 | CS ÚRS 2024 02 |  | základní |  | 0 | 0 | 0 | 0 | 0 | 4 | K | 2 | ROZPOCET | 0 | 0 | 0 | 0 | 0 | 1 | 0 | 4 | 1984858795
| Online PSC |  | https://podminky.urs.cz/item/CS_URS_2024_02/997221611 | [14 empty] | Online PSC | 2
5 | K | 997221815 | Poplatek za uložení stavebního odpadu na skládce (skládkovné) z prostého betonu zatříděného do Katalogu odpadů pod kódem 170 101 | t | 2.3 |  | 0 |  |  | základní |  | 0 | 0 | 0 | 0 | 0 | 4 | K | 2 | ROZPOCET | 0 | 0 | 0 | 0 | 0 | 1 | 0 | 4 | -666886534
6 | K | 997221855 | Poplatek za uložení stavebního odpadu na skládce (skládkovné) z kameniva | t | 11.025 |  | 0 |  |  | základní |  | 0 | 0 | 0 | 0 | 0 | 4 | K | 2 | ROZPOCET | 0 | 0 | 0 | 0 | 0 | 1 | 0 | 4 | -1058525565
| D | PSV | Práce a dodávky PSV |  |  |  | 0 |  |  |  |  | 0 |  | 0 |  | 0 | 2 | D | 0 | ROZPOCET | [6 empty] | 0
| D | 748 | Elektromontáže - osvětlovací zařízení a svítidla |  |  |  | 0 |  |  |  |  | 0 |  | 0 |  | 0 | 2 | D | 1 | ROZPOCET | [6 empty] | 0
7 | K | 210201025 | Montáž svítidel zářivkových se zapojením vodičů bytových nebo společenských místností stropních přisazených 2 zdroje s krytem | m | 94 |  | 0 |  |  | základní |  | 0 | 0 | 0 | 0 | 0 | 4 | K | 2 | ROZPOCET | 0 | 0 | 0 | 0 | 0 | 1 | 0 | 4 | 950867769
8 | M | R-748-001.1.1 | LED pásek IP68, 4000K, 1100lm (typ dle investora) | m | 94 |  | 0 |  |  | základní |  | 0 | 0 | 0 | 0 | 0 | 8 | M | 2 | ROZPOCET | 0 | 0 | 0 | 0 | 0 | 1 | 0 | 4 | -1465119307
9 | M | R-748-001.122.1 | Hliníkový profil pod LED pásek (koordinovat s dodavatelem zábradlí) | m | 94 |  | 0 |  |  | základní |  | 0 | 0 | 0 | 0 | 0 | 8 | M | 2 | ROZPOCET | 0 | 0 | 0 | 0 | 0 | 1 | 0 | 4 | -749858030
10 | M | R-748-0011212.1 | Zdroj pro LED pásek IP68, 90W, slim prodevení | kus | 20 |  | 0 |  |  | základní |  | 0 | 0 | 0 | 0 | 0 | 8 | M | 2 | ROZPOCET | 0 | 0 | 0 | 0 | 0 | 1 | 0 | 4 | 1541303355
| D | M | Práce a dodávky M |  |  |  | 0 |  |  |  |  | 0 |  | 17.9993 |  | 0 | 3 | D | 0 | ROZPOCET | [6 empty] | 0
| D | 21-M | Elektromontáže |  |  |  | 0 |  |  |  |  | 0 |  | 0.19594 |  | 0 | 3 | D | 1 | ROZPOCET | [6 empty] | 0
11 | K | 210100001 | Ukončení vodičů v rozváděči nebo na přístroji včetně zapojení průřezu žíly do 2,5 mm2 | kus | 480 |  | 0 | CS ÚRS 2024 02 |  | základní |  | 0 | 0 | 0 | 0 | 0 | 64 | K | 2 | ROZPOCET | 0 | 0 | 0 | 0 | 0 | 1 | 0 | 64 | -705369404
| Online PSC |  | https://podminky.urs.cz/item/CS_URS_2024_02/210100001 | [14 empty] | Online PSC | 2
12 | K | 210100422 | Ukončení kabelů a vodičů kabelovou koncovkou do 4 žil do 1 kV včetně zapojení KSM 35 do 4x16 mm2 | kus | 16 |  | 0 | CS ÚRS 2024 02 |  | základní |  | 0 | 0 | 0 | 0 | 0 | 64 | K | 2 | ROZPOCET | 0 | 0 | 0 | 0 | 0 | 1 | 0 | 64 | -210010267
| Online PSC |  | https://podminky.urs.cz/item/CS_URS_2024_02/210100422 | [14 empty] | Online PSC | 2
13 | K | 210220001 | Montáž uzemňovacího vedení vodičů FeZn pomocí svorek na povrchu páskou do 120 mm2 | m | 45 |  | 0 | CS ÚRS 2024 02 |  | základní |  | 0 | 0 | 0 | 0 | 0 | 64 | K | 2 | ROZPOCET | 0 | 0 | 0 | 0 | 0 | 1 | 0 | 64 | 526988962
| Online PSC |  | https://podminky.urs.cz/item/CS_URS_2024_02/210220001 | [14 empty] | Online PSC | 2
14 | M | 354410730 | Součásti pro hromosvody a uzemňování vodiče svodů dráty FeZn drát průměr 10 mm FeZn 1 kg=1,61m | m | 45 |  | 0 |  |  | základní |  | 0 | 0.001 | 0.045 | 0 | 0 | 256 | M | 2 | ROZPOCET | 0 | 0 | 0 | 0 | 0 | 1 | 0 | 64 | -1743353044
15 | K | 210220361 | Montáž tyčí zemnicích délky do 2 m s připojením na svodové nebo uzemňovací vedení | kus | 3 |  | 0 | CS ÚRS 2024 02 |  | základní |  | 0 | 0 | 0 | 0 | 0 | 64 | K | 2 | ROZPOCET | 0 | 0 | 0 | 0 | 0 | 1 | 0 | 64 | -1597028597
| Online PSC |  | https://podminky.urs.cz/item/CS_URS_2024_02/210220361 | [14 empty] | Online PSC | 2
16 | M | 354420900 | Součásti pro hromosvody a uzemňování zemniče tyče zemnící FeZn ZT 2,0 2m, ČSN 35 7641 | kus | 3 |  | 0 |  |  | základní |  | 0 | 0.00958 | 0.02874 | 0 | 0 | 128 | M | 2 | ROZPOCET | 0 | 0 | 0 | 0 | 0 | 1 | 0 | 128 | 408230835
17 | M | 354418650 | Součásti pro hromosvody a uzemňování svorky FeZn SJ 2 k zemnící tyči | kus | 3 |  | 0 |  |  | základní |  | 0 | 0.00045 | 0.00135 | 0 | 0 | 128 | M | 2 | ROZPOCET | 0 | 0 | 0 | 0 | 0 | 1 | 0 | 128 | 1104081415
18 | K | 210280003 | Zkoušky a prohlídky el rozvodů a zařízení celková prohlídka pro objem montážních prací přes 500 do 1 000 tis Kč | kus | 1 |  | 0 | CS ÚRS 2024 02 |  | základní |  | 0 | 0 | 0 | 0 | 0 | 64 | K | 2 | ROZPOCET | 0 | 0 | 0 | 0 | 0 | 1 | 0 | 64 | -94417417
| Online PSC |  | https://podminky.urs.cz/item/CS_URS_2024_02/210280003 | [14 empty] | Online PSC | 2
19 | K | 210812011 | Montáž kabelu Cu plného nebo laněného do 1 kV žíly 3x1,5 až 6 mm2 (např. CYKY) bez ukončení uloženého volně nebo v liště | m | 425 |  | 0 | CS ÚRS 2024 02 |  | základní |  | 0 | 0 | 0 | 0 | 0 | 64 | K | 2 | ROZPOCET | 0 | 0 | 0 | 0 | 0 | 1 | 0 | 64 | -455749204
| Online PSC |  | https://podminky.urs.cz/item/CS_URS_2024_02/210812011 | [14 empty] | Online PSC | 2
20 | M | 34111036 | kabel instalační jádro Cu plné izolace PVC plášť PVC 450/750V (CYKY) 5x2,5mm2 | m | 425 |  | 0 | CS ÚRS 2024 02 |  | základní |  | 0 | 0.00017 | 0.07225 | 0 | 0 | 128 | M | 2 | ROZPOCET | 0 | 0 | 0 | 0 | 0 | 1 | 0 | 128 | -506372208
21 | K | 210812035 | Montáž kabelu Cu plného nebo laněného do 1 kV žíly 4x16 mm2 (např. CYKY) bez ukončení uloženého volně nebo v liště | m | 54 |  | 0 | CS ÚRS 2024 02 |  | základní |  | 0 | 0 | 0 | 0 | 0 | 64 | K | 2 | ROZPOCET | 0 | 0 | 0 | 0 | 0 | 1 | 0 | 64 | 1700415002
| Online PSC |  | https://podminky.urs.cz/item/CS_URS_2024_02/210812035 | [14 empty] | Online PSC | 2
22 | M | PKB.711030 | CYKY-J 4x10 RE | km | 0.054 |  | 0 |  |  | základní |  | 0 | 0.9 | 0.0486 | 0 | 0 | 128 | M | 2 | ROZPOCET | 0 | 0 | 0 | 0 | 0 | 1 | 0 | 128 | 720659801
23 | K | 250060011 | Provádění písmomalířských prací číslic nebo písmen, velikosti do 40 mm | kus | 10 |  | 0 |  |  | základní |  | 0 | 0 | 0 | 0 | 0 | 64 | K | 2 | ROZPOCET | 0 | 0 | 0 | 0 | 0 | 1 | 0 | 64 | 491320170
24 | K | 580108021 | Kontrola stavu 1 nebo 2 stožárových svítidel silničních | kus | 2 |  | 0 | CS ÚRS 2024 02 |  | základní |  | 0 | 0 | 0 | 0 | 0 | 64 | K | 2 | ROZPOCET | 0 | 0 | 0 | 0 | 0 | 1 | 0 | 64 | -21526633
| Online PSC |  | https://podminky.urs.cz/item/CS_URS_2024_02/580108021 | [14 empty] | Online PSC | 2
25 | K | R_0011 | Montáž pojistkoví skříně na stávající sloup, vč. výzbroje, upevnění, práce na plošině | kus | 2 |  | 0 |  |  | základní |  | 0 | 0 | 0 | 0 | 0 | 64 | K | 2 | ROZPOCET | 0 | 0 | 0 | 0 | 0 | 1 | 0 | 64 | 198089243
26 | M | R_012 | Pojistková skříň SP110/PS, vč. výzbroje | kus | 1 |  | 0 |  |  | základní |  | 0 | 0 | 0 | 0 | 0 | 256 | M | 2 | ROZPOCET | 0 | 0 | 0 | 0 | 0 | 1 | 0 | 64 | -892863486
27 | M | R_01222 | Rozvaděč RR1, oceloplechová rozvodnice osazena na konstrukci, IP68, vč. výzbroje a zapojení | kus | 1 |  | 0 |  |  | základní |  | 0 | 0 | 0 | 0 | 0 | 256 | M | 2 | ROZPOCET | 0 | 0 | 0 | 0 | 0 | 1 | 0 | 64 | -388470846
28 | K | R_013 | Svodiče přepětí, materiál + montáž | sada | 2 |  | 0 |  |  | základní |  | 0 | 0 | 0 | 0 | 0 | 64 | K | 2 | ROZPOCET | 0 | 0 | 0 | 0 | 0 | 1 | 0 | 64 | 1035718967
29 | K | R_1543 | Demontáž stávajícího VO | kpl | 1 |  | 0 |  |  | základní |  | 0 | 0 | 0 | 0 | 0 | 64 | K | 2 | ROZPOCET | 0 | 0 | 0 | 0 | 0 | 1 | 0 | 64 | -1762074337
30 | K | R-21-M-006 | Koordinace s ostatními profesemi nebo správcem sítě | kplt | 1 |  | 0 |  |  | základní |  | 0 | 0 | 0 | 0 | 0 | 64 | K | 2 | ROZPOCET | 0 | 0 | 0 | 0 | 0 | 1 | 0 | 64 | -1525812183
31 | M | R-21-M-0012 | Drobný elektromontážní materiál (svorky, vruty, podložky, matky, ...) | kpl | 1 |  | 0 |  |  | základní |  | 0 | 0 | 0 | 0 | 0 | 256 | M | 2 | ROZPOCET | 0 | 0 | 0 | 0 | 0 | 1 | 0 | 64 | -694149269
| D | 22-M | Montáže technologických zařízení pro dopravní stavby |  |  |  | 0 |  |  |  |  | 0 |  | 0.003 |  | 0 | 3 | D | 1 | ROZPOCET | [6 empty] | 0
32 | K | 220110641 | Závěrečné práce ve skříni kabelové jisticí [KS I] | kus | 3 |  | 0 | CS ÚRS 2024 02 |  | základní |  | 0 | 0.001 | 0.003 | 0 | 0 | 64 | K | 2 | ROZPOCET | 0 | 0 | 0 | 0 | 0 | 1 | 0 | 64 | 1135988853
| Online PSC |  | https://podminky.urs.cz/item/CS_URS_2024_02/220110641 | [14 empty] | Online PSC | 2
33 | K | 220180201.1 | Zatažení kabelu do tvárnicové tratě včetně přistavení kabelového bubnu, odvinutí, odřezání a ručního zatažení kabelu do tvárnicové tratě, včetně přípravných a závěrečných prací, úpravy kabelových konců, kontroly izolačního stavu kabelu, pročištění a zakal | m | 479 |  | 0 |  |  | základní |  | 0 | 0 | 0 | 0 | 0 | 64 | K | 2 | ROZPOCET | 0 | 0 | 0 | 0 | 0 | 1 | 0 | 64 | 1591122381
34 | K | 220180301 | Položení kabelu do lože v řídké zástavbě do 3 kg/m | m | 54 |  | 0 | CS ÚRS 2024 02 |  | základní |  | 0 | 0 | 0 | 0 | 0 | 64 | K | 2 | ROZPOCET | 0 | 0 | 0 | 0 | 0 | 1 | 0 | 64 | -1318505073
| Online PSC |  | https://podminky.urs.cz/item/CS_URS_2024_02/220180301 | [14 empty] | Online PSC | 2
| D | 46-M | Zemní práce při extr.mont.pracích |  |  |  | 0 |  |  |  |  | 0 |  | 17.8004 |  | 0 | 3 | D | 1 | ROZPOCET | [6 empty] | 0
35 | K | 460080014 | Základové konstrukce základ bez bednění do rostlé zeminy z monolitického betonu tř. C 16/20 | m3 | 1.5 |  | 0 |  |  | základní |  | 0 | 2.2563 | 3.3845 | 0 | 0 | 64 | K | 2 | ROZPOCET | 0 | 0 | 0 | 0 | 0 | 1 | 0 | 64 | -891642956
36 | K | 460080112 | Základové konstrukce bourání základu včetně záhozu jámy sypaninou, zhutnění a urovnání betonového | m3 | 1 |  | 0 |  |  | základní |  | 0 | 0 | 0 | 0 | 0 | 64 | K | 2 | ROZPOCET | 0 | 0 | 0 | 0 | 0 | 1 | 0 | 64 | -600581763
37 | K | 460150263 | Hloubení zapažených i nezapažených kabelových rýh ručně včetně urovnání dna s přemístěním výkopku do vzdálenosti 3 m od okraje jámy nebo naložením na dopravní prostředek šířky 50 cm, hloubky 80 cm, v hornině třídy 3 | m | 35 |  | 0 |  |  | základní |  | 0 | 0 | 0 | 0 | 0 | 64 | K | 2 | ROZPOCET | 0 | 0 | 0 | 0 | 0 | 1 | 0 | 64 | 805236322
38 | K | 460421001 | Kabelové lože včetně podsypu, zhutnění a urovnání povrchu z písku nebo štěrkopísku tloušťky 5 cm nad kabel bez zakrytí, šířky do 80 cm | m | 35 |  | 0 |  |  | základní |  | 0 | 0.203 | 7.105 | 0 | 0 | 64 | K | 2 | ROZPOCET | 0 | 0 | 0 | 0 | 0 | 1 | 0 | 64 | -126216009
39 | K | 460470001 | Provizorní zajištění inženýrských sítí ve výkopech pomocí drátů, dřevěných a plastových prvků apod. potrubí při jejich křížení s kabelem | kus | 1 |  | 0 |  |  | základní |  | 0 | 0.0038 | 0.0038 | 0 | 0 | 64 | K | 2 | ROZPOCET | 0 | 0 | 0 | 0 | 0 | 1 | 0 | 64 | -1716558527
40 | K | 460470011 | Provizorní zajištění inženýrských sítí ve výkopech pomocí drátů, dřevěných a plastových prvků apod. kabelů při křížení | kus | 1 |  | 0 |  |  | základní |  | 0 | 0.0076 | 0.0076 | 0 | 0 | 64 | K | 2 | ROZPOCET | 0 | 0 | 0 | 0 | 0 | 1 | 0 | 64 | -1538193247
41 | K | 460490013 | Krytí kabelů, spojek, koncovek a odbočnic kabelů výstražnou fólií z PVC včetně vyrovnání povrchu rýhy, rozvinutí a uložení fólie do rýhy, fólie šířky do 34cm | m | 35 |  | 0 |  |  | základní |  | 0 | 9e-05 | 0.00315 | 0 | 0 | 64 | K | 2 | ROZPOCET | 0 | 0 | 0 | 0 | 0 | 1 | 0 | 64 | -999151502
42 | K | 460510024 | Kabelové prostupy, kanály a multikanály kabelové prostupy z trub betonových včetně osazení, utěsnění a spárování do rýhy, bez výkopových prací s obetonováním, vnitřního průměru do 15 cm | m | 9 |  | 0 |  |  | základní |  | 0 | 0.22563 | 2.0307 | 0 | 0 | 64 | K | 2 | ROZPOCET | 0 | 0 | 0 | 0 | 0 | 1 | 0 | 64 | 823134668
43 | M | 59213009.ZPS | Kabelový žlab TK 1 | kus | 9 |  | 0 |  |  | základní |  | 0 | 0.031 | 0.279 | 0 | 0 | 128 | M | 2 | ROZPOCET | 0 | 0 | 0 | 0 | 0 | 1 | 0 | 128 | 271178846
44 | M | 59213344.ZPS | Poklop kabelového žlabu TK 1 | kus | 9 |  | 0 |  |  | základní |  | 0 | 0.006 | 0.054 | 0 | 0 | 128 | M | 2 | ROZPOCET | 0 | 0 | 0 | 0 | 0 | 1 | 0 | 128 | 1362187656
45 | K | 460510064 | Kabelové prostupy, kanály a multikanály kabelové prostupy z trub plastových včetně osazení, utěsnění a spárování do rýhy, bez výkopových prací s obsypem z písku, vnitřního průměru do 10 cm | m | 35 |  | 0 |  |  | základní |  | 0 | 0.108 | 3.78 | 0 | 0 | 64 | K | 2 | ROZPOCET | 0 | 0 | 0 | 0 | 0 | 1 | 0 | 64 | 677732927
46 | M | 345713520 | Materiál úložný elektroinstalační trubky elektroinstalační ohebné, KOPOFLEX, dvouplášťové HDPE+LDPE svitek 50 m se zatahovacím drátem a spojkou ČSN EN 50086-2-4 KF 09063 63 mm | m | 35 |  | 0 |  |  | základní |  | 0 | 0.00035 | 0.01225 | 0 | 0 | 128 | M | 2 | ROZPOCET | 0 | 0 | 0 | 0 | 0 | 1 | 0 | 128 | -537972667
47 | K | 460510075 | Kabelové prostupy, kanály a multikanály kabelové prostupy z trub plastových včetně osazení, utěsnění a spárování do rýhy, bez výkopových prací s obetonováním, vnitřního průměru přes 10 do 15 cm | m | 5 |  | 0 |  |  | základní |  | 0 | 0.22563 | 1.1281 | 0 | 0 | 64 | K | 2 | ROZPOCET | 0 | 0 | 0 | 0 | 0 | 1 | 0 | 64 | 1099321349
48 | M | 34571355 | trubka elektroinstalační ohebná dvouplášťová korugovaná HDPE+LDPE (chránička) D 93/110mm | m | 5 |  | 0 | CS ÚRS 2024 02 |  | základní |  | 0 | 0.00069 | 0.00345 | 0 | 0 | 128 | M | 2 | ROZPOCET | 0 | 0 | 0 | 0 | 0 | 1 | 0 | 128 | 1851554739
49 | K | 460560243 | Zásyp kabelových rýh ručně včetně zhutnění a uložení výkopku do vrstev a urovnání povrchu šířky 50 cm hloubky 60 cm, v hornině třídy 3 | m | 35 |  | 0 |  |  | základní |  | 0 | 0 | 0 | 0 | 0 | 64 | K | 2 | ROZPOCET | 0 | 0 | 0 | 0 | 0 | 1 | 0 | 64 | -582590059
50 | K | 460620013 | Úprava terénu provizorní úprava terénu včetně odkopání drobných nerovností a zásypu prohlubní se zhutněním, v hornině třídy 3 JEDNÁ SE O PROVIZORNÍ ÚPRAVU BEZ DEFINITIVNÍ ZÁDLAŽBY V AREÁLU NOVÉ PS. ZÁDLAŽBY JSOU SOUČÁSTÍ DODÁVKY STAVBY NOVÉ PS. | m2 | 35 |  | 0 |  |  | základní |  | 0 | 0 | 0 | 0 | 0 | 64 | K | 2 | ROZPOCET | 0 | 0 | 0 | 0 | 0 | 1 | 0 | 64 | 1859624947
51 | K | R-46-M-001 | Vytyčení trasy vedení kabelového (podzemního) v zastavěném prostoru | kus | 1 |  | 0 |  |  | základní |  | 0 | 0.0088 | 0.0088 | 0 | 0 | 64 | K | 2 | ROZPOCET | 0 | 0 | 0 | 0 | 0 | 1 | 0 | 64 | -127078051
52 | K | R-46-M-002 | Zaměření trasy skutečného provedení v zastavěném prostoru | kus | 1 |  | 0 |  |  | základní |  | 0 | 0 | 0 | 0 | 0 | 64 | K | 2 | ROZPOCET | 0 | 0 | 0 | 0 | 0 | 1 | 0 | 64 | -486183155
53 | K | R-46-M-009 | Vytýčení inženýrských sítí | kus | 4 |  | 0 |  |  | základní |  | 0 | 0 | 0 | 0 | 0 | 64 | K | 2 | ROZPOCET | 0 | 0 | 0 | 0 | 0 | 1 | 0 | 64 | 1752073268
54 | K | R-46-M-010 | Utěsnění kabelových prostupů pěnou, bez materiálu | kus | 6 |  | 0 |  |  | základní |  | 0 | 0 | 0 | 0 | 0 | 64 | K | 2 | ROZPOCET | 0 | 0 | 0 | 0 | 0 | 1 | 0 | 64 | -872815598
55 | M | R-46-M-011 | Montážní pěna, voděodolná, pro utěsnněí kabelu v prostupu | kus | 6 |  | 0 |  |  | základní |  | 0 | 0 | 0 | 0 | 0 | 256 | M | 2 | ROZPOCET | 0 | 0 | 0 | 0 | 0 | 1 | 0 | 64 | -271739277
| D | 58-M | Revize vyhrazených technických zařízení |  |  |  | 0 |  |  |  |  | 0 |  | 0 |  | 0 | 3 | D | 1 | ROZPOCET | [6 empty] | 0
56 | K | 210280351 | Zkoušky kabelů silových do 1 kV, počtu a průřezu žil do 4x25 mm2 | kus | 3 |  | 0 | CS ÚRS 2024 02 |  | základní |  | 0 | 0 | 0 | 0 | 0 | 64 | K | 2 | ROZPOCET | 0 | 0 | 0 | 0 | 0 | 1 | 0 | 64 | -1387520367
| Online PSC |  | https://podminky.urs.cz/item/CS_URS_2024_02/210280351 | [14 empty] | Online PSC | 2
57 | K | 210280712 | Měření intenzity osvětlení na pracovišti do 50 svítidel | soubor | 1 |  | 0 | CS ÚRS 2024 02 |  | základní |  | 0 | 0 | 0 | 0 | 0 | 64 | K | 2 | ROZPOCET | 0 | 0 | 0 | 0 | 0 | 1 | 0 | 64 | -1618677095
| Online PSC |  | https://podminky.urs.cz/item/CS_URS_2024_02/210280712 | [14 empty] | Online PSC | 2
58 | K | 580106015 | Měření měrného odporu půdy | měření | 1 |  | 0 | CS ÚRS 2024 02 |  | základní |  | 0 | 0 | 0 | 0 | 0 | 64 | K | 2 | ROZPOCET | 0 | 0 | 0 | 0 | 0 | 1 | 0 | 64 | -2047171101
| Online PSC |  | https://podminky.urs.cz/item/CS_URS_2024_02/580106015 | [14 empty] | Online PSC | 2
59 | K | R-099 | Revizní zpráva | kus | 1 |  | 0 |  |  | základní |  | 0 | 0 | 0 | 0 | 0 | 64 | K | 2 | ROZPOCET | 0 | 0 | 0 | 0 | 0 | 1 | 0 | 64 | 770478612
| D | N01 | Spotřební materiál |  |  |  | 0 |  |  |  |  | 0 |  | 0 |  | 0 | 4 | D | 1 | ROZPOCET | [6 empty] | 0
60 | M | N1.1 | Podružný materiál (svorky, spojky, sádra, koncovky, hřebíky, vruty, hmoždiny, atd.) | kpl | 1 |  | 0 |  |  | základní |  | 0 | 0 | 0 | 0 | 0 | 256 | M | 2 | ROZPOCET | 0 | 0 | 0 | 0 | 0 | 1 | 0 | 64 | 14495024

## 040.31.3 - Nový silniční ...
[18 empty] | {9bce85e6-a060-47a2-893c-8b563f905aa9} | [5 empty] | nalozeni | 1498,17 | 2
[18 empty] | 2 | [5 empty] | výkop | 2011,6 | 2
| KRYCÍ LIST SOUPISU PRACÍ | [7 empty] | v --- níže se nacházejí doplnkové a pomocné údaje k sestavám --- v | [8 empty] | False | [5 empty] | TL | 1587,117 | 2
Stavba:
Opatření Zátor-Loučky, OHO, Dílčí stavba 02.040 Opatření v úseku Zátor - Loučky
Objekt:
040.31.3 - Nový silniční most ev.č. 4585-8 v km 1,297 93 (TPE km 82,510)
| KSO: |  | 833 21 |  |  | CC-CZ:
| Místo: |  | Zátor |  |  | Datum: | 15. 11. 2024
| Zadavatel: |  |  |  |  | IČ:
|  | Povodí Odry, státní podnik |  |  |  | DIČ:
| Uchazeč: |  |  |  |  | IČ: | Vyplň údaj
|  | Vyplň údaj |  |  |  | DIČ: | Vyplň údaj
| Projektant: |  |  |  |  | IČ:
|  | AQUATIS, a.s. |  |  |  | DIČ:
| Zpracovatel: |  |  |  |  | IČ:
|  | Ing. Michal Jendruščák |  |  |  | DIČ:
Poznámka:
| Cena bez DPH | [5 empty] | 0
|  |  | Základ daně |  |  | Sazba daně | Výše daně
| DPH | základní | 0 |  |  | 21% | 0
|  | snížená | 0 |  |  | 15% | 0
|  | zákl. přenesená | 0 |  |  | 21% | 0
|  | sníž. přenesená | 0 |  |  | 15% | 0
|  | nulová | 0 |  |  | 0% | 0
| Cena s DPH |  |  | v | CZK |  | 0
| Projektant |  |  | Zpracovatel
| Datum a podpis: |  | Razítko | Datum a podpis: |  |  | Razítko
| Objednavatel |  |  | Uchazeč
| Datum a podpis: |  | Razítko | Datum a podpis: |  |  | Razítko
REKAPITULACE ČLENĚNÍ SOUPISU PRACÍ
Stavba:
Opatření Zátor-Loučky, OHO, Dílčí stavba 02.040 Opatření v úseku Zátor - Loučky
Objekt:
040.31.3 - Nový silniční most ev.č. 4585-8 v km 1,297 93 (TPE km 82,510)
Místo: |  |  | Zátor |  |  | Datum: | 15. 11. 2024
Zadavatel: |  |  | Povodí Odry, státní podnik |  |  | Projektant: | AQUATIS, a.s.
Uchazeč: |  |  | Vyplň údaj |  |  | Zpracovatel: | Ing. Michal Jendruščák
Kód dílu - Popis | [6 empty] | Cena celkem [CZK]
Náklady ze soupisu prací | [6 empty] | 0 | [11 empty] | -1
| HSV - Práce a dodávky HSV | [5 empty] | 0
| 1 - Zemní práce | [5 empty] | 0
| 2 - Zakládání | [5 empty] | 0
| 3 - Svislé a kompletní konstrukce | [5 empty] | 0
| 4 - Vodorovné konstrukce | [5 empty] | 0
| 5 - Komunikace pozemní | [5 empty] | 0
| 9 - Ostatní konstrukce a práce, bourání | [5 empty] | 0
| 998 - Přesun hmot | [5 empty] | 0
| PSV - Práce a dodávky PSV | [5 empty] | 0
| 711 - Izolace proti vodě, vlhkosti a plynům | [5 empty] | 0
| 741 - Elektroinstalace - silnoproud | [5 empty] | 0
| 783 - Dokončovací práce - nátěry | [5 empty] | 0
| 789 - Povrchové úpravy ocelových konstrukcí a technologických zařízení | [5 empty] | 0
| M - Práce a dodávky M | [5 empty] | 0
| 23-M - Montáže potrubí | [5 empty] | 0
| OST - Ostatní | [5 empty] | 0
SOUPIS PRACÍ
Stavba:
Opatření Zátor-Loučky, OHO, Dílčí stavba 02.040 Opatření v úseku Zátor - Loučky
Objekt:
040.31.3 - Nový silniční most ev.č. 4585-8 v km 1,297 93 (TPE km 82,510)
Místo: |  |  | Zátor |  |  | Datum: | 15. 11. 2024
Zadavatel: |  |  | Povodí Odry, státní podnik |  |  | Projektant: | AQUATIS, a.s.
Uchazeč: |  |  | Vyplň údaj |  |  | Zpracovatel: | Ing. Michal Jendruščák
PČ | Typ | Kód | Popis | MJ | Množství | J.cena [CZK] | Cena celkem [CZK] | Cenová soustava |  | DPH | J. Nh [h] | Nh celkem [h] | J. hmotnost [t] | Hmotnost celkem [t] | J. suť [t] | Suť Celkem [t]
Náklady soupisu celkem | [6 empty] | 0 |  |  |  |  | 0 |  | 930.8614 |  | 106.5 |  | D | -1 | [13 empty] | 0
| D | HSV | Práce a dodávky HSV |  |  |  | 0 |  |  |  |  | 0 |  | 927.7594 |  | 106.5 | 1 | D | 0 |  |  |  | ROZPOCET | [9 empty] | 0
| D | 1 | Zemní práce |  |  |  | 0 |  |  |  |  | 0 |  | 228.5781 |  | 106.5 | 1 | D | 1 |  |  |  | ROZPOCET | [9 empty] | 0
1 | K | 115101202 | Čerpání vody na dopravní výšku do 10 m průměrný přítok přes 500 do 1 000 l/min | hod | 5760 |  | 0 | CS ÚRS 2024 02 |  | základní |  | 0 | 4e-05 | 0.2304 | 0 | 0 | 4 | K | 2 |  |  |  | ROZPOCET |  |  |  | 0 | 0 | 0 | 0 | 0 | 1 | 0 | 4 | -1435293155
| Online PSC |  | https://podminky.urs.cz/item/CS_URS_2024_02/115101202 | [14 empty] | Online PSC | 2
| VV |  | 4*60*24 |  | 5760 | [12 empty] | VV | 2 | 2 | True | 0 | ROZPOCET
| VV |  | Součet |  | 5760 | [12 empty] | VV | 2 | 4 | True | 1 | ROZPOCET
2 | K | 115101302 | Pohotovost čerpací soupravy pro dopravní výšku do 10 m přítok přes 500 do 1 000 l/min | den | 240 |  | 0 | CS ÚRS 2024 02 |  | základní |  | 0 | 0 | 0 | 0 | 0 | 4 | K | 2 |  |  |  | ROZPOCET |  |  |  | 0 | 0 | 0 | 0 | 0 | 1 | 0 | 4 | -1288474967
| Online PSC |  | https://podminky.urs.cz/item/CS_URS_2024_02/115101302 | [14 empty] | Online PSC | 2
| VV |  | 4*60 |  | 240 | [12 empty] | VV | 2 | 2 | True | 0 | ROZPOCET
| VV |  | Součet |  | 240 | [12 empty] | VV | 2 | 4 | True | 1 | ROZPOCET
3 | K | 113151111 | Rozebrání zpevněných ploch ze silničních dílců | m2 | 300 |  | 0 | CS ÚRS 2024 02 |  | základní |  | 0 | 0 | 0 | 0.355 | 106.5 | 4 | K | 2 |  |  |  | ROZPOCET |  |  |  | 0 | 0 | 0 | 0 | 0 | 1 | 0 | 4 | -855049303
| Online PSC |  | https://podminky.urs.cz/item/CS_URS_2024_02/113151111 | [14 empty] | Online PSC | 2
4 | K | 122251105 | Odkopávky a prokopávky nezapažené v hornině třídy těžitelnosti I skupiny 3 objem do 1000 m3 strojně | m3 | 940 |  | 0 | CS ÚRS 2024 02 |  | základní |  | 0 | 0 | 0 | 0 | 0 | 4 | K | 2 |  |  |  | ROZPOCET |  |  |  | 0 | 0 | 0 | 0 | 0 | 1 | 0 | 4 | -1344591258
| Online PSC |  | https://podminky.urs.cz/item/CS_URS_2024_02/122251105 | [14 empty] | Online PSC | 2
| VV |  | "násyp plošiny pro pilotářskou soupravu ze zemin a balvanů v korytě se zhutněním-odvoz" 300 |  | 300 | [12 empty] | VV | 2 | 2 | True | 0 | ROZPOCET
| VV |  | 640 "přísyp" |  | 640 | [12 empty] | VV | 2 | 2 | True | 0 | ROZPOCET
| VV |  | Součet |  | 940 | [12 empty] | VV | 2 | 4 | True | 1 | ROZPOCET
5 | K | 122251106 | Odkopávky a prokopávky nezapažené v hornině třídy těžitelnosti I skupiny 3 objem do 5000 m3 strojně | m3 | 1711.6 |  | 0 | CS ÚRS 2024 02 |  | základní |  | 0 | 0 | 0 | 0 | 0 | 4 | K | 2 |  |  |  | ROZPOCET |  |  |  | 0 | 0 | 0 | 0 | 0 | 1 | 0 | 4 | 1730466124
| Online PSC |  | https://podminky.urs.cz/item/CS_URS_2024_02/122251106 | [14 empty] | Online PSC | 2
| VV |  | "odkopávky v nezapažené hornině pro výkop mostu"54,63*10,32+63,75*10,99+35,02*12,77 |  | 1711.6 | [12 empty] | VV | 2 | 2 | True | 1 | ROZPOCET
6 | K | 153111114 | Příčné řezání ocelových zaberaněných štětovnic z terénu | kus | 66.275 |  | 0 | CS ÚRS 2024 02 |  | základní |  | 0 | 0.0002 | 0.013255 | 0 | 0 | 4 | K | 2 |  |  |  | ROZPOCET |  |  |  | 0 | 0 | 0 | 0 | 0 | 1 | 0 | 4 | -517220446
| Online PSC |  | https://podminky.urs.cz/item/CS_URS_2024_02/153111114 | [14 empty] | Online PSC | 2
| VV |  | "P2 9,7*2+5,3*2=" 30/0,6 |  | 50 | [12 empty] | VV | 2 | 2 | True | 0 | ROZPOCET
| VV |  | "OP3" 9,765/0,6 |  | 16.275 | [12 empty] | VV | 2 | 2 | True | 0 | ROZPOCET
| VV |  | Součet |  | 66.275 | [12 empty] | VV | 2 | 4 | True | 1 | ROZPOCET
7 | K | 153112111 | Nastražení ocelových štětovnic dl do 10 m ve standardních podmínkách z terénu | m2 | 309.341 |  | 0 | CS ÚRS 2024 02 |  | základní |  | 0 | 0.00015 | 0.046401 | 0 | 0 | 4 | K | 2 |  |  |  | ROZPOCET |  |  |  | 0 | 0 | 0 | 0 | 0 | 1 | 0 | 4 | 496596893
| Online PSC |  | https://podminky.urs.cz/item/CS_URS_2024_02/153112111 | [14 empty] | Online PSC | 2
| VV |  | "P2"(9,7*2+5,3*2)*5 |  | 150 | [12 empty] | VV | 2 | 2 | True | 0 | ROZPOCET
| VV |  | "OP3"9,775*5+17,1*6,46 |  | 159.341 | [12 empty] | VV | 2 | 2 | True | 0 | ROZPOCET
| VV |  | Součet |  | 309.341 | [12 empty] | VV | 2 | 4 | True | 1 | ROZPOCET
8 | K | 153112122 | Zaberanění ocelových štětovnic na dl do 8 m ve standardních podmínkách z terénu | m2 | 309.341 |  | 0 | CS ÚRS 2024 02 |  | základní |  | 0 | 0 | 0 | 0 | 0 | 4 | K | 2 |  |  |  | ROZPOCET |  |  |  | 0 | 0 | 0 | 0 | 0 | 1 | 0 | 4 | -939221322
| Online PSC |  | https://podminky.urs.cz/item/CS_URS_2024_02/153112122 | [14 empty] | Online PSC | 2
9 | M | 153R001 | štětovnice VL 604 | t | 50.99 |  | 0 |  |  | základní |  | 0 | 1 | 50.99 | 0 | 0 | 8 | M | 2 |  |  |  | ROZPOCET |  |  |  | 0 | 0 | 0 | 0 | 0 | 1 | 0 | 4 | -664350916
| VV |  | 50,99 |  | 50.99 | [12 empty] | VV | 2 | 2 | True | 1 | ROZPOCET
10 | K | 162451126 | Vodorovné přemístění přes 1 500 do 2000 m výkopku/sypaniny z horniny třídy těžitelnosti II skupiny 4 a 5 | m3 | 2011.6 |  | 0 | CS ÚRS 2024 02 |  | základní |  | 0 | 0 | 0 | 0 | 0 | 4 | K | 2 |  |  |  | ROZPOCET |  |  |  | 0 | 0 | 0 | 0 | 0 | 1 | 0 | 4 | 1494175882
| Online PSC |  | https://podminky.urs.cz/item/CS_URS_2024_02/162451126 | [14 empty] | Online PSC | 2
| VV | výkop | 300+1711,6 |  | 2011.6 | [12 empty] | VV | 2 | 2 | True | 1 | ROZPOCET
11 | K | 162651132 | Vodorovné přemístění přes 4 000 do 5000 m výkopku/sypaniny z horniny třídy těžitelnosti II skupiny 4 a 5 | m3 | 1498.17 |  | 0 | CS ÚRS 2024 02 |  | základní |  | 0 | 0 | 0 | 0 | 0 | 4 | K | 2 |  |  |  | ROZPOCET |  |  |  | 0 | 0 | 0 | 0 | 0 | 1 | 0 | 4 | -1978672936
| Online PSC |  | https://podminky.urs.cz/item/CS_URS_2024_02/162651132 | [14 empty] | Online PSC | 2
| VV |  | 223,323 "zásyp" |  | 223.323 | [12 empty] | VV | 2 | 2 | True | 0 | ROZPOCET
| VV | trideni | (výkop-223,323-0,1*výkop)*0,4 |  | 634.847 | [12 empty] | VV | 2 | 2 | True | 0 | ROZPOCET
| VV |  | 640 "přísyp" |  | 640 | [12 empty] | VV | 2 | 2 | True | 0 | ROZPOCET
| VV | nalozeni | Mezisoučet |  | 1498.17 | [12 empty] | VV | 2 | 3 | True | 0 | ROZPOCET
| VV |  | Součet |  | 1498.17 | [12 empty] | VV | 2 | 4 | True | 1 | ROZPOCET
12 | K | 162751137 | Vodorovné přemístění přes 9 000 do 10000 m výkopku/sypaniny z horniny třídy těžitelnosti II skupiny 4 a 5 | m3 | 1153.43 |  | 0 | CS ÚRS 2024 02 |  | základní |  | 0 | 0 | 0 | 0 | 0 | 4 | K | 2 |  |  |  | ROZPOCET |  |  |  | 0 | 0 | 0 | 0 | 0 | 1 | 0 | 4 | 682042591
| Online PSC |  | https://podminky.urs.cz/item/CS_URS_2024_02/162751137 | [14 empty] | Online PSC | 2
| VV |  | TL*0,6 |  | 952.27 | [12 empty] | VV | 2 | 2 | True | 0 | ROZPOCET
| VV |  | 0,1*výkop |  | 201.16 | [12 empty] | VV | 2 | 2 | True | 0 | ROZPOCET
| VV |  | Součet |  | 1153.43 | [12 empty] | VV | 2 | 4 | True | 1 | ROZPOCET
13 | K | 162751139 | Příplatek k vodorovnému přemístění výkopku/sypaniny z horniny třídy těžitelnosti II skupiny 4 a 5 ZKD 1000 m přes 10000 m | m3 | 11534.3 |  | 0 | CS ÚRS 2024 02 |  | základní |  | 0 | 0 | 0 | 0 | 0 | 4 | K | 2 |  |  |  | ROZPOCET |  |  |  | 0 | 0 | 0 | 0 | 0 | 1 | 0 | 4 | -4061396
| Online PSC |  | https://podminky.urs.cz/item/CS_URS_2024_02/162751139 | [14 empty] | Online PSC | 2
| VV |  | 10*1153,43 |  | 11534.3 | [12 empty] | VV | 2 | 2 | True | 1 | ROZPOCET
14 | K | 167151112 | Nakládání výkopku z hornin třídy těžitelnosti II skupiny 4 a 5 přes 100 m3 | m3 | 3085.287 |  | 0 | CS ÚRS 2024 02 |  | základní |  | 0 | 0 | 0 | 0 | 0 | 4 | K | 2 |  |  |  | ROZPOCET |  |  |  | 0 | 0 | 0 | 0 | 0 | 1 | 0 | 4 | -68451012
| Online PSC |  | https://podminky.urs.cz/item/CS_URS_2024_02/167151112 | [14 empty] | Online PSC | 2
| VV |  | nalozeni |  | 1498.17 | [12 empty] | VV | 2 | 2 | True | 0 | ROZPOCET
| VV |  | TL |  | 1587.117 | [12 empty] | VV | 2 | 2 | True | 0 | ROZPOCET
| VV |  | Součet |  | 3085.287 | [12 empty] | VV | 2 | 4 | True | 1 | ROZPOCET
15 | K | 171151131 | Uložení sypaniny z hornin nesoudržných a soudržných střídavě do násypů zhutněných strojně | m3 | 640 |  | 0 | CS ÚRS 2024 02 |  | základní |  | 0 | 0 | 0 | 0 | 0 | 4 | K | 2 |  |  |  | ROZPOCET |  |  |  | 0 | 0 | 0 | 0 | 0 | 1 | 0 | 4 | 433215204
| Online PSC |  | https://podminky.urs.cz/item/CS_URS_2024_02/171151131 | [14 empty] | Online PSC | 2
| VV |  | 640 "přisyp" |  | 640 | [12 empty] | VV | 2 | 2 | True | 1 | ROZPOCET
16 | K | 171201231 | Poplatek za uložení zeminy a kamení na recyklační skládce (skládkovné) kód odpadu 17 05 04 | t | 2306.86 |  | 0 | CS ÚRS 2024 02 |  | základní |  | 0 | 0 | 0 | 0 | 0 | 4 | K | 2 |  |  |  | ROZPOCET |  |  |  | 0 | 0 | 0 | 0 | 0 | 1 | 0 | 4 | 924838094
| Online PSC |  | https://podminky.urs.cz/item/CS_URS_2024_02/171201231 | [14 empty] | Online PSC | 2
| VV |  | 1153,43*2 |  | 2306.86 | [12 empty] | VV | 2 | 2 | True | 1 | ROZPOCET
17 | K | 171251201 | Uložení sypaniny na skládky nebo meziskládky | m3 | 2234.923 |  | 0 | CS ÚRS 2024 02 |  | základní |  | 0 | 0 | 0 | 0 | 0 | 4 | K | 2 |  |  |  | ROZPOCET |  |  |  | 0 | 0 | 0 | 0 | 0 | 1 | 0 | 4 | 1949627895
| Online PSC |  | https://podminky.urs.cz/item/CS_URS_2024_02/171251201 | [14 empty] | Online PSC | 2
| VV |  | 223,323 "zásyp" |  | 223.323 | [12 empty] | VV | 2 | 2 | True | 0 | ROZPOCET
| VV |  | 300+1711,6 |  | 2011.6 | [12 empty] | VV | 2 | 2 | True | 0 | ROZPOCET
| VV |  | Součet |  | 2234.923 | [12 empty] | VV | 2 | 4 | True | 1 | ROZPOCET
18 | K | 174151102 | Zásyp v prostoru s omezeným pohybem stroje sypaninou se zhutněním | m3 | 223.323 |  | 0 | CS ÚRS 2024 02 |  | základní |  | 0 | 0 | 0 | 0 | 0 | 4 | K | 2 |  |  |  | ROZPOCET |  |  |  | 0 | 0 | 0 | 0 | 0 | 1 | 0 | 4 | -1689155988
| Online PSC |  | https://podminky.urs.cz/item/CS_URS_2024_02/174151102 | [14 empty] | Online PSC | 2
| VV |  | "OP3-zásyp ze štrkovitého materiálu"10,03*9,7 |  | 97.291 | [12 empty] | VV | 2 | 2 | True | 0 | ROZPOCET
| VV |  | "OP1-zásyp ze štrkovitého materiálu"1,15*11,88 |  | 13.662 | [12 empty] | VV | 2 | 2 | True | 0 | ROZPOCET
| VV |  | Mezisoučet |  | 110.953 | [12 empty] | VV | 2 | 3 | True | 0 | ROZPOCET
| VV |  | "OP3-zásyp ze štrkovitého materiálu"10,63*8,44 |  | 89.717 | [12 empty] | VV | 2 | 2 | True | 0 | ROZPOCET
| VV |  | "OP1-zásyp ze štrkovitého materiálu"2,05*11,05 |  | 22.653 | [12 empty] | VV | 2 | 2 | True | 0 | ROZPOCET
| VV |  | Mezisoučet |  | 112.37 | [12 empty] | VV | 2 | 3 | True | 0 | ROZPOCET
| VV |  | Součet |  | 223.323 | [12 empty] | VV | 2 | 4 | True | 1 | ROZPOCET
19 | K | 175151201 | Obsypání objektu nad přilehlým původním terénem sypaninou bez prohození, uloženou do 3 m strojně | m3 | 88.652 |  | 0 | CS ÚRS 2024 02 |  | základní |  | 0 | 0 | 0 | 0 | 0 | 4 | K | 2 |  |  |  | ROZPOCET |  |  |  | 0 | 0 | 0 | 0 | 0 | 1 | 0 | 4 | 1331754087
| Online PSC |  | https://podminky.urs.cz/item/CS_URS_2024_02/175151201 | [14 empty] | Online PSC | 2
| VV |  | "OP3"4,3*0,3*9,7 |  | 12.513 | [12 empty] | VV | 2 | 2 | True | 0 | ROZPOCET
| VV |  | "OP1"1,5*0,3*11,88 |  | 5.346 | [12 empty] | VV | 2 | 2 | True | 0 | ROZPOCET
| VV |  | Mezisoučet |  | 17.859 | [12 empty] | VV | 2 | 3 | True | 0 | ROZPOCET
| VV |  | "OP3-ŠP 0-32"0,6*9,7*2,5 |  | 14.55 | [12 empty] | VV | 2 | 2 | True | 0 | ROZPOCET
| VV |  | "OP1-ŠP 0-32"0,6*1,22*11,88 |  | 8.696 | [12 empty] | VV | 2 | 2 | True | 0 | ROZPOCET
| VV |  | "OP3-ŠP 0-32"3,53*9,7 |  | 34.241 | [12 empty] | VV | 2 | 2 | True | 0 | ROZPOCET
| VV |  | "OP1-ŠP 0-32"1,12*11,88 |  | 13.306 | [12 empty] | VV | 2 | 2 | True | 0 | ROZPOCET
| VV |  | Mezisoučet |  | 70.793 | [12 empty] | VV | 2 | 3 | True | 0 | ROZPOCET
| VV |  | Součet |  | 88.652 | [12 empty] | VV | 2 | 4 | True | 1 | ROZPOCET
20 | M | 58337344 | štěrkopísek frakce 0/32 | t | 141.58 |  | 0 | CS ÚRS 2024 02 |  | základní |  | 0 | 1 | 141.58 | 0 | 0 | 8 | M | 2 |  |  |  | ROZPOCET |  |  |  | 0 | 0 | 0 | 0 | 0 | 1 | 0 | 4 | 1457150145
| VV |  | 70,79*2 'Přepočtené koeficientem množství |  | 141.58 | [12 empty] | VV | 2 | 2 | False | 1 | ROZPOCET
21 | M | 58337310 | štěrkopísek frakce 0/4 | t | 35.718 |  | 0 | CS ÚRS 2024 02 |  | základní |  | 0 | 1 | 35.718 | 0 | 0 | 8 | M | 2 |  |  |  | ROZPOCET |  |  |  | 0 | 0 | 0 | 0 | 0 | 1 | 0 | 4 | -1886060055
| VV |  | 17,859*2 'Přepočtené koeficientem množství |  | 35.718 | [12 empty] | VV | 2 | 2 | False | 1 | ROZPOCET
22 | K | R162 001 | Třídění kameniva a zeminy na mobilním zařízení | m3 | 1587.117 |  | 0 |  |  | základní |  | 0 | 0 | 0 | 0 | 0 | 4 | K | 2 |  |  |  | ROZPOCET |  |  |  | 0 | 0 | 0 | 0 | 0 | 1 | 0 | 4 | -691548526
| VV | TL | výkop-223,323-0,1*výkop |  | 1587.117 | [12 empty] | VV | 2 | 2 | True | 1 | ROZPOCET
| D | 2 | Zakládání |  |  |  | 0 |  |  |  |  | 0 |  | 220.9517 |  | 0 | 1 | D | 1 |  |  |  | ROZPOCET | [9 empty] | 0
23 | K | 212792212 | Odvodnění mostní opěry - drenážní flexibilní plastové potrubí DN 160 | m | 21.36 |  | 0 | CS ÚRS 2024 02 |  | základní |  | 0 | 0.00114 | 0.02435 | 0 | 0 | 4 | K | 2 |  |  |  | ROZPOCET |  |  |  | 0 | 0 | 0 | 0 | 0 | 1 | 0 | 4 | 225349426
| Online PSC |  | https://podminky.urs.cz/item/CS_URS_2024_02/212792212 | [14 empty] | Online PSC | 2
| VV |  | "na rubu opěr a křídel" 5,12+5,85+0,35*2+4,36+5,33 |  | 21.36 | [12 empty] | VV | 2 | 2 | True | 1 | ROZPOCET
24 | K | 212792313 | Odvodnění mostní opěry - drenážní plastové potrubí HDPE DN 200 | m | 6.62 |  | 0 | CS ÚRS 2024 02 |  | základní |  | 0 | 0.00231 | 0.015292 | 0 | 0 | 4 | K | 2 |  |  |  | ROZPOCET |  |  |  | 0 | 0 | 0 | 0 | 0 | 1 | 0 | 4 | 1540053882
| Online PSC |  | https://podminky.urs.cz/item/CS_URS_2024_02/212792313 | [14 empty] | Online PSC | 2
| VV |  | "skrz opěru"4,32+2,3 |  | 6.62 | [12 empty] | VV | 2 | 2 | True | 1 | ROZPOCET
25 | K | 212792313R | Odvodnění mostní opěry - drenážní plastové potrubí HDPE DN 250 | m | 3.78 |  | 0 |  |  | základní |  | 0 | 0.00231 | 0.0087318 | 0 | 0 | 4 | K | 2 |  |  |  | ROZPOCET |  |  |  | 0 | 0 | 0 | 0 | 0 | 1 | 0 | 4 | -1746299594
| VV |  | "vyvedení drenáže skrz chráničkou z pvc DN 250"1,65+2,13 |  | 3.78 | [12 empty] | VV | 2 | 2 | True | 1 | ROZPOCET
26 | K | 212972113 | Opláštění drenážních trub filtrační textilií DN 160 | m | 21.36 |  | 0 | CS ÚRS 2024 02 |  | základní |  | 0 | 0.00016 | 0.0034176 | 0 | 0 | 4 | K | 2 |  |  |  | ROZPOCET |  |  |  | 0 | 0 | 0 | 0 | 0 | 1 | 0 | 4 | -804555074
| Online PSC |  | https://podminky.urs.cz/item/CS_URS_2024_02/212972113 | [14 empty] | Online PSC | 2
27 | K | 212972114 | Opláštění drenážních trub filtrační textilií DN 200 | m | 6.62 |  | 0 | CS ÚRS 2024 02 |  | základní |  | 0 | 0.0002 | 0.001324 | 0 | 0 | 4 | K | 2 |  |  |  | ROZPOCET |  |  |  | 0 | 0 | 0 | 0 | 0 | 1 | 0 | 4 | 1816906726
| Online PSC |  | https://podminky.urs.cz/item/CS_URS_2024_02/212972114 | [14 empty] | Online PSC | 2
28 | K | 225311114 | Vrty maloprofilové jádrové D přes 93 do 156 mm úklon do 45° hl 0 až 25 m hornina III a IV | m | 390 |  | 0 | CS ÚRS 2024 02 |  | základní |  | 0 | 0.00044 | 0.1716 | 0 | 0 | 4 | K | 2 |  |  |  | ROZPOCET |  |  |  | 0 | 0 | 0 | 0 | 0 | 1 | 0 | 4 | 360639269
| Online PSC |  | https://podminky.urs.cz/item/CS_URS_2024_02/225311114 | [14 empty] | Online PSC | 2
| VV |  | (26+14+20)*6,5 |  | 390 | [12 empty] | VV | 2 | 2 | True | 1 | ROZPOCET
29 | K | 273311125 | Základové desky z betonu prostého C 16/20 | m3 | 24.908 |  | 0 | CS ÚRS 2024 02 |  | základní |  | 0 | 0 | 0 | 0 | 0 | 4 | K | 2 |  |  |  | ROZPOCET |  |  |  | 0 | 0 | 0 | 0 | 0 | 1 | 0 | 4 | 1051271052
| Online PSC |  | https://podminky.urs.cz/item/CS_URS_2024_02/273311125 | [14 empty] | Online PSC | 2
| VV |  | "odvodnění u OP1" 0,3*0,57*12,02 |  | 2.055 | [12 empty] | VV | 2 | 2 | True | 0 | ROZPOCET
| VV |  | "odvodnění u OP3" 0,3*0,56*9,69 |  | 1.628 | [12 empty] | VV | 2 | 2 | True | 0 | ROZPOCET
| VV |  | Mezisoučet |  | 3.683 | [12 empty] | VV | 2 | 3 | True | 0 | ROZPOCET
| VV |  | "podkladní beton C16/20X0" | [14 empty] | VV | 2 | 1 | True | 0 | ROZPOCET
| VV |  | "Pilíř P2"2,30*6,70*0,15 |  | 2.312 | [12 empty] | VV | 2 | 2 | True | 0 | ROZPOCET
| VV |  | "Opěra OP1"2,05*(11,37+(1,53+0,92)/2)*0,15 |  | 3.873 | [12 empty] | VV | 2 | 2 | True | 0 | ROZPOCET
| VV |  | "Přechodová deska OP1"3,85*(8,91+(3,00+0,95)/2)*0,15 |  | 6.286 | [12 empty] | VV | 2 | 2 | True | 0 | ROZPOCET
| VV |  | "Opěra OP3"3,15*(8,72+1,40)*0,15 |  | 4.782 | [12 empty] | VV | 2 | 2 | True | 0 | ROZPOCET
| VV |  | "Přechodová deska OP3"3,5*(6,46+(1,56+0,65)/2)*0,15 |  | 3.972 | [12 empty] | VV | 2 | 2 | True | 0 | ROZPOCET
| VV |  | Mezisoučet |  | 21.225 | [12 empty] | VV | 2 | 3 | True | 0 | ROZPOCET
| VV |  | Součet |  | 24.908 | [12 empty] | VV | 2 | 4 | True | 1 | ROZPOCET
30 | K | 273321117 | Základové desky mostních konstrukcí ze ŽB C 25/30 | m3 | 67.352 |  | 0 | CS ÚRS 2024 02 |  | základní |  | 0 | 0 | 0 | 0 | 0 | 4 | K | 2 |  |  |  | ROZPOCET |  |  |  | 0 | 0 | 0 | 0 | 0 | 1 | 0 | 4 | -161729673
| Online PSC |  | https://podminky.urs.cz/item/CS_URS_2024_02/273321117 | [14 empty] | Online PSC | 2
| VV |  | "Přechodová deska OP1"4,00*(8,35+(3,10+0,80)/2) |  | 41.2 | [12 empty] | VV | 2 | 2 | True | 0 | ROZPOCET
| VV |  | "Přechodová deska OP3"3,65*(6,00+(1,63+0,70)/2) |  | 26.152 | [12 empty] | VV | 2 | 2 | True | 0 | ROZPOCET
| VV |  | Součet |  | 67.352 | [12 empty] | VV | 2 | 4 | True | 1 | ROZPOCET
31 | K | 273321118 | Základové desky mostních konstrukcí ze ŽB C 30/37 | m3 | 38.168 |  | 0 | CS ÚRS 2024 02 |  | základní |  | 0 | 0 | 0 | 0 | 0 | 4 | K | 2 |  |  |  | ROZPOCET |  |  |  | 0 | 0 | 0 | 0 | 0 | 1 | 0 | 4 | -1223801483
| Online PSC |  | https://podminky.urs.cz/item/CS_URS_2024_02/273321118 | [14 empty] | Online PSC | 2
| VV |  | "Opěra OP3"1,00*2,75*(8,46+1,23) |  | 26.648 | [12 empty] | VV | 2 | 2 | True | 0 | ROZPOCET
| VV |  | "Pilíř P2"6,40*0,90*2,00 |  | 11.52 | [12 empty] | VV | 2 | 2 | True | 0 | ROZPOCET
| VV |  | Součet |  | 38.168 | [12 empty] | VV | 2 | 4 | True | 1 | ROZPOCET
32 | K | 273354111 | Bednění základových desek - zřízení | m2 | 75.825 |  | 0 | CS ÚRS 2024 02 |  | základní |  | 0 | 0.0013 | 0.098572 | 0 | 0 | 4 | K | 2 |  |  |  | ROZPOCET |  |  |  | 0 | 0 | 0 | 0 | 0 | 1 | 0 | 4 | 2007050679
| Online PSC |  | https://podminky.urs.cz/item/CS_URS_2024_02/273354111 | [14 empty] | Online PSC | 2
| VV |  | "pilíř-základ"2*6,4*2,0*1,25 |  | 32 | [12 empty] | VV | 2 | 2 | True | 0 | ROZPOCET
| VV |  | "opěry OP3-základ"2*(3,01+9,69)*1,00 |  | 25.4 | [12 empty] | VV | 2 | 2 | True | 0 | ROZPOCET
| VV |  | "Přechodová deska OP1"0,35*(11,45+5,06+9,43+4,19) |  | 10.546 | [12 empty] | VV | 2 | 2 | True | 0 | ROZPOCET
| VV |  | "Přechodová deska OP3" 0,35*(4+7,62+7,05+3,84) |  | 7.879 | [12 empty] | VV | 2 | 2 | True | 0 | ROZPOCET
| VV |  | Součet |  | 75.825 | [12 empty] | VV | 2 | 4 | True | 1 | ROZPOCET
33 | K | 273354211 | Bednění základových desek - odstranění | m2 | 75.825 |  | 0 | CS ÚRS 2024 02 |  | základní |  | 0 | 4e-05 | 0.003033 | 0 | 0 | 4 | K | 2 |  |  |  | ROZPOCET |  |  |  | 0 | 0 | 0 | 0 | 0 | 1 | 0 | 4 | 113905789
| Online PSC |  | https://podminky.urs.cz/item/CS_URS_2024_02/273354211 | [14 empty] | Online PSC | 2
34 | K | 273361116 | Výztuž základových desek z betonářské oceli 10 505 | t | 3.225 |  | 0 | CS ÚRS 2024 02 |  | základní |  | 0 | 1.0383 | 3.3485 | 0 | 0 | 4 | K | 2 |  |  |  | ROZPOCET |  |  |  | 0 | 0 | 0 | 0 | 0 | 1 | 0 | 4 | 1275863506
| Online PSC |  | https://podminky.urs.cz/item/CS_URS_2024_02/273361116 | [14 empty] | Online PSC | 2
| VV |  | "Přechodová deska OP1" 1,985 |  | 1.985 | [12 empty] | VV | 2 | 2 | True | 0 | ROZPOCET
| VV |  | "Přechodová deska OP3"1,24 |  | 1.24 | [12 empty] | VV | 2 | 2 | True | 0 | ROZPOCET
| VV |  | Součet |  | 3.225 | [12 empty] | VV | 2 | 4 | True | 1 | ROZPOCET
35 | K | 281602111 | Injektování povrchové nízkotlaké s dvojitým obturátorem mikropilot a kotev tlakem do 0,6 MPa | hod | 240 |  | 0 | CS ÚRS 2024 02 |  | základní |  | 0 | 0.00014 | 0.0336 | 0 | 0 | 4 | K | 2 |  |  |  | ROZPOCET |  |  |  | 0 | 0 | 0 | 0 | 0 | 1 | 0 | 4 | 1727814411
| Online PSC |  | https://podminky.urs.cz/item/CS_URS_2024_02/281602111 | [14 empty] | Online PSC | 2
| VV |  | 60*1,5*1 |  | 90 | [12 empty] | VV | 2 | 2 | True | 0 | ROZPOCET
| VV |  | 60*5*0,5 |  | 150 | [12 empty] | VV | 2 | 2 | True | 0 | ROZPOCET
| VV |  | Součet |  | 240 | [12 empty] | VV | 2 | 4 | True | 1 | ROZPOCET
36 | K | 283111113 | Zřízení trubkových mikropilot svislých část hladká D přes 105 do 115 mm | m | 300 |  | 0 | CS ÚRS 2024 02 |  | základní |  | 0 | 0.03739 | 11.217 | 0 | 0 | 4 | K | 2 |  |  |  | ROZPOCET |  |  |  | 0 | 0 | 0 | 0 | 0 | 1 | 0 | 4 | -959007574
| Online PSC |  | https://podminky.urs.cz/item/CS_URS_2024_02/283111113 | [14 empty] | Online PSC | 2
| VV |  | "Mikropiloty u OP1" 26*5 |  | 130 | [12 empty] | VV | 2 | 2 | True | 0 | ROZPOCET
| VV |  | "Mikropiloty u P2" 14*5 |  | 70 | [12 empty] | VV | 2 | 2 | True | 0 | ROZPOCET
| VV |  | "Mikropiloty u OP3" 20*5 |  | 100 | [12 empty] | VV | 2 | 2 | True | 0 | ROZPOCET
| VV |  | Součet |  | 300 | [12 empty] | VV | 2 | 4 | True | 1 | ROZPOCET
37 | M | 14011080 | trubka ocelová bezešvá hladká jakost 11 353 108x20mm | m | 429 |  | 0 | CS ÚRS 2024 02 |  | základní |  | 0 | 0.0434 | 18.6186 | 0 | 0 | 8 | M | 2 |  |  |  | ROZPOCET |  |  |  | 0 | 0 | 0 | 0 | 0 | 1 | 0 | 4 | 896131798
| VV |  | 60*6,5 |  | 390 | [12 empty] | VV | 2 | 2 | True | 1 | ROZPOCET
| VV |  | 390*1,1 'Přepočtené koeficientem množství |  | 429 | [12 empty] | VV | 2 | 2 | False | 1 | ROZPOCET
38 | K | 283111123 | Zřízení trubkových mikropilot svislých část manžetová D přes 105 do 115 mm | m | 90 |  | 0 | CS ÚRS 2024 02 |  | základní |  | 0 | 0.03739 | 3.3651 | 0 | 0 | 4 | K | 2 |  |  |  | ROZPOCET |  |  |  | 0 | 0 | 0 | 0 | 0 | 1 | 0 | 4 | -277709958
| Online PSC |  | https://podminky.urs.cz/item/CS_URS_2024_02/283111123 | [14 empty] | Online PSC | 2
| VV |  | (26+14+20)*1,5 |  | 90 | [12 empty] | VV | 2 | 2 | True | 1 | ROZPOCET
39 | K | 283131113 | Zřízení hlavy mikropilot namáhaných tlakem i tahem D přes 105 do 115 mm | kus | 60 |  | 0 | CS ÚRS 2024 02 |  | základní |  | 0 | 0.00071 | 0.0426 | 0 | 0 | 4 | K | 2 |  |  |  | ROZPOCET |  |  |  | 0 | 0 | 0 | 0 | 0 | 1 | 0 | 4 | 721706273
| Online PSC |  | https://podminky.urs.cz/item/CS_URS_2024_02/283131113 | [14 empty] | Online PSC | 2
40 | K | 291211111 | Zřízení plochy ze silničních panelů do lože tl 50 mm z kameniva | m2 | 300 |  | 0 | CS ÚRS 2024 02 |  | základní |  | 0 | 0.108 | 32.4 | 0 | 0 | 4 | K | 2 |  |  |  | ROZPOCET |  |  |  | 0 | 0 | 0 | 0 | 0 | 1 | 0 | 4 | 319673657
| Online PSC |  | https://podminky.urs.cz/item/CS_URS_2024_02/291211111 | [14 empty] | Online PSC | 2
| VV |  | 300 |  | 300 | [12 empty] | VV | 2 | 2 | True | 1 | ROZPOCET
41 | M | 59381006 | panel silniční 3,00x1,00x0,215m | kus | 100 |  | 0 | CS ÚRS 2024 02 |  | základní |  | 0 | 1.516 | 151.6 | 0 | 0 | 8 | M | 2 |  |  |  | ROZPOCET |  |  |  | 0 | 0 | 0 | 0 | 0 | 1 | 0 | 4 | 1548001481
| VV |  | 200*0,5 'Přepočtené koeficientem množství |  | 100 | [12 empty] | VV | 2 | 2 | False | 1 | ROZPOCET
| D | 3 | Svislé a kompletní konstrukce |  |  |  | 0 |  |  |  |  | 0 |  | 138.306 |  | 0 | 1 | D | 1 |  |  |  | ROZPOCET | [9 empty] | 0
42 | K | 317171126 | Kotvení monolitického betonu římsy do mostovky kotvou do vývrtu | kus | 62 |  | 0 | CS ÚRS 2024 02 |  | základní |  | 0 | 0.00033 | 0.02046 | 0 | 0 | 4 | K | 2 |  |  |  | ROZPOCET |  |  |  | 0 | 0 | 0 | 0 | 0 | 1 | 0 | 4 | 1967176032
| Online PSC |  | https://podminky.urs.cz/item/CS_URS_2024_02/317171126 | [14 empty] | Online PSC | 2
| VV |  | 62 |  | 62 | [12 empty] | VV | 2 | 2 | True | 1 | ROZPOCET
43 | M | 54879990 | kotva římsy M24 do vývrtu, NRk = 120 KN | kus | 62 |  | 0 | CS ÚRS 2024 02 |  | základní |  | 0 | 0.0015 | 0.093 | 0 | 0 | 8 | M | 2 |  |  |  | ROZPOCET |  |  |  | 0 | 0 | 0 | 0 | 0 | 1 | 0 | 4 | 1882432591
| P |  | Poznámka k položce: kompletní dodávka | [14 empty] | P | 2
44 | K | 317321118 | Mostní římsy ze ŽB C 30/37 | m3 | 37.772 |  | 0 | CS ÚRS 2024 02 |  | základní |  | 0 | 0 | 0 | 0 | 0 | 4 | K | 2 |  |  |  | ROZPOCET |  |  |  | 0 | 0 | 0 | 0 | 0 | 1 | 0 | 4 | -1893454386
| Online PSC |  | https://podminky.urs.cz/item/CS_URS_2024_02/317321118 | [14 empty] | Online PSC | 2
| VV |  | "beton říms C30/37 XF2 Cl 0,4"92,75*(0,25*0,6)+45,74*(0,55*0,23)+42,1*(1,8*0,23)+4,91*(0,57*0,23) |  | 37.772 | [12 empty] | VV | 2 | 2 | True | 1 | ROZPOCET
45 | K | 317353121 | Bednění mostních říms všech tvarů - zřízení | m2 | 112.675 |  | 0 | CS ÚRS 2024 02 |  | základní |  | 0 | 0.04126 | 4.649 | 0 | 0 | 4 | K | 2 |  |  |  | ROZPOCET |  |  |  | 0 | 0 | 0 | 0 | 0 | 1 | 0 | 4 | -91573054
| Online PSC |  | https://podminky.urs.cz/item/CS_URS_2024_02/317353121 | [14 empty] | Online PSC | 2
| VV |  | 92,75*(0,6+0,25+0,23+0,11) |  | 110.373 | [12 empty] | VV | 2 | 2 | True | 0 | ROZPOCET
| VV |  | "čela"2*(0,25*0,6+0,23*0,55)+2*(0,25*0,6+0,23*0,27+0,23*(1,53+1,35)) |  | 2.302 | [12 empty] | VV | 2 | 2 | True | 0 | ROZPOCET
| VV |  | Součet |  | 112.675 | [12 empty] | VV | 2 | 4 | True | 1 | ROZPOCET
46 | K | 317353221 | Bednění mostních říms všech tvarů - odstranění | m2 | 112.675 |  | 0 | CS ÚRS 2024 02 |  | základní |  | 0 | 2e-05 | 0.0022535 | 0 | 0 | 4 | K | 2 |  |  |  | ROZPOCET |  |  |  | 0 | 0 | 0 | 0 | 0 | 1 | 0 | 4 | 76363744
| Online PSC |  | https://podminky.urs.cz/item/CS_URS_2024_02/317353221 | [14 empty] | Online PSC | 2
47 | K | 317361116 | Výztuž mostních říms z betonářské oceli 10 505 | t | 4.27 |  | 0 | CS ÚRS 2024 02 |  | základní |  | 0 | 1.0488 | 4.4782 | 0 | 0 | 4 | K | 2 |  |  |  | ROZPOCET |  |  |  | 0 | 0 | 0 | 0 | 0 | 1 | 0 | 4 | -799554227
| Online PSC |  | https://podminky.urs.cz/item/CS_URS_2024_02/317361116 | [14 empty] | Online PSC | 2
| VV |  | 4,27 |  | 4.27 | [12 empty] | VV | 2 | 2 | True | 1 | ROZPOCET
48 | K | 3128R | Striáž pochozí vrstvy říms | m2 | 126.98 |  | 0 |  |  | základní |  | 0 | 0 | 0 | 0 | 0 | 4 | K | 2 |  |  |  | ROZPOCET |  |  |  | 0 | 0 | 0 | 0 | 0 | 1 | 0 | 4 | 589462876
| VV |  | "římsy"36,67+90,31 |  | 126.98 | [12 empty] | VV | 2 | 2 | True | 1 | ROZPOCET
49 | K | 334323118 | Mostní opěry a úložné prahy ze ŽB C 30/37 | m3 | 137.428 |  | 0 | CS ÚRS 2024 02 |  | základní |  | 0 | 0 | 0 | 0 | 0 | 4 | K | 2 |  |  |  | ROZPOCET |  |  |  | 0 | 0 | 0 | 0 | 0 | 1 | 0 | 4 | -1689900859
| Online PSC |  | https://podminky.urs.cz/item/CS_URS_2024_02/334323118 | [14 empty] | Online PSC | 2
| VV |  | "Pilíř P2"3,60*3,32*0,80 |  | 9.562 | [12 empty] | VV | 2 | 2 | True | 0 | ROZPOCET
| VV |  | "Opěra OP1" | [14 empty] | VV | 2 | 1 | True | 0 | ROZPOCET
| VV |  | "Dřík"1,65*1,85*12,02 |  | 36.691 | [12 empty] | VV | 2 | 2 | True | 0 | ROZPOCET
| VV |  | "Zavěšená křídla" 3,00*(1,50/2+0,56+0,06/2)*0,57+3,00*(1,5/2+0,63+0,08/2)*0,57 |  | 4.72 | [12 empty] | VV | 2 | 2 | True | 0 | ROZPOCET
| VV |  | "Závěrná zídka" (1,30*0,45+0,45*0,02/2+0,32*0,32/2+0,32*0,30+0,32*0,05/2+0,30*0,15)*12,30 |  | 9.713 | [12 empty] | VV | 2 | 2 | True | 0 | ROZPOCET
| VV |  | "Plentovací zídky"0,89*0,20*1,49+0,85*0,20*1,31 |  | 0.488 | [12 empty] | VV | 2 | 2 | True | 0 | ROZPOCET
| VV |  | "Podložkové nálitky"3*0,60*0,60*0,25 |  | 0.27 | [12 empty] | VV | 2 | 2 | True | 0 | ROZPOCET
| VV |  | "Opěra OP3" | [14 empty] | VV | 2 | 1 | True | 0 | ROZPOCET
| VV |  | "Dřík"3,13*9,69*(1,93+0,34/2) |  | 63.692 | [12 empty] | VV | 2 | 2 | True | 0 | ROZPOCET
| VV |  | "Zavěšená křídla"2*(1,60/2+0,67)*0,57+2*(1,60/2+0,69)*0,57 |  | 3.374 | [12 empty] | VV | 2 | 2 | True | 0 | ROZPOCET
| VV |  | "Závěrná zídka" (1,43*0,45+0,32*0,32/2+0,30*0,32+0,32*0,02/2+0,15*0,30)*9,70 |  | 8.137 | [12 empty] | VV | 2 | 2 | True | 0 | ROZPOCET
| VV |  | "Plentovací zídky"2*1,00*0,20*1,52 |  | 0.608 | [12 empty] | VV | 2 | 2 | True | 0 | ROZPOCET
| VV |  | "Podložkové nálitky"2*0,60*0,60*0,24 |  | 0.173 | [12 empty] | VV | 2 | 2 | True | 0 | ROZPOCET
| VV |  | Součet |  | 137.428 | [12 empty] | VV | 2 | 4 | True | 1 | ROZPOCET
50 | K | 334351115 | Bednění systémové mostních opěr a úložných prahů z palubek pro ŽB - zřízení | m2 | 163.327 |  | 0 | CS ÚRS 2024 02 |  | základní |  | 0 | 0.00372 | 0.60758 | 0 | 0 | 4 | K | 2 |  |  |  | ROZPOCET |  |  |  | 0 | 0 | 0 | 0 | 0 | 1 | 0 | 4 | 1768466970
| Online PSC |  | https://podminky.urs.cz/item/CS_URS_2024_02/334351115 | [14 empty] | Online PSC | 2
| VV |  | "dřík OP1"2,05*1,8+1,81*1,9+1,34*1,2+11,8*1,8+11,01*1,86 |  | 50.456 | [12 empty] | VV | 2 | 2 | True | 0 | ROZPOCET
| VV |  | "dřík OP3" 2*(2,11*3,13+(0,35*3,13/2))+1,25*2,5+3,07*8,44+3,17*9,69 |  | 74.057 | [12 empty] | VV | 2 | 2 | True | 0 | ROZPOCET
| VV |  | "pilíř P2" | [14 empty] | VV | 2 | 1 | True | 0 | ROZPOCET
| VV |  | "dřík 2*(2,8+pí*0,8)*3,37" 35,811 |  | 35.811 | [12 empty] | VV | 2 | 2 | True | 0 | ROZPOCET
| VV |  | "horní hrana (2,8*0,8+0,4^2*pí)-3,25*0,15 " 2,255 |  | 2.255 | [12 empty] | VV | 2 | 2 | True | 0 | ROZPOCET
| VV |  | "vrubový kloub" 2*(3,25+0,15)*0,11 |  | 0.748 | [12 empty] | VV | 2 | 2 | True | 0 | ROZPOCET
| VV |  | Součet |  | 163.327 | [12 empty] | VV | 2 | 4 | True | 1 | ROZPOCET
51 | K | 334351214 | Bednění systémové mostních opěr a úložných prahů z palubek - odstranění | m2 | 163.327 |  | 0 | CS ÚRS 2024 02 |  | základní |  | 0 | 4e-05 | 0.0065331 | 0 | 0 | 4 | K | 2 |  |  |  | ROZPOCET |  |  |  | 0 | 0 | 0 | 0 | 0 | 1 | 0 | 4 | -475064282
| Online PSC |  | https://podminky.urs.cz/item/CS_URS_2024_02/334351214 | [14 empty] | Online PSC | 2
52 | K | 334352112 | Bednění mostních křídel a závěrných zídek ze systémového bednění s výplní z palubek - zřízení | m2 | 140.502 |  | 0 | CS ÚRS 2024 02 |  | základní |  | 0 | 0.00359 | 0.5044 | 0 | 0 | 4 | K | 2 |  |  |  | ROZPOCET |  |  |  | 0 | 0 | 0 | 0 | 0 | 1 | 0 | 4 | -1150439754
| Online PSC |  | https://podminky.urs.cz/item/CS_URS_2024_02/334352112 | [14 empty] | Online PSC | 2
| VV |  | "křídla OP1" | [14 empty] | VV | 2 | 1 | True | 0 | ROZPOCET
| VV |  | "levé křídlo" 0,57*0,63+3,39*0,57+3*(0,63+1,58/2)+2,88*(0,63+1,58/2) |  | 10.641 | [12 empty] | VV | 2 | 2 | True | 0 | ROZPOCET
| VV |  | "pravé křídlo" 0,57*0,56+3,88*0,57+3*(0,56+1,77/2)+3,45*(0,56+1,77/2) |  | 11.851 | [12 empty] | VV | 2 | 2 | True | 0 | ROZPOCET
| VV |  | "závěrná zídka OP1"1,6*(0,56+0,49)+0,93*9,48+2,89*2*1,6+9,35*1,3+2*0,3*9,43 |  | 37.557 | [12 empty] | VV | 2 | 2 | True | 0 | ROZPOCET
| VV |  | "konzola pro uložení OP1"(0,055/2+0,3+0,32/2)*0,33+9,54*(0,3+0,33+0,46) |  | 10.559 | [12 empty] | VV | 2 | 2 | True | 0 | ROZPOCET
| VV |  | "bločky OP1"3*4*0,24*0,6 |  | 1.728 | [12 empty] | VV | 2 | 2 | True | 0 | ROZPOCET
| VV |  | "plentovací zídky OP1"0,87*(2*1,32+0,22)+0,93*(2*1,49+0,25) |  | 5.492 | [12 empty] | VV | 2 | 2 | True | 0 | ROZPOCET
| VV |  | "křídla OP3" | [14 empty] | VV | 2 | 1 | True | 0 | ROZPOCET
| VV |  | "levé křídlo" 0,57*0,66+2,88*0,57+2*(0,66+1,79/2)+2,25*(0,66+1,79/2) |  | 8.627 | [12 empty] | VV | 2 | 2 | True | 0 | ROZPOCET
| VV |  | "pravé křídlo" 0,57*0,62+2,56*0,57+2*(0,69+1,59/2)+1,75*(0,69+1,59/2) |  | 7.381 | [12 empty] | VV | 2 | 2 | True | 0 | ROZPOCET
| VV |  | "závěrná zídka OP3"2*1,7*(0,49+0,62+2)+7,07*(1,4+1,045)+2*0,3*7,08 |  | 32.108 | [12 empty] | VV | 2 | 2 | True | 0 | ROZPOCET
| VV |  | "konzola pro uložení OP3"(0,035/2+0,3+0,32/2)*0,33+7,05*(0,3+0,33+0,46) |  | 7.842 | [12 empty] | VV | 2 | 2 | True | 0 | ROZPOCET
| VV |  | "plentovací zídky OP32(*2*(1,52+0,049)+0,22*1)" 6,716 |  | 6.716 | [12 empty] | VV | 2 | 2 | True | 0 | ROZPOCET
| VV |  | Součet |  | 140.502 | [12 empty] | VV | 2 | 4 | True | 1 | ROZPOCET
53 | K | 334352212 | Bednění mostních křídel a závěrných zídek ze systémového bednění s výplní z palubek - odstranění | m2 | 140.502 |  | 0 | CS ÚRS 2024 02 |  | základní |  | 0 | 4e-05 | 0.0056201 | 0 | 0 | 4 | K | 2 |  |  |  | ROZPOCET |  |  |  | 0 | 0 | 0 | 0 | 0 | 1 | 0 | 4 | 1097543104
| Online PSC |  | https://podminky.urs.cz/item/CS_URS_2024_02/334352212 | [14 empty] | Online PSC | 2
54 | K | 334361216 | Výztuž dříků opěr z betonářské oceli 10 505 | t | 28.25 |  | 0 | CS ÚRS 2024 02 |  | základní |  | 0 | 1.0385 | 29.3362 | 0 | 0 | 4 | K | 2 |  |  |  | ROZPOCET |  |  |  | 0 | 0 | 0 | 0 | 0 | 1 | 0 | 4 | 2130480852
| Online PSC |  | https://podminky.urs.cz/item/CS_URS_2024_02/334361216 | [14 empty] | Online PSC | 2
| VV |  | "Výztuž OP1 z betonářské oceli B500B" 7,96 |  | 7.96 | [12 empty] | VV | 2 | 2 | True | 0 | ROZPOCET
| VV |  | "Výztuž P2 z betonářské oceli B500B" 5,01 |  | 5.01 | [12 empty] | VV | 2 | 2 | True | 0 | ROZPOCET
| VV |  | "Výztuž OP3 z betonářské oceli B500B" 15,28 |  | 15.28 | [12 empty] | VV | 2 | 2 | True | 0 | ROZPOCET
| VV |  | Součet |  | 28.25 | [12 empty] | VV | 2 | 4 | True | 1 | ROZPOCET
55 | K | 334791111 | Prostup v betonových zdech z plastových trub DN do 50 | m | 6.16 |  | 0 | CS ÚRS 2024 02 |  | základní |  | 0 | 0.00046 | 0.0028336 | 0 | 0 | 4 | K | 2 |  |  |  | ROZPOCET |  |  |  | 0 | 0 | 0 | 0 | 0 | 1 | 0 | 4 | -1943637577
| Online PSC |  | https://podminky.urs.cz/item/CS_URS_2024_02/334791111 | [14 empty] | Online PSC | 2
| VV |  | (1,23+1,85)*2 |  | 6.16 | [12 empty] | VV | 2 | 2 | True | 1 | ROZPOCET
56 | K | 334791112 | Prostup v betonových zdech z plastových trub DN do 110 | m | 0.8 |  | 0 | CS ÚRS 2024 02 |  | základní |  | 0 | 0.00158 | 0.001264 | 0 | 0 | 4 | K | 2 |  |  |  | ROZPOCET |  |  |  | 0 | 0 | 0 | 0 | 0 | 1 | 0 | 4 | -865182254
| Online PSC |  | https://podminky.urs.cz/item/CS_URS_2024_02/334791112 | [14 empty] | Online PSC | 2
| VV |  | (0,2+0,2)*2 |  | 0.8 | [12 empty] | VV | 2 | 2 | True | 1 | ROZPOCET
57 | K | 334951113 | Podpěrné skruže dočasné ze dřeva z hranolů - zřízení | m3 | 745 |  | 0 | CS ÚRS 2024 02 |  | základní |  | 0 | 0.13208 | 98.3996 | 0 | 0 | 4 | K | 2 |  |  |  | ROZPOCET |  |  |  | 0 | 0 | 0 | 0 | 0 | 1 | 0 | 4 | 1340832076
| Online PSC |  | https://podminky.urs.cz/item/CS_URS_2024_02/334951113 | [14 empty] | Online PSC | 2
58 | K | 334952113 | Podpěrné skruže dočasné ze dřeva z hranolů - odstranění | m3 | 745 |  | 0 | CS ÚRS 2024 02 |  | základní |  | 0 | 0 | 0 | 0 | 0 | 4 | K | 2 |  |  |  | ROZPOCET |  |  |  | 0 | 0 | 0 | 0 | 0 | 1 | 0 | 4 | 368826181
| Online PSC |  | https://podminky.urs.cz/item/CS_URS_2024_02/334952113 | [14 empty] | Online PSC | 2
132 | K | 348171111R | Osazení mostního ocelového zábradlí pomocí závitových tyčí, vč. vyvrtání a přípravy podloží, podbetonováaní. | m | 92.66 |  | 0 |  |  | základní |  | 0 | 0.00033 | 0.030578 | 0 | 0 | 4 | K | 2 |  |  |  | ROZPOCET |  |  |  | 0 | 0 | 0 | 0 | 0 | 1 | 0 | 4 | -703968875
| VV |  | "zábradlí ocelové se svislou výplní výšky 1,1m"46,98+45,68 |  | 92.66 | [12 empty] | VV | 2 | 2 | True | 1 | ROZPOCET
60 | M | 348R001 | Ocelové mostní zábradlí | m | 92.66 |  | 0 |  |  | základní |  | 0 | 0 | 0 | 0 | 0 | 8 | M | 2 |  |  |  | ROZPOCET |  |  |  | 0 | 0 | 0 | 0 | 0 | 1 | 0 | 4 | -1101574709
| P |  | Poznámka k položce: sloupky TR82,5/4, dl.ca. 1,0 m , á ca 2,0 m horní madlo TR102/4 dolní madlo TR48,3/3,2 svislá výplň tyč ∅20, dl. ca. 0,86 m kotevní patní deska 200/200/10 pozinkované, nátěr dle specifikace | [14 empty] | P | 2
61 | M | 31197004R | tyč závitová Pz 8.8 M12 | m | 216 |  | 0 |  |  | základní |  | 0 | 0.00078 | 0.16848 | 0 | 0 | 8 | M | 2 |  |  |  | ROZPOCET |  |  |  | 0 | 0 | 0 | 0 | 0 | 1 | 0 | 4 | -1852164473
| D | 4 | Vodorovné konstrukce |  |  |  | 0 |  |  |  |  | 0 |  | 334.6674 |  | 0 | 1 | D | 1 |  |  |  | ROZPOCET | [9 empty] | 0
62 | K | 421331141 | Mostní předpjaté betonové nosné konstrukce deskové z betonu C 35/45 | m3 | 240.574 |  | 0 | CS ÚRS 2024 02 |  | základní |  | 0 | 0 | 0 | 0 | 0 | 4 | K | 2 |  |  |  | ROZPOCET |  |  |  | 0 | 0 | 0 | 0 | 0 | 1 | 0 | 4 | -236625571
| Online PSC |  | https://podminky.urs.cz/item/CS_URS_2024_02/421331141 | [14 empty] | Online PSC | 2
| VV |  | "Mostovka" | [14 empty] | VV | 2 | 1 | True | 0 | ROZPOCET
| VV |  | "44-49" 6,833*12,706 |  | 86.82 | [12 empty] | VV | 2 | 2 | True | 0 | ROZPOCET
| VV |  | "49-50" 6,833*5,480+0,409*4,872 |  | 39.437 | [12 empty] | VV | 2 | 2 | True | 0 | ROZPOCET
| VV |  | "50-52" 7,857*0,800 |  | 6.286 | [12 empty] | VV | 2 | 2 | True | 0 | ROZPOCET
| VV |  | "52-53" 6,368*5,480+0,133*0,204+0,557*0,198+0,597*4,882+0,559*0,248+0,305*0,250+0,034*5,480+0,040*5,480 |  | 38.569 | [12 empty] | VV | 2 | 2 | True | 0 | ROZPOCET
| VV |  | "53-54" 6,658*9,450+5,500*0,250+0,292*9,450+5,505*0,185+1,022*0,200+0,078*9,450+1,800*0,250 |  | 69.462 | [12 empty] | VV | 2 | 2 | True | 0 | ROZPOCET
| VV |  | Součet |  | 240.574 | [12 empty] | VV | 2 | 4 | True | 1 | ROZPOCET
63 | K | 421361226 | Výztuž ŽB deskového mostu z betonářské oceli 10 505 | t | 56.39 |  | 0 | CS ÚRS 2024 02 |  | základní |  | 0 | 1.0493 | 59.1683 | 0 | 0 | 4 | K | 2 |  |  |  | ROZPOCET |  |  |  | 0 | 0 | 0 | 0 | 0 | 1 | 0 | 4 | 27443034
| Online PSC |  | https://podminky.urs.cz/item/CS_URS_2024_02/421361226 | [14 empty] | Online PSC | 2
| P |  | Poznámka k položce: s opatřením proti bludným proudům provařením výztuže a s vývodem dle TP 124 | [14 empty] | P | 2
| VV |  | "Výztuž mostovka z betonářské oceli B500B" 45,32 |  | 45.32 | [12 empty] | VV | 2 | 2 | True | 0 | ROZPOCET
| VV |  | "Výztuž příčník u OP1 z betonářské oceli B500B"5,110 |  | 5.11 | [12 empty] | VV | 2 | 2 | True | 0 | ROZPOCET
| VV |  | "Výztuž příčník u OP3 z betonářské oceli B500B"5,96 |  | 5.96 | [12 empty] | VV | 2 | 2 | True | 0 | ROZPOCET
| VV |  | Součet |  | 56.39 | [12 empty] | VV | 2 | 4 | True | 1 | ROZPOCET
64 | K | 421371133 | Výztuž předpínací nosné konstrukce mostů kabely monostrand | t | 6.615 |  | 0 | CS ÚRS 2024 02 |  | základní |  | 0 | 1.01 | 6.6811 | 0 | 0 | 4 | K | 2 |  |  |  | ROZPOCET |  |  |  | 0 | 0 | 0 | 0 | 0 | 1 | 0 | 4 | -464826555
| Online PSC |  | https://podminky.urs.cz/item/CS_URS_2024_02/421371133 | [14 empty] | Online PSC | 2
65 | K | 421374223 | Kabelová chránička pro soudržné předpínání z vinutého plechu pro předpínací výztuž nosné konstrukce mostů D přes 65 do 80 mm | m | 420 |  | 0 | CS ÚRS 2024 02 |  | základní |  | 0 | 0.00055 | 0.231 | 0 | 0 | 4 | K | 2 |  |  |  | ROZPOCET |  |  |  | 0 | 0 | 0 | 0 | 0 | 1 | 0 | 4 | 650513240
| Online PSC |  | https://podminky.urs.cz/item/CS_URS_2024_02/421374223 | [14 empty] | Online PSC | 2
66 | K | 421375113 | Kotva předpínací výztuže nosné konstrukce mostů aktivní 12 lan | kus | 22 |  | 0 | CS ÚRS 2024 02 |  | základní |  | 0 | 0.02835 | 0.6237 | 0 | 0 | 4 | K | 2 |  |  |  | ROZPOCET |  |  |  | 0 | 0 | 0 | 0 | 0 | 1 | 0 | 4 | -1116829976
| Online PSC |  | https://podminky.urs.cz/item/CS_URS_2024_02/421375113 | [14 empty] | Online PSC | 2
| P |  | Poznámka k položce: s opatřením proti bludným proudům provařením výztuže a s vývodem dle TP 124 | [14 empty] | P | 2
67 | K | 421376334 | Napínání předpínacích kabelů nosné konstrukce mostů soudržných i nesoudržných délky přes 30 do 60 m 12-lanových | kus | 11 |  | 0 | CS ÚRS 2024 02 |  | základní |  | 0 | 4e-05 | 0.00044 | 0 | 0 | 4 | K | 2 |  |  |  | ROZPOCET |  |  |  | 0 | 0 | 0 | 0 | 0 | 1 | 0 | 4 | 1021570050
| Online PSC |  | https://podminky.urs.cz/item/CS_URS_2024_02/421376334 | [14 empty] | Online PSC | 2
| P |  | Poznámka k položce: s opatřením proti bludným proudům provařením jednotlivých kotev | [14 empty] | P | 2
68 | M | 13021229 | spojka pro předpínací kabely 12 lanová | kus | 11 |  | 0 | CS ÚRS 2024 02 |  | základní |  | 0 | 0.025 | 0.275 | 0 | 0 | 8 | M | 2 |  |  |  | ROZPOCET |  |  |  | 0 | 0 | 0 | 0 | 0 | 1 | 0 | 4 | 1056548883
69 | M | 31459101 | lano předpínací ocelové poplastované D 15,7 mm | m | 420 |  | 0 | CS ÚRS 2024 02 |  | základní |  | 0 | 0.00134 | 0.5628 | 0 | 0 | 8 | M | 2 |  |  |  | ROZPOCET |  |  |  | 0 | 0 | 0 | 0 | 0 | 1 | 0 | 4 | -1469243446
70 | K | 421378121 | Injektáž cementovou maltou chrániček předpínací výztuže nosné konstrukce mostů D do 80 mm | m | 420 |  | 0 | CS ÚRS 2024 02 |  | základní |  | 0 | 0.009 | 3.78 | 0 | 0 | 4 | K | 2 |  |  |  | ROZPOCET |  |  |  | 0 | 0 | 0 | 0 | 0 | 1 | 0 | 4 | -1719592626
| Online PSC |  | https://podminky.urs.cz/item/CS_URS_2024_02/421378121 | [14 empty] | Online PSC | 2
71 | K | 421955112 | Bednění z překližek na mostní skruži - zřízení | m2 | 443.058 |  | 0 | CS ÚRS 2024 02 |  | základní |  | 0 | 0.01071 | 4.7452 | 0 | 0 | 4 | K | 2 |  |  |  | ROZPOCET |  |  |  | 0 | 0 | 0 | 0 | 0 | 1 | 0 | 4 | 2069122547
| Online PSC |  | https://podminky.urs.cz/item/CS_URS_2024_02/421955112 | [14 empty] | Online PSC | 2
| VV |  | "bok konzol+náběhh konzol" 0.25*(37.12+18.520+19.66)+2.24*(37.12+18.520+19.66) |  | 187.497 | [12 empty] | VV | 2 | 2 | True | 0 | ROZPOCET
| VV |  | "dno" 4.45*18.52+88.56 |  | 170.974 | [12 empty] | VV | 2 | 2 | True | 0 | ROZPOCET
| VV |  | "boky dna - přímá část" 0.3*2*13.91 |  | 8.346 | [12 empty] | VV | 2 | 2 | True | 0 | ROZPOCET
| VV |  | "boky dna - přímá část náběh" 0.4*2*6 |  | 4.8 | [12 empty] | VV | 2 | 2 | True | 0 | ROZPOCET
| VV |  | "boky dna - nad P2" 0.5*2*0.875 |  | 0.875 | [12 empty] | VV | 2 | 2 | True | 0 | ROZPOCET
| VV |  | "boky dna - část v oblouku náběh" 0.35*(6+6.13) |  | 4.246 | [12 empty] | VV | 2 | 2 | True | 0 | ROZPOCET
| VV |  | "boky dna - část v oblouku" 0.2*(10.35+11.12) |  | 4.294 | [12 empty] | VV | 2 | 2 | True | 0 | ROZPOCET
| VV |  | Mezisoučet |  | 381.032 | [12 empty] | VV | 2 | 3 | True | 0 | ROZPOCET
| VV |  | "dno+zadní strana + boky+přední strana"1.2*8.81+4.68+(0.99+0.975)*1.315+7.31 |  | 25.146 | [12 empty] | VV | 2 | 2 | True | 0 | ROZPOCET
| VV |  | "konzoly"2*(1.02*(0.250+0.25)+0.295*(0.250+0.04)) |  | 1.191 | [12 empty] | VV | 2 | 2 | True | 0 | ROZPOCET
| VV |  | "vybrání" 0.96*0.27+0.159(0.395+0.365)+2.02(0.395+0.045/2)+3.24*(0.365+0.075/2)-0.31*0.34*11 | [14 empty] | VV | 2 | 1 | True | 0 | ROZPOCET
| VV |  | "sklípky"11*(0.27*0.27+(0.28*0.025)+(0.107*0.27+0.031*0.16/2)+(0.166*0.335)+(0.085*0.27+0.15*0.03/2)) |  | 2.113 | [12 empty] | VV | 2 | 2 | True | 0 | ROZPOCET
| VV |  | Mezisoučet |  | 28.45 | [12 empty] | VV | 2 | 3 | True | 0 | ROZPOCET
| VV |  | "dno+zadní strana + boky+přední strana"0.95*11.285+4.97+(0.89+0.845)*1.04+7.42 |  | 24.915 | [12 empty] | VV | 2 | 2 | True | 0 | ROZPOCET
| VV |  | "konzoly"0.81*(0.25+0.25)+0.915*(0.25+0.25)+0.230*(0.25+0.04)+0.285*(0.25+0.04) |  | 1.012 | [12 empty] | VV | 2 | 2 | True | 0 | ROZPOCET
| VV |  | "vybrání" 12.18*0.21+0.150*(0.410+0.415)+3.795*(0.415+0.115/2)+3.710*(0.410+0.045/2)-0.31*0.36*11 |  | 4.852 | [12 empty] | VV | 2 | 2 | True | 0 | ROZPOCET
| VV |  | "sklípky11*(0.350*0.28+0.215*0.165+0.025+0.115*0.21+0.377" 2,797 |  | 2.797 | [12 empty] | VV | 2 | 2 | True | 0 | ROZPOCET
| VV |  | Mezisoučet |  | 33.576 | [12 empty] | VV | 2 | 3 | True | 0 | ROZPOCET
| VV |  | Součet |  | 443.058 | [12 empty] | VV | 2 | 4 | True | 1 | ROZPOCET
72 | K | 421955212 | Bednění z překližek na mostní skruži - odstranění | m2 | 443.058 |  | 0 | CS ÚRS 2024 02 |  | základní |  | 0 | 0 | 0 | 0 | 0 | 4 | K | 2 |  |  |  | ROZPOCET |  |  |  | 0 | 0 | 0 | 0 | 0 | 1 | 0 | 4 | 627872184
| Online PSC |  | https://podminky.urs.cz/item/CS_URS_2024_02/421955212 | [14 empty] | Online PSC | 2
73 | K | 423321123_R | Betonáž příčníků z betonu C 35/45 | m3 | 23.993 |  | 0 |  |  | základní |  | 0 | 0 | 0 | 0 | 0 | 4 | K | 2 |  |  |  | ROZPOCET |  |  |  | 0 | 0 | 0 | 0 | 0 | 1 | 0 | 4 | 220640743
| VV |  | 7,319*0,27+11,526*0,93 |  | 12.695 | [12 empty] | VV | 2 | 2 | True | 0 | ROZPOCET
| VV |  | 7,465*0,210+13,149*0,740 |  | 11.298 | [12 empty] | VV | 2 | 2 | True | 0 | ROZPOCET
| VV |  | Součet |  | 23.993 | [12 empty] | VV | 2 | 4 | True | 1 | ROZPOCET
74 | K | 428351111 | Bednění bloku ložiska zřízení a odstranění | m2 | 2.88 |  | 0 | CS ÚRS 2024 02 |  | základní |  | 0 | 0.03437 | 0.098986 | 0 | 0 | 4 | K | 2 |  |  |  | ROZPOCET |  |  |  | 0 | 0 | 0 | 0 | 0 | 1 | 0 | 4 | -1443571913
| Online PSC |  | https://podminky.urs.cz/item/CS_URS_2024_02/428351111 | [14 empty] | Online PSC | 2
| VV |  | "bločky OP3"2*4*0,24*0,6 |  | 1.152 | [12 empty] | VV | 2 | 2 | True | 0 | ROZPOCET
| VV |  | "bločky OP1" 3*4*0,24*0,6 |  | 1.728 | [12 empty] | VV | 2 | 2 | True | 0 | ROZPOCET
| VV |  | Součet |  | 2.88 | [12 empty] | VV | 2 | 4 | True | 1 | ROZPOCET
75 | K | 428386225 | Samostatná výztuž kyvného trnu nad 12 mm | t | 0.367 |  | 0 | CS ÚRS 2024 02 |  | základní |  | 0 | 1.0567 | 0.38782 | 0 | 0 | 4 | K | 2 |  |  |  | ROZPOCET |  |  |  | 0 | 0 | 0 | 0 | 0 | 1 | 0 | 4 | 1240467063
| Online PSC |  | https://podminky.urs.cz/item/CS_URS_2024_02/428386225 | [14 empty] | Online PSC | 2
| VV |  | "s izolační úpravou proti bludným proudům podle VL 303.01"21*1,95*6,314/1000 |  | 0.259 | [12 empty] | VV | 2 | 2 | True | 0 | ROZPOCET
| VV |  | "PKO s epoxidovým nátěrem 50 mm, trny přechodové desky"(24+32)*0,5*3,853/1000 |  | 0.108 | [12 empty] | VV | 2 | 2 | True | 0 | ROZPOCET
| VV |  | Součet |  | 0.367 | [12 empty] | VV | 2 | 4 | True | 1 | ROZPOCET
76 | K | 428941143 | Osazení mostního ložiska hrncového s horní spárou zatížení přes 5000 do 10 000 kN | kus | 5 |  | 0 | CS ÚRS 2024 02 |  | základní |  | 0 | 0 | 0 | 0 | 0 | 4 | K | 2 |  |  |  | ROZPOCET |  |  |  | 0 | 0 | 0 | 0 | 0 | 1 | 0 | 4 | -377716523
| Online PSC |  | https://podminky.urs.cz/item/CS_URS_2024_02/428941143 | [14 empty] | Online PSC | 2
77 | M | 42R001 | Mostní ložisko hrncové | kus | 5 |  | 0 |  |  | základní |  | 0 | 0 | 0 | 0 | 0 | 8 | M | 2 |  |  |  | ROZPOCET |  |  |  | 0 | 0 | 0 | 0 | 0 | 1 | 0 | 4 | 2072299074
78 | K | 434313115_ | Schody z vibrolisovaných prefabrikátů se zřízením podkladních stupňů z betonu C 30/37 | m | 10.5 |  | 0 |  |  | základní |  | 0 | 0.4204 | 4.4142 | 0 | 0 | 4 | K | 2 |  |  |  | ROZPOCET |  |  |  | 0 | 0 | 0 | 0 | 0 | 1 | 0 | 4 | -425577435
| P |  | Poznámka k položce: vč. lože z ŽB - 2 m3 | [14 empty] | P | 2
| VV |  | 0,75*14 |  | 10.5 | [12 empty] | VV | 2 | 2 | True | 1 | ROZPOCET
79 | K | 43 R002 | Betonový schodišťový blok 750x350x150mm D+M | kus | 14 |  | 0 |  |  | základní |  | 0 | 0.092 | 1.288 | 0 | 0 | 4 | K | 2 |  |  |  | ROZPOCET |  |  |  | 0 | 0 | 0 | 0 | 0 | 1 | 0 | 4 | 1951309775
80 | M | 31316013 | síť výztužná svařovaná DIN 488 jakost B500A 100x100mm drát D 10mm | m2 | 3.675 |  | 0 | CS ÚRS 2024 02 |  | základní |  | 0 | 0.01235 | 0.045386 | 0 | 0 | 8 | M | 2 |  |  |  | ROZPOCET |  |  |  | 0 | 0 | 0 | 0 | 0 | 1 | 0 | 4 | 403095389
| VV |  | 0,75*0,35*14 |  | 3.675 | [12 empty] | VV | 2 | 2 | True | 1 | ROZPOCET
81 | K | 4625 | Těsnící fólie | m2 | 59.53 |  | 0 |  |  | základní |  | 0 | 0 | 0 | 0 | 0 | 4 | K | 2 |  |  |  | ROZPOCET |  |  |  | 0 | 0 | 0 | 0 | 0 | 1 | 0 | 4 | -1732871991
| VV |  | "OP3"4,3*9,7 |  | 41.71 | [12 empty] | VV | 2 | 2 | True | 0 | ROZPOCET
| VV |  | "OP1"1,5*11,88 |  | 17.82 | [12 empty] | VV | 2 | 2 | True | 0 | ROZPOCET
| VV |  | Součet |  | 59.53 | [12 empty] | VV | 2 | 4 | True | 1 | ROZPOCET
82 | K | 462512270 | Zához z lomového kamene s proštěrkováním z terénu hmotnost do 200 kg | m3 | 103.68 |  | 0 | CS ÚRS 2024 02 |  | základní |  | 0 | 2.4341 | 252.3654 | 0 | 0 | 4 | K | 2 |  |  |  | ROZPOCET |  |  |  | 0 | 0 | 0 | 0 | 0 | 1 | 0 | 4 | 1948290528
| Online PSC |  | https://podminky.urs.cz/item/CS_URS_2024_02/462512270 | [14 empty] | Online PSC | 2
| VV |  | "u OP1"21,07*0,84+14,77*0,345+9,56*0,38+4,4*0,31 |  | 27.791 | [12 empty] | VV | 2 | 2 | True | 0 | ROZPOCET
| VV |  | "u P2" 6,4*4,58+1,5*2*7,34 |  | 51.332 | [12 empty] | VV | 2 | 2 | True | 0 | ROZPOCET
| VV |  | "u OP3"12,79*1,92 |  | 24.557 | [12 empty] | VV | 2 | 2 | True | 0 | ROZPOCET
| VV |  | Součet |  | 103.68 | [12 empty] | VV | 2 | 4 | True | 1 | ROZPOCET
| D | 5 | Komunikace pozemní |  |  |  | 0 |  |  |  |  | 0 |  | 1.1829 |  | 0 | 1 | D | 1 |  |  |  | ROZPOCET | [9 empty] | 0
83 | K | 567951111 | Podklad z mezerovitého betonu MCB tl 300 mm | m2 | 7.165 |  | 0 | CS ÚRS 2024 02 |  | základní |  | 0 | 0 | 0 | 0 | 0 | 4 | K | 2 |  |  |  | ROZPOCET |  |  |  | 0 | 0 | 0 | 0 | 0 | 1 | 0 | 4 | -1122733558
| Online PSC |  | https://podminky.urs.cz/item/CS_URS_2024_02/567951111 | [14 empty] | Online PSC | 2
| VV |  | "u OP1" 0,33*12,02 |  | 3.967 | [12 empty] | VV | 2 | 2 | True | 0 | ROZPOCET
| VV |  | "u OP2" 0,33*9,69 |  | 3.198 | [12 empty] | VV | 2 | 2 | True | 0 | ROZPOCET
| VV |  | Součet |  | 7.165 | [12 empty] | VV | 2 | 4 | True | 1 | ROZPOCET
84 | K | 573231106 | Postřik živičný spojovací ze silniční emulze v množství 0,30 kg/m2 | m2 | 267.75 |  | 0 | CS ÚRS 2024 02 |  | základní |  | 0 | 0 | 0 | 0 | 0 | 4 | K | 2 |  |  |  | ROZPOCET |  |  |  | 0 | 0 | 0 | 0 | 0 | 1 | 0 | 4 | -407298923
| Online PSC |  | https://podminky.urs.cz/item/CS_URS_2024_02/573231106 | [14 empty] | Online PSC | 2
85 | K | 577144141 | Asfaltový beton vrstva obrusná ACO 11 (ABS) tl 50 mm š přes 3 m z modifikovaného asfaltu | m2 | 267.75 |  | 0 | CS ÚRS 2024 02 |  | základní |  | 0 | 0 | 0 | 0 | 0 | 4 | K | 2 |  |  |  | ROZPOCET |  |  |  | 0 | 0 | 0 | 0 | 0 | 1 | 0 | 4 | -100549730
| Online PSC |  | https://podminky.urs.cz/item/CS_URS_2024_02/577144141 | [14 empty] | Online PSC | 2
133 | K | 578143233 | Litý asfalt MA 11 (LAS) tl 40 mm š přes 3 m z modifikovaného asfaltu | m2 | 267.75 |  | 0 | CS ÚRS 2024 02 |  | základní |  | 0 | 0 | 0 | 0 | 0 | 4 | K | 2 |  |  |  | ROZPOCET |  |  |  | 0 | 0 | 0 | 0 | 0 | 1 | 0 | 4 | 101471380
| Online PSC |  | https://podminky.urs.cz/item/CS_URS_2024_02/578143233 | [14 empty] | Online PSC | 2
134 | K | 578901111 | Zdrsňovací posyp litého asfaltu v množství 4 kg/m2 | m2 | 267.75 |  | 0 | CS ÚRS 2024 02 |  | základní |  | 0 | 0.0044 | 1.1781 | 0 | 0 | 4 | K | 2 |  |  |  | ROZPOCET |  |  |  | 0 | 0 | 0 | 0 | 0 | 1 | 0 | 4 | -631971379
| Online PSC |  | https://podminky.urs.cz/item/CS_URS_2024_02/578901111 | [14 empty] | Online PSC | 2
86 | K | 596992121 | Impregnační nátěr betonové a kamenné dlažby beze spár hydrofobní jednonásobný | m2 | 24.243 |  | 0 | CS ÚRS 2024 02 |  | základní |  | 0 | 0.0002 | 0.0048486 | 0 | 0 | 4 | K | 2 |  |  |  | ROZPOCET |  |  |  | 0 | 0 | 0 | 0 | 0 | 1 | 0 | 4 | -1875723003
| Online PSC |  | https://podminky.urs.cz/item/CS_URS_2024_02/596992121 | [14 empty] | Online PSC | 2
| VV |  | "nátěr mostních betonových konstrukcí - nosná konstrukce z boku"0,25*(40,67+39,5) |  | 20.043 | [12 empty] | VV | 2 | 2 | True | 0 | ROZPOCET
| VV |  | "nátěr mostních betonových konstrukcí - křídla"0,35*(2*2,5+2*3,5) |  | 4.2 | [12 empty] | VV | 2 | 2 | True | 0 | ROZPOCET
| VV |  | Součet |  | 24.243 | [12 empty] | VV | 2 | 4 | True | 1 | ROZPOCET
| D | 9 | Ostatní konstrukce a práce, bourání |  |  |  | 0 |  |  |  |  | 0 |  | 4.0733 |  | 0 | 1 | D | 1 |  |  |  | ROZPOCET | [9 empty] | 0
87 | K | 113156204 | Bezprašné tryskání ocelovými broky vodorovných ploch přes 500 m2 do 700 m2 | m2 | 431.12 |  | 0 | CS ÚRS 2024 02 |  | základní |  | 0 | 0.00015 | 0.064668 | 0 | 0 | 4 | K | 2 |  |  |  | ROZPOCET |  |  |  | 0 | 0 | 0 | 0 | 0 | 1 | 0 | 4 | -652968247
| Online PSC |  | https://podminky.urs.cz/item/CS_URS_2024_02/113156204 | [14 empty] | Online PSC | 2
| VV |  | "mostovka i pod římsama" 364 |  | 364 | [12 empty] | VV | 2 | 2 | True | 0 | ROZPOCET
| VV |  | "přechodové desky" 67,12 |  | 67.12 | [12 empty] | VV | 2 | 2 | True | 0 | ROZPOCET
| VV |  | Součet |  | 431.12 | [12 empty] | VV | 2 | 4 | True | 1 | ROZPOCET
88 | K | 915111121 | Vodorovné dopravní značení dělící čáry přerušované š 125 mm základní bílá barva | m | 50 |  | 0 | CS ÚRS 2024 02 |  | základní |  | 0 | 5e-05 | 0.0025 | 0 | 0 | 4 | K | 2 |  |  |  | ROZPOCET |  |  |  | 0 | 0 | 0 | 0 | 0 | 1 | 0 | 4 | -1511278178
| Online PSC |  | https://podminky.urs.cz/item/CS_URS_2024_02/915111121 | [14 empty] | Online PSC | 2
89 | K | 916231213 | Osazení chodníkového obrubníku betonového stojatého s boční opěrou do lože z betonu prostého | m | 10 |  | 0 | CS ÚRS 2024 02 |  | základní |  | 0 | 0.1295 | 1.295 | 0 | 0 | 4 | K | 2 |  |  |  | ROZPOCET |  |  |  | 0 | 0 | 0 | 0 | 0 | 1 | 0 | 4 | -199552238
| Online PSC |  | https://podminky.urs.cz/item/CS_URS_2024_02/916231213 | [14 empty] | Online PSC | 2
| VV |  | 2*5 |  | 10 | [12 empty] | VV | 2 | 2 | True | 1 | ROZPOCET
90 | M | 59217017 | obrubník betonový chodníkový 1000x100x250mm | m | 10.2 |  | 0 | CS ÚRS 2024 02 |  | základní |  | 0 | 0.05612 | 0.57242 | 0 | 0 | 8 | M | 2 |  |  |  | ROZPOCET |  |  |  | 0 | 0 | 0 | 0 | 0 | 1 | 0 | 4 | 2126612516
| VV |  | 10*1,02 'Přepočtené koeficientem množství |  | 10.2 | [12 empty] | VV | 2 | 2 | False | 1 | ROZPOCET
91 | K | 919121132 | Těsnění spár zálivkou za studena pro komůrky š 20 mm hl 40 mm s těsnicím profilem | m | 279.44 |  | 0 | CS ÚRS 2024 02 |  | základní |  | 0 | 0.00034 | 0.09501 | 0 | 0 | 4 | K | 2 |  |  |  | ROZPOCET |  |  |  | 0 | 0 | 0 | 0 | 0 | 1 | 0 | 4 | 1045821560
| Online PSC |  | https://podminky.urs.cz/item/CS_URS_2024_02/919121132 | [14 empty] | Online PSC | 2
| VV |  | "těsnění spár podél říms"2*59,36 |  | 118.72 | [12 empty] | VV | 2 | 2 | True | 0 | ROZPOCET
| VV |  | "těsnění spár podél odovodnění"2*(39.66+19.87+20.83) |  | 160.72 | [12 empty] | VV | 2 | 2 | True | 0 | ROZPOCET
| VV |  | Součet |  | 279.44 | [12 empty] | VV | 2 | 4 | True | 1 | ROZPOCET
92 | K | 931941142.R | Dodávka dilatačního mostního závěru podpovrchového | m | 9.75 |  | 0 |  |  | základní |  | 0 | 0 | 0 | 0 | 0 | 4 | K | 2 |  |  |  | ROZPOCET |  |  |  | 0 | 0 | 0 | 0 | 0 | 1 | 0 | 4 | 1244249619
93 | K | 931992121 | Výplň dilatačních spár z extrudovaného polystyrénu tl 20 mm | m2 | 11.648 |  | 0 | CS ÚRS 2024 02 |  | základní |  | 0 | 0.00063 | 0.0073382 | 0 | 0 | 4 | K | 2 |  |  |  | ROZPOCET |  |  |  | 0 | 0 | 0 | 0 | 0 | 1 | 0 | 4 | 256688427
| Online PSC |  | https://podminky.urs.cz/item/CS_URS_2024_02/931992121 | [14 empty] | Online PSC | 2
| VV |  | "u přechodových desek" (9,57+7,07)*0,7 |  | 11.648 | [12 empty] | VV | 2 | 2 | True | 0 | ROZPOCET
| VV |  | Součet |  | 11.648 | [12 empty] | VV | 2 | 4 | True | 1 | ROZPOCET
94 | K | 9 R01 | Plastbeton v místě vrubového kloubu | m3 | 0.225 |  | 0 |  |  | základní |  | 0 | 0 | 0 | 0 | 0 | 4 | K | 2 |  |  |  | ROZPOCET |  |  |  | 0 | 0 | 0 | 0 | 0 | 1 | 0 | 4 | 1841506774
95 | K | 9 R02 | těsnící elastický tmel | m | 17.1 |  | 0 |  |  | základní |  | 0 | 0 | 0 | 0 | 0 | 4 | K | 2 |  |  |  | ROZPOCET |  |  |  | 0 | 0 | 0 | 0 | 0 | 1 | 0 | 4 | 1743461404
| VV |  | "dilatační spára římsy" 8,55 |  | 8.55 | [12 empty] | VV | 2 | 2 | True | 0 | ROZPOCET
| VV |  | "pracovní spára římsy" 8,55 |  | 8.55 | [12 empty] | VV | 2 | 2 | True | 0 | ROZPOCET
| VV |  | Součet |  | 17.1 | [12 empty] | VV | 2 | 4 | True | 1 | ROZPOCET
96 | K | 931994103 | Těsnění dilatační spáry betonové konstrukce ukončujícím těsnicím pásem | m | 7.3 |  | 0 | CS ÚRS 2024 02 |  | základní |  | 0 | 0.00329 | 0.024017 | 0 | 0 | 4 | K | 2 |  |  |  | ROZPOCET |  |  |  | 0 | 0 | 0 | 0 | 0 | 1 | 0 | 4 | 1365038315
| Online PSC |  | https://podminky.urs.cz/item/CS_URS_2024_02/931994103 | [14 empty] | Online PSC | 2
97 | K | 936942122 | Osazení mostní vpusti 300/500 mm | kus | 6 |  | 0 | CS ÚRS 2024 02 |  | základní |  | 0 | 0.00942 | 0.05652 | 0 | 0 | 4 | K | 2 |  |  |  | ROZPOCET |  |  |  | 0 | 0 | 0 | 0 | 0 | 1 | 0 | 4 | 295441319
| Online PSC |  | https://podminky.urs.cz/item/CS_URS_2024_02/936942122 | [14 empty] | Online PSC | 2
98 | M | 55241715 | odvodňovač mostní rigolový mříž 500x300mm | kus | 6 |  | 0 | CS ÚRS 2024 02 |  | základní |  | 0 | 0.15 | 0.9 | 0 | 0 | 8 | M | 2 |  |  |  | ROZPOCET |  |  |  | 0 | 0 | 0 | 0 | 0 | 1 | 0 | 4 | -138356399
99 | K | 936942322 | Osazení příslušenství mostní vpusti prodloužení odtoku | kus | 3 |  | 0 | CS ÚRS 2024 02 |  | základní |  | 0 | 0.00024 | 0.00072 | 0 | 0 | 4 | K | 2 |  |  |  | ROZPOCET |  |  |  | 0 | 0 | 0 | 0 | 0 | 1 | 0 | 4 | -2125961675
| Online PSC |  | https://podminky.urs.cz/item/CS_URS_2024_02/936942322 | [14 empty] | Online PSC | 2
100 | M | 55241026 | tvarovka k mostnímu odvodňovači délka 1m F DN150 | kus | 3 |  | 0 | CS ÚRS 2024 02 |  | základní |  | 0 | 0.012 | 0.036 | 0 | 0 | 8 | M | 2 |  |  |  | ROZPOCET |  |  |  | 0 | 0 | 0 | 0 | 0 | 1 | 0 | 4 | -256927307
101 | M | 55241027 | prodloužení odtoku k mostnímu odvodňovači délka 1m DN 150 | kus | 5 |  | 0 | CS ÚRS 2024 02 |  | základní |  | 0 | 0.009 | 0.045 | 0 | 0 | 8 | M | 2 |  |  |  | ROZPOCET |  |  |  | 0 | 0 | 0 | 0 | 0 | 1 | 0 | 4 | -1322108022
102 | K | 985131111 | Očištění ploch stěn, rubu kleneb a podlah tlakovou vodou | m2 | 941.021 |  | 0 | CS ÚRS 2024 02 |  | základní |  | 0 | 0 | 0 | 0 | 0 | 4 | K | 2 |  |  |  | ROZPOCET |  |  |  | 0 | 0 | 0 | 0 | 0 | 1 | 0 | 4 | -1186703709
| Online PSC |  | https://podminky.urs.cz/item/CS_URS_2024_02/985131111 | [14 empty] | Online PSC | 2
| VV |  | "očištění ploch po odbednění-základy a přechodové desky" 75,82 |  | 75.82 | [12 empty] | VV | 2 | 2 | True | 0 | ROZPOCET
| VV |  | "očištění ploch po odbednění-římsy" 112,675 |  | 112.675 | [12 empty] | VV | 2 | 2 | True | 0 | ROZPOCET
| VV |  | "očištění ploch po odbednění-opěry, křídla, podpěra"163,327+141,894 |  | 305.221 | [12 empty] | VV | 2 | 2 | True | 0 | ROZPOCET
| VV |  | "očištění ploch po odbednění-mostovka a příčníky"381,032+29,818+33,575 |  | 444.425 | [12 empty] | VV | 2 | 2 | True | 0 | ROZPOCET
| VV |  | "očištění ploch po odbednění-ložiskové bloky" 1,152+1,728 |  | 2.88 | [12 empty] | VV | 2 | 2 | True | 0 | ROZPOCET
| VV |  | Součet |  | 941.021 | [12 empty] | VV | 2 | 4 | True | 1 | ROZPOCET
103 | K | R 001 001 | odvodňovací trubička mostní izolace PVC DN 50 délka 0,5m | kus | 2 |  | 0 |  |  | základní |  | 0 | 0 | 0 | 0 | 0 | 4 | K | 2 |  |  |  | ROZPOCET |  |  |  | 0 | 0 | 0 | 0 | 0 | 1 | 0 | 4 | -224006197
104 | K | R 001 002 | odvodňovací trubička mostní izolace PVC DN 50 délka 1m | kus | 4 |  | 0 |  |  | základní |  | 0 | 0 | 0 | 0 | 0 | 4 | K | 2 |  |  |  | ROZPOCET |  |  |  | 0 | 0 | 0 | 0 | 0 | 1 | 0 | 4 | -51446060
105 | K | R 001 003 | Vrstva MA v místě odvodnění tl. 35 mm | m | 40.18 |  | 0 |  |  | základní |  | 0 | 0 | 0 | 0 | 0 | 4 | K | 2 |  |  |  | ROZPOCET |  |  |  | 0 | 0 | 0 | 0 | 0 | 1 | 0 | 4 | -397036929
106 | K | R 001 004 | Vrstva drenážního polymerbetonu tl. 40 mm | m | 16.014 |  | 0 |  |  | základní |  | 0 | 0 | 0 | 0 | 0 | 4 | K | 2 |  |  |  | ROZPOCET |  |  |  | 0 | 0 | 0 | 0 | 0 | 1 | 0 | 4 | 1560899389
107 | K | 946231111 | Montáž zavěšeného lešení pod bednění mostních říms s vyložením do 0,9 m | m | 118 |  | 0 | CS ÚRS 2024 02 |  | základní |  | 0 | 0.0082 | 0.9676 | 0 | 0 | 4 | K | 2 |  |  |  | ROZPOCET |  |  |  | 0 | 0 | 0 | 0 | 0 | 1 | 0 | 4 | 1911252512
| Online PSC |  | https://podminky.urs.cz/item/CS_URS_2024_02/946231111 | [14 empty] | Online PSC | 2
| VV |  | "délka říms" 118 |  | 118 | [12 empty] | VV | 2 | 2 | True | 0 | ROZPOCET
| VV |  | Součet |  | 118 | [12 empty] | VV | 2 | 4 | True | 1 | ROZPOCET
108 | K | 946231121 | Demontáž zavěšeného lešení podpěrného pod bednění mostní římsy | m | 118 |  | 0 | CS ÚRS 2024 02 |  | základní |  | 0 | 0 | 0 | 0 | 0 | 4 | K | 2 |  |  |  | ROZPOCET |  |  |  | 0 | 0 | 0 | 0 | 0 | 1 | 0 | 4 | 1270456596
| Online PSC |  | https://podminky.urs.cz/item/CS_URS_2024_02/946231121 | [14 empty] | Online PSC | 2
109 | K | R 001.2 | "dilatační spára římsy" | m | 8.55 |  | 0 |  |  | základní |  | 0 | 0 | 0 | 0 | 0 | 4 | K | 2 |  |  |  | ROZPOCET |  |  |  | 0 | 0 | 0 | 0 | 0 | 1 | 0 | 4 | -516023743
110 | K | R 002.1 | "pracovní spára římsy" | m | 8.55 |  | 0 |  |  | základní |  | 0 | 0 | 0 | 0 | 0 | 4 | K | 2 |  |  |  | ROZPOCET |  |  |  | 0 | 0 | 0 | 0 | 0 | 1 | 0 | 4 | 1530907341
111 | K | R p 001 | Zhotovení tabulky s letopočtem opravy mostu vložením šablony do bednění | kus | 1 |  | 0 | CS ÚRS 2024 02 |  | základní |  | 0 | 0.00649 | 0.00649 | 0 | 0 | 4 | K | 2 |  |  |  | ROZPOCET |  |  |  | 0 | 0 | 0 | 0 | 0 | 1 | 0 | 4 | 2015518721
| Online PSC |  | https://podminky.urs.cz/item/CS_URS_2024_02/R p 001 | [14 empty] | Online PSC | 2
112 | K | R p 002 | Nivelační značky na opěrách | kus | 2 |  | 0 |  |  | základní |  | 0 | 0 | 0 | 0 | 0 | 4 | K | 2 |  |  |  | ROZPOCET |  |  |  | 0 | 0 | 0 | 0 | 0 | 1 | 0 | 4 | -2023325841
| D | 998 | Přesun hmot |  |  |  | 0 |  |  |  |  | 0 |  | 0 |  | 0 | 1 | D | 1 |  |  |  | ROZPOCET | [9 empty] | 0
113 | K | 998212111 | Přesun hmot pro mosty zděné, monolitické betonové nebo ocelové v do 20 m | t | 927.759 |  | 0 | CS ÚRS 2024 02 |  | základní |  | 0 | 0 | 0 | 0 | 0 | 4 | K | 2 |  |  |  | ROZPOCET |  |  |  | 0 | 0 | 0 | 0 | 0 | 1 | 0 | 4 | -1883330713
| Online PSC |  | https://podminky.urs.cz/item/CS_URS_2024_02/998212111 | [14 empty] | Online PSC | 2
| D | PSV | Práce a dodávky PSV |  |  |  | 0 |  |  |  |  | 0 |  | 3.1019 |  | 0 | 2 | D | 0 |  |  |  | ROZPOCET | [9 empty] | 0
| D | 711 | Izolace proti vodě, vlhkosti a plynům |  |  |  | 0 |  |  |  |  | 0 |  | 2.9824 |  | 0 | 2 | D | 1 |  |  |  | ROZPOCET | [9 empty] | 0
114 | K | 711112001 | Provedení izolace proti zemní vlhkosti svislé za studena nátěrem penetračním | m2 | 238.486 |  | 0 | CS ÚRS 2024 02 |  | základní |  | 0 | 0 | 0 | 0 | 0 | 16 | K | 2 |  |  |  | ROZPOCET |  |  |  | 0 | 0 | 0 | 0 | 0 | 1 | 0 | 16 | 300612320
| Online PSC |  | https://podminky.urs.cz/item/CS_URS_2024_02/711112001 | [14 empty] | Online PSC | 2
| VV |  | "OP1" | [14 empty] | VV | 2 | 1 | True | 0 | ROZPOCET
| VV |  | "Opěra"1,245*11,88+(0,3+0,75+2,38)*11,02+1,2*0,57*2 |  | 53.957 | [12 empty] | VV | 2 | 2 | True | 0 | ROZPOCET
| VV |  | "Křídla"0,57*(0,56+0,63)+5,93+5,2+1,5*3+3*(0,56+0,63)+2*3,35*0,57 |  | 23.697 | [12 empty] | VV | 2 | 2 | True | 0 | ROZPOCET
| VV |  | "P2" (0,9+0,6+0,55)*3,6*2+(0,9+1,4+0,55)*2*2 |  | 26.16 | [12 empty] | VV | 2 | 2 | True | 0 | ROZPOCET
| VV |  | "OP3" | [14 empty] | VV | 2 | 1 | True | 0 | ROZPOCET
| VV |  | "Základ"9,69*(0,5+1) |  | 14.535 | [12 empty] | VV | 2 | 2 | True | 0 | ROZPOCET
| VV |  | "Opěra"0,5*9,69+(0,3+0,455+4,79)*8,44+3,5*0,57*2 |  | 55.635 | [12 empty] | VV | 2 | 2 | True | 0 | ROZPOCET
| VV |  | "Křídla"0,57*(0,69+0,665)+12,12+12+1,6*2+2*(0,69+0,665)+2*2,56*0,57 |  | 33.721 | [12 empty] | VV | 2 | 2 | True | 0 | ROZPOCET
| VV |  | "Přechodová deska OP1"41,01+ | [14 empty] | VV | 2 | 1 | True | 0 | ROZPOCET
| VV |  | "Přechodová deska OP3"26,14+15,47*0,3 |  | 30.781 | [12 empty] | VV | 2 | 2 | True | 0 | ROZPOCET
| VV |  | Součet |  | 238.486 | [12 empty] | VV | 2 | 4 | True | 1 | ROZPOCET
115 | M | 11163150 | lak penetrační asfaltový | t | 0.081 |  | 0 | CS ÚRS 2024 02 |  | základní |  | 0 | 1 | 0.081 | 0 | 0 | 32 | M | 2 |  |  |  | ROZPOCET |  |  |  | 0 | 0 | 0 | 0 | 0 | 1 | 0 | 16 | 1364511572
| VV |  | 238,486*0,00034 "Přepočtené koeficientem množství |  | 0.081 | [12 empty] | VV | 2 | 2 | True | 0 | ROZPOCET
| VV |  | Součet |  | 0.081 | [12 empty] | VV | 2 | 4 | True | 1 | ROZPOCET
116 | K | 711112002 | Provedení izolace proti zemní vlhkosti svislé za studena lakem asfaltovým | m2 | 285.703 |  | 0 | CS ÚRS 2024 02 |  | základní |  | 0 | 0 | 0 | 0 | 0 | 16 | K | 2 |  |  |  | ROZPOCET |  |  |  | 0 | 0 | 0 | 0 | 0 | 1 | 0 | 16 | -307826191
| Online PSC |  | https://podminky.urs.cz/item/CS_URS_2024_02/711112002 | [14 empty] | Online PSC | 2
| VV |  | "OP1" | [14 empty] | VV | 2 | 1 | True | 0 | ROZPOCET
| VV |  | "Opěra"1,245*11,88+(0,3+0,75+2,38)*11,02+1,2*0,57*2 |  | 53.957 | [12 empty] | VV | 2 | 2 | True | 0 | ROZPOCET
| VV |  | "Křídla"0,57*(0,56+0,63)+5,93+5,2+1,5*3+3*(0,56+0,63)+2*3,35*0,57 |  | 23.697 | [12 empty] | VV | 2 | 2 | True | 0 | ROZPOCET
| VV |  | "P2" (0,9+0,6+0,55)*3,6*2+(0,9+1,4+0,55)*2*2 |  | 26.16 | [12 empty] | VV | 2 | 2 | True | 0 | ROZPOCET
| VV |  | "OP3" | [14 empty] | VV | 2 | 1 | True | 0 | ROZPOCET
| VV |  | "Základ"9,69*(0,5+1) |  | 14.535 | [12 empty] | VV | 2 | 2 | True | 0 | ROZPOCET
| VV |  | "Opěra"0,5*9,69+(0,3+0,455+4,79)*8,44+3,5*0,57*2 |  | 55.635 | [12 empty] | VV | 2 | 2 | True | 0 | ROZPOCET
| VV |  | "Křídla"0,57*(0,69+0,665)+12,12+12+1,6*2+2*(0,69+0,665)+2*2,56*0,57 |  | 33.721 | [12 empty] | VV | 2 | 2 | True | 0 | ROZPOCET
| VV |  | "Přechodová deska OP1"41,01+20,69*0,3 |  | 47.217 | [12 empty] | VV | 2 | 2 | True | 0 | ROZPOCET
| VV |  | "Přechodová deska OP3"26,14+15,47*0,3 |  | 30.781 | [12 empty] | VV | 2 | 2 | True | 0 | ROZPOCET
| VV |  | Součet |  | 285.703 | [12 empty] | VV | 2 | 4 | True | 1 | ROZPOCET
117 | M | 11163152 | lak hydroizolační asfaltový | t | 0.117 |  | 0 | CS ÚRS 2024 02 |  | základní |  | 0 | 1 | 0.117 | 0 | 0 | 32 | M | 2 |  |  |  | ROZPOCET |  |  |  | 0 | 0 | 0 | 0 | 0 | 1 | 0 | 16 | -1128107051
| VV |  | 285,703*0,00041 "Přepočtené koeficientem množství |  | 0.117 | [12 empty] | VV | 2 | 2 | True | 0 | ROZPOCET
| VV |  | Součet |  | 0.117 | [12 empty] | VV | 2 | 4 | True | 1 | ROZPOCET
118 | K | 711131111 | Provedení izolace proti zemní vlhkosti pásy na sucho samolepící vodorovné | m2 | 109.25 |  | 0 | CS ÚRS 2024 02 |  | základní |  | 0 | 0 | 0 | 0 | 0 | 16 | K | 2 |  |  |  | ROZPOCET |  |  |  | 0 | 0 | 0 | 0 | 0 | 1 | 0 | 16 | 730192679
| Online PSC |  | https://podminky.urs.cz/item/CS_URS_2024_02/711131111 | [14 empty] | Online PSC | 2
| VV |  | "ochrana izolace pod římsami z asfaltových izoalčních pásů"30+79,25 |  | 109.25 | [12 empty] | VV | 2 | 2 | True | 0 | ROZPOCET
| VV |  | Součet |  | 109.25 | [12 empty] | VV | 2 | 4 | True | 1 | ROZPOCET
119 | M | 62866281 | pás asfaltový samolepicí modifikovaný SBS s vložkou ze skleněné tkaniny se spalitelnou fólií nebo jemnozrnným minerálním posypem nebo textilií na horním povrchu tl 3,0mm | m2 | 122.785 |  | 0 | CS ÚRS 2024 02 |  | základní |  | 0 | 0.004 | 0.49114 | 0 | 0 | 32 | M | 2 |  |  |  | ROZPOCET |  |  |  | 0 | 0 | 0 | 0 | 0 | 1 | 0 | 16 | -1052092049
| VV |  | 105,35*1,1655 "Přepočtené koeficientem množství |  | 122.785 | [12 empty] | VV | 2 | 2 | True | 0 | ROZPOCET
| VV |  | Součet |  | 122.785 | [12 empty] | VV | 2 | 4 | True | 1 | ROZPOCET
120 | K | 711141559 | Provedení izolace proti zemní vlhkosti pásy přitavením vodorovné NAIP | m2 | 377 |  | 0 | CS ÚRS 2024 02 |  | základní |  | 0 | 0.0004 | 0.1508 | 0 | 0 | 16 | K | 2 |  |  |  | ROZPOCET |  |  |  | 0 | 0 | 0 | 0 | 0 | 1 | 0 | 16 | 498126019
| Online PSC |  | https://podminky.urs.cz/item/CS_URS_2024_02/711141559 | [14 empty] | Online PSC | 2
| P |  | Poznámka k položce: přitaveno na pečítící vrstvu | [14 empty] | P | 2
| VV |  | "mostovka a přechodové desky" 267,75 |  | 267.75 | [12 empty] | VV | 2 | 2 | True | 0 | ROZPOCET
| VV |  | "izolace pod římsami z asfaltových pásů" 30+79,25 |  | 109.25 | [12 empty] | VV | 2 | 2 | True | 0 | ROZPOCET
| VV |  | Součet |  | 377 | [12 empty] | VV | 2 | 4 | True | 1 | ROZPOCET
121 | M | 62832001 | pás asfaltový natavitelný oxidovaný s vložkou ze skleněné rohože typu V60 s jemnozrnným minerálním posypem tl 3,5mm | m2 | 439.394 |  | 0 | CS ÚRS 2024 02 |  | základní |  | 0 | 0.0048 | 2.1091 | 0 | 0 | 32 | M | 2 |  |  |  | ROZPOCET |  |  |  | 0 | 0 | 0 | 0 | 0 | 1 | 0 | 16 | 1196396061
| VV |  | 377*1,1655 "Přepočtené koeficientem množství |  | 439.394 | [12 empty] | VV | 2 | 2 | True | 0 | ROZPOCET
| VV |  | Součet |  | 439.394 | [12 empty] | VV | 2 | 4 | True | 1 | ROZPOCET
122 | K | 711491272 | Provedení doplňků izolace proti vodě na ploše svislé z textilií vrstva ochranná | m2 | 244.31 |  | 0 | CS ÚRS 2024 02 |  | základní |  | 0 | 0 | 0 | 0 | 0 | 16 | K | 2 |  |  |  | ROZPOCET |  |  |  | 0 | 0 | 0 | 0 | 0 | 1 | 0 | 16 | -1214584206
| Online PSC |  | https://podminky.urs.cz/item/CS_URS_2024_02/711491272 | [14 empty] | Online PSC | 2
| VV |  | "OP1" | [14 empty] | VV | 2 | 1 | True | 0 | ROZPOCET
| VV |  | "Opěra"1,245*11,88+(0,18+0,75+1,08)*11,02 |  | 36.941 | [12 empty] | VV | 2 | 2 | True | 0 | ROZPOCET
| VV |  | "Křídla"0,57*(0,56+0,63)+5,93+5,2+1,5*3+3*(0,56+0,63)+2*3,35*0,57 |  | 23.697 | [12 empty] | VV | 2 | 2 | True | 0 | ROZPOCET
| VV |  | "P2" (0,9+0,6+0,55)*3,6*2+(0,9+1,4+0,55)*2*2 |  | 26.16 | [12 empty] | VV | 2 | 2 | True | 0 | ROZPOCET
| VV |  | "OP3" | [14 empty] | VV | 2 | 1 | True | 0 | ROZPOCET
| VV |  | "Základ"9,69*(0,5+1) |  | 14.535 | [12 empty] | VV | 2 | 2 | True | 0 | ROZPOCET
| VV |  | "Opěra"0,5*9,69+(0,18+0,455+2,35)*8,44+1,07*2*0,57 |  | 31.258 | [12 empty] | VV | 2 | 2 | True | 0 | ROZPOCET
| VV |  | "Křídla"0,57*(0,69+0,665)+12,12+12+1,6*2+2*(0,69+0,665)+2*2,56*0,57 |  | 33.721 | [12 empty] | VV | 2 | 2 | True | 0 | ROZPOCET
| VV |  | "Přechodová deska OP1"41,01+20,69*0,3 |  | 47.217 | [12 empty] | VV | 2 | 2 | True | 0 | ROZPOCET
| VV |  | "Přechodová deska OP3"26,14+15,47*0,3 |  | 30.781 | [12 empty] | VV | 2 | 2 | True | 0 | ROZPOCET
| VV |  | Součet |  | 244.31 | [12 empty] | VV | 2 | 4 | True | 1 | ROZPOCET
123 | M | 69311033 | geotextilie tkaná separační, filtrační, výztužná PP pevnost v tahu 20kN/m | m2 | 256.526 |  | 0 | CS ÚRS 2024 02 |  | základní |  | 0 | 0.00013 | 0.033348 | 0 | 0 | 32 | M | 2 |  |  |  | ROZPOCET |  |  |  | 0 | 0 | 0 | 0 | 0 | 1 | 0 | 16 | 761750203
| VV |  | 244,31*1,05 "Přepočtené koeficientem množství |  | 256.526 | [12 empty] | VV | 2 | 2 | True | 0 | ROZPOCET
| VV |  | Součet |  | 256.526 | [12 empty] | VV | 2 | 4 | True | 1 | ROZPOCET
124 | K | 998711101 | Přesun hmot tonážní pro izolace proti vodě, vlhkosti a plynům v objektech v do 6 m | t | 6.73 |  | 0 | CS ÚRS 2024 02 |  | základní |  | 0 | 0 | 0 | 0 | 0 | 16 | K | 2 |  |  |  | ROZPOCET |  |  |  | 0 | 0 | 0 | 0 | 0 | 1 | 0 | 16 | -1352896476
| Online PSC |  | https://podminky.urs.cz/item/CS_URS_2024_02/998711101 | [14 empty] | Online PSC | 2
| D | 741 | Elektroinstalace - silnoproud |  |  |  | 0 |  |  |  |  | 0 |  | 0 |  | 0 | 2 | D | 1 |  |  |  | ROZPOCET | [9 empty] | 0
125 | K | 741410051.R | Montáž a dodávka jiskřiště | kus | 3 |  | 0 |  |  | základní |  | 0 | 0 | 0 | 0 | 0 | 16 | K | 2 |  |  |  | ROZPOCET |  |  |  | 0 | 0 | 0 | 0 | 0 | 1 | 0 | 16 | 44878595
| VV |  | "Jiskřiště u ložisek"3 |  | 3 | [12 empty] | VV | 2 | 2 | True | 0 | ROZPOCET
| VV |  | Součet |  | 3 | [12 empty] | VV | 2 | 4 | True | 1 | ROZPOCET
| D | 783 | Dokončovací práce - nátěry |  |  |  | 0 |  |  |  |  | 0 |  | 0.048322 |  | 0 | 2 | D | 1 |  |  |  | ROZPOCET | [9 empty] | 0
126 | K | 783913151 | Penetrační syntetický nátěr hladkých betonových podlah | m2 | 284.25 |  | 0 | CS ÚRS 2024 02 |  | základní |  | 0 | 0.00017 | 0.048322 | 0 | 0 | 16 | K | 2 |  |  |  | ROZPOCET |  |  |  | 0 | 0 | 0 | 0 | 0 | 1 | 0 | 16 | -421411662
| Online PSC |  | https://podminky.urs.cz/item/CS_URS_2024_02/783913151 | [14 empty] | Online PSC | 2
| VV |  | "mostovka " 267,75 |  | 267.75 | [12 empty] | VV | 2 | 2 | True | 0 | ROZPOCET
| VV |  | "přechodové desky" 7+9,5 |  | 16.5 | [12 empty] | VV | 2 | 2 | True | 0 | ROZPOCET
| VV |  | Součet |  | 284.25 | [12 empty] | VV | 2 | 4 | True | 1 | ROZPOCET
| D | 789 | Povrchové úpravy ocelových konstrukcí a technologických zařízení |  |  |  | 0 |  |  |  |  | 0 |  | 0.071224 |  | 0 | 2 | D | 1 |  |  |  | ROZPOCET | [9 empty] | 0
127 | K | 789315221_2 | Nátěr zařízení s povrchem nečlenitým dvousložkový krycí epoxidový (vrchní) tl do 85 µm | m2 | 254.37 |  | 0 |  |  | základní |  | 0 | 0.00028 | 0.071224 | 0 | 0 | 16 | K | 2 |  |  |  | ROZPOCET |  |  |  | 0 | 0 | 0 | 0 | 0 | 1 | 0 | 16 | 1629105531
| D | M | Práce a dodávky M |  |  |  | 0 |  |  |  |  | 0 |  | 0 |  | 0 | 3 | D | 0 |  |  |  | ROZPOCET | [9 empty] | 0
| D | 23-M | Montáže potrubí |  |  |  | 0 |  |  |  |  | 0 |  | 0 |  | 0 | 3 | D | 1 |  |  |  | ROZPOCET | [9 empty] | 0
128 | K | 230250001.R | Montáž kontrolní vývod napěťový měřící KVD a dodávka | kus | 3 |  | 0 |  |  | základní |  | 0 | 0 | 0 | 0 | 0 | 64 | K | 2 |  |  |  | ROZPOCET |  |  |  | 0 | 0 | 0 | 0 | 0 | 1 | 0 | 64 | -193762781
| D | OST | Ostatní |  |  |  | 0 |  |  |  |  | 0 |  | 0 |  | 0 | 4 | D | 0 |  |  |  | ROZPOCET | [9 empty] | 0
129 | K | O 001 | Evidenční číslo mostu, mostní list | kus | 2 |  | 0 |  |  | základní |  | 0 | 0 | 0 | 0 | 0 | 512 | K | 1 |  |  |  | ROZPOCET |  |  |  | 0 | 0 | 0 | 0 | 0 | 1 | 0 | 512 | 331074018
| P |  | Poznámka k položce: VV pol. 56 | [14 empty] | P | 1
130 | K | O 002 | Hlavní mostní prohlídka | kplt | 1 |  | 0 |  |  | základní |  | 0 | 0 | 0 | 0 | 0 | 512 | K | 1 |  |  |  | ROZPOCET |  |  |  | 0 | 0 | 0 | 0 | 0 | 1 | 0 | 512 | -68613038
131 | K | O 003 | Zatěžovací zkouška | kplt | 1 |  | 0 |  |  | základní |  | 0 | 0 | 0 | 0 | 0 | 512 | K | 1 |  |  |  | ROZPOCET |  |  |  | 0 | 0 | 0 | 0 | 0 | 1 | 0 | 512 | -1228752515

## 040.31.3 - Nový silniční ..._01
{a522ab47-683d-4d61-b072-3c6a6595e4ec}
2
| KRYCÍ LIST SOUPISU PRACÍ | [7 empty] | v --- níže se nacházejí doplnkové a pomocné údaje k sestavám --- v | [8 empty] | False
Stavba:
Opatření Zátor-Loučky, OHO, Dílčí stavba 02.040 Opatření v úseku Zátor - Loučky
Objekt:
040.31.3 - Nový silniční most ev.č. 4585-8 v km 1,297 93 (TPE km 82,510)
Soupis:
040.31.3 - Nový silniční most ev. č. 4585-8 v km 1,297 93 - elektro
| KSO: |  | 833 21 |  |  | CC-CZ:
| Místo: |  | Zátor |  |  | Datum: | 15. 11. 2024
| Zadavatel: |  |  |  |  | IČ:
|  | Povodí Odry, státní podnik |  |  |  | DIČ:
| Uchazeč: |  |  |  |  | IČ: | Vyplň údaj
|  | Vyplň údaj |  |  |  | DIČ: | Vyplň údaj
| Projektant: |  |  |  |  | IČ:
|  | AQUATIS, a.s. |  |  |  | DIČ:
| Zpracovatel: |  |  |  |  | IČ:
|  | Ing. Michal Jendruščák |  |  |  | DIČ:
Poznámka:
| Cena bez DPH | [5 empty] | 0
|  |  | Základ daně |  |  | Sazba daně | Výše daně
| DPH | základní | 0 |  |  | 21% | 0
|  | snížená | 0 |  |  | 15% | 0
|  | zákl. přenesená | 0 |  |  | 21% | 0
|  | sníž. přenesená | 0 |  |  | 15% | 0
|  | nulová | 0 |  |  | 0% | 0
| Cena s DPH |  |  | v | CZK |  | 0
| Projektant |  |  | Zpracovatel
| Datum a podpis: |  | Razítko | Datum a podpis: |  |  | Razítko
| Objednavatel |  |  | Uchazeč
| Datum a podpis: |  | Razítko | Datum a podpis: |  |  | Razítko
REKAPITULACE ČLENĚNÍ SOUPISU PRACÍ
Stavba:
Opatření Zátor-Loučky, OHO, Dílčí stavba 02.040 Opatření v úseku Zátor - Loučky
Objekt:
040.31.3 - Nový silniční most ev.č. 4585-8 v km 1,297 93 (TPE km 82,510)
Soupis:
040.31.3 - Nový silniční most ev. č. 4585-8 v km 1,297 93 - elektro
Místo: |  |  | Zátor |  |  | Datum: | 15. 11. 2024
Zadavatel: |  |  | Povodí Odry, státní podnik |  |  | Projektant: | AQUATIS, a.s.
Uchazeč: |  |  | Vyplň údaj |  |  | Zpracovatel: | Ing. Michal Jendruščák
Kód dílu - Popis | [6 empty] | Cena celkem [CZK]
Náklady ze soupisu prací | [6 empty] | 0 | [11 empty] | -1
| HSV - Práce a dodávky HSV | [5 empty] | 0
| 997 - Přesun sutě | [5 empty] | 0
| PSV - Práce a dodávky PSV | [5 empty] | 0
| 748 - Elektromontáže - osvětlovací zařízení a svítidla | [5 empty] | 0
| M - Práce a dodávky M | [5 empty] | 0
| 21-M - Elektromontáže | [5 empty] | 0
| 22-M - Montáže technologických zařízení pro dopravní stavby | [5 empty] | 0
| 46-M - Zemní práce při extr.mont.pracích | [5 empty] | 0
| 58-M - Revize vyhrazených technických zařízení | [5 empty] | 0
| HZS - Hodinové zúčtovací sazby | [5 empty] | 0
| N01 - Spotřební materiál | [5 empty] | 0
SOUPIS PRACÍ
Stavba:
Opatření Zátor-Loučky, OHO, Dílčí stavba 02.040 Opatření v úseku Zátor - Loučky
Objekt:
040.31.3 - Nový silniční most ev.č. 4585-8 v km 1,297 93 (TPE km 82,510)
Soupis:
040.31.3 - Nový silniční most ev. č. 4585-8 v km 1,297 93 - elektro
Místo: |  |  | Zátor |  |  | Datum: | 15. 11. 2024
Zadavatel: |  |  | Povodí Odry, státní podnik |  |  | Projektant: | AQUATIS, a.s.
Uchazeč: |  |  | Vyplň údaj |  |  | Zpracovatel: | Ing. Michal Jendruščák
PČ | Typ | Kód | Popis | MJ | Množství | J.cena [CZK] | Cena celkem [CZK] | Cenová soustava |  | DPH | J. Nh [h] | Nh celkem [h] | J. hmotnost [t] | Hmotnost celkem [t] | J. suť [t] | Suť Celkem [t]
Náklady soupisu celkem | [6 empty] | 0 |  |  |  |  | 0 |  | 33.3466 |  | 0 |  | D | -1 | [7 empty] | 0
| D | HSV | Práce a dodávky HSV |  |  |  | 0 |  |  |  |  | 0 |  | 0 |  | 0 | 1 | D | 0 | ROZPOCET | [6 empty] | 0
| D | 997 | Přesun sutě |  |  |  | 0 |  |  |  |  | 0 |  | 0 |  | 0 | 1 | D | 1 | ROZPOCET | [6 empty] | 0
1 | K | 460120016 | Ostatní zemní práce při stavbě nadzemních vedení naložení výkopku ručně, z hornin třídy 1 až 4 | m3 | 9 |  | 0 |  |  | základní |  | 0 | 0 | 0 | 0 | 0 | 64 | K | 2 | ROZPOCET | 0 | 0 | 0 | 0 | 0 | 1 | 0 | 64 | 1667408556
2 | K | 460600061 | Přemístění (odvoz) horniny, suti a vybouraných hmot odvoz suti a vybouraných hmot do 1 km | t | 18.9 |  | 0 |  |  | základní |  | 0 | 0 | 0 | 0 | 0 | 4 | K | 2 | ROZPOCET | 0 | 0 | 0 | 0 | 0 | 1 | 0 | 4 | 257499292
3 | K | 460600071 | Přemístění (odvoz) horniny, suti a vybouraných hmot odvoz suti a vybouraných hmot Příplatek k ceně za každý další i započatý 1 km | t | 387 |  | 0 |  |  | základní |  | 0 | 0 | 0 | 0 | 0 | 4 | K | 2 | ROZPOCET | 0 | 0 | 0 | 0 | 0 | 1 | 0 | 4 | -533396887
4 | K | 997221611 | Nakládání suti na dopravní prostředky pro vodorovnou dopravu | t | 18.9 |  | 0 | CS ÚRS 2024 02 |  | základní |  | 0 | 0 | 0 | 0 | 0 | 4 | K | 2 | ROZPOCET | 0 | 0 | 0 | 0 | 0 | 1 | 0 | 4 | 410391762
| Online PSC |  | https://podminky.urs.cz/item/CS_URS_2024_02/997221611 | [14 empty] | Online PSC | 2
5 | K | 997221815 | Poplatek za uložení stavebního odpadu na skládce (skládkovné) z prostého betonu zatříděného do Katalogu odpadů pod kódem 170 101 | t | 2.3 |  | 0 |  |  | základní |  | 0 | 0 | 0 | 0 | 0 | 4 | K | 2 | ROZPOCET | 0 | 0 | 0 | 0 | 0 | 1 | 0 | 4 | -1479331684
6 | K | 997221855 | Poplatek za uložení stavebního odpadu na skládce (skládkovné) z kameniva | t | 18.9 |  | 0 |  |  | základní |  | 0 | 0 | 0 | 0 | 0 | 4 | K | 2 | ROZPOCET | 0 | 0 | 0 | 0 | 0 | 1 | 0 | 4 | -790015112
| D | PSV | Práce a dodávky PSV |  |  |  | 0 |  |  |  |  | 0 |  | 0 |  | 0 | 2 | D | 0 | ROZPOCET | [6 empty] | 0
| D | 748 | Elektromontáže - osvětlovací zařízení a svítidla |  |  |  | 0 |  |  |  |  | 0 |  | 0 |  | 0 | 2 | D | 1 | ROZPOCET | [6 empty] | 0
7 | K | 210201025 | Montáž svítidel zářivkových se zapojením vodičů bytových nebo společenských místností stropních přisazených 2 zdroje s krytem | kus | 2 |  | 0 |  |  | základní |  | 0 | 0 | 0 | 0 | 0 | 4 | K | 2 | ROZPOCET | 0 | 0 | 0 | 0 | 0 | 1 | 0 | 4 | -1817331215
8 | M | R-748-001.1 | LED svítidlo DO-330570-PM LED 33W asym., IP68 | kus | 2 |  | 0 |  |  | základní |  | 0 | 0 | 0 | 0 | 0 | 8 | M | 2 | ROZPOCET | 0 | 0 | 0 | 0 | 0 | 1 | 0 | 4 | -1570958243
| D | M | Práce a dodávky M |  |  |  | 0 |  |  |  |  | 0 |  | 33.3466 |  | 0 | 3 | D | 0 | ROZPOCET | [6 empty] | 0
| D | 21-M | Elektromontáže |  |  |  | 0 |  |  |  |  | 0 |  | 0.50266 |  | 0 | 3 | D | 1 | ROZPOCET | [6 empty] | 0
9 | K | 210100001 | Ukončení vodičů v rozváděči nebo na přístroji včetně zapojení průřezu žíly do 2,5 mm2 | kus | 12 |  | 0 | CS ÚRS 2024 02 |  | základní |  | 0 | 0 | 0 | 0 | 0 | 64 | K | 2 | ROZPOCET | 0 | 0 | 0 | 0 | 0 | 1 | 0 | 64 | -414192239
| Online PSC |  | https://podminky.urs.cz/item/CS_URS_2024_02/210100001 | [14 empty] | Online PSC | 2
10 | K | 210100422 | Ukončení kabelů a vodičů kabelovou koncovkou do 4 žil do 1 kV včetně zapojení KSM 35 do 4x16 mm2 | kus | 32 |  | 0 | CS ÚRS 2024 02 |  | základní |  | 0 | 0 | 0 | 0 | 0 | 64 | K | 2 | ROZPOCET | 0 | 0 | 0 | 0 | 0 | 1 | 0 | 64 | -1316125142
| Online PSC |  | https://podminky.urs.cz/item/CS_URS_2024_02/210100422 | [14 empty] | Online PSC | 2
11 | K | 210204011 | Montáž stožárů osvětlení ocelových samostatně stojících délky do 12 m | kus | 2 |  | 0 | CS ÚRS 2024 02 |  | základní |  | 0 | 0 | 0 | 0 | 0 | 64 | K | 2 | ROZPOCET | 0 | 0 | 0 | 0 | 0 | 1 | 0 | 64 | 5297364
| Online PSC |  | https://podminky.urs.cz/item/CS_URS_2024_02/210204011 | [14 empty] | Online PSC | 2
12 | M | 31674107 | stožár osvětlovací uliční Pz 159/133/114 v 8,2m | kus | 2 |  | 0 | CS ÚRS 2024 02 |  | základní |  | 0 | 0.127 | 0.254 | 0 | 0 | 128 | M | 2 | ROZPOCET | 0 | 0 | 0 | 0 | 0 | 1 | 0 | 128 | 932404356
13 | M | 404452600 | výrobky a tabule orientační pro návěstí a zabezpečovací zařízení silniční značky dopravní svislé Bandimex - montáž na sloupy upínací páska 12,7 x 0,75 mm (50 m) | m | 8 |  | 0 |  |  | základní |  | 0 | 8e-05 | 0.00064 | 0 | 0 | 128 | M | 2 | ROZPOCET | 0 | 0 | 0 | 0 | 0 | 1 | 0 | 128 | -2094814548
14 | K | 210204201 | Montáž elektrovýzbroje stožárů osvětlení 1 okruh | kus | 2 |  | 0 | CS ÚRS 2024 02 |  | základní |  | 0 | 0 | 0 | 0 | 0 | 64 | K | 2 | ROZPOCET | 0 | 0 | 0 | 0 | 0 | 1 | 0 | 64 | -1848824047
| Online PSC |  | https://podminky.urs.cz/item/CS_URS_2024_02/210204201 | [14 empty] | Online PSC | 2
15 | M | R-21-M-006 | stožár.svorkovice IP 44 - 1xE27 | kus | 2 |  | 0 |  |  | základní |  | 0 | 0 | 0 | 0 | 0 | 128 | M | 2 | ROZPOCET | 0 | 0 | 0 | 0 | 0 | 1 | 0 | 128 | 1495606204
16 | K | 210220001 | Montáž uzemňovacího vedení vodičů FeZn pomocí svorek na povrchu páskou do 120 mm2 | m | 65 |  | 0 | CS ÚRS 2024 02 |  | základní |  | 0 | 0 | 0 | 0 | 0 | 64 | K | 2 | ROZPOCET | 0 | 0 | 0 | 0 | 0 | 1 | 0 | 64 | 1233606089
| Online PSC |  | https://podminky.urs.cz/item/CS_URS_2024_02/210220001 | [14 empty] | Online PSC | 2
17 | M | 354410730 | Součásti pro hromosvody a uzemňování vodiče svodů dráty FeZn drát průměr 10 mm FeZn 1 kg=1,61m | m | 65 |  | 0 |  |  | základní |  | 0 | 0.001 | 0.065 | 0 | 0 | 256 | M | 2 | ROZPOCET | 0 | 0 | 0 | 0 | 0 | 1 | 0 | 64 | 991957315
18 | K | 210220361 | Montáž tyčí zemnicích délky do 2 m s připojením na svodové nebo uzemňovací vedení | kus | 4 |  | 0 | CS ÚRS 2024 02 |  | základní |  | 0 | 0 | 0 | 0 | 0 | 64 | K | 2 | ROZPOCET | 0 | 0 | 0 | 0 | 0 | 1 | 0 | 64 | -668668623
| Online PSC |  | https://podminky.urs.cz/item/CS_URS_2024_02/210220361 | [14 empty] | Online PSC | 2
19 | M | 354420900 | Součásti pro hromosvody a uzemňování zemniče tyče zemnící FeZn ZT 2,0 2m, ČSN 35 7641 | kus | 4 |  | 0 |  |  | základní |  | 0 | 0.00958 | 0.03832 | 0 | 0 | 128 | M | 2 | ROZPOCET | 0 | 0 | 0 | 0 | 0 | 1 | 0 | 128 | 1692483553
20 | M | 354418650 | Součásti pro hromosvody a uzemňování svorky FeZn SJ 2 k zemnící tyči | kus | 4 |  | 0 |  |  | základní |  | 0 | 0.00045 | 0.0018 | 0 | 0 | 128 | M | 2 | ROZPOCET | 0 | 0 | 0 | 0 | 0 | 1 | 0 | 128 | -2018052910
21 | K | 210280003 | Zkoušky a prohlídky el rozvodů a zařízení celková prohlídka pro objem montážních prací přes 500 do 1 000 tis Kč | kus | 1 |  | 0 | CS ÚRS 2024 02 |  | základní |  | 0 | 0 | 0 | 0 | 0 | 64 | K | 2 | ROZPOCET | 0 | 0 | 0 | 0 | 0 | 1 | 0 | 64 | 184691792
| Online PSC |  | https://podminky.urs.cz/item/CS_URS_2024_02/210280003 | [14 empty] | Online PSC | 2
22 | K | 210812011 | Montáž kabelu Cu plného nebo laněného do 1 kV žíly 3x1,5 až 6 mm2 (např. CYKY) bez ukončení uloženého volně nebo v liště | m | 20 |  | 0 | CS ÚRS 2024 02 |  | základní |  | 0 | 0 | 0 | 0 | 0 | 64 | K | 2 | ROZPOCET | 0 | 0 | 0 | 0 | 0 | 1 | 0 | 64 | 1613779166
| Online PSC |  | https://podminky.urs.cz/item/CS_URS_2024_02/210812011 | [14 empty] | Online PSC | 2
23 | M | 34111036 | kabel instalační jádro Cu plné izolace PVC plášť PVC 450/750V (CYKY) 3x2,5mm2 | m | 20 |  | 0 | CS ÚRS 2024 02 |  | základní |  | 0 | 0.00017 | 0.0034 | 0 | 0 | 128 | M | 2 | ROZPOCET | 0 | 0 | 0 | 0 | 0 | 1 | 0 | 128 | -1605540937
24 | K | 210812035 | Montáž kabelu Cu plného nebo laněného do 1 kV žíly 4x16 mm2 (např. CYKY) bez ukončení uloženého volně nebo v liště | m | 155 |  | 0 | CS ÚRS 2024 02 |  | základní |  | 0 | 0 | 0 | 0 | 0 | 64 | K | 2 | ROZPOCET | 0 | 0 | 0 | 0 | 0 | 1 | 0 | 64 | -1987874702
| Online PSC |  | https://podminky.urs.cz/item/CS_URS_2024_02/210812035 | [14 empty] | Online PSC | 2
25 | M | PKB.711030 | CYKY-J 4x16 RE | km | 0.155 |  | 0 |  |  | základní |  | 0 | 0.9 | 0.1395 | 0 | 0 | 128 | M | 2 | ROZPOCET | 0 | 0 | 0 | 0 | 0 | 1 | 0 | 128 | -2081605061
26 | K | 250060011 | Provádění písmomalířských prací číslic nebo písmen, velikosti do 40 mm | kus | 10 |  | 0 |  |  | základní |  | 0 | 0 | 0 | 0 | 0 | 64 | K | 2 | ROZPOCET | 0 | 0 | 0 | 0 | 0 | 1 | 0 | 64 | 323865396
27 | K | 580108021 | Kontrola stavu 1 nebo 2 stožárových svítidel silničních | kus | 2 |  | 0 | CS ÚRS 2024 02 |  | základní |  | 0 | 0 | 0 | 0 | 0 | 64 | K | 2 | ROZPOCET | 0 | 0 | 0 | 0 | 0 | 1 | 0 | 64 | 941996389
| Online PSC |  | https://podminky.urs.cz/item/CS_URS_2024_02/580108021 | [14 empty] | Online PSC | 2
28 | K | R_0011 | Montáž pojistkoví skříně na stávající sloup, vč. výzbroje, upevnění, práce na plošině | kus | 2 |  | 0 |  |  | základní |  | 0 | 0 | 0 | 0 | 0 | 64 | K | 2 | ROZPOCET | 0 | 0 | 0 | 0 | 0 | 1 | 0 | 64 | -588883517
29 | M | R_012 | Pojistková skříň SP101/PS, vč. výzbroje | kus | 2 |  | 0 |  |  | základní |  | 0 | 0 | 0 | 0 | 0 | 256 | M | 2 | ROZPOCET | 0 | 0 | 0 | 0 | 0 | 1 | 0 | 64 | 478582215
30 | K | R_013 | Svodiče přepětí, materiál + montáž | sada | 2 |  | 0 |  |  | základní |  | 0 | 0 | 0 | 0 | 0 | 64 | K | 2 | ROZPOCET | 0 | 0 | 0 | 0 | 0 | 1 | 0 | 64 | 810403884
31 | K | R_1543 | Demontáž stávajícího VO | kpl | 1 |  | 0 |  |  | základní |  | 0 | 0 | 0 | 0 | 0 | 64 | K | 2 | ROZPOCET | 0 | 0 | 0 | 0 | 0 | 1 | 0 | 64 | -1080370003
32 | K | R-21-M-006 | Koordinace s ostatními profesemi nebo správcem sítě | kus | 1 |  | 0 |  |  | základní |  | 0 | 0 | 0 | 0 | 0 | 64 | K | 2 | ROZPOCET | 0 | 0 | 0 | 0 | 0 | 1 | 0 | 64 | 1339211890
33 | K | R-21-M-088 | Koordinace s ostatními profesemi nebo správcem sítě | kus | 2 |  | 0 |  |  | základní |  | 0 | 0 | 0 | 0 | 0 | 64 | K | 2 | ROZPOCET | 0 | 0 | 0 | 0 | 0 | 1 | 0 | 64 | 1532663442
34 | M | R-21-M-0012 | Drobný elektromontážní materiál (svorky, vruty, podložky, matky, ...) | kpl | 1 |  | 0 |  |  | základní |  | 0 | 0 | 0 | 0 | 0 | 256 | M | 2 | ROZPOCET | 0 | 0 | 0 | 0 | 0 | 1 | 0 | 64 | 618951479
35 | M | R-21-M-001212 | Bleskojistka NN 400V | kus | 2 |  | 0 |  |  | základní |  | 0 | 0 | 0 | 0 | 0 | 256 | M | 2 | ROZPOCET | 0 | 0 | 0 | 0 | 0 | 1 | 0 | 64 | -915916290
| D | 22-M | Montáže technologických zařízení pro dopravní stavby |  |  |  | 0 |  |  |  |  | 0 |  | 0.002 |  | 0 | 3 | D | 1 | ROZPOCET | [6 empty] | 0
36 | K | 220110641 | Závěrečné práce ve skříni kabelové jisticí [KS I] | kus | 2 |  | 0 | CS ÚRS 2024 02 |  | základní |  | 0 | 0.001 | 0.002 | 0 | 0 | 64 | K | 2 | ROZPOCET | 0 | 0 | 0 | 0 | 0 | 1 | 0 | 64 | -240528170
| Online PSC |  | https://podminky.urs.cz/item/CS_URS_2024_02/220110641 | [14 empty] | Online PSC | 2
37 | K | 220180201.1 | Zatažení kabelu do tvárnicové tratě včetně přistavení kabelového bubnu, odvinutí, odřezání a ručního zatažení kabelu do tvárnicové tratě, včetně přípravných a závěrečných prací, úpravy kabelových konců, kontroly izolačního stavu kabelu, pročištění a zakal | m | 155 |  | 0 |  |  | základní |  | 0 | 0 | 0 | 0 | 0 | 64 | K | 2 | ROZPOCET | 0 | 0 | 0 | 0 | 0 | 1 | 0 | 64 | -1161980475
38 | K | 220180301 | Položení kabelu do lože v řídké zástavbě do 3 kg/m | m | 155 |  | 0 | CS ÚRS 2024 02 |  | základní |  | 0 | 0 | 0 | 0 | 0 | 64 | K | 2 | ROZPOCET | 0 | 0 | 0 | 0 | 0 | 1 | 0 | 64 | 180266408
| Online PSC |  | https://podminky.urs.cz/item/CS_URS_2024_02/220180301 | [14 empty] | Online PSC | 2
| D | 46-M | Zemní práce při extr.mont.pracích |  |  |  | 0 |  |  |  |  | 0 |  | 32.8419 |  | 0 | 3 | D | 1 | ROZPOCET | [6 empty] | 0
39 | K | 460080014 | Základové konstrukce základ bez bednění do rostlé zeminy z monolitického betonu tř. C 16/20 | m3 | 1.5 |  | 0 |  |  | základní |  | 0 | 2.2563 | 3.3845 | 0 | 0 | 64 | K | 2 | ROZPOCET | 0 | 0 | 0 | 0 | 0 | 1 | 0 | 64 | -27720260
40 | K | 460080112 | Základové konstrukce bourání základu včetně záhozu jámy sypaninou, zhutnění a urovnání betonového | m3 | 1 |  | 0 |  |  | základní |  | 0 | 0 | 0 | 0 | 0 | 64 | K | 2 | ROZPOCET | 0 | 0 | 0 | 0 | 0 | 1 | 0 | 64 | -1905507805
41 | K | 460150263 | Hloubení zapažených i nezapažených kabelových rýh ručně včetně urovnání dna s přemístěním výkopku do vzdálenosti 3 m od okraje jámy nebo naložením na dopravní prostředek šířky 50 cm, hloubky 80 cm, v hornině třídy 3 | m | 40 |  | 0 |  |  | základní |  | 0 | 0 | 0 | 0 | 0 | 64 | K | 2 | ROZPOCET | 0 | 0 | 0 | 0 | 0 | 1 | 0 | 64 | 1132002841
42 | K | 460150885 | Hloubení zapažených i nezapažených kabelových rýh ručně včetně urovnání dna s přemístěním výkopku do vzdálenosti 3 m od okraje jámy nebo naložením na dopravní prostředek šířky 80 cm, hloubky 120 cm, v hornině třídy 5 | m | 20 |  | 0 |  |  | základní |  | 0 | 0 | 0 | 0 | 0 | 64 | K | 2 | ROZPOCET | 0 | 0 | 0 | 0 | 0 | 1 | 0 | 64 | 1259339044
43 | K | 460421001 | Kabelové lože včetně podsypu, zhutnění a urovnání povrchu z písku nebo štěrkopísku tloušťky 5 cm nad kabel bez zakrytí, šířky do 80 cm | m | 60 |  | 0 |  |  | základní |  | 0 | 0.203 | 12.18 | 0 | 0 | 64 | K | 2 | ROZPOCET | 0 | 0 | 0 | 0 | 0 | 1 | 0 | 64 | -709702877
44 | K | 460470001 | Provizorní zajištění inženýrských sítí ve výkopech pomocí drátů, dřevěných a plastových prvků apod. potrubí při jejich křížení s kabelem | kus | 2 |  | 0 |  |  | základní |  | 0 | 0.0038 | 0.0076 | 0 | 0 | 64 | K | 2 | ROZPOCET | 0 | 0 | 0 | 0 | 0 | 1 | 0 | 64 | -849717278
45 | K | 460470011 | Provizorní zajištění inženýrských sítí ve výkopech pomocí drátů, dřevěných a plastových prvků apod. kabelů při křížení | kus | 3 |  | 0 |  |  | základní |  | 0 | 0.0076 | 0.0228 | 0 | 0 | 64 | K | 2 | ROZPOCET | 0 | 0 | 0 | 0 | 0 | 1 | 0 | 64 | 1883908433
46 | K | 460490013 | Krytí kabelů, spojek, koncovek a odbočnic kabelů výstražnou fólií z PVC včetně vyrovnání povrchu rýhy, rozvinutí a uložení fólie do rýhy, fólie šířky do 34cm | m | 60 |  | 0 |  |  | základní |  | 0 | 9e-05 | 0.0054 | 0 | 0 | 64 | K | 2 | ROZPOCET | 0 | 0 | 0 | 0 | 0 | 1 | 0 | 64 | -132291664
47 | K | 460510024 | Kabelové prostupy, kanály a multikanály kabelové prostupy z trub betonových včetně osazení, utěsnění a spárování do rýhy, bez výkopových prací s obetonováním, vnitřního průměru do 15 cm | m | 3 |  | 0 |  |  | základní |  | 0 | 0.22563 | 0.67689 | 0 | 0 | 64 | K | 2 | ROZPOCET | 0 | 0 | 0 | 0 | 0 | 1 | 0 | 64 | 1024052982
48 | M | 59213009.ZPS | Kabelový žlab TK 1 | kus | 3 |  | 0 |  |  | základní |  | 0 | 0.031 | 0.093 | 0 | 0 | 128 | M | 2 | ROZPOCET | 0 | 0 | 0 | 0 | 0 | 1 | 0 | 128 | 1644097197
49 | M | 59213344.ZPS | Poklop kabelového žlabu TK 1 | kus | 3 |  | 0 |  |  | základní |  | 0 | 0.006 | 0.018 | 0 | 0 | 128 | M | 2 | ROZPOCET | 0 | 0 | 0 | 0 | 0 | 1 | 0 | 128 | -1219961201
50 | K | 460510064 | Kabelové prostupy, kanály a multikanály kabelové prostupy z trub plastových včetně osazení, utěsnění a spárování do rýhy, bez výkopových prací s obsypem z písku, vnitřního průměru do 10 cm | m | 110 |  | 0 |  |  | základní |  | 0 | 0.108 | 11.88 | 0 | 0 | 64 | K | 2 | ROZPOCET | 0 | 0 | 0 | 0 | 0 | 1 | 0 | 64 | 1723986287
51 | M | 345713520 | Materiál úložný elektroinstalační trubky elektroinstalační ohebné, KOPOFLEX, dvouplášťové HDPE+LDPE svitek 50 m se zatahovacím drátem a spojkou ČSN EN 50086-2-4 KF 09063 63 mm | m | 110 |  | 0 |  |  | základní |  | 0 | 0.00035 | 0.0385 | 0 | 0 | 128 | M | 2 | ROZPOCET | 0 | 0 | 0 | 0 | 0 | 1 | 0 | 128 | -782211347
52 | K | 460510075 | Kabelové prostupy, kanály a multikanály kabelové prostupy z trub plastových včetně osazení, utěsnění a spárování do rýhy, bez výkopových prací s obetonováním, vnitřního průměru přes 10 do 15 cm | m | 20 |  | 0 |  |  | základní |  | 0 | 0.22563 | 4.5126 | 0 | 0 | 64 | K | 2 | ROZPOCET | 0 | 0 | 0 | 0 | 0 | 1 | 0 | 64 | -2074141420
53 | M | 34571355 | trubka elektroinstalační ohebná dvouplášťová korugovaná HDPE+LDPE (chránička) D 93/110mm | m | 20 |  | 0 | CS ÚRS 2024 02 |  | základní |  | 0 | 0.00069 | 0.0138 | 0 | 0 | 128 | M | 2 | ROZPOCET | 0 | 0 | 0 | 0 | 0 | 1 | 0 | 128 | -1161592825
54 | K | 460560243 | Zásyp kabelových rýh ručně včetně zhutnění a uložení výkopku do vrstev a urovnání povrchu šířky 50 cm hloubky 60 cm, v hornině třídy 3 | m | 40 |  | 0 |  |  | základní |  | 0 | 0 | 0 | 0 | 0 | 64 | K | 2 | ROZPOCET | 0 | 0 | 0 | 0 | 0 | 1 | 0 | 64 | 1354694885
55 | K | 460560865 | Zásyp kabelových rýh ručně s uložením výkopku ve vrstvách včetně zhutnění a urovnání povrchu šířky 80 cm hloubky 100 cm, v hornině třídy 5 | m | 20 |  | 0 |  |  | základní |  | 0 | 0 | 0 | 0 | 0 | 64 | K | 2 | ROZPOCET | 0 | 0 | 0 | 0 | 0 | 1 | 0 | 64 | 324892462
56 | K | 460620013 | Úprava terénu provizorní úprava terénu včetně odkopání drobných nerovností a zásypu prohlubní se zhutněním, v hornině třídy 3 JEDNÁ SE O PROVIZORNÍ ÚPRAVU BEZ DEFINITIVNÍ ZÁDLAŽBY V AREÁLU NOVÉ PS. ZÁDLAŽBY JSOU SOUČÁSTÍ DODÁVKY STAVBY NOVÉ PS. | m2 | 91 |  | 0 |  |  | základní |  | 0 | 0 | 0 | 0 | 0 | 64 | K | 2 | ROZPOCET | 0 | 0 | 0 | 0 | 0 | 1 | 0 | 64 | -1076094557
57 | K | R-46-M-001 | Vytyčení trasy vedení kabelového (podzemního) v zastavěném prostoru | kus | 1 |  | 0 |  |  | základní |  | 0 | 0.0088 | 0.0088 | 0 | 0 | 64 | K | 2 | ROZPOCET | 0 | 0 | 0 | 0 | 0 | 1 | 0 | 64 | -1245508361
58 | K | R-46-M-002 | Zaměření trasy skutečného provedení v zastavěném prostoru | kus | 1 |  | 0 |  |  | základní |  | 0 | 0 | 0 | 0 | 0 | 64 | K | 2 | ROZPOCET | 0 | 0 | 0 | 0 | 0 | 1 | 0 | 64 | -1819623464
59 | K | R-46-M-009 | Vytýčení inženýrských sítí | kus | 5 |  | 0 |  |  | základní |  | 0 | 0 | 0 | 0 | 0 | 64 | K | 2 | ROZPOCET | 0 | 0 | 0 | 0 | 0 | 1 | 0 | 64 | -269723667
60 | K | R-46-M-010 | Utěsnění kabelových prostupů pěnou, bez materiálu | kus | 6 |  | 0 |  |  | základní |  | 0 | 0 | 0 | 0 | 0 | 64 | K | 2 | ROZPOCET | 0 | 0 | 0 | 0 | 0 | 1 | 0 | 64 | 1780376120
61 | M | R-46-M-011 | Montážní pěna, voděodolná, pro utěsnněí kabelu v prostupu | kus | 6 |  | 0 |  |  | základní |  | 0 | 0 | 0 | 0 | 0 | 256 | M | 2 | ROZPOCET | 0 | 0 | 0 | 0 | 0 | 1 | 0 | 64 | -944119462
| D | 58-M | Revize vyhrazených technických zařízení |  |  |  | 0 |  |  |  |  | 0 |  | 0 |  | 0 | 3 | D | 1 | ROZPOCET | [6 empty] | 0
62 | K | 210280351 | Zkoušky kabelů silových do 1 kV, počtu a průřezu žil do 4x25 mm2 | kus | 1 |  | 0 | CS ÚRS 2024 02 |  | základní |  | 0 | 0 | 0 | 0 | 0 | 64 | K | 2 | ROZPOCET | 0 | 0 | 0 | 0 | 0 | 1 | 0 | 64 | 1872491721
| Online PSC |  | https://podminky.urs.cz/item/CS_URS_2024_02/210280351 | [14 empty] | Online PSC | 2
63 | K | 210280712 | Měření intenzity osvětlení na pracovišti do 50 svítidel | soubor | 1 |  | 0 | CS ÚRS 2024 02 |  | základní |  | 0 | 0 | 0 | 0 | 0 | 64 | K | 2 | ROZPOCET | 0 | 0 | 0 | 0 | 0 | 1 | 0 | 64 | 1773460007
| Online PSC |  | https://podminky.urs.cz/item/CS_URS_2024_02/210280712 | [14 empty] | Online PSC | 2
64 | K | 580106015 | Měření měrného odporu půdy | měření | 1 |  | 0 | CS ÚRS 2024 02 |  | základní |  | 0 | 0 | 0 | 0 | 0 | 64 | K | 2 | ROZPOCET | 0 | 0 | 0 | 0 | 0 | 1 | 0 | 64 | -82650643
| Online PSC |  | https://podminky.urs.cz/item/CS_URS_2024_02/580106015 | [14 empty] | Online PSC | 2
65 | K | R-099 | Revizní zpráva | kus | 1 |  | 0 |  |  | základní |  | 0 | 0 | 0 | 0 | 0 | 64 | K | 2 | ROZPOCET | 0 | 0 | 0 | 0 | 0 | 1 | 0 | 64 | -1888608273
| D | HZS | Hodinové zúčtovací sazby |  |  |  | 0 |  |  |  |  | 0 |  | 0 |  | 0 | 4 | D | 1 | ROZPOCET | [6 empty] | 0
66 | K | Hod.sazba2 | Pomocné zednické práce | hod | 32 |  | 0 |  |  | základní |  | 0 | 0 | 0 | 0 | 0 | 512 | K | 2 | ROZPOCET | 0 | 0 | 0 | 0 | 0 | 1 | 0 | 512 | -2077919403
67 | K | Hod.sazba3 | Pomocné nekvalifikované práce | hod | 48 |  | 0 |  |  | základní |  | 0 | 0 | 0 | 0 | 0 | 512 | K | 2 | ROZPOCET | 0 | 0 | 0 | 0 | 0 | 1 | 0 | 512 | -371909683
68 | K | Hod.sazba5 | Zabezpečení pracoviště | hod | 12 |  | 0 |  |  | základní |  | 0 | 0 | 0 | 0 | 0 | 512 | K | 2 | ROZPOCET | 0 | 0 | 0 | 0 | 0 | 1 | 0 | 512 | 327456408
| D | N01 | Spotřební materiál |  |  |  | 0 |  |  |  |  | 0 |  | 0 |  | 0 | 4 | D | 1 | ROZPOCET | [6 empty] | 0
69 | M | N1 | Podružný materiál 5% | kpl | 1 |  | 0 |  |  | základní |  | 0 | 0 | 0 | 0 | 0 | 512 | M | 2 | ROZPOCET | 0 | 0 | 0 | 0 | 0 | 1 | 0 | 512 | 1242199485

## 040.31.3 B - Nový silničn...
{72a0721f-7f66-40a5-a024-a72a5fd43d0f}
2
| KRYCÍ LIST SOUPISU PRACÍ | [7 empty] | v --- níže se nacházejí doplnkové a pomocné údaje k sestavám --- v | [8 empty] | False
Stavba:
Opatření Zátor-Loučky, OHO, Dílčí stavba 02.040 Opatření v úseku Zátor - Loučky
Objekt:
040.31.3 - Nový silniční most ev.č. 4585-8 v km 1,297 93 (TPE km 82,510)
Soupis:
040.31.3 B - Nový silniční most ev. č. 4585-8 v km 1,297 93 - bourání
| KSO: |  |  |  |  | CC-CZ:
| Místo: |  |  |  |  | Datum: | 15. 11. 2024
| Zadavatel: |  |  |  |  | IČ:
|  | Povodí Odry, státní podnik |  |  |  | DIČ:
| Uchazeč: |  |  |  |  | IČ: | Vyplň údaj
|  | Vyplň údaj |  |  |  | DIČ: | Vyplň údaj
| Projektant: |  |  |  |  | IČ:
|  | AQUATIS, a.s. |  |  |  | DIČ:
| Zpracovatel: |  |  |  |  | IČ:
|  | Ing. Michal Jendruščák |  |  |  | DIČ:
Poznámka:
| Cena bez DPH | [5 empty] | 0
|  |  | Základ daně |  |  | Sazba daně | Výše daně
| DPH | základní | 0 |  |  | 21% | 0
|  | snížená | 0 |  |  | 15% | 0
|  | zákl. přenesená | 0 |  |  | 21% | 0
|  | sníž. přenesená | 0 |  |  | 15% | 0
|  | nulová | 0 |  |  | 0% | 0
| Cena s DPH |  |  | v | CZK |  | 0
| Projektant |  |  | Zpracovatel
| Datum a podpis: |  | Razítko | Datum a podpis: |  |  | Razítko
| Objednavatel |  |  | Uchazeč
| Datum a podpis: |  | Razítko | Datum a podpis: |  |  | Razítko
REKAPITULACE ČLENĚNÍ SOUPISU PRACÍ
Stavba:
Opatření Zátor-Loučky, OHO, Dílčí stavba 02.040 Opatření v úseku Zátor - Loučky
Objekt:
040.31.3 - Nový silniční most ev.č. 4585-8 v km 1,297 93 (TPE km 82,510)
Soupis:
040.31.3 B - Nový silniční most ev. č. 4585-8 v km 1,297 93 - bourání
Místo: | [5 empty] | Datum: | 15. 11. 2024
Zadavatel: |  |  | Povodí Odry, státní podnik |  |  | Projektant: | AQUATIS, a.s.
Uchazeč: |  |  | Vyplň údaj |  |  | Zpracovatel: | Ing. Michal Jendruščák
Kód dílu - Popis | [6 empty] | Cena celkem [CZK]
Náklady ze soupisu prací | [6 empty] | 0 | [11 empty] | -1
| HSV - Práce a dodávky HSV | [5 empty] | 0
| 1 - Zemní práce !! pozn. Nejsou dostupny údaje o skutečných rozměrech spodní stavby stávajícího mostu | [5 empty] | 0
| 9 - Ostatní konstrukce a práce, bourání | [5 empty] | 0
| 997 - Přesun sutě | [5 empty] | 0
| PSV - Práce a dodávky PSV | [5 empty] | 0
| 711 - Izolace proti vodě, vlhkosti a plynům | [5 empty] | 0
SOUPIS PRACÍ
Stavba:
Opatření Zátor-Loučky, OHO, Dílčí stavba 02.040 Opatření v úseku Zátor - Loučky
Objekt:
040.31.3 - Nový silniční most ev.č. 4585-8 v km 1,297 93 (TPE km 82,510)
Soupis:
040.31.3 B - Nový silniční most ev. č. 4585-8 v km 1,297 93 - bourání
Místo: | [5 empty] | Datum: | 15. 11. 2024
Zadavatel: |  |  | Povodí Odry, státní podnik |  |  | Projektant: | AQUATIS, a.s.
Uchazeč: |  |  | Vyplň údaj |  |  | Zpracovatel: | Ing. Michal Jendruščák
PČ | Typ | Kód | Popis | MJ | Množství | J.cena [CZK] | Cena celkem [CZK] | Cenová soustava |  | DPH | J. Nh [h] | Nh celkem [h] | J. hmotnost [t] | Hmotnost celkem [t] | J. suť [t] | Suť Celkem [t]
Náklady soupisu celkem | [6 empty] | 0 |  |  |  |  | 0 |  | 58.3166 |  | 1272.0585 |  | D | -1 | [10 empty] | 0
| D | HSV | Práce a dodávky HSV |  |  |  | 0 |  |  |  |  | 0 |  | 58.3166 |  | 1266.9407 | 1 | D | 0 |  |  |  | ROZPOCET | [6 empty] | 0
| D | 1 | Zemní práce !! pozn. Nejsou dostupny údaje o skutečných rozměrech spodní stavby stávajícího mostu |  |  |  | 0 |  |  |  |  | 0 |  | 0 |  | 113.5522 | 1 | D | 1 |  |  |  | ROZPOCET | [6 empty] | 0
1 | K | 113154523 | Frézování živičného krytu tl 50 mm pruh š přes 0,5 m pl do 500 m2 | m2 | 186.825 |  | 0 |  |  | základní |  | 0 | 0 | 0 | 0.13 | 24.2873 | 4 | K | 2 |  |  |  | ROZPOCET | 0 | 0 | 0 | 0 | 0 | 1 | 0 | 4 | 226
| VV |  | 23,5*7,95*1 |  | 186.825 | [12 empty] | VV | 2 | 2 | True | 1 | ROZPOCET
2 | K | 113154522 | Frézování živičného krytu tl 40 mm pruh š přes 0,5 m pl do 500 m2 | m2 | 373.65 |  | 0 |  |  | základní |  | 0 | 0 | 0 | 0.097 | 36.2441 | 4 | K | 2 |  |  |  | ROZPOCET | 0 | 0 | 0 | 0 | 0 | 1 | 0 | 4 | 228
| VV |  | 23,5*7,95*2 |  | 373.65 | [12 empty] | VV | 2 | 2 | True | 1 | ROZPOCET
3 | K | 113201112 | Vytrhání obrub silničních ležatých | m | 49.5 |  | 0 | CS ÚRS 2024 02 |  | základní |  | 0 | 0 | 0 | 0.29 | 14.355 | 4 | K | 2 |  |  |  | ROZPOCET | 0 | 0 | 0 | 0 | 0 | 1 | 0 | 4 | 260
| Online PSC |  | https://podminky.urs.cz/item/CS_URS_2024_02/113201112 | [14 empty] | Online PSC | 2
| VV |  | 23,5+26 |  | 49.5 | [12 empty] | VV | 2 | 2 | True | 1 | ROZPOCET
4 | K | 114203104 | Rozebrání záhozů a rovnanin na sucho | m3 | 21.245 |  | 0 | CS ÚRS 2024 02 |  | základní |  | 0 | 0 | 0 | 1.82 | 38.6659 | 4 | K | 2 |  |  |  | ROZPOCET | 0 | 0 | 0 | 0 | 0 | 1 | 0 | 4 | -508642383
| Online PSC |  | https://podminky.urs.cz/item/CS_URS_2024_02/114203104 | [14 empty] | Online PSC | 2
| VV |  | 0,4*4,35*12,21 |  | 21.245 | [12 empty] | VV | 2 | 2 | True | 1 | ROZPOCET
5 | K | 153113112 | Vytažení ocelových štětovnic dl do 12 m zaberaněných do hl 8 m z terénu ve standardnich podmínkách | m2 | 146.52 |  | 0 | CS ÚRS 2024 02 |  | základní |  | 0 | 0 | 0 | 0 | 0 | 4 | K | 2 |  |  |  | ROZPOCET | 0 | 0 | 0 | 0 | 0 | 1 | 0 | 4 | -1297062772
| Online PSC |  | https://podminky.urs.cz/item/CS_URS_2024_02/153113112 | [14 empty] | Online PSC | 2
| VV |  | 2*12,21*6 |  | 146.52 | [12 empty] | VV | 2 | 2 | True | 1 | ROZPOCET
| D | 9 | Ostatní konstrukce a práce, bourání |  |  |  | 0 |  |  |  |  | 0 |  | 58.3166 |  | 1153.3885 | 1 | D | 1 |  |  |  | ROZPOCET | [6 empty] | 0
6 | K | 919735124 | Řezání stávajícího betonového krytu hl přes 150 do 200 mm | m | 186.825 |  | 0 | CS ÚRS 2024 02 |  | základní |  | 0 | 8e-05 | 0.014946 | 0 | 0 | 4 | K | 2 |  |  |  | ROZPOCET | 0 | 0 | 0 | 0 | 0 | 1 | 0 | 4 | 284
| Online PSC |  | https://podminky.urs.cz/item/CS_URS_2024_02/919735124 | [14 empty] | Online PSC | 2
| VV |  | 23,5*7,95/1 |  | 186.825 | [12 empty] | VV | 2 | 2 | True | 1 | ROZPOCET
7 | K | 961051111 | Bourání mostních základů z ŽB | m3 | 120.544 |  | 0 | CS ÚRS 2024 02 |  | základní |  | 0 | 0.12171 | 14.6714 | 2.4 | 289.3056 | 4 | K | 2 |  |  |  | ROZPOCET | 0 | 0 | 0 | 0 | 0 | 1 | 0 | 4 | 302
| Online PSC |  | https://podminky.urs.cz/item/CS_URS_2024_02/961051111 | [14 empty] | Online PSC | 2
| VV |  | "základ levobřežní" 1,19*(2*2,58*7,34+5,04*2,58) |  | 60.544 | [12 empty] | VV | 2 | 2 | True | 0 | ROZPOCET
| VV |  | "základ pravobřežní" 1,20*(2*2,58*7,17+5,04*2,58) |  | 60 | [12 empty] | VV | 2 | 2 | True | 0 | ROZPOCET
| VV |  | Součet |  | 120.544 | [12 empty] | VV | 2 | 4 | True | 1 | ROZPOCET
8 | K | 962051111 | Bourání mostních zdí a pilířů z ŽB | m3 | 183.047 |  | 0 | CS ÚRS 2024 02 |  | základní |  | 0 | 0.12171 | 22.2787 | 2.4 | 439.3128 | 4 | K | 2 |  |  |  | ROZPOCET | 0 | 0 | 0 | 0 | 0 | 1 | 0 | 4 | 316
| Online PSC |  | https://podminky.urs.cz/item/CS_URS_2024_02/962051111 | [14 empty] | Online PSC | 2
| VV |  | křídlo pravobřežní 2x4,59*4,59*0,38 | [14 empty] | VV | 2 | 1 | True | 0 | ROZPOCET
| VV |  | křídlo levobřežní 4,73*4,73*1,2 | [14 empty] | VV | 2 | 1 | True | 0 | ROZPOCET
| VV |  | dřík pravobřežní 2,50*1,78*10,20 | [14 empty] | VV | 2 | 1 | True | 0 | ROZPOCET
| VV |  | dřík levobřežní 2,50*1,76*10,20 | [14 empty] | VV | 2 | 1 | True | 0 | ROZPOCET
| VV |  | úložný práh levobřežní 2*0,9*1,78*10,20 | [14 empty] | VV | 2 | 1 | True | 0 | ROZPOCET
| VV |  | závěrná zídka 2x1,42*0,6*10,20 | [14 empty] | VV | 2 | 1 | True | 0 | ROZPOCET
| VV |  | 183,047 |  | 183.047 | [12 empty] | VV | 2 | 2 | True | 1 | ROZPOCET
9 | K | 963051111 | Bourání mostní nosné konstrukce z ŽB | m3 | 175.39 |  | 0 | CS ÚRS 2024 02 |  | základní |  | 0 | 0.12171 | 21.3467 | 2.4 | 420.936 | 4 | K | 2 |  |  |  | ROZPOCET | 0 | 0 | 0 | 0 | 0 | 1 | 0 | 4 | 352
| Online PSC |  | https://podminky.urs.cz/item/CS_URS_2024_02/963051111 | [14 empty] | Online PSC | 2
| VV |  | "odstranění mostovky, 10% rezerva 10,20*21,5*0,37*1,1 =" 89,26 |  | 89.26 | [12 empty] | VV | 2 | 2 | True | 0 | ROZPOCET
| VV |  | "odstranění římsy levé (0,59*0,12+0,73*0,3)*21,50 = "6,23 |  | 6.23 | [12 empty] | VV | 2 | 2 | True | 0 | ROZPOCET
| VV |  | "odstranění římsy pravé (0,60*0,12+1,88*0,3)21,50 = "13,67 |  | 13.67 | [12 empty] | VV | 2 | 2 | True | 0 | ROZPOCET
| VV |  | "bourání nosníků VST z předpjatého betonu" 66,23 |  | 66.23 | [12 empty] | VV | 2 | 2 | True | 0 | ROZPOCET
| VV |  | Součet |  | 175.39 | [12 empty] | VV | 2 | 4 | True | 1 | ROZPOCET
10 | K | 966075141 | Odstranění kovového zábradlí vcelku | m | 49.45 |  | 0 | CS ÚRS 2024 02 |  | základní |  | 0 | 8e-05 | 0.003956 | 0.018 | 0.8901 | 4 | K | 2 |  |  |  | ROZPOCET | 0 | 0 | 0 | 0 | 0 | 1 | 0 | 4 | 396
| Online PSC |  | https://podminky.urs.cz/item/CS_URS_2024_02/966075141 | [14 empty] | Online PSC | 2
| VV |  | 2*21,5*1,15 |  | 49.45 | [12 empty] | VV | 2 | 2 | True | 1 | ROZPOCET
11 | K | 966077121 | Odstranění různých doplňkových ocelových konstrukcí hmotnosti přes 20 do 50 kg | kus | 16 |  | 0 | CS ÚRS 2024 02 |  | základní |  | 0 | 6e-05 | 0.00096 | 0.184 | 2.944 | 4 | K | 2 |  |  |  | ROZPOCET | 0 | 0 | 0 | 0 | 0 | 1 | 0 | 4 | 416
| Online PSC |  | https://podminky.urs.cz/item/CS_URS_2024_02/966077121 | [14 empty] | Online PSC | 2
| VV |  | 2*8 |  | 16 | [12 empty] | VV | 2 | 2 | True | 1 | ROZPOCET
| D | 997 | Přesun sutě |  |  |  | 0 |  |  |  |  | 0 |  | 0 |  | 0 | 1 | D | 1 |  |  |  | ROZPOCET | [6 empty] | 0
22 | K | 997013602 | Poplatek za uložení na skládce (skládkovné) stavebního odpadu železobetonového kód odpadu 17 01 01 | t | 1163.909 |  | 0 | CS ÚRS 2024 02 |  | základní |  | 0 | 0 | 0 | 0 | 0 | 4 | K | 2 |  |  |  | ROZPOCET | 0 | 0 | 0 | 0 | 0 | 1 | 0 | 4 | -1026928004
| Online PSC |  | https://podminky.urs.cz/item/CS_URS_2024_02/997013602 | [14 empty] | Online PSC | 2
21 | K | 997013645 | Poplatek za uložení na skládce (skládkovné) odpadu asfaltového bez dehtu kód odpadu 17 03 02 | t | 60.531 |  | 0 | CS ÚRS 2024 02 |  | základní |  | 0 | 0 | 0 | 0 | 0 | 4 | K | 2 |  |  |  | ROZPOCET | 0 | 0 | 0 | 0 | 0 | 1 | 0 | 4 | -959640845
| Online PSC |  | https://podminky.urs.cz/item/CS_URS_2024_02/997013645 | [14 empty] | Online PSC | 2
23 | K | 997013655 | Poplatek za uložení na skládce (skládkovné) zeminy a kamení kód odpadu 17 05 04 | t | 38.666 |  | 0 | CS ÚRS 2024 02 |  | základní |  | 0 | 0 | 0 | 0 | 0 | 4 | K | 2 |  |  |  | ROZPOCET | 0 | 0 | 0 | 0 | 0 | 1 | 0 | 4 | 403500619
| Online PSC |  | https://podminky.urs.cz/item/CS_URS_2024_02/997013655 | [14 empty] | Online PSC | 2
12 | K | 997211111 | Svislá doprava suti na v 3,5 m | t | 1266.941 |  | 0 | CS ÚRS 2024 02 |  | základní |  | 0 | 0 | 0 | 0 | 0 | 4 | K | 2 |  |  |  | ROZPOCET | 0 | 0 | 0 | 0 | 0 | 1 | 0 | 4 | 438
| Online PSC |  | https://podminky.urs.cz/item/CS_URS_2024_02/997211111 | [14 empty] | Online PSC | 2
13 | K | 997211511 | Vodorovná doprava suti po suchu na vzdálenost do 1 km | t | 1266.941 |  | 0 | CS ÚRS 2024 02 |  | základní |  | 0 | 0 | 0 | 0 | 0 | 4 | K | 2 |  |  |  | ROZPOCET | 0 | 0 | 0 | 0 | 0 | 1 | 0 | 4 | 446
| Online PSC |  | https://podminky.urs.cz/item/CS_URS_2024_02/997211511 | [14 empty] | Online PSC | 2
14 | K | 997211519 | Příplatek ZKD 1 km u vodorovné dopravy suti | t | 24071.879 |  | 0 | CS ÚRS 2024 02 |  | základní |  | 0 | 0 | 0 | 0 | 0 | 4 | K | 2 |  |  |  | ROZPOCET | 0 | 0 | 0 | 0 | 0 | 1 | 0 | 4 | 448
| Online PSC |  | https://podminky.urs.cz/item/CS_URS_2024_02/997211519 | [14 empty] | Online PSC | 2
| VV |  | 19*1266,941 |  | 24071.879 | [12 empty] | VV | 2 | 2 | True | 1 | ROZPOCET
16 | K | 997211612 | Nakládání vybouraných hmot na dopravní prostředky pro vodorovnou dopravu | t | 1266.941 |  | 0 | CS ÚRS 2024 02 |  | základní |  | 0 | 0 | 0 | 0 | 0 | 4 | K | 2 |  |  |  | ROZPOCET | 0 | 0 | 0 | 0 | 0 | 1 | 0 | 4 | 456
| Online PSC |  | https://podminky.urs.cz/item/CS_URS_2024_02/997211612 | [14 empty] | Online PSC | 2
17 | K | 997013814 | Poplatek za uložení na skládce (skládkovné) stavebního odpadu izolací kód odpadu 17 06 04 | t | 5.118 |  | 0 | CS ÚRS 2024 02 |  | základní |  | 0 | 0 | 0 | 0 | 0 | 4 | K | 2 |  |  |  | ROZPOCET | 0 | 0 | 0 | 0 | 0 | 1 | 0 | 4 | 458
| Online PSC |  | https://podminky.urs.cz/item/CS_URS_2024_02/997013814 | [14 empty] | Online PSC | 2
| P |  | Poznámka k položce: vc hmot a zivic - prumer Poplatek za skládku živic | [14 empty] | P | 2
| D | PSV | Práce a dodávky PSV |  |  |  | 0 |  |  |  |  | 0 |  | 0 |  | 5.1178 | 2 | D | 0 |  |  |  | ROZPOCET | [6 empty] | 0
| D | 711 | Izolace proti vodě, vlhkosti a plynům |  |  |  | 0 |  |  |  |  | 0 |  | 0 |  | 5.1178 | 2 | D | 1 |  |  |  | ROZPOCET | [6 empty] | 0
18 | K | 711141821 | Odstranění izolace proti vodě, vlhkosti a plynům z pásů NAIP přitavených dvouvrstvých z plochy vodorovné | m2 | 289.884 |  | 0 | CS ÚRS 2024 02 |  | základní |  | 0 | 0 | 0 | 0.011 | 3.1887 | 16 | K | 2 |  |  |  | ROZPOCET | 0 | 0 | 0 | 0 | 0 | 1 | 0 | 16 | 472
| Online PSC |  | https://podminky.urs.cz/item/CS_URS_2024_02/711141821 | [14 empty] | Online PSC | 2
| VV |  | (0,51+3,98+3,98+1,73)*(22,42+6) |  | 289.884 | [12 empty] | VV | 2 | 2 | True | 1 | ROZPOCET
19 | K | 711142811 | Odstranění izolace proti vodě, vlhkosti a plynům z pásů NAIP přitavených jednovrstvých z plochy svislé | m2 | 314.37 |  | 0 | CS ÚRS 2024 02 |  | základní |  | 0 | 0 | 0 | 0.0055 | 1.729 | 16 | K | 2 |  |  |  | ROZPOCET | 0 | 0 | 0 | 0 | 0 | 1 | 0 | 16 | 474
| Online PSC |  | https://podminky.urs.cz/item/CS_URS_2024_02/711142811 | [14 empty] | Online PSC | 2
| P |  | Poznámka k položce: předpoklad provedení HI ( oproti absenci izolace dle PD) pravobřežní: (4,59*4,59*2+2*5,79*0,38+2,8*4,59+2*1,2*7,17+(1,2+1,2+0,8)*10,2+5,04*6,02) levobřežní: (4,73*4,73*2+2*6,0*0,38+2,8*4,73+2*1,2*8,66+(1,2+0,8+1,2)*10,2+5,04*6,0) | [14 empty] | P | 2
| VV |  | 285,791*1,1 'Přepočtené koeficientem množství |  | 314.37 | [12 empty] | VV | 2 | 2 | False | 1 | ROZPOCET
20 | K | 711162811 | Odstranění izolace proti vodě, vlhkosti a plynům z nopových fólií z plochy svislé | m2 | 285.791 |  | 0 | CS ÚRS 2024 02 |  | základní |  | 0 | 0 | 0 | 0.0007 | 0.20005 | 16 | K | 2 |  |  |  | ROZPOCET | 0 | 0 | 0 | 0 | 0 | 1 | 0 | 16 | 482
| Online PSC |  | https://podminky.urs.cz/item/CS_URS_2024_02/711162811 | [14 empty] | Online PSC | 2

## 040.32.1 - Úprava nájezdů...
[18 empty] | {ea6f3751-7ba4-45ba-b02f-1884bebb17e6} | [5 empty] | nalozeni_1 | 84,95 | 2
[18 empty] | 2 | [5 empty] | naloženi_2 | 218,85 | 2
| KRYCÍ LIST SOUPISU PRACÍ | [7 empty] | v --- níže se nacházejí doplnkové a pomocné údaje k sestavám --- v | [8 empty] | False
Stavba:
Opatření Zátor-Loučky, OHO, Dílčí stavba 02.040 Opatření v úseku Zátor - Loučky
Objekt:
040.32.1 - Úprava nájezdů na lávku v km 81,140 TPE
| KSO: |  | 833 21 |  |  | CC-CZ:
| Místo: |  | Zátor |  |  | Datum: | 15. 11. 2024
| Zadavatel: |  |  |  |  | IČ:
|  | Povodí Odry, státní podnik |  |  |  | DIČ:
| Uchazeč: |  |  |  |  | IČ: | Vyplň údaj
|  | Vyplň údaj |  |  |  | DIČ: | Vyplň údaj
| Projektant: |  |  |  |  | IČ:
|  | AQUATIS, a.s. |  |  |  | DIČ:
| Zpracovatel: |  |  |  |  | IČ:
|  | Ing. Michal Jendruščák |  |  |  | DIČ:
Poznámka:
| Cena bez DPH | [5 empty] | 0
|  |  | Základ daně |  |  | Sazba daně | Výše daně
| DPH | základní | 0 |  |  | 21% | 0
|  | snížená | 0 |  |  | 15% | 0
|  | zákl. přenesená | 0 |  |  | 21% | 0
|  | sníž. přenesená | 0 |  |  | 15% | 0
|  | nulová | 0 |  |  | 0% | 0
| Cena s DPH |  |  | v | CZK |  | 0
| Projektant |  |  | Zpracovatel
| Datum a podpis: |  | Razítko | Datum a podpis: |  |  | Razítko
| Objednavatel |  |  | Uchazeč
| Datum a podpis: |  | Razítko | Datum a podpis: |  |  | Razítko
REKAPITULACE ČLENĚNÍ SOUPISU PRACÍ
Stavba:
Opatření Zátor-Loučky, OHO, Dílčí stavba 02.040 Opatření v úseku Zátor - Loučky
Objekt:
040.32.1 - Úprava nájezdů na lávku v km 81,140 TPE
Místo: |  |  | Zátor |  |  | Datum: | 15. 11. 2024
Zadavatel: |  |  | Povodí Odry, státní podnik |  |  | Projektant: | AQUATIS, a.s.
Uchazeč: |  |  | Vyplň údaj |  |  | Zpracovatel: | Ing. Michal Jendruščák
Kód dílu - Popis | [6 empty] | Cena celkem [CZK]
Náklady ze soupisu prací | [6 empty] | 0 | [11 empty] | -1
| HSV - Práce a dodávky HSV | [5 empty] | 0
| 1 - Zemní práce | [5 empty] | 0
| 5 - Komunikace pozemní | [5 empty] | 0
| 9 - Ostatní konstrukce a práce, bourání | [5 empty] | 0
| 997 - Přesun sutě | [5 empty] | 0
| 998 - Přesun hmot | [5 empty] | 0
| PSV - Práce a dodávky PSV | [5 empty] | 0
| 767 - Konstrukce zámečnické | [5 empty] | 0
| OST - Ostatní | [5 empty] | 0
SOUPIS PRACÍ
Stavba:
Opatření Zátor-Loučky, OHO, Dílčí stavba 02.040 Opatření v úseku Zátor - Loučky
Objekt:
040.32.1 - Úprava nájezdů na lávku v km 81,140 TPE
Místo: |  |  | Zátor |  |  | Datum: | 15. 11. 2024
Zadavatel: |  |  | Povodí Odry, státní podnik |  |  | Projektant: | AQUATIS, a.s.
Uchazeč: |  |  | Vyplň údaj |  |  | Zpracovatel: | Ing. Michal Jendruščák
PČ | Typ | Kód | Popis | MJ | Množství | J.cena [CZK] | Cena celkem [CZK] | Cenová soustava |  | DPH | J. Nh [h] | Nh celkem [h] | J. hmotnost [t] | Hmotnost celkem [t] | J. suť [t] | Suť Celkem [t]
Náklady soupisu celkem | [6 empty] | 0 |  |  |  |  | 0 |  | 46.1839 |  | 309.3061 |  | D | -1 | [13 empty] | 0
| D | HSV | Práce a dodávky HSV |  |  |  | 0 |  |  |  |  | 0 |  | 46.1839 |  | 309.2311 | 1 | D | 0 |  |  |  | ROZPOCET | [9 empty] | 0
| D | 1 | Zemní práce |  |  |  | 0 |  |  |  |  | 0 |  | 0.022328 |  | 309.2191 | 1 | D | 1 |  |  |  | ROZPOCET | [9 empty] | 0
1 | K | 111251101 | Odstranění křovin a stromů průměru kmene do 100 mm i s kořeny sklonu terénu do 1:5 z celkové plochy do 100 m2 strojně | m2 | 37 |  | 0 | CS ÚRS 2024 02 |  | základní |  | 0 | 0 | 0 | 0 | 0 | 4 | K | 2 |  |  |  | ROZPOCET |  |  |  | 0 | 0 | 0 | 0 | 0 | 1 | 0 | 4 | -1124767020
| Online PSC |  | https://podminky.urs.cz/item/CS_URS_2024_02/111251101 | [14 empty] | Online PSC | 2
| P |  | Poznámka k položce: VV pol. B7 | [14 empty] | P | 2
2 | K | 113107222 | Odstranění podkladu z kameniva drceného tl přes 100 do 200 mm strojně pl přes 200 m2 | m2 | 426.7 |  | 0 | CS ÚRS 2024 02 |  | základní |  | 0 | 0 | 0 | 0.29 | 123.743 | 4 | K | 2 |  |  |  | ROZPOCET |  |  |  | 0 | 0 | 0 | 0 | 0 | 1 | 0 | 4 | 1351993310
| Online PSC |  | https://podminky.urs.cz/item/CS_URS_2024_02/113107222 | [14 empty] | Online PSC | 2
| VV |  | 426,7 "VV pol. B3" |  | 426.7 | [12 empty] | VV | 2 | 2 | True | 1 | ROZPOCET
3 | K | 113107235 | Odstranění podkladu z betonu vyztuženého sítěmi tl do 100 mm strojně pl přes 200 m2 | m2 | 426.7 |  | 0 | CS ÚRS 2024 02 |  | základní |  | 0 | 0 | 0 | 0.243 | 103.6881 | 4 | K | 2 |  |  |  | ROZPOCET |  |  |  | 0 | 0 | 0 | 0 | 0 | 1 | 0 | 4 | -1701726974
| Online PSC |  | https://podminky.urs.cz/item/CS_URS_2024_02/113107235 | [14 empty] | Online PSC | 2
| VV |  | 426,7 |  | 426.7 | [12 empty] | VV | 2 | 2 | True | 1 | ROZPOCET
4 | K | 113154528 | Frézování živičného krytu tl 100 mm pruh š přes 0,5 m pl do 500 m2 | m2 | 355.6 |  | 0 | CS ÚRS 2024 02 |  | základní |  | 0 | 3e-05 | 0.010668 | 0.23 | 81.788 | 4 | K | 2 |  |  |  | ROZPOCET |  |  |  | 0 | 0 | 0 | 0 | 0 | 1 | 0 | 4 | 531658509
| Online PSC |  | https://podminky.urs.cz/item/CS_URS_2024_02/113154528 | [14 empty] | Online PSC | 2
| VV |  | 355,6 "VV pol. B2" |  | 355.6 | [12 empty] | VV | 2 | 2 | True | 1 | ROZPOCET
5 | K | 121151113 | Sejmutí ornice plochy do 500 m2 tl vrstvy do 200 mm strojně | m2 | 378 |  | 0 | CS ÚRS 2024 02 |  | základní |  | 0 | 0 | 0 | 0 | 0 | 4 | K | 2 |  |  |  | ROZPOCET |  |  |  | 0 | 0 | 0 | 0 | 0 | 1 | 0 | 4 | -235471365
| Online PSC |  | https://podminky.urs.cz/item/CS_URS_2024_02/121151113 | [14 empty] | Online PSC | 2
| P |  | Poznámka k položce: VV pol. B8 | [14 empty] | P | 2
6 | K | 122351102 | Odkopávky a prokopávky nezapažené v hornině třídy těžitelnosti II skupiny 4 objem do 50 m3 strojně | m3 | 47.15 |  | 0 | CS ÚRS 2024 02 |  | základní |  | 0 | 0 | 0 | 0 | 0 | 4 | K | 2 |  |  |  | ROZPOCET |  |  |  | 0 | 0 | 0 | 0 | 0 | 1 | 0 | 4 | -147878862
| Online PSC |  | https://podminky.urs.cz/item/CS_URS_2024_02/122351102 | [14 empty] | Online PSC | 2
| P |  | Poznámka k položce: VV pol. B5 | [14 empty] | P | 2
7 | K | 162351104 | Vodorovné přemístění přes 500 do 1000 m výkopku/sypaniny z horniny třídy těžitelnosti I skupiny 1 až 3 | m3 | 169.9 |  | 0 | CS ÚRS 2024 02 |  | základní |  | 0 | 0 | 0 | 0 | 0 | 4 | K | 2 |  |  |  | ROZPOCET |  |  |  | 0 | 0 | 0 | 0 | 0 | 1 | 0 | 4 | -235031199
| Online PSC |  | https://podminky.urs.cz/item/CS_URS_2024_02/162351104 | [14 empty] | Online PSC | 2
| VV |  | 378*0,1 "ornice na MD" |  | 37.8 | [12 empty] | VV | 2 | 2 | True | 0 | ROZPOCET
| VV |  | 47,15 "Odkopávky" |  | 47.15 | [12 empty] | VV | 2 | 2 | True | 0 | ROZPOCET
| VV |  | Mezisoučet |  | 84.95 | [12 empty] | VV | 2 | 3 | True | 0 | ROZPOCET
| VV |  | 37,8 "část ornice" |  | 37.8 | [12 empty] | VV | 2 | 2 | True | 0 | ROZPOCET
| VV |  | 47,15 "část násypu" |  | 47.15 | [12 empty] | VV | 2 | 2 | True | 0 | ROZPOCET
| VV | nalozeni_1 | Mezisoučet |  | 84.95 | [12 empty] | VV | 2 | 3 | True | 0 | ROZPOCET
| VV |  | Součet |  | 169.9 | [12 empty] | VV | 2 | 4 | True | 1 | ROZPOCET
8 | K | 162651112 | Vodorovné přemístění přes 4 000 do 5000 m výkopku/sypaniny z horniny třídy těžitelnosti I skupiny 1 až 3 | m3 | 218.85 |  | 0 | CS ÚRS 2024 02 |  | základní |  | 0 | 0 | 0 | 0 | 0 | 4 | K | 2 |  |  |  | ROZPOCET |  |  |  | 0 | 0 | 0 | 0 | 0 | 1 | 0 | 4 | 2014368061
| Online PSC |  | https://podminky.urs.cz/item/CS_URS_2024_02/162651112 | [14 empty] | Online PSC | 2
| VV |  | 38,7+19,6-37,8 "ornice z MD" |  | 20.5 | [12 empty] | VV | 2 | 2 | True | 0 | ROZPOCET
| VV |  | 189,1+56,4-47,15 "násyp z MD" |  | 198.35 | [12 empty] | VV | 2 | 2 | True | 0 | ROZPOCET
| VV | naloženi_2 | Mezisoučet |  | 218.85 | [12 empty] | VV | 2 | 3 | True | 1 | ROZPOCET
9 | K | 167151111 | Nakládání výkopku z hornin třídy těžitelnosti I skupiny 1 až 3 přes 100 m3 | m3 | 303.8 |  | 0 | CS ÚRS 2024 02 |  | základní |  | 0 | 0 | 0 | 0 | 0 | 4 | K | 2 |  |  |  | ROZPOCET |  |  |  | 0 | 0 | 0 | 0 | 0 | 1 | 0 | 4 | -2064851262
| Online PSC |  | https://podminky.urs.cz/item/CS_URS_2024_02/167151111 | [14 empty] | Online PSC | 2
| VV |  | naloženi_2+nalozeni_1 |  | 303.8 | [12 empty] | VV | 2 | 2 | True | 1 | ROZPOCET
10 | K | 171152111 | Uložení sypaniny z hornin nesoudržných a sypkých do násypů zhutněných v aktivní zóně silnic a dálnic | m3 | 245.5 |  | 0 | CS ÚRS 2024 02 |  | základní |  | 0 | 0 | 0 | 0 | 0 | 4 | K | 2 |  |  |  | ROZPOCET |  |  |  | 0 | 0 | 0 | 0 | 0 | 1 | 0 | 4 | 1583181509
| Online PSC |  | https://podminky.urs.cz/item/CS_URS_2024_02/171152111 | [14 empty] | Online PSC | 2
| VV |  | 189,1+56,4 "VV pol. 1 0a 11" |  | 245.5 | [12 empty] | VV | 2 | 2 | True | 1 | ROZPOCET
11 | K | 171152501 | Zhutnění podloží z hornin soudržných nebo nesoudržných pod násypy | m2 | 523 |  | 0 | CS ÚRS 2024 02 |  | základní |  | 0 | 0 | 0 | 0 | 0 | 4 | K | 2 |  |  |  | ROZPOCET |  |  |  | 0 | 0 | 0 | 0 | 0 | 1 | 0 | 4 | 1479115489
| Online PSC |  | https://podminky.urs.cz/item/CS_URS_2024_02/171152501 | [14 empty] | Online PSC | 2
| P |  | Poznámka k položce: VV pol. 8 | [14 empty] | P | 2
12 | K | 181351113 | Rozprostření ornice tl vrstvy do 200 mm pl přes 500 m2 v rovině nebo ve svahu do 1:5 strojně | m2 | 387 |  | 0 | CS ÚRS 2024 02 |  | základní |  | 0 | 0 | 0 | 0 | 0 | 4 | K | 2 |  |  |  | ROZPOCET |  |  |  | 0 | 0 | 0 | 0 | 0 | 1 | 0 | 4 | -1144474753
| Online PSC |  | https://podminky.urs.cz/item/CS_URS_2024_02/181351113 | [14 empty] | Online PSC | 2
| VV |  | 387 "VV pol. 18" |  | 387 | [12 empty] | VV | 2 | 2 | True | 1 | ROZPOCET
13 | K | 181451131 | Založení parkového trávníku výsevem pl přes 1000 m2 v rovině a ve svahu do 1:5 | m2 | 387 |  | 0 | CS ÚRS 2024 02 |  | základní |  | 0 | 0 | 0 | 0 | 0 | 4 | K | 2 |  |  |  | ROZPOCET |  |  |  | 0 | 0 | 0 | 0 | 0 | 1 | 0 | 4 | 961580021
| Online PSC |  | https://podminky.urs.cz/item/CS_URS_2024_02/181451131 | [14 empty] | Online PSC | 2
14 | K | 181451132 | Založení parkového trávníku výsevem pl přes 1000 m2 ve svahu přes 1:5 do 1:2 | m2 | 583 |  | 0 | CS ÚRS 2024 02 |  | základní |  | 0 | 0 | 0 | 0 | 0 | 4 | K | 2 |  |  |  | ROZPOCET |  |  |  | 0 | 0 | 0 | 0 | 0 | 1 | 0 | 4 | -929475229
| Online PSC |  | https://podminky.urs.cz/item/CS_URS_2024_02/181451132 | [14 empty] | Online PSC | 2
15 | M | 00572470 | osivo směs travní univerzál | kg | 11.66 |  | 0 | CS ÚRS 2024 02 |  | základní |  | 0 | 0.001 | 0.01166 | 0 | 0 | 8 | M | 2 |  |  |  | ROZPOCET |  |  |  | 0 | 0 | 0 | 0 | 0 | 1 | 0 | 4 | 2138769729
| VV |  | 387+196 |  | 583 | [12 empty] | VV | 2 | 2 | True | 1 | ROZPOCET
| VV |  | 583*0,02 'Přepočtené koeficientem množství |  | 11.66 | [12 empty] | VV | 2 | 2 | False | 1 | ROZPOCET
16 | K | 181951114 | Úprava pláně v hornině třídy těžitelnosti II skupiny 4 a 5 se zhutněním strojně | m2 | 237 |  | 0 | CS ÚRS 2024 02 |  | základní |  | 0 | 0 | 0 | 0 | 0 | 4 | K | 2 |  |  |  | ROZPOCET |  |  |  | 0 | 0 | 0 | 0 | 0 | 1 | 0 | 4 | 394345632
| Online PSC |  | https://podminky.urs.cz/item/CS_URS_2024_02/181951114 | [14 empty] | Online PSC | 2
17 | K | 182351123 | Rozprostření ornice pl přes 100 do 500 m2 ve svahu přes 1:5 tl vrstvy do 200 mm strojně | m2 | 196 |  | 0 | CS ÚRS 2024 02 |  | základní |  | 0 | 0 | 0 | 0 | 0 | 4 | K | 2 |  |  |  | ROZPOCET |  |  |  | 0 | 0 | 0 | 0 | 0 | 1 | 0 | 4 | 1989723474
| Online PSC |  | https://podminky.urs.cz/item/CS_URS_2024_02/182351123 | [14 empty] | Online PSC | 2
| VV |  | 196 "VV pol. 19" |  | 196 | [12 empty] | VV | 2 | 2 | True | 1 | ROZPOCET
18 | K | 185804312 | Zalití rostlin vodou plocha přes 20 m2 | m3 | 11.66 |  | 0 | CS ÚRS 2024 02 |  | základní |  | 0 | 0 | 0 | 0 | 0 | 4 | K | 2 |  |  |  | ROZPOCET |  |  |  | 0 | 0 | 0 | 0 | 0 | 1 | 0 | 4 | 351064195
| Online PSC |  | https://podminky.urs.cz/item/CS_URS_2024_02/185804312 | [14 empty] | Online PSC | 2
| D | 5 | Komunikace pozemní |  |  |  | 0 |  |  |  |  | 0 |  | 42.147 |  | 0 | 1 | D | 1 |  |  |  | ROZPOCET | [9 empty] | 0
19 | K | 561081111 | Zřízení podkladu ze zeminy upravené vápnem, cementem, směsnými pojivy tl přes 450 do 500 mm pl do 1000 m2 | m2 | 673 |  | 0 | CS ÚRS 2024 02 |  | základní |  | 0 | 0 | 0 | 0 | 0 | 4 | K | 2 |  |  |  | ROZPOCET |  |  |  | 0 | 0 | 0 | 0 | 0 | 1 | 0 | 4 | -624151870
| Online PSC |  | https://podminky.urs.cz/item/CS_URS_2024_02/561081111 | [14 empty] | Online PSC | 2
| VV |  | 271+402 "VV pol. 20" |  | 673 | [12 empty] | VV | 2 | 2 | True | 1 | ROZPOCET
20 | M | 58591001 | pojivo hydraulické pro stabilizaci zeminy 30% vápna | t | 9.422 |  | 0 | CS ÚRS 2024 02 |  | základní |  | 0 | 1 | 9.422 | 0 | 0 | 8 | M | 2 |  |  |  | ROZPOCET |  |  |  | 0 | 0 | 0 | 0 | 0 | 1 | 0 | 4 | -1359162490
| VV |  | 0,014*673 |  | 9.422 | [12 empty] | VV | 2 | 2 | True | 1 | ROZPOCET
21 | M | 58521130 | cement portlandský CEM I 42,5MPa | t | 20.19 |  | 0 | CS ÚRS 2024 02 |  | základní |  | 0 | 1 | 20.19 | 0 | 0 | 8 | M | 2 |  |  |  | ROZPOCET |  |  |  | 0 | 0 | 0 | 0 | 0 | 1 | 0 | 4 | 853142055
| VV |  | 0,03*673 |  | 20.19 | [12 empty] | VV | 2 | 2 | True | 1 | ROZPOCET
22 | K | 564851111 | Podklad ze štěrkodrtě ŠD plochy přes 100 m2 tl 150 mm | m2 | 998.5 |  | 0 | CS ÚRS 2024 02 |  | základní |  | 0 | 0 | 0 | 0 | 0 | 4 | K | 2 |  |  |  | ROZPOCET |  |  |  | 0 | 0 | 0 | 0 | 0 | 1 | 0 | 4 | 651561034
| Online PSC |  | https://podminky.urs.cz/item/CS_URS_2024_02/564851111 | [14 empty] | Online PSC | 2
| VV |  | 475,5+523 "VV pol. 5 a 6" |  | 998.5 | [12 empty] | VV | 2 | 2 | True | 1 | ROZPOCET
23 | K | 565155111 | Asfaltový beton vrstva podkladní ACP 16 (obalované kamenivo OKS) tl 70 mm š do 3 m | m2 | 432.3 |  | 0 | CS ÚRS 2024 02 |  | základní |  | 0 | 0 | 0 | 0 | 0 | 4 | K | 2 |  |  |  | ROZPOCET |  |  |  | 0 | 0 | 0 | 0 | 0 | 1 | 0 | 4 | -125818401
| Online PSC |  | https://podminky.urs.cz/item/CS_URS_2024_02/565155111 | [14 empty] | Online PSC | 2
24 | K | 569831111 | Zpevnění krajnic štěrkodrtí tl 100 mm | m2 | 54.5 |  | 0 | CS ÚRS 2024 02 |  | základní |  | 0 | 0.23 | 12.535 | 0 | 0 | 4 | K | 2 |  |  |  | ROZPOCET |  |  |  | 0 | 0 | 0 | 0 | 0 | 1 | 0 | 4 | 1098564065
| Online PSC |  | https://podminky.urs.cz/item/CS_URS_2024_02/569831111 | [14 empty] | Online PSC | 2
| VV |  | 54,5 "krajnice ŠD, VV pol. 9" |  | 54.5 | [12 empty] | VV | 2 | 2 | True | 1 | ROZPOCET
25 | K | 573191111 | Postřik infiltrační kationaktivní emulzí v množství 1 kg/m2 | m2 | 475.5 |  | 0 | CS ÚRS 2024 02 |  | základní |  | 0 | 0 | 0 | 0 | 0 | 4 | K | 2 |  |  |  | ROZPOCET |  |  |  | 0 | 0 | 0 | 0 | 0 | 1 | 0 | 4 | -566912133
| Online PSC |  | https://podminky.urs.cz/item/CS_URS_2024_02/573191111 | [14 empty] | Online PSC | 2
| P |  | Poznámka k položce: VV pol. 4 | [14 empty] | P | 2
26 | K | 573231108 | Postřik živičný spojovací ze silniční emulze v množství 0,50 kg/m2 | m2 | 432.3 |  | 0 | CS ÚRS 2024 02 |  | základní |  | 0 | 0 | 0 | 0 | 0 | 4 | K | 2 |  |  |  | ROZPOCET |  |  |  | 0 | 0 | 0 | 0 | 0 | 1 | 0 | 4 | -717483819
| Online PSC |  | https://podminky.urs.cz/item/CS_URS_2024_02/573231108 | [14 empty] | Online PSC | 2
| P |  | Poznámka k položce: VV pol. 3 | [14 empty] | P | 2
27 | K | 577134121 | Asfaltový beton vrstva obrusná ACO 11+ (ABS) tř. I tl 40 mm š přes 3 m z nemodifikovaného asfaltu | m2 | 393 |  | 0 | CS ÚRS 2024 02 |  | základní |  | 0 | 0 | 0 | 0 | 0 | 4 | K | 2 |  |  |  | ROZPOCET |  |  |  | 0 | 0 | 0 | 0 | 0 | 1 | 0 | 4 | 567672253
| Online PSC |  | https://podminky.urs.cz/item/CS_URS_2024_02/577134121 | [14 empty] | Online PSC | 2
| P |  | Poznámka k položce: VV pol. 1 | [14 empty] | P | 2
| D | 9 | Ostatní konstrukce a práce, bourání |  |  |  | 0 |  |  |  |  | 0 |  | 4.0146 |  | 0.012 | 1 | D | 1 |  |  |  | ROZPOCET | [9 empty] | 0
28 | K | 914111111 | Montáž svislé dopravní značky do velikosti 1 m2 objímkami na sloupek nebo konzolu | kus | 3 |  | 0 | CS ÚRS 2024 02 |  | základní |  | 0 | 0.0007 | 0.0021 | 0 | 0 | 4 | K | 2 |  |  |  | ROZPOCET |  |  |  | 0 | 0 | 0 | 0 | 0 | 1 | 0 | 4 | -828205022
| Online PSC |  | https://podminky.urs.cz/item/CS_URS_2024_02/914111111 | [14 empty] | Online PSC | 2
| P |  | Poznámka k položce: znovuosazení, VV pol. 16 | [14 empty] | P | 2
29 | K | 914511113 | Montáž sloupku dopravních značek délky do 3,5 m s betonovým základem a patkou D 70 mm | kus | 3 |  | 0 | CS ÚRS 2024 02 |  | základní |  | 0 | 0.11276 | 0.33828 | 0 | 0 | 4 | K | 2 |  |  |  | ROZPOCET |  |  |  | 0 | 0 | 0 | 0 | 0 | 1 | 0 | 4 | -1207276991
| Online PSC |  | https://podminky.urs.cz/item/CS_URS_2024_02/914511113 | [14 empty] | Online PSC | 2
30 | M | 40445230 | sloupek pro dopravní značku Zn D 70mm v 3,5m | kus | 3 |  | 0 | CS ÚRS 2024 02 |  | základní |  | 0 | 0.0065 | 0.0195 | 0 | 0 | 8 | M | 2 |  |  |  | ROZPOCET |  |  |  | 0 | 0 | 0 | 0 | 0 | 1 | 0 | 4 | -1843531064
31 | K | 914531111 | Montáž nástavce na sloupky velikosti do 1 m2 pro uchycení dopravních značek | kus | 3 |  | 0 | CS ÚRS 2024 02 |  | základní |  | 0 | 0 | 0 | 0 | 0 | 4 | K | 2 |  |  |  | ROZPOCET |  |  |  | 0 | 0 | 0 | 0 | 0 | 1 | 0 | 4 | 537406150
| Online PSC |  | https://podminky.urs.cz/item/CS_URS_2024_02/914531111 | [14 empty] | Online PSC | 2
32 | M | 40445256 | svorka upínací na sloupek dopravní značky D 60mm | kus | 3 |  | 0 | CS ÚRS 2024 01 |  | základní |  | 0 | 0.00035 | 0.00105 | 0 | 0 | 8 | M | 2 |  |  |  | ROZPOCET |  |  |  | 0 | 0 | 0 | 0 | 0 | 1 | 0 | 4 | 2026525746
33 | K | 916131213 | Osazení silničního obrubníku betonového stojatého s boční opěrou do lože z betonu prostého | m | 16.75 |  | 0 | CS ÚRS 2024 02 |  | základní |  | 0 | 0.1554 | 2.6029 | 0 | 0 | 4 | K | 2 |  |  |  | ROZPOCET |  |  |  | 0 | 0 | 0 | 0 | 0 | 1 | 0 | 4 | 598690341
| Online PSC |  | https://podminky.urs.cz/item/CS_URS_2024_02/916131213 | [14 empty] | Online PSC | 2
| VV |  | 14,75+2 "VV pol. 12 a 13" |  | 16.75 | [12 empty] | VV | 2 | 2 | True | 1 | ROZPOCET
34 | M | 59217026 | obrubník silniční betonový 500x150x250mm | m | 14.75 |  | 0 | CS ÚRS 2024 02 |  | základní |  | 0 | 0.04 | 0.59 | 0 | 0 | 8 | M | 2 |  |  |  | ROZPOCET |  |  |  | 0 | 0 | 0 | 0 | 0 | 1 | 0 | 4 | 1772761353
| VV |  | 14,4607843137255*1,02 'Přepočtené koeficientem množství |  | 14.75 | [12 empty] | VV | 2 | 2 | False | 1 | ROZPOCET
35 | M | 59217030 | obrubník silniční betonový přechodový 1000x150x150-250mm | m | 2 |  | 0 | CS ÚRS 2024 02 |  | základní |  | 0 | 0.06567 | 0.13134 | 0 | 0 | 8 | M | 2 |  |  |  | ROZPOCET |  |  |  | 0 | 0 | 0 | 0 | 0 | 1 | 0 | 4 | -1507975626
36 | K | 919112233 | Řezání spár pro vytvoření komůrky š 20 mm hl 40 mm pro těsnící zálivku v živičném krytu | m | 11 |  | 0 | CS ÚRS 2024 02 |  | základní |  | 0 | 1e-05 | 0.00011 | 0 | 0 | 4 | K | 2 |  |  |  | ROZPOCET |  |  |  | 0 | 0 | 0 | 0 | 0 | 1 | 0 | 4 | 530640228
| Online PSC |  | https://podminky.urs.cz/item/CS_URS_2024_02/919112233 | [14 empty] | Online PSC | 2
| VV |  | 11 "VV pol. 15 |  | 11 | [12 empty] | VV | 2 | 2 | True | 0 | ROZPOCET
| VV |  | Součet |  | 11 | [12 empty] | VV | 2 | 4 | True | 1 | ROZPOCET
37 | K | 919121233 | Těsnění spár zálivkou za studena pro komůrky š 20 mm hl 40 mm bez těsnicího profilu | m | 11 |  | 0 | CS ÚRS 2024 02 |  | základní |  | 0 | 0.00088 | 0.00968 | 0 | 0 | 4 | K | 2 |  |  |  | ROZPOCET |  |  |  | 0 | 0 | 0 | 0 | 0 | 1 | 0 | 4 | 215028674
| Online PSC |  | https://podminky.urs.cz/item/CS_URS_2024_02/919121233 | [14 empty] | Online PSC | 2
| P |  | Poznámka k položce: VV pol. 14 | [14 empty] | P | 2
38 | K | 919726122 | Geotextilie pro ochranu, separaci a filtraci netkaná měrná hm přes 200 do 300 g/m2 | m2 | 680 |  | 0 | CS ÚRS 2024 02 |  | základní |  | 0 | 0.00047 | 0.3196 | 0 | 0 | 4 | K | 2 |  |  |  | ROZPOCET |  |  |  | 0 | 0 | 0 | 0 | 0 | 1 | 0 | 4 | -1887958646
| Online PSC |  | https://podminky.urs.cz/item/CS_URS_2024_02/919726122 | [14 empty] | Online PSC | 2
| VV |  | 680 " VV pol. 7" |  | 680 | [12 empty] | VV | 2 | 2 | True | 1 | ROZPOCET
39 | K | 919735112 | Řezání stávajícího živičného krytu hl přes 50 do 100 mm | m | 11 |  | 0 | CS ÚRS 2024 02 |  | základní |  | 0 | 0 | 0 | 0 | 0 | 4 | K | 2 |  |  |  | ROZPOCET |  |  |  | 0 | 0 | 0 | 0 | 0 | 1 | 0 | 4 | -1764353889
| Online PSC |  | https://podminky.urs.cz/item/CS_URS_2024_02/919735112 | [14 empty] | Online PSC | 2
| P |  | Poznámka k položce: VV pol B1 | [14 empty] | P | 2
40 | K | 966006211 | Odstranění svislých dopravních značek ze sloupů, sloupků nebo konzol | kus | 3 |  | 0 | CS ÚRS 2024 02 |  | základní |  | 0 | 0 | 0 | 0.004 | 0.012 | 4 | K | 2 |  |  |  | ROZPOCET |  |  |  | 0 | 0 | 0 | 0 | 0 | 1 | 0 | 4 | 370805782
| Online PSC |  | https://podminky.urs.cz/item/CS_URS_2024_02/966006211 | [14 empty] | Online PSC | 2
| P |  | Poznámka k položce: VV pol. B4 | [14 empty] | P | 2
| D | 997 | Přesun sutě |  |  |  | 0 |  |  |  |  | 0 |  | 0 |  | 0 | 1 | D | 1 |  |  |  | ROZPOCET | [9 empty] | 0
41 | K | 997221551 | Vodorovná doprava suti ze sypkých materiálů do 1 km | t | 309.306 |  | 0 | CS ÚRS 2024 02 |  | základní |  | 0 | 0 | 0 | 0 | 0 | 4 | K | 2 |  |  |  | ROZPOCET |  |  |  | 0 | 0 | 0 | 0 | 0 | 1 | 0 | 4 | -386625272
| Online PSC |  | https://podminky.urs.cz/item/CS_URS_2024_02/997221551 | [14 empty] | Online PSC | 2
42 | K | 997221559 | Příplatek ZKD 1 km u vodorovné dopravy suti ze sypkých materiálů | t | 5409.579 |  | 0 | CS ÚRS 2024 02 |  | základní |  | 0 | 0 | 0 | 0 | 0 | 4 | K | 2 |  |  |  | ROZPOCET |  |  |  | 0 | 0 | 0 | 0 | 0 | 1 | 0 | 4 | -2131182150
| Online PSC |  | https://podminky.urs.cz/item/CS_URS_2024_02/997221559 | [14 empty] | Online PSC | 2
| VV |  | 19*(309,306-31,149) |  | 5284.983 | [12 empty] | VV | 2 | 2 | True | 0 | ROZPOCET
| VV |  | 4*31,149 |  | 124.596 | [12 empty] | VV | 2 | 2 | True | 0 | ROZPOCET
| VV |  | Součet |  | 5409.579 | [12 empty] | VV | 2 | 4 | True | 1 | ROZPOCET
43 | K | 997221615 | Poplatek za uložení na skládce (skládkovné) stavebního odpadu betonového kód odpadu 17 01 01 | t | 103.68 |  | 0 | CS ÚRS 2024 02 |  | základní |  | 0 | 0 | 0 | 0 | 0 | 4 | K | 2 |  |  |  | ROZPOCET |  |  |  | 0 | 0 | 0 | 0 | 0 | 1 | 0 | 4 | 789394821
| Online PSC |  | https://podminky.urs.cz/item/CS_URS_2024_02/997221615 | [14 empty] | Online PSC | 2
44 | K | 997221645 | Poplatek za uložení na skládce (skládkovné) odpadu asfaltového bez dehtu kód odpadu 17 03 02 | t | 81.78 |  | 0 | CS ÚRS 2024 02 |  | základní |  | 0 | 0 | 0 | 0 | 0 | 4 | K | 2 |  |  |  | ROZPOCET |  |  |  | 0 | 0 | 0 | 0 | 0 | 1 | 0 | 4 | -1953825493
| Online PSC |  | https://podminky.urs.cz/item/CS_URS_2024_02/997221645 | [14 empty] | Online PSC | 2
| D | 998 | Přesun hmot |  |  |  | 0 |  |  |  |  | 0 |  | 0 |  | 0 | 1 | D | 1 |  |  |  | ROZPOCET | [9 empty] | 0
45 | K | 998225111 | Přesun hmot pro pozemní komunikace s krytem z kamene, monolitickým betonovým nebo živičným | t | 46.184 |  | 0 | CS ÚRS 2024 02 |  | základní |  | 0 | 0 | 0 | 0 | 0 | 4 | K | 2 |  |  |  | ROZPOCET |  |  |  | 0 | 0 | 0 | 0 | 0 | 1 | 0 | 4 | 1285811610
| Online PSC |  | https://podminky.urs.cz/item/CS_URS_2024_02/998225111 | [14 empty] | Online PSC | 2
| D | PSV | Práce a dodávky PSV |  |  |  | 0 |  |  |  |  | 0 |  | 0 |  | 0.075 | 2 | D | 0 |  |  |  | ROZPOCET | [9 empty] | 0
| D | 767 | Konstrukce zámečnické |  |  |  | 0 |  |  |  |  | 0 |  | 0 |  | 0.075 | 2 | D | 1 |  |  |  | ROZPOCET | [9 empty] | 0
46 | K | 767161812 | Demontáž zábradlí rovného rozebíratelného hmotnosti 1 m zábradlí přes 20 kg do suti | m | 3 |  | 0 | CS ÚRS 2024 02 |  | základní |  | 0 | 0 | 0 | 0.025 | 0.075 | 16 | K | 2 |  |  |  | ROZPOCET |  |  |  | 0 | 0 | 0 | 0 | 0 | 1 | 0 | 16 | 673482670
| Online PSC |  | https://podminky.urs.cz/item/CS_URS_2024_02/767161812 | [14 empty] | Online PSC | 2
| P |  | Poznámka k položce: VV pol. B6 | [14 empty] | P | 2
| D | OST | Ostatní |  |  |  | 0 |  |  |  |  | 0 |  | 0 |  | 0 | 4 | D | 0 |  |  |  | ROZPOCET | [9 empty] | 0
47 | K | OST 1 | Statická zátěžovací zkouška | kplt | 3 |  | 0 |  |  | základní |  | 0 | 0 | 0 | 0 | 0 | 512 | K | 1 |  |  |  | ROZPOCET |  |  |  | 0 | 0 | 0 | 0 | 0 | 1 | 0 | 512 | 993541535
| P |  | Poznámka k položce: VV pol. 21 | [14 empty] | P | 1

## 040.32.2 - Úprava napojen...
[18 empty] | {41151ef4-3ff3-4ec8-b8a8-00535d9f4460} | [5 empty] | nalozeni_1 | 18,44 | 2
2
| KRYCÍ LIST SOUPISU PRACÍ | [7 empty] | v --- níže se nacházejí doplnkové a pomocné údaje k sestavám --- v | [8 empty] | False
Stavba:
Opatření Zátor-Loučky, OHO, Dílčí stavba 02.040 Opatření v úseku Zátor - Loučky
Objekt:
040.32.2 - Úprava napojení pěších komunikací na lávku v km 82,150 TPE
| KSO: |  | 833 21 |  |  | CC-CZ:
| Místo: |  | Zátor |  |  | Datum: | 15. 11. 2024
| Zadavatel: |  |  |  |  | IČ:
|  | Povodí Odry, státní podnik |  |  |  | DIČ:
| Uchazeč: |  |  |  |  | IČ: | Vyplň údaj
|  | Vyplň údaj |  |  |  | DIČ: | Vyplň údaj
| Projektant: |  |  |  |  | IČ:
|  | AQUATIS, a.s. |  |  |  | DIČ:
| Zpracovatel: |  |  |  |  | IČ:
|  | Ing. Michal Jendruščák |  |  |  | DIČ:
Poznámka:
| Cena bez DPH | [5 empty] | 0
|  |  | Základ daně |  |  | Sazba daně | Výše daně
| DPH | základní | 0 |  |  | 21% | 0
|  | snížená | 0 |  |  | 15% | 0
|  | zákl. přenesená | 0 |  |  | 21% | 0
|  | sníž. přenesená | 0 |  |  | 15% | 0
|  | nulová | 0 |  |  | 0% | 0
| Cena s DPH |  |  | v | CZK |  | 0
| Projektant |  |  | Zpracovatel
| Datum a podpis: |  | Razítko | Datum a podpis: |  |  | Razítko
| Objednavatel |  |  | Uchazeč
| Datum a podpis: |  | Razítko | Datum a podpis: |  |  | Razítko
REKAPITULACE ČLENĚNÍ SOUPISU PRACÍ
Stavba:
Opatření Zátor-Loučky, OHO, Dílčí stavba 02.040 Opatření v úseku Zátor - Loučky
Objekt:
040.32.2 - Úprava napojení pěších komunikací na lávku v km 82,150 TPE
Místo: |  |  | Zátor |  |  | Datum: | 15. 11. 2024
Zadavatel: |  |  | Povodí Odry, státní podnik |  |  | Projektant: | AQUATIS, a.s.
Uchazeč: |  |  | Vyplň údaj |  |  | Zpracovatel: | Ing. Michal Jendruščák
Kód dílu - Popis | [6 empty] | Cena celkem [CZK]
Náklady ze soupisu prací | [6 empty] | 0 | [11 empty] | -1
| HSV - Práce a dodávky HSV | [5 empty] | 0
| 1 - Zemní práce | [5 empty] | 0
| 2 - Zakládání | [5 empty] | 0
| 3 - Svislé a kompletní konstrukce | [5 empty] | 0
| 4 - Vodorovné konstrukce | [5 empty] | 0
| 5 - Komunikace pozemní | [5 empty] | 0
| 9 - Ostatní konstrukce a práce, bourání | [5 empty] | 0
| 997 - Přesun sutě | [5 empty] | 0
| 998 - Přesun hmot | [5 empty] | 0
| PSV - Práce a dodávky PSV | [5 empty] | 0
| 767 - Konstrukce zámečnické | [5 empty] | 0
| OST - Ostatní | [5 empty] | 0
SOUPIS PRACÍ
Stavba:
Opatření Zátor-Loučky, OHO, Dílčí stavba 02.040 Opatření v úseku Zátor - Loučky
Objekt:
040.32.2 - Úprava napojení pěších komunikací na lávku v km 82,150 TPE
Místo: |  |  | Zátor |  |  | Datum: | 15. 11. 2024
Zadavatel: |  |  | Povodí Odry, státní podnik |  |  | Projektant: | AQUATIS, a.s.
Uchazeč: |  |  | Vyplň údaj |  |  | Zpracovatel: | Ing. Michal Jendruščák
PČ | Typ | Kód | Popis | MJ | Množství | J.cena [CZK] | Cena celkem [CZK] | Cenová soustava |  | DPH | J. Nh [h] | Nh celkem [h] | J. hmotnost [t] | Hmotnost celkem [t] | J. suť [t] | Suť Celkem [t]
Náklady soupisu celkem | [6 empty] | 0 |  |  |  |  | 0 |  | 39.4207 |  | 58.1739 |  | D | -1 | [13 empty] | 0
| D | HSV | Práce a dodávky HSV |  |  |  | 0 |  |  |  |  | 0 |  | 39.4207 |  | 57.9899 | 1 | D | 0 |  |  |  | ROZPOCET | [9 empty] | 0
| D | 1 | Zemní práce |  |  |  | 0 |  |  |  |  | 0 |  | 0.00326 |  | 57.4455 | 1 | D | 1 |  |  |  | ROZPOCET | [9 empty] | 0
1 | K | 113107330 | Odstranění podkladu z betonu prostého tl do 100 mm strojně pl do 50 m2 | m2 | 66.6 |  | 0 | CS ÚRS 2024 02 |  | základní |  | 0 | 0 | 0 | 0.24 | 15.984 | 4 | K | 2 |  |  |  | ROZPOCET |  |  |  | 0 | 0 | 0 | 0 | 0 | 1 | 0 | 4 | -299951287
| Online PSC |  | https://podminky.urs.cz/item/CS_URS_2024_02/113107330 | [14 empty] | Online PSC | 2
2 | K | 113107162 | Odstranění podkladu z kameniva drceného tl přes 100 do 200 mm strojně pl přes 50 do 200 m2 | m2 | 88.1 |  | 0 | CS ÚRS 2024 02 |  | základní |  | 0 | 0 | 0 | 0.29 | 25.549 | 4 | K | 2 |  |  |  | ROZPOCET |  |  |  | 0 | 0 | 0 | 0 | 0 | 1 | 0 | 4 | 823522888
| Online PSC |  | https://podminky.urs.cz/item/CS_URS_2024_02/113107162 | [14 empty] | Online PSC | 2
| VV |  | 21,5+66,6 "VV pol. B2 a B3" |  | 88.1 | [12 empty] | VV | 2 | 2 | True | 1 | ROZPOCET
3 | K | 113151111 | Rozebrání zpevněných ploch ze silničních dílců | m2 | 21.5 |  | 0 | CS ÚRS 2024 02 |  | základní |  | 0 | 0 | 0 | 0.355 | 7.6325 | 4 | K | 2 |  |  |  | ROZPOCET |  |  |  | 0 | 0 | 0 | 0 | 0 | 1 | 0 | 4 | 1790375957
| Online PSC |  | https://podminky.urs.cz/item/CS_URS_2024_02/113151111 | [14 empty] | Online PSC | 2
4 | K | 113154528 | Frézování živičného krytu tl 100 mm pruh š přes 0,5 m pl do 500 m2 | m2 | 36 |  | 0 | CS ÚRS 2024 02 |  | základní |  | 0 | 3e-05 | 0.00108 | 0.23 | 8.28 | 4 | K | 2 |  |  |  | ROZPOCET |  |  |  | 0 | 0 | 0 | 0 | 0 | 1 | 0 | 4 | 13858981
| Online PSC |  | https://podminky.urs.cz/item/CS_URS_2024_02/113154528 | [14 empty] | Online PSC | 2
| P |  | Poznámka k položce: VV pol. B2 | [14 empty] | P | 2
5 | K | 121151113 | Sejmutí ornice plochy do 500 m2 tl vrstvy do 200 mm strojně | m2 | 174 |  | 0 | CS ÚRS 2024 02 |  | základní |  | 0 | 0 | 0 | 0 | 0 | 4 | K | 2 |  |  |  | ROZPOCET |  |  |  | 0 | 0 | 0 | 0 | 0 | 1 | 0 | 4 | 1081685006
| Online PSC |  | https://podminky.urs.cz/item/CS_URS_2024_02/121151113 | [14 empty] | Online PSC | 2
| P |  | Poznámka k položce: VV pol. B8 | [14 empty] | P | 2
6 | K | 122351101 | Odkopávky a prokopávky nezapažené v hornině třídy těžitelnosti II skupiny 4 objem do 20 m3 strojně | m3 | 8.42 |  | 0 | CS ÚRS 2024 02 |  | základní |  | 0 | 0 | 0 | 0 | 0 | 4 | K | 2 |  |  |  | ROZPOCET |  |  |  | 0 | 0 | 0 | 0 | 0 | 1 | 0 | 4 | -1596367977
| Online PSC |  | https://podminky.urs.cz/item/CS_URS_2024_02/122351101 | [14 empty] | Online PSC | 2
| VV |  | 8,42 "VV pol. B6" |  | 8.42 | [12 empty] | VV | 2 | 2 | True | 1 | ROZPOCET
7 | K | 132251101 | Hloubení rýh nezapažených š do 800 mm v hornině třídy těžitelnosti I skupiny 3 objem do 20 m3 strojně | m3 | 20.19 |  | 0 | CS ÚRS 2024 02 |  | základní |  | 0 | 0 | 0 | 0 | 0 | 4 | K | 2 |  |  |  | ROZPOCET |  |  |  | 0 | 0 | 0 | 0 | 0 | 1 | 0 | 4 | 868670203
| Online PSC |  | https://podminky.urs.cz/item/CS_URS_2024_02/132251101 | [14 empty] | Online PSC | 2
| VV |  | 20,19 "rýha pro palisádu, VV pol. 21" |  | 20.19 | [12 empty] | VV | 2 | 2 | True | 1 | ROZPOCET
8 | K | 162351104 | Vodorovné přemístění přes 500 do 1000 m výkopku/sypaniny z horniny třídy těžitelnosti I skupiny 1 až 3 | m3 | 64.45 |  | 0 | CS ÚRS 2024 02 |  | základní |  | 0 | 0 | 0 | 0 | 0 | 4 | K | 2 |  |  |  | ROZPOCET |  |  |  | 0 | 0 | 0 | 0 | 0 | 1 | 0 | 4 | 1829085781
| Online PSC |  | https://podminky.urs.cz/item/CS_URS_2024_02/162351104 | [14 empty] | Online PSC | 2
| VV |  | 0,1*174 "ornice na MD" |  | 17.4 | [12 empty] | VV | 2 | 2 | True | 0 | ROZPOCET
| VV |  | 8,42 "výkop" |  | 8.42 | [12 empty] | VV | 2 | 2 | True | 0 | ROZPOCET
| VV |  | 20,19 "rýha na MD" |  | 20.19 | [12 empty] | VV | 2 | 2 | True | 0 | ROZPOCET
| VV |  | Mezisoučet |  | 46.01 | [12 empty] | VV | 2 | 3 | True | 0 | ROZPOCET
| VV |  | 7,54 |  | 7.54 | [12 empty] | VV | 2 | 2 | True | 0 | ROZPOCET
| VV |  | 0,1*(46+63) |  | 10.9 | [12 empty] | VV | 2 | 2 | True | 0 | ROZPOCET
| VV | nalozeni_1 | Mezisoučet |  | 18.44 | [12 empty] | VV | 2 | 3 | True | 0 | ROZPOCET
| VV |  | Součet |  | 64.45 | [12 empty] | VV | 2 | 4 | True | 1 | ROZPOCET
9 | K | 162651112 | Vodorovné přemístění přes 4 000 do 5000 m výkopku/sypaniny z horniny třídy těžitelnosti I skupiny 1 až 3 | m3 | 159.4 |  | 0 | CS ÚRS 2024 02 |  | základní |  | 0 | 0 | 0 | 0 | 0 | 4 | K | 2 |  |  |  | ROZPOCET |  |  |  | 0 | 0 | 0 | 0 | 0 | 1 | 0 | 4 | -491513375
| Online PSC |  | https://podminky.urs.cz/item/CS_URS_2024_02/162651112 | [14 empty] | Online PSC | 2
| VV |  | 159,4"násyp z MD" |  | 159.4 | [12 empty] | VV | 2 | 2 | True | 1 | ROZPOCET
10 | K | 167151111 | Nakládání výkopku z hornin třídy těžitelnosti I skupiny 1 až 3 přes 100 m3 | m3 | 164.44 |  | 0 | CS ÚRS 2024 02 |  | základní |  | 0 | 0 | 0 | 0 | 0 | 4 | K | 2 |  |  |  | ROZPOCET |  |  |  | 0 | 0 | 0 | 0 | 0 | 1 | 0 | 4 | 1446187214
| Online PSC |  | https://podminky.urs.cz/item/CS_URS_2024_02/167151111 | [14 empty] | Online PSC | 2
| VV |  | nalozeni_1 |  | 18.44 | [12 empty] | VV | 2 | 2 | True | 0 | ROZPOCET
| VV |  | 146 |  | 146 | [12 empty] | VV | 2 | 2 | True | 0 | ROZPOCET
| VV |  | Součet |  | 164.44 | [12 empty] | VV | 2 | 4 | True | 1 | ROZPOCET
11 | K | 171152111 | Uložení sypaniny z hornin nesoudržných a sypkých do násypů zhutněných v aktivní zóně silnic a dálnic | m3 | 159.4 |  | 0 | CS ÚRS 2024 02 |  | základní |  | 0 | 0 | 0 | 0 | 0 | 4 | K | 2 |  |  |  | ROZPOCET |  |  |  | 0 | 0 | 0 | 0 | 0 | 1 | 0 | 4 | -1336118977
| Online PSC |  | https://podminky.urs.cz/item/CS_URS_2024_02/171152111 | [14 empty] | Online PSC | 2
| VV |  | 151,2+8,2 "VV pol. 12 a 13" |  | 159.4 | [12 empty] | VV | 2 | 2 | True | 1 | ROZPOCET
12 | K | 171152501 | Zhutnění podloží z hornin soudržných nebo nesoudržných pod násypy | m2 | 149.5 |  | 0 | CS ÚRS 2024 02 |  | základní |  | 0 | 0 | 0 | 0 | 0 | 4 | K | 2 |  |  |  | ROZPOCET |  |  |  | 0 | 0 | 0 | 0 | 0 | 1 | 0 | 4 | 1236365674
| Online PSC |  | https://podminky.urs.cz/item/CS_URS_2024_02/171152501 | [14 empty] | Online PSC | 2
| P |  | Poznámka k položce: VV pol. 10 | [14 empty] | P | 2
13 | K | 181351113 | Rozprostření ornice tl vrstvy do 200 mm pl přes 500 m2 v rovině nebo ve svahu do 1:5 strojně | m2 | 46 |  | 0 | CS ÚRS 2024 02 |  | základní |  | 0 | 0 | 0 | 0 | 0 | 4 | K | 2 |  |  |  | ROZPOCET |  |  |  | 0 | 0 | 0 | 0 | 0 | 1 | 0 | 4 | -490439642
| Online PSC |  | https://podminky.urs.cz/item/CS_URS_2024_02/181351113 | [14 empty] | Online PSC | 2
| VV |  | 46 "VV pol. 31" |  | 46 | [12 empty] | VV | 2 | 2 | True | 1 | ROZPOCET
14 | K | 181451131 | Založení parkového trávníku výsevem pl přes 1000 m2 v rovině a ve svahu do 1:5 | m2 | 46 |  | 0 | CS ÚRS 2024 02 |  | základní |  | 0 | 0 | 0 | 0 | 0 | 4 | K | 2 |  |  |  | ROZPOCET |  |  |  | 0 | 0 | 0 | 0 | 0 | 1 | 0 | 4 | -1169389494
| Online PSC |  | https://podminky.urs.cz/item/CS_URS_2024_02/181451131 | [14 empty] | Online PSC | 2
15 | K | 181451132 | Založení parkového trávníku výsevem pl přes 1000 m2 ve svahu přes 1:5 do 1:2 | m2 | 63 |  | 0 | CS ÚRS 2024 02 |  | základní |  | 0 | 0 | 0 | 0 | 0 | 4 | K | 2 |  |  |  | ROZPOCET |  |  |  | 0 | 0 | 0 | 0 | 0 | 1 | 0 | 4 | -738850327
| Online PSC |  | https://podminky.urs.cz/item/CS_URS_2024_02/181451132 | [14 empty] | Online PSC | 2
16 | M | 00572470 | osivo směs travní univerzál | kg | 2.18 |  | 0 | CS ÚRS 2024 02 |  | základní |  | 0 | 0.001 | 0.00218 | 0 | 0 | 8 | M | 2 |  |  |  | ROZPOCET |  |  |  | 0 | 0 | 0 | 0 | 0 | 1 | 0 | 4 | -527426851
| VV |  | 46+63 |  | 109 | [12 empty] | VV | 2 | 2 | True | 1 | ROZPOCET
| VV |  | 109*0,02 'Přepočtené koeficientem množství |  | 2.18 | [12 empty] | VV | 2 | 2 | False | 1 | ROZPOCET
17 | K | 182251101 | Svahování násypů strojně | m2 | 63 |  | 0 | CS ÚRS 2024 02 |  | základní |  | 0 | 0 | 0 | 0 | 0 | 4 | K | 2 |  |  |  | ROZPOCET |  |  |  | 0 | 0 | 0 | 0 | 0 | 1 | 0 | 4 | -104368885
| Online PSC |  | https://podminky.urs.cz/item/CS_URS_2024_02/182251101 | [14 empty] | Online PSC | 2
18 | K | 182351023 | Rozprostření ornice pl do 100 m2 ve svahu přes 1:5 tl vrstvy do 200 mm strojně | m2 | 63 |  | 0 | CS ÚRS 2024 02 |  | základní |  | 0 | 0 | 0 | 0 | 0 | 4 | K | 2 |  |  |  | ROZPOCET |  |  |  | 0 | 0 | 0 | 0 | 0 | 1 | 0 | 4 | -1693926991
| Online PSC |  | https://podminky.urs.cz/item/CS_URS_2024_02/182351023 | [14 empty] | Online PSC | 2
| VV |  | 63 "VV pol. 32" |  | 63 | [12 empty] | VV | 2 | 2 | True | 1 | ROZPOCET
19 | K | 185804312 | Zalití rostlin vodou plocha přes 20 m2 | m3 | 2.186 |  | 0 | CS ÚRS 2024 02 |  | základní |  | 0 | 0 | 0 | 0 | 0 | 4 | K | 2 |  |  |  | ROZPOCET |  |  |  | 0 | 0 | 0 | 0 | 0 | 1 | 0 | 4 | -1118995499
| Online PSC |  | https://podminky.urs.cz/item/CS_URS_2024_02/185804312 | [14 empty] | Online PSC | 2
| D | 2 | Zakládání |  |  |  | 0 |  |  |  |  | 0 |  | 8.0866 |  | 0 | 1 | D | 1 |  |  |  | ROZPOCET | [9 empty] | 0
20 | K | 273321411 | Základové desky ze ŽB bez zvýšených nároků na prostředí tř. C 20/25 | m3 | 1.5 |  | 0 | CS ÚRS 2024 02 |  | základní |  | 0 | 2.5019 | 3.7528 | 0 | 0 | 4 | K | 2 |  |  |  | ROZPOCET |  |  |  | 0 | 0 | 0 | 0 | 0 | 1 | 0 | 4 | 733110425
| Online PSC |  | https://podminky.urs.cz/item/CS_URS_2024_02/273321411 | [14 empty] | Online PSC | 2
21 | K | 274321411 | Základové pasy ze ŽB bez zvýšených nároků na prostředí tř. C 20/25 | m3 | 1.5 |  | 0 | CS ÚRS 2024 02 |  | základní |  | 0 | 2.5019 | 3.7528 | 0 | 0 | 4 | K | 2 |  |  |  | ROZPOCET |  |  |  | 0 | 0 | 0 | 0 | 0 | 1 | 0 | 4 | -906682739
| Online PSC |  | https://podminky.urs.cz/item/CS_URS_2024_02/274321411 | [14 empty] | Online PSC | 2
| P |  | Poznámka k položce: VV pol. 27 | [14 empty] | P | 2
22 | K | 274351121 | Zřízení bednění základových pasů rovného | m2 | 10 |  | 0 | CS ÚRS 2024 02 |  | základní |  | 0 | 0.00269 | 0.0269 | 0 | 0 | 4 | K | 2 |  |  |  | ROZPOCET |  |  |  | 0 | 0 | 0 | 0 | 0 | 1 | 0 | 4 | -1847990907
| Online PSC |  | https://podminky.urs.cz/item/CS_URS_2024_02/274351121 | [14 empty] | Online PSC | 2
| VV |  | 10 |  | 10 | [12 empty] | VV | 2 | 2 | True | 1 | ROZPOCET
23 | K | 274351122 | Odstranění bednění základových pasů rovného | m2 | 10 |  | 0 | CS ÚRS 2024 02 |  | základní |  | 0 | 0 | 0 | 0 | 0 | 4 | K | 2 |  |  |  | ROZPOCET |  |  |  | 0 | 0 | 0 | 0 | 0 | 1 | 0 | 4 | -1582790480
| Online PSC |  | https://podminky.urs.cz/item/CS_URS_2024_02/274351122 | [14 empty] | Online PSC | 2
24 | K | 274361821 | Výztuž základových pasů betonářskou ocelí 10 505 (R) | t | 0.21 |  | 0 | CS ÚRS 2024 02 |  | základní |  | 0 | 1.0606 | 0.22273 | 0 | 0 | 4 | K | 2 |  |  |  | ROZPOCET |  |  |  | 0 | 0 | 0 | 0 | 0 | 1 | 0 | 4 | 913614061
| Online PSC |  | https://podminky.urs.cz/item/CS_URS_2024_02/274361821 | [14 empty] | Online PSC | 2
| VV |  | 140*1,5/1000 |  | 0.21 | [12 empty] | VV | 2 | 2 | True | 1 | ROZPOCET
25 | K | 275321311 | Základové patky ze ŽB bez zvýšených nároků na prostředí tř. C 16/20 | m3 | 0.144 |  | 0 | CS ÚRS 2024 02 |  | základní |  | 0 | 2.301 | 0.33135 | 0 | 0 | 4 | K | 2 |  |  |  | ROZPOCET |  |  |  | 0 | 0 | 0 | 0 | 0 | 1 | 0 | 4 | -917714062
| Online PSC |  | https://podminky.urs.cz/item/CS_URS_2024_02/275321311 | [14 empty] | Online PSC | 2
| VV |  | 0,144 "patky pro zábradlí" |  | 0.144 | [12 empty] | VV | 2 | 2 | True | 1 | ROZPOCET
| D | 3 | Svislé a kompletní konstrukce |  |  |  | 0 |  |  |  |  | 0 |  | 11.7106 |  | 0 | 1 | D | 1 |  |  |  | ROZPOCET | [9 empty] | 0
26 | K | 317321116 | Mostní římsy ze ŽB C 20/25 | m3 | 1.2 |  | 0 | CS ÚRS 2024 02 |  | základní |  | 0 | 0 | 0 | 0 | 0 | 4 | K | 2 |  |  |  | ROZPOCET |  |  |  | 0 | 0 | 0 | 0 | 0 | 1 | 0 | 4 | -1841974989
| Online PSC |  | https://podminky.urs.cz/item/CS_URS_2024_02/317321116 | [14 empty] | Online PSC | 2
| VV |  | 1,2 "římsa, VV pol. 22" |  | 1.2 | [12 empty] | VV | 2 | 2 | True | 1 | ROZPOCET
27 | K | 317353121 | Bednění mostních říms všech tvarů - zřízení | m2 | 23.5 |  | 0 | CS ÚRS 2024 02 |  | základní |  | 0 | 0.04126 | 0.96961 | 0 | 0 | 4 | K | 2 |  |  |  | ROZPOCET |  |  |  | 0 | 0 | 0 | 0 | 0 | 1 | 0 | 4 | -1238014494
| Online PSC |  | https://podminky.urs.cz/item/CS_URS_2024_02/317353121 | [14 empty] | Online PSC | 2
| VV |  | 23,5 "VV pol. 23" |  | 23.5 | [12 empty] | VV | 2 | 2 | True | 1 | ROZPOCET
28 | K | 317353221 | Bednění mostních říms všech tvarů - odstranění | m2 | 23.5 |  | 0 | CS ÚRS 2024 02 |  | základní |  | 0 | 2e-05 | 0.00047 | 0 | 0 | 4 | K | 2 |  |  |  | ROZPOCET |  |  |  | 0 | 0 | 0 | 0 | 0 | 1 | 0 | 4 | 1132463783
| Online PSC |  | https://podminky.urs.cz/item/CS_URS_2024_02/317353221 | [14 empty] | Online PSC | 2
29 | K | 317361116 | Výztuž mostních říms z betonářské oceli 10 505 | t | 0.09 |  | 0 | CS ÚRS 2024 02 |  | základní |  | 0 | 1.0488 | 0.094389 | 0 | 0 | 4 | K | 2 |  |  |  | ROZPOCET |  |  |  | 0 | 0 | 0 | 0 | 0 | 1 | 0 | 4 | 1831509220
| Online PSC |  | https://podminky.urs.cz/item/CS_URS_2024_02/317361116 | [14 empty] | Online PSC | 2
| P |  | Poznámka k položce: VV pol. 24 | [14 empty] | P | 2
30 | K | 339921132 | Osazování betonových palisád do betonového základu v řadě výšky prvku přes 0,5 do 1 m | m | 19.4 |  | 0 | CS ÚRS 2024 02 |  | základní |  | 0 | 0.24127 | 4.6806 | 0 | 0 | 4 | K | 2 |  |  |  | ROZPOCET |  |  |  | 0 | 0 | 0 | 0 | 0 | 1 | 0 | 4 | 276818472
| Online PSC |  | https://podminky.urs.cz/item/CS_URS_2024_02/339921132 | [14 empty] | Online PSC | 2
| VV |  | 5,6+3,2+7,4+3,2 "VV pol. 17 - 20" |  | 19.4 | [12 empty] | VV | 2 | 2 | True | 1 | ROZPOCET
31 | M | 59228414_R | palisáda tyčová obdélníková betonová 200x200x1200 - 1800 mm přírodní | kus | 97 |  | 0 |  |  | základní |  | 0 | 0.0615 | 5.9655 | 0 | 0 | 8 | M | 2 |  |  |  | ROZPOCET |  |  |  | 0 | 0 | 0 | 0 | 0 | 1 | 0 | 4 | 2112768011
| VV |  | 28+16+37+16 |  | 97 | [12 empty] | VV | 2 | 2 | True | 1 | ROZPOCET
| D | 4 | Vodorovné konstrukce |  |  |  | 0 |  |  |  |  | 0 |  | 2.5224 |  | 0 | 1 | D | 1 |  |  |  | ROZPOCET | [9 empty] | 0
32 | K | 434313115 | Schody z vibrolisovaných prefabrikátů se zřízením podkladních stupňů z betonu C 20/25 | m | 6 |  | 0 | CS ÚRS 2024 02 |  | základní |  | 0 | 0.4204 | 2.5224 | 0 | 0 | 4 | K | 2 |  |  |  | ROZPOCET |  |  |  | 0 | 0 | 0 | 0 | 0 | 1 | 0 | 4 | -476611104
| Online PSC |  | https://podminky.urs.cz/item/CS_URS_2024_02/434313115 | [14 empty] | Online PSC | 2
| VV |  | 4*1,5 "VV pol. 26" |  | 6 | [12 empty] | VV | 2 | 2 | True | 1 | ROZPOCET
| D | 5 | Komunikace pozemní |  |  |  | 0 |  |  |  |  | 0 |  | 11.5283 |  | 0 | 1 | D | 1 |  |  |  | ROZPOCET | [9 empty] | 0
33 | K | 561081111 | Zřízení podkladu ze zeminy upravené vápnem, cementem, směsnými pojivy tl přes 450 do 500 mm pl do 1000 m2 | m2 | 197.2 |  | 0 | CS ÚRS 2024 02 |  | základní |  | 0 | 0 | 0 | 0 | 0 | 4 | K | 2 |  |  |  | ROZPOCET |  |  |  | 0 | 0 | 0 | 0 | 0 | 1 | 0 | 4 | 1166837509
| Online PSC |  | https://podminky.urs.cz/item/CS_URS_2024_02/561081111 | [14 empty] | Online PSC | 2
| VV |  | 197,2"VV pol. 36" |  | 197.2 | [12 empty] | VV | 2 | 2 | True | 1 | ROZPOCET
34 | M | 58591001 | pojivo hydraulické pro stabilizaci zeminy 30% vápna | t | 2.761 |  | 0 | CS ÚRS 2024 02 |  | základní |  | 0 | 1 | 2.761 | 0 | 0 | 8 | M | 2 |  |  |  | ROZPOCET |  |  |  | 0 | 0 | 0 | 0 | 0 | 1 | 0 | 4 | -1764032071
35 | M | 58521130 | cement portlandský CEM I 42,5MPa | t | 5.916 |  | 0 | CS ÚRS 2024 02 |  | základní |  | 0 | 1 | 5.916 | 0 | 0 | 8 | M | 2 |  |  |  | ROZPOCET |  |  |  | 0 | 0 | 0 | 0 | 0 | 1 | 0 | 4 | -1892237741
36 | K | 564851111 | Podklad ze štěrkodrtě ŠD plochy přes 100 m2 tl 150 mm | m2 | 273.87 |  | 0 | CS ÚRS 2024 02 |  | základní |  | 0 | 0 | 0 | 0 | 0 | 4 | K | 2 |  |  |  | ROZPOCET |  |  |  | 0 | 0 | 0 | 0 | 0 | 1 | 0 | 4 | -91912605
| Online PSC |  | https://podminky.urs.cz/item/CS_URS_2024_02/564851111 | [14 empty] | Online PSC | 2
| VV |  | 124,4+149,47 "VV pol. 5 a 6" |  | 273.87 | [12 empty] | VV | 2 | 2 | True | 1 | ROZPOCET
37 | K | 565145111 | Asfaltový beton vrstva podkladní ACP 16 (obalované kamenivo OKS) tl 60 mm š do 3 m | m2 | 111.87 |  | 0 | CS ÚRS 2024 02 |  | základní |  | 0 | 0 | 0 | 0 | 0 | 4 | K | 2 |  |  |  | ROZPOCET |  |  |  | 0 | 0 | 0 | 0 | 0 | 1 | 0 | 4 | 1062808439
| Online PSC |  | https://podminky.urs.cz/item/CS_URS_2024_02/565145111 | [14 empty] | Online PSC | 2
| P |  | Poznámka k položce: VV pol. 2 | [14 empty] | P | 2
38 | K | 569831111 | Zpevnění krajnic štěrkodrtí tl 100 mm | m2 | 11.2 |  | 0 | CS ÚRS 2024 02 |  | základní |  | 0 | 0.23 | 2.576 | 0 | 0 | 4 | K | 2 |  |  |  | ROZPOCET |  |  |  | 0 | 0 | 0 | 0 | 0 | 1 | 0 | 4 | 1587409491
| Online PSC |  | https://podminky.urs.cz/item/CS_URS_2024_02/569831111 | [14 empty] | Online PSC | 2
| VV |  | 11,2 "VV pol. 11" |  | 11.2 | [12 empty] | VV | 2 | 2 | True | 1 | ROZPOCET
39 | K | 573191111 | Postřik infiltrační kationaktivní emulzí v množství 1 kg/m2 | m2 | 124.56 |  | 0 | CS ÚRS 2024 02 |  | základní |  | 0 | 0 | 0 | 0 | 0 | 4 | K | 2 |  |  |  | ROZPOCET |  |  |  | 0 | 0 | 0 | 0 | 0 | 1 | 0 | 4 | -1476005570
| Online PSC |  | https://podminky.urs.cz/item/CS_URS_2024_02/573191111 | [14 empty] | Online PSC | 2
| P |  | Poznámka k položce: VV pol. 4 | [14 empty] | P | 2
40 | K | 573231108 | Postřik živičný spojovací ze silniční emulze v množství 0,50 kg/m2 | m2 | 111.87 |  | 0 | CS ÚRS 2024 02 |  | základní |  | 0 | 0 | 0 | 0 | 0 | 4 | K | 2 |  |  |  | ROZPOCET |  |  |  | 0 | 0 | 0 | 0 | 0 | 1 | 0 | 4 | -558109843
| Online PSC |  | https://podminky.urs.cz/item/CS_URS_2024_02/573231108 | [14 empty] | Online PSC | 2
| P |  | Poznámka k položce: VV pol. 3 | [14 empty] | P | 2
| VV |  | 111,87 |  | 111.87 | [12 empty] | VV | 2 | 2 | True | 1 | ROZPOCET
41 | K | 577134111 | Asfaltový beton vrstva obrusná ACO 11+ (ABS) tř. I tl 40 mm š do 3 m z nemodifikovaného asfaltu | m2 | 101.7 |  | 0 | CS ÚRS 2024 02 |  | základní |  | 0 | 0 | 0 | 0 | 0 | 4 | K | 2 |  |  |  | ROZPOCET |  |  |  | 0 | 0 | 0 | 0 | 0 | 1 | 0 | 4 | -1749333215
| Online PSC |  | https://podminky.urs.cz/item/CS_URS_2024_02/577134111 | [14 empty] | Online PSC | 2
| P |  | Poznámka k položce: "VV pol. 5.2" | [14 empty] | P | 2
| VV |  | 101,7 "VV pol. 1" |  | 101.7 | [12 empty] | VV | 2 | 2 | True | 1 | ROZPOCET
42 | K | 596211111 | Kladení zámkové dlažby komunikací pro pěší ručně tl 60 mm skupiny A pl přes 50 do 100 m2 | m2 | 1.25 |  | 0 | CS ÚRS 2024 02 |  | základní |  | 0 | 0.08922 | 0.11152 | 0 | 0 | 4 | K | 2 |  |  |  | ROZPOCET |  |  |  | 0 | 0 | 0 | 0 | 0 | 1 | 0 | 4 | -1658490609
| Online PSC |  | https://podminky.urs.cz/item/CS_URS_2024_02/596211111 | [14 empty] | Online PSC | 2
| P |  | Poznámka k položce: VV pol. 7 | [14 empty] | P | 2
43 | M | 59245006 | dlažba pro nevidomé betonová 200x100mm tl 60mm barevná | m2 | 1.25 |  | 0 | CS ÚRS 2024 02 |  | základní |  | 0 | 0.131 | 0.16375 | 0 | 0 | 8 | M | 2 |  |  |  | ROZPOCET |  |  |  | 0 | 0 | 0 | 0 | 0 | 1 | 0 | 4 | 822359525
| D | 9 | Ostatní konstrukce a práce, bourání |  |  |  | 0 |  |  |  |  | 0 |  | 5.5696 |  | 0.5444 | 1 | D | 1 |  |  |  | ROZPOCET | [9 empty] | 0
44 | K | 9 R 002 | Schodiště na lávku komplet | kplt | 1 |  | 0 |  |  | základní |  | 0 | 0 | 0 | 0 | 0 | 4 | K | 2 |  |  |  | ROZPOCET |  |  |  | 0 | 0 | 0 | 0 | 0 | 1 | 0 | 4 | 1207177304
| P |  | Poznámka k položce: vč. podkladního betonu, betonových prefabrikátů, dvoumadlového zábradlí, vč. osazení a dodávky... | [14 empty] | P | 2
45 | K | 911121111 | Montáž zábradlí ocelového přichyceného vruty do betonového podkladu | m | 16 |  | 0 | CS ÚRS 2024 02 |  | základní |  | 0 | 0.0003 | 0.0048 | 0 | 0 | 4 | K | 2 |  |  |  | ROZPOCET |  |  |  | 0 | 0 | 0 | 0 | 0 | 1 | 0 | 4 | 1549698586
| Online PSC |  | https://podminky.urs.cz/item/CS_URS_2024_02/911121111 | [14 empty] | Online PSC | 2
46 | K | 9 R 001 | Zábradlí ocelové trubkové z nerez oceli | m | 16 |  | 0 |  |  | základní |  | 0 | 0.05 | 0.8 | 0 | 0 | 4 | K | 2 |  |  |  | ROZPOCET |  |  |  | 0 | 0 | 0 | 0 | 0 | 1 | 0 | 4 | 2080407334
| P |  | Poznámka k položce: VV pol. 33, hmotnost: cca 49,6 kg/bm" | [14 empty] | P | 2
47 | K | 916131213 | Osazení silničního obrubníku betonového stojatého s boční opěrou do lože z betonu prostého | m | 19 |  | 0 | CS ÚRS 2024 02 |  | základní |  | 0 | 0.1554 | 2.9526 | 0 | 0 | 4 | K | 2 |  |  |  | ROZPOCET |  |  |  | 0 | 0 | 0 | 0 | 0 | 1 | 0 | 4 | -834096789
| Online PSC |  | https://podminky.urs.cz/item/CS_URS_2024_02/916131213 | [14 empty] | Online PSC | 2
| VV |  | 19 "VV pol. 14, 15, 16" |  | 19 | [12 empty] | VV | 2 | 2 | True | 1 | ROZPOCET
48 | M | 59217031 | obrubník silniční betonový 1000x150x250mm | m | 1 |  | 0 | CS ÚRS 2024 02 |  | základní |  | 0 | 0.08 | 0.08 | 0 | 0 | 8 | M | 2 |  |  |  | ROZPOCET |  |  |  | 0 | 0 | 0 | 0 | 0 | 1 | 0 | 4 | 2070235137
| VV |  | 0,980392156862745*1,02 'Přepočtené koeficientem množství |  | 1 | [12 empty] | VV | 2 | 2 | False | 1 | ROZPOCET
49 | M | 59217029 | obrubník silniční betonový nájezdový 1000x150x150mm | m | 1 |  | 0 | CS ÚRS 2024 02 |  | základní |  | 0 | 0.0483 | 0.0483 | 0 | 0 | 8 | M | 2 |  |  |  | ROZPOCET |  |  |  | 0 | 0 | 0 | 0 | 0 | 1 | 0 | 4 | -1146843839
50 | M | 59217076 | obrubník silniční betonový přechodový 1000x150x250mm | m | 17 |  | 0 | CS ÚRS 2024 02 |  | základní |  | 0 | 0.086 | 1.462 | 0 | 0 | 8 | M | 2 |  |  |  | ROZPOCET |  |  |  | 0 | 0 | 0 | 0 | 0 | 1 | 0 | 4 | -2089304248
51 | K | 919112233 | Řezání spár pro vytvoření komůrky š 20 mm hl 40 mm pro těsnící zálivku v živičném krytu | m | 36.7 |  | 0 | CS ÚRS 2024 02 |  | základní |  | 0 | 1e-05 | 0.000367 | 0 | 0 | 4 | K | 2 |  |  |  | ROZPOCET |  |  |  | 0 | 0 | 0 | 0 | 0 | 1 | 0 | 4 | 184642829
| Online PSC |  | https://podminky.urs.cz/item/CS_URS_2024_02/919112233 | [14 empty] | Online PSC | 2
| P |  | Poznámka k položce: VV pol. 28 | [14 empty] | P | 2
52 | K | 919121132 | Těsnění spár zálivkou za studena pro komůrky š 20 mm hl 40 mm s těsnicím profilem | m | 13.5 |  | 0 | CS ÚRS 2024 02 |  | základní |  | 0 | 0.00034 | 0.00459 | 0 | 0 | 4 | K | 2 |  |  |  | ROZPOCET |  |  |  | 0 | 0 | 0 | 0 | 0 | 1 | 0 | 4 | -1200887490
| Online PSC |  | https://podminky.urs.cz/item/CS_URS_2024_02/919121132 | [14 empty] | Online PSC | 2
53 | K | 919121233 | Těsnění spár zálivkou za studena pro komůrky š 20 mm hl 40 mm bez těsnicího profilu | m | 36.7 |  | 0 | CS ÚRS 2024 02 |  | základní |  | 0 | 0.00088 | 0.032296 | 0 | 0 | 4 | K | 2 |  |  |  | ROZPOCET |  |  |  | 0 | 0 | 0 | 0 | 0 | 1 | 0 | 4 | -1890943073
| Online PSC |  | https://podminky.urs.cz/item/CS_URS_2024_02/919121233 | [14 empty] | Online PSC | 2
| VV |  | 36,7 "VV pol. 28" |  | 36.7 | [12 empty] | VV | 2 | 2 | True | 1 | ROZPOCET
54 | K | 919726122 | Geotextilie pro ochranu, separaci a filtraci netkaná měrná hm přes 200 do 300 g/m2 | m2 | 194.3 |  | 0 | CS ÚRS 2024 02 |  | základní |  | 0 | 0.00047 | 0.091321 | 0 | 0 | 4 | K | 2 |  |  |  | ROZPOCET |  |  |  | 0 | 0 | 0 | 0 | 0 | 1 | 0 | 4 | -1297322844
| Online PSC |  | https://podminky.urs.cz/item/CS_URS_2024_02/919726122 | [14 empty] | Online PSC | 2
| VV |  | 194,3 "VV pol. 9" |  | 194.3 | [12 empty] | VV | 2 | 2 | True | 1 | ROZPOCET
55 | K | 919735112 | Řezání stávajícího živičného krytu hl přes 50 do 100 mm | m | 15.2 |  | 0 | CS ÚRS 2024 02 |  | základní |  | 0 | 0 | 0 | 0 | 0 | 4 | K | 2 |  |  |  | ROZPOCET |  |  |  | 0 | 0 | 0 | 0 | 0 | 1 | 0 | 4 | -2058403782
| Online PSC |  | https://podminky.urs.cz/item/CS_URS_2024_02/919735112 | [14 empty] | Online PSC | 2
| VV |  | 15,2 "VV pol. B1" |  | 15.2 | [12 empty] | VV | 2 | 2 | True | 1 | ROZPOCET
56 | K | 963042819 | Bourání schodišťových stupňů betonových zhotovených na místě | m | 7.5 |  | 0 | CS ÚRS 2024 02 |  | základní |  | 0 | 0 | 0 | 0.07 | 0.525 | 4 | K | 2 |  |  |  | ROZPOCET |  |  |  | 0 | 0 | 0 | 0 | 0 | 1 | 0 | 4 | -626366175
| Online PSC |  | https://podminky.urs.cz/item/CS_URS_2024_02/963042819 | [14 empty] | Online PSC | 2
| VV |  | 1,5*5 "VV pol. B5" |  | 7.5 | [12 empty] | VV | 2 | 2 | True | 1 | ROZPOCET
57 | K | 985331216 | Dodatečné vlepování betonářské výztuže D 18 mm do chemické malty včetně vyvrtání otvoru | m | 19.4 |  | 0 | CS ÚRS 2024 02 |  | základní |  | 0 | 0.00079 | 0.015326 | 0.001 | 0.0194 | 4 | K | 2 |  |  |  | ROZPOCET |  |  |  | 0 | 0 | 0 | 0 | 0 | 1 | 0 | 4 | 2041969107
| Online PSC |  | https://podminky.urs.cz/item/CS_URS_2024_02/985331216 | [14 empty] | Online PSC | 2
| VV |  | 97*0,2 "VV pol. 25" |  | 19.4 | [12 empty] | VV | 2 | 2 | True | 1 | ROZPOCET
58 | M | 13021016 | tyč ocelová kruhová žebírková DIN 488 jakost B500B (10 505) výztuž do betonu D 18mm | t | 0.078 |  | 0 | CS ÚRS 2024 02 |  | základní |  | 0 | 1 | 0.078 | 0 | 0 | 8 | M | 2 |  |  |  | ROZPOCET |  |  |  | 0 | 0 | 0 | 0 | 0 | 1 | 0 | 4 | 575041617
| P |  | Poznámka k položce: Hmotnost: 2,00 kg/m | [14 empty] | P | 2
| VV |  | 0,4*97*0,002 |  | 0.078 | [12 empty] | VV | 2 | 2 | True | 1 | ROZPOCET
| D | 997 | Přesun sutě |  |  |  | 0 |  |  |  |  | 0 |  | 0 |  | 0 | 1 | D | 1 |  |  |  | ROZPOCET | [9 empty] | 0
59 | K | 997221551 | Vodorovná doprava suti ze sypkých materiálů do 1 km | t | 58.174 |  | 0 | CS ÚRS 2024 02 |  | základní |  | 0 | 0 | 0 | 0 | 0 | 4 | K | 2 |  |  |  | ROZPOCET |  |  |  | 0 | 0 | 0 | 0 | 0 | 1 | 0 | 4 | 1260394783
| Online PSC |  | https://podminky.urs.cz/item/CS_URS_2024_02/997221551 | [14 empty] | Online PSC | 2
60 | K | 997221559 | Příplatek ZKD 1 km u vodorovné dopravy suti ze sypkých materiálů | t | 459.15 |  | 0 | CS ÚRS 2024 02 |  | základní |  | 0 | 0 | 0 | 0 | 0 | 4 | K | 2 |  |  |  | ROZPOCET |  |  |  | 0 | 0 | 0 | 0 | 0 | 1 | 0 | 4 | 304512811
| Online PSC |  | https://podminky.urs.cz/item/CS_URS_2024_02/997221559 | [14 empty] | Online PSC | 2
| VV |  | 19*(7,63+7,82) |  | 293.55 | [12 empty] | VV | 2 | 2 | True | 0 | ROZPOCET
| VV |  | 4*(41,4) |  | 165.6 | [12 empty] | VV | 2 | 2 | True | 0 | ROZPOCET
| VV |  | Součet |  | 459.15 | [12 empty] | VV | 2 | 4 | True | 1 | ROZPOCET
61 | K | 997221861 | Poplatek za uložení na recyklační skládce (skládkovné) stavebního odpadu z prostého betonu pod kódem 17 01 01 | t | 7.63 |  | 0 | CS ÚRS 2024 02 |  | základní |  | 0 | 0 | 0 | 0 | 0 | 4 | K | 2 |  |  |  | ROZPOCET |  |  |  | 0 | 0 | 0 | 0 | 0 | 1 | 0 | 4 | -680525423
| Online PSC |  | https://podminky.urs.cz/item/CS_URS_2024_02/997221861 | [14 empty] | Online PSC | 2
62 | K | 997221875 | Poplatek za uložení na recyklační skládce (skládkovné) stavebního odpadu asfaltového bez obsahu dehtu zatříděného do Katalogu odpadů pod kódem 17 03 02 | t | 7.82 |  | 0 | CS ÚRS 2024 02 |  | základní |  | 0 | 0 | 0 | 0 | 0 | 4 | K | 2 |  |  |  | ROZPOCET |  |  |  | 0 | 0 | 0 | 0 | 0 | 1 | 0 | 4 | -293158981
| Online PSC |  | https://podminky.urs.cz/item/CS_URS_2024_02/997221875 | [14 empty] | Online PSC | 2
| D | 998 | Přesun hmot |  |  |  | 0 |  |  |  |  | 0 |  | 0 |  | 0 | 1 | D | 1 |  |  |  | ROZPOCET | [9 empty] | 0
63 | K | 998225111 | Přesun hmot pro pozemní komunikace s krytem z kamene, monolitickým betonovým nebo živičným | t | 39.421 |  | 0 | CS ÚRS 2024 02 |  | základní |  | 0 | 0 | 0 | 0 | 0 | 4 | K | 2 |  |  |  | ROZPOCET |  |  |  | 0 | 0 | 0 | 0 | 0 | 1 | 0 | 4 | -296361207
| Online PSC |  | https://podminky.urs.cz/item/CS_URS_2024_02/998225111 | [14 empty] | Online PSC | 2
| D | PSV | Práce a dodávky PSV |  |  |  | 0 |  |  |  |  | 0 |  | 0 |  | 0.184 | 2 | D | 0 |  |  |  | ROZPOCET | [9 empty] | 0
| D | 767 | Konstrukce zámečnické |  |  |  | 0 |  |  |  |  | 0 |  | 0 |  | 0.184 | 2 | D | 1 |  |  |  | ROZPOCET | [9 empty] | 0
64 | K | 767161813 | Demontáž zábradlí rovného nerozebíratelného hmotnosti 1 m zábradlí do 20 kg do suti | m | 11.5 |  | 0 | CS ÚRS 2024 02 |  | základní |  | 0 | 0 | 0 | 0.016 | 0.184 | 16 | K | 2 |  |  |  | ROZPOCET |  |  |  | 0 | 0 | 0 | 0 | 0 | 1 | 0 | 16 | 604029793
| Online PSC |  | https://podminky.urs.cz/item/CS_URS_2024_02/767161813 | [14 empty] | Online PSC | 2
| P |  | Poznámka k položce: VV pol. B7 | [14 empty] | P | 2
65 | K | 767165111 | Montáž madel šroubováním | m | 1 |  | 0 | CS ÚRS 2024 02 |  | základní |  | 0 | 0 | 0 | 0 | 0 | 16 | K | 2 |  |  |  | ROZPOCET |  |  |  | 0 | 0 | 0 | 0 | 0 | 1 | 0 | 16 | -1163400612
| Online PSC |  | https://podminky.urs.cz/item/CS_URS_2024_02/767165111 | [14 empty] | Online PSC | 2
66 | K | 767 001 | Madlo z nerez oceli dl. 1,0 m | kus | 1 |  | 0 |  |  | základní |  | 0 | 0 | 0 | 0 | 0 | 16 | K | 2 |  |  |  | ROZPOCET |  |  |  | 0 | 0 | 0 | 0 | 0 | 1 | 0 | 16 | -159411912
| P |  | Poznámka k položce: VV pol. 34 | [14 empty] | P | 2
| D | OST | Ostatní |  |  |  | 0 |  |  |  |  | 0 |  | 0 |  | 0 | 4 | D | 0 |  |  |  | ROZPOCET | [9 empty] | 0
67 | K | OST 1 | Statická zátěžovací zkouška | kplt | 2 |  | 0 |  |  | základní |  | 0 | 0 | 0 | 0 | 0 | 512 | K | 1 |  |  |  | ROZPOCET |  |  |  | 0 | 0 | 0 | 0 | 0 | 1 | 0 | 512 | 1411205661
| P |  | Poznámka k položce: VV pol. 37 | [14 empty] | P | 1

## 040.32.3 - Sjezdy ze sil...
[18 empty] | {53cf49c3-68a6-42ed-b820-0137d6760525} | [5 empty] | naložení_1 | 27,3 | 2
[18 empty] | 2 | [5 empty] | naloženi_2 | 157 | 2
| KRYCÍ LIST SOUPISU PRACÍ | [7 empty] | v --- níže se nacházejí doplnkové a pomocné údaje k sestavám --- v | [8 empty] | False
Stavba:
Opatření Zátor-Loučky, OHO, Dílčí stavba 02.040 Opatření v úseku Zátor - Loučky
Objekt:
040.32.3 - Sjezdy ze silnice III/4585 u mostu 4585-8 (TPE km 82,510)
| KSO: |  | 833 21 |  |  | CC-CZ:
| Místo: |  | Zátor |  |  | Datum: | 15. 11. 2024
| Zadavatel: |  |  |  |  | IČ:
|  | Povodí Odry, státní podnik |  |  |  | DIČ:
| Uchazeč: |  |  |  |  | IČ: | Vyplň údaj
|  | Vyplň údaj |  |  |  | DIČ: | Vyplň údaj
| Projektant: |  |  |  |  | IČ:
|  | AQUATIS, a.s. |  |  |  | DIČ:
| Zpracovatel: |  |  |  |  | IČ:
|  | Ing. Michal Jendruščák |  |  |  | DIČ:
Poznámka:
| Cena bez DPH | [5 empty] | 0
|  |  | Základ daně |  |  | Sazba daně | Výše daně
| DPH | základní | 0 |  |  | 21% | 0
|  | snížená | 0 |  |  | 15% | 0
|  | zákl. přenesená | 0 |  |  | 21% | 0
|  | sníž. přenesená | 0 |  |  | 15% | 0
|  | nulová | 0 |  |  | 0% | 0
| Cena s DPH |  |  | v | CZK |  | 0
| Projektant |  |  | Zpracovatel
| Datum a podpis: |  | Razítko | Datum a podpis: |  |  | Razítko
| Objednavatel |  |  | Uchazeč
| Datum a podpis: |  | Razítko | Datum a podpis: |  |  | Razítko
REKAPITULACE ČLENĚNÍ SOUPISU PRACÍ
Stavba:
Opatření Zátor-Loučky, OHO, Dílčí stavba 02.040 Opatření v úseku Zátor - Loučky
Objekt:
040.32.3 - Sjezdy ze silnice III/4585 u mostu 4585-8 (TPE km 82,510)
Místo: |  |  | Zátor |  |  | Datum: | 15. 11. 2024
Zadavatel: |  |  | Povodí Odry, státní podnik |  |  | Projektant: | AQUATIS, a.s.
Uchazeč: |  |  | Vyplň údaj |  |  | Zpracovatel: | Ing. Michal Jendruščák
Kód dílu - Popis | [6 empty] | Cena celkem [CZK]
Náklady ze soupisu prací | [6 empty] | 0 | [11 empty] | -1
| HSV - Práce a dodávky HSV | [5 empty] | 0
| 1 - Zemní práce | [5 empty] | 0
| 2 - Zakládání | [5 empty] | 0
| 5 - Komunikace pozemní | [5 empty] | 0
| 8 - Trubní vedení | [5 empty] | 0
| 9 - Ostatní konstrukce a práce, bourání | [5 empty] | 0
| 997 - Přesun sutě | [5 empty] | 0
| 998 - Přesun hmot | [5 empty] | 0
| OST - Ostatní | [5 empty] | 0
SOUPIS PRACÍ
Stavba:
Opatření Zátor-Loučky, OHO, Dílčí stavba 02.040 Opatření v úseku Zátor - Loučky
Objekt:
040.32.3 - Sjezdy ze silnice III/4585 u mostu 4585-8 (TPE km 82,510)
Místo: |  |  | Zátor |  |  | Datum: | 15. 11. 2024
Zadavatel: |  |  | Povodí Odry, státní podnik |  |  | Projektant: | AQUATIS, a.s.
Uchazeč: |  |  | Vyplň údaj |  |  | Zpracovatel: | Ing. Michal Jendruščák
PČ | Typ | Kód | Popis | MJ | Množství | J.cena [CZK] | Cena celkem [CZK] | Cenová soustava |  | DPH | J. Nh [h] | Nh celkem [h] | J. hmotnost [t] | Hmotnost celkem [t] | J. suť [t] | Suť Celkem [t]
Náklady soupisu celkem | [6 empty] | 0 |  |  |  |  | 0 |  | 104.1479 |  | 547.9156 |  | D | -1 | [13 empty] | 0
| D | HSV | Práce a dodávky HSV |  |  |  | 0 |  |  |  |  | 0 |  | 104.1479 |  | 547.9156 | 1 | D | 0 |  |  |  | ROZPOCET | [9 empty] | 0
| D | 1 | Zemní práce |  |  |  | 0 |  |  |  |  | 0 |  | 5.8259 |  | 547.5502 | 1 | D | 1 |  |  |  | ROZPOCET | [9 empty] | 0
1 | K | 111251101 | Odstranění křovin a stromů průměru kmene do 100 mm i s kořeny sklonu terénu do 1:5 z celkové plochy do 100 m2 strojně | m2 | 22 |  | 0 | CS ÚRS 2024 02 |  | základní |  | 0 | 0 | 0 | 0 | 0 | 4 | K | 2 |  |  |  | ROZPOCET |  |  |  | 0 | 0 | 0 | 0 | 0 | 1 | 0 | 4 | -1091053372
| Online PSC |  | https://podminky.urs.cz/item/CS_URS_2024_02/111251101 | [14 empty] | Online PSC | 2
| P |  | Poznámka k položce: VV pol. B1" | [14 empty] | P | 2
2 | K | 113107162 | Odstranění podkladu z kameniva drceného tl přes 100 do 200 mm strojně pl přes 50 do 200 m2 | m2 | 63.18 |  | 0 | CS ÚRS 2024 02 |  | základní |  | 0 | 0 | 0 | 0.29 | 18.3222 | 4 | K | 2 |  |  |  | ROZPOCET |  |  |  | 0 | 0 | 0 | 0 | 0 | 1 | 0 | 4 | 74031699
| Online PSC |  | https://podminky.urs.cz/item/CS_URS_2024_02/113107162 | [14 empty] | Online PSC | 2
| VV |  | 63,18 "VV pol. B10" |  | 63.18 | [12 empty] | VV | 2 | 2 | True | 1 | ROZPOCET
3 | K | 113107223 | Odstranění podkladu z kameniva drceného tl přes 200 do 300 mm strojně pl přes 200 m2 | m2 | 248.3 |  | 0 | CS ÚRS 2024 02 |  | základní |  | 0 | 0 | 0 | 0.44 | 109.252 | 4 | K | 2 |  |  |  | ROZPOCET |  |  |  | 0 | 0 | 0 | 0 | 0 | 1 | 0 | 4 | -251364816
| Online PSC |  | https://podminky.urs.cz/item/CS_URS_2024_02/113107223 | [14 empty] | Online PSC | 2
| VV |  | 248,3 "VV pol. B9" |  | 248.3 | [12 empty] | VV | 2 | 2 | True | 1 | ROZPOCET
4 | K | 113107224 | Odstranění podkladu z kameniva drceného tl přes 300 do 400 mm strojně pl přes 200 m2 | m2 | 431.6 |  | 0 | CS ÚRS 2024 02 |  | základní |  | 0 | 0 | 0 | 0.58 | 250.328 | 4 | K | 2 |  |  |  | ROZPOCET |  |  |  | 0 | 0 | 0 | 0 | 0 | 1 | 0 | 4 | 1252770397
| Online PSC |  | https://podminky.urs.cz/item/CS_URS_2024_02/113107224 | [14 empty] | Online PSC | 2
| VV |  | 431,6 "VV pol. B8" |  | 431.6 | [12 empty] | VV | 2 | 2 | True | 1 | ROZPOCET
5 | K | 113154523 | Frézování živičného krytu tl 50 mm pruh š přes 0,5 m pl do 500 m2 | m2 | 332 |  | 0 | CS ÚRS 2024 02 |  | základní |  | 0 | 1e-05 | 0.00332 | 0.115 | 38.18 | 4 | K | 2 |  |  |  | ROZPOCET |  |  |  | 0 | 0 | 0 | 0 | 0 | 1 | 0 | 4 | -2051279696
| Online PSC |  | https://podminky.urs.cz/item/CS_URS_2024_02/113154523 | [14 empty] | Online PSC | 2
6 | K | 113154528 | Frézování živičného krytu tl 100 mm pruh š přes 0,5 m pl do 500 m2 | m2 | 571.6 |  | 0 | CS ÚRS 2024 02 |  | základní |  | 0 | 3e-05 | 0.017148 | 0.23 | 131.468 | 4 | K | 2 |  |  |  | ROZPOCET |  |  |  | 0 | 0 | 0 | 0 | 0 | 1 | 0 | 4 | 2064290250
| Online PSC |  | https://podminky.urs.cz/item/CS_URS_2024_02/113154528 | [14 empty] | Online PSC | 2
| VV |  | 48,6 "VV pol. B5" |  | 48.6 | [12 empty] | VV | 2 | 2 | True | 0 | ROZPOCET
| VV |  | 191"VV pol. B4" |  | 191 | [12 empty] | VV | 2 | 2 | True | 0 | ROZPOCET
| VV |  | 332 "VV pol. B3" |  | 332 | [12 empty] | VV | 2 | 2 | True | 0 | ROZPOCET
| VV |  | Součet |  | 571.6 | [12 empty] | VV | 2 | 4 | True | 1 | ROZPOCET
7 | K | 121151113 | Sejmutí ornice plochy do 500 m2 tl vrstvy do 200 mm strojně | m2 | 604 |  | 0 | CS ÚRS 2024 02 |  | základní |  | 0 | 0 | 0 | 0 | 0 | 4 | K | 2 |  |  |  | ROZPOCET |  |  |  | 0 | 0 | 0 | 0 | 0 | 1 | 0 | 4 | 686392289
| Online PSC |  | https://podminky.urs.cz/item/CS_URS_2024_02/121151113 | [14 empty] | Online PSC | 2
| P |  | Poznámka k položce: VV pol. B14 | [14 empty] | P | 2
8 | K | 122251102 | Odkopávky a prokopávky nezapažené v hornině třídy těžitelnosti I skupiny 3 objem do 50 m3 strojně | m3 | 47 |  | 0 | CS ÚRS 2024 02 |  | základní |  | 0 | 0 | 0 | 0 | 0 | 4 | K | 2 |  |  |  | ROZPOCET |  |  |  | 0 | 0 | 0 | 0 | 0 | 1 | 0 | 4 | 1340121479
| Online PSC |  | https://podminky.urs.cz/item/CS_URS_2024_02/122251102 | [14 empty] | Online PSC | 2
| VV |  | 47 "VV pol. B10" |  | 47 | [12 empty] | VV | 2 | 2 | True | 1 | ROZPOCET
9 | K | 162351104 | Vodorovné přemístění přes 500 do 1000 m výkopku/sypaniny z horniny třídy těžitelnosti I skupiny 1 až 3 | m3 | 134.7 |  | 0 | CS ÚRS 2024 02 |  | základní |  | 0 | 0 | 0 | 0 | 0 | 4 | K | 2 |  |  |  | ROZPOCET |  |  |  | 0 | 0 | 0 | 0 | 0 | 1 | 0 | 4 | -2146494252
| Online PSC |  | https://podminky.urs.cz/item/CS_URS_2024_02/162351104 | [14 empty] | Online PSC | 2
| VV |  | 604*0,1 "ornice na mD" |  | 60.4 | [12 empty] | VV | 2 | 2 | True | 0 | ROZPOCET
| VV |  | 47 "Výkop" |  | 47 | [12 empty] | VV | 2 | 2 | True | 0 | ROZPOCET
| VV |  | Mezisoučet |  | 107.4 | [12 empty] | VV | 2 | 3 | True | 0 | ROZPOCET
| VV |  | 27,3 "Ornice zpět" |  | 27.3 | [12 empty] | VV | 2 | 2 | True | 0 | ROZPOCET
| VV | naložení_1 | Mezisoučet |  | 27.3 | [12 empty] | VV | 2 | 3 | True | 0 | ROZPOCET
| VV |  | Součet |  | 134.7 | [12 empty] | VV | 2 | 4 | True | 1 | ROZPOCET
10 | K | 162651112 | Vodorovné přemístění přes 4 000 do 5000 m výkopku/sypaniny z horniny třídy těžitelnosti I skupiny 1 až 3 | m3 | 157 |  | 0 | CS ÚRS 2024 02 |  | základní |  | 0 | 0 | 0 | 0 | 0 | 4 | K | 2 |  |  |  | ROZPOCET |  |  |  | 0 | 0 | 0 | 0 | 0 | 1 | 0 | 4 | 166661904
| Online PSC |  | https://podminky.urs.cz/item/CS_URS_2024_02/162651112 | [14 empty] | Online PSC | 2
| VV | naloženi_2 | 59+98 "násyp, zásyp" |  | 157 | [12 empty] | VV | 2 | 2 | True | 1 | ROZPOCET
11 | K | 167151111 | Nakládání výkopku z hornin třídy těžitelnosti I skupiny 1 až 3 přes 100 m3 | m3 | 184.3 |  | 0 | CS ÚRS 2024 02 |  | základní |  | 0 | 0 | 0 | 0 | 0 | 4 | K | 2 |  |  |  | ROZPOCET |  |  |  | 0 | 0 | 0 | 0 | 0 | 1 | 0 | 4 | 765356133
| Online PSC |  | https://podminky.urs.cz/item/CS_URS_2024_02/167151111 | [14 empty] | Online PSC | 2
| VV |  | naložení_1+naloženi_2 |  | 184.3 | [12 empty] | VV | 2 | 2 | True | 1 | ROZPOCET
12 | K | 171152111 | Uložení sypaniny z hornin nesoudržných a sypkých do násypů zhutněných v aktivní zóně silnic a dálnic | m3 | 157 |  | 0 | CS ÚRS 2024 02 |  | základní |  | 0 | 0 | 0 | 0 | 0 | 4 | K | 2 |  |  |  | ROZPOCET |  |  |  | 0 | 0 | 0 | 0 | 0 | 1 | 0 | 4 | 727119615
| Online PSC |  | https://podminky.urs.cz/item/CS_URS_2024_02/171152111 | [14 empty] | Online PSC | 2
| VV |  | 98+59 "VV pol. 19 a 20" |  | 157 | [12 empty] | VV | 2 | 2 | True | 1 | ROZPOCET
13 | K | 171152501 | Zhutnění podloží z hornin soudržných nebo nesoudržných pod násypy | m2 | 873.72 |  | 0 | CS ÚRS 2024 02 |  | základní |  | 0 | 0 | 0 | 0 | 0 | 4 | K | 2 |  |  |  | ROZPOCET |  |  |  | 0 | 0 | 0 | 0 | 0 | 1 | 0 | 4 | -1038332507
| Online PSC |  | https://podminky.urs.cz/item/CS_URS_2024_02/171152501 | [14 empty] | Online PSC | 2
| VV |  | 773,52 "VV pol. 9" |  | 773.52 | [12 empty] | VV | 2 | 2 | True | 0 | ROZPOCET
| VV |  | 100,2 "VV pol. 15" |  | 100.2 | [12 empty] | VV | 2 | 2 | True | 0 | ROZPOCET
| VV |  | Součet |  | 873.72 | [12 empty] | VV | 2 | 4 | True | 1 | ROZPOCET
14 | K | 175151101 | Obsypání potrubí strojně sypaninou bez prohození, uloženou do 3 m | m3 | 2.9 |  | 0 | CS ÚRS 2024 02 |  | základní |  | 0 | 0 | 0 | 0 | 0 | 4 | K | 2 |  |  |  | ROZPOCET |  |  |  | 0 | 0 | 0 | 0 | 0 | 1 | 0 | 4 | 1969552733
| Online PSC |  | https://podminky.urs.cz/item/CS_URS_2024_02/175151101 | [14 empty] | Online PSC | 2
| VV |  | 0,4*7,25 |  | 2.9 | [12 empty] | VV | 2 | 2 | True | 1 | ROZPOCET
15 | M | 58337302 | štěrkopísek frakce 0/16 | t | 5.8 |  | 0 | CS ÚRS 2024 02 |  | základní |  | 0 | 1 | 5.8 | 0 | 0 | 8 | M | 2 |  |  |  | ROZPOCET |  |  |  | 0 | 0 | 0 | 0 | 0 | 1 | 0 | 4 | 1280041174
| VV |  | 2,9*2 'Přepočtené koeficientem množství |  | 5.8 | [12 empty] | VV | 2 | 2 | False | 1 | ROZPOCET
16 | K | 181351113 | Rozprostření ornice tl vrstvy do 200 mm pl přes 500 m2 v rovině nebo ve svahu do 1:5 strojně | m2 | 273 |  | 0 | CS ÚRS 2024 02 |  | základní |  | 0 | 0 | 0 | 0 | 0 | 4 | K | 2 |  |  |  | ROZPOCET |  |  |  | 0 | 0 | 0 | 0 | 0 | 1 | 0 | 4 | 60949541
| Online PSC |  | https://podminky.urs.cz/item/CS_URS_2024_02/181351113 | [14 empty] | Online PSC | 2
| VV |  | 273 "VV pol. 22" |  | 273 | [12 empty] | VV | 2 | 2 | True | 1 | ROZPOCET
17 | K | 181451132 | Založení parkového trávníku výsevem pl přes 1000 m2 ve svahu přes 1:5 do 1:2 | m2 | 273 |  | 0 | CS ÚRS 2024 02 |  | základní |  | 0 | 0 | 0 | 0 | 0 | 4 | K | 2 |  |  |  | ROZPOCET |  |  |  | 0 | 0 | 0 | 0 | 0 | 1 | 0 | 4 | -368271215
| Online PSC |  | https://podminky.urs.cz/item/CS_URS_2024_02/181451132 | [14 empty] | Online PSC | 2
18 | M | 00572470 | osivo směs travní univerzál | kg | 5.46 |  | 0 | CS ÚRS 2024 02 |  | základní |  | 0 | 0.001 | 0.00546 | 0 | 0 | 8 | M | 2 |  |  |  | ROZPOCET |  |  |  | 0 | 0 | 0 | 0 | 0 | 1 | 0 | 4 | 1369232816
| VV |  | 273*0,02 'Přepočtené koeficientem množství |  | 5.46 | [12 empty] | VV | 2 | 2 | False | 1 | ROZPOCET
19 | K | 181951114 | Úprava pláně v hornině třídy těžitelnosti II skupiny 4 a 5 se zhutněním strojně | m2 | 384.6 |  | 0 | CS ÚRS 2024 02 |  | základní |  | 0 | 0 | 0 | 0 | 0 | 4 | K | 2 |  |  |  | ROZPOCET |  |  |  | 0 | 0 | 0 | 0 | 0 | 1 | 0 | 4 | 139458355
| Online PSC |  | https://podminky.urs.cz/item/CS_URS_2024_02/181951114 | [14 empty] | Online PSC | 2
20 | K | 185804312 | Zalití rostlin vodou plocha přes 20 m2 | m3 | 5.46 |  | 0 | CS ÚRS 2024 02 |  | základní |  | 0 | 0 | 0 | 0 | 0 | 4 | K | 2 |  |  |  | ROZPOCET |  |  |  | 0 | 0 | 0 | 0 | 0 | 1 | 0 | 4 | 176365078
| Online PSC |  | https://podminky.urs.cz/item/CS_URS_2024_02/185804312 | [14 empty] | Online PSC | 2
| D | 2 | Zakládání |  |  |  | 0 |  |  |  |  | 0 |  | 0.059148 |  | 0 | 1 | D | 1 |  |  |  | ROZPOCET | [9 empty] | 0
21 | K | 211531111 | Výplň odvodňovacích žeber nebo trativodů kamenivem hrubým drceným frakce 16 až 63 mm | m3 | 5.356 |  | 0 | CS ÚRS 2024 02 |  | základní |  | 0 | 0 | 0 | 0 | 0 | 4 | K | 2 |  |  |  | ROZPOCET |  |  |  | 0 | 0 | 0 | 0 | 0 | 1 | 0 | 4 | -880333447
| Online PSC |  | https://podminky.urs.cz/item/CS_URS_2024_02/211531111 | [14 empty] | Online PSC | 2
| VV |  | 0,13*41,2 |  | 5.356 | [12 empty] | VV | 2 | 2 | True | 1 | ROZPOCET
22 | K | 211971110 | Zřízení opláštění žeber nebo trativodů geotextilií v rýze nebo zářezu sklonu do 1:2 | m2 | 74.16 |  | 0 | CS ÚRS 2024 02 |  | základní |  | 0 | 0.00017 | 0.012607 | 0 | 0 | 4 | K | 2 |  |  |  | ROZPOCET |  |  |  | 0 | 0 | 0 | 0 | 0 | 1 | 0 | 4 | -114536407
| Online PSC |  | https://podminky.urs.cz/item/CS_URS_2024_02/211971110 | [14 empty] | Online PSC | 2
| P |  | Poznámka k položce: VV pol. 17 | [14 empty] | P | 2
23 | M | 69311081 | geotextilie netkaná separační, ochranná, filtrační, drenážní PES 300g/m2 | m2 | 87.843 |  | 0 | CS ÚRS 2024 02 |  | základní |  | 0 | 0.0003 | 0.026353 | 0 | 0 | 8 | M | 2 |  |  |  | ROZPOCET |  |  |  | 0 | 0 | 0 | 0 | 0 | 1 | 0 | 4 | -561781708
| VV |  | 74,16*1,1845 'Přepočtené koeficientem množství |  | 87.843 | [12 empty] | VV | 2 | 2 | False | 1 | ROZPOCET
24 | K | 212755214 | Trativody z drenážních trubek plastových flexibilních D 100 mm bez lože | m | 41.2 |  | 0 | CS ÚRS 2024 02 |  | základní |  | 0 | 0.00049 | 0.020188 | 0 | 0 | 4 | K | 2 |  |  |  | ROZPOCET |  |  |  | 0 | 0 | 0 | 0 | 0 | 1 | 0 | 4 | 1275826714
| Online PSC |  | https://podminky.urs.cz/item/CS_URS_2024_02/212755214 | [14 empty] | Online PSC | 2
| P |  | Poznámka k položce: VV pol. 29 | [14 empty] | P | 2
| D | 5 | Komunikace pozemní |  |  |  | 0 |  |  |  |  | 0 |  | 75.1192 |  | 0 | 1 | D | 1 |  |  |  | ROZPOCET | [9 empty] | 0
25 | K | 561081111 | Zřízení podkladu ze zeminy upravené vápnem, cementem, směsnými pojivy tl přes 450 do 500 mm pl do 1000 m2 | m2 | 867.3 |  | 0 | CS ÚRS 2024 02 |  | základní |  | 0 | 0 | 0 | 0 | 0 | 4 | K | 2 |  |  |  | ROZPOCET |  |  |  | 0 | 0 | 0 | 0 | 0 | 1 | 0 | 4 | -296060899
| Online PSC |  | https://podminky.urs.cz/item/CS_URS_2024_02/561081111 | [14 empty] | Online PSC | 2
| VV |  | 423,7+443,6 "VV pol. 20" |  | 867.3 | [12 empty] | VV | 2 | 2 | True | 1 | ROZPOCET
26 | M | 58591001 | pojivo hydraulické pro stabilizaci zeminy 30% vápna | t | 12.142 |  | 0 | CS ÚRS 2024 02 |  | základní |  | 0 | 1 | 12.142 | 0 | 0 | 8 | M | 2 |  |  |  | ROZPOCET |  |  |  | 0 | 0 | 0 | 0 | 0 | 1 | 0 | 4 | 752728927
27 | M | 58521130 | cement portlandský CEM I 42,5MPa | t | 26.019 |  | 0 | CS ÚRS 2024 02 |  | základní |  | 0 | 1 | 26.019 | 0 | 0 | 8 | M | 2 |  |  |  | ROZPOCET |  |  |  | 0 | 0 | 0 | 0 | 0 | 1 | 0 | 4 | 1840925788
28 | K | 564730001 | Podklad z kameniva hrubého drceného vel. 8-16 mm plochy do 100 m2 tl 100 mm | m2 | 83.5 |  | 0 | CS ÚRS 2024 02 |  | základní |  | 0 | 0 | 0 | 0 | 0 | 4 | K | 2 |  |  |  | ROZPOCET |  |  |  | 0 | 0 | 0 | 0 | 0 | 1 | 0 | 4 | -1979768934
| Online PSC |  | https://podminky.urs.cz/item/CS_URS_2024_02/564730001 | [14 empty] | Online PSC | 2
| VV |  | 83,5 "VV pol. 13" |  | 83.5 | [12 empty] | VV | 2 | 2 | True | 1 | ROZPOCET
29 | K | 564750101 | Podklad z kameniva hrubého drceného vel. 16-32 mm plochy do 100 m2 tl 150 mm | m2 | 83.5 |  | 0 | CS ÚRS 2024 02 |  | základní |  | 0 | 0 | 0 | 0 | 0 | 4 | K | 2 |  |  |  | ROZPOCET |  |  |  | 0 | 0 | 0 | 0 | 0 | 1 | 0 | 4 | 1401100637
| Online PSC |  | https://podminky.urs.cz/item/CS_URS_2024_02/564750101 | [14 empty] | Online PSC | 2
| P |  | Poznámka k položce: VV pol. 14 | [14 empty] | P | 2
30 | K | 564851111 | Podklad ze štěrkodrtě ŠD plochy přes 100 m2 tl 150 mm | m2 | 1052.7 |  | 0 | CS ÚRS 2024 02 |  | základní |  | 0 | 0 | 0 | 0 | 0 | 4 | K | 2 |  |  |  | ROZPOCET |  |  |  | 0 | 0 | 0 | 0 | 0 | 1 | 0 | 4 | 257963726
| Online PSC |  | https://podminky.urs.cz/item/CS_URS_2024_02/564851111 | [14 empty] | Online PSC | 2
| VV |  | 1052,7 "VV pol. 6" |  | 1052.7 | [12 empty] | VV | 2 | 2 | True | 1 | ROZPOCET
31 | K | 564861111 | Podklad ze štěrkodrtě ŠD plochy přes 100 m2 tl 200 mm | m2 | 423.72 |  | 0 | CS ÚRS 2024 02 |  | základní |  | 0 | 0 | 0 | 0 | 0 | 4 | K | 2 |  |  |  | ROZPOCET |  |  |  | 0 | 0 | 0 | 0 | 0 | 1 | 0 | 4 | 187859361
| Online PSC |  | https://podminky.urs.cz/item/CS_URS_2024_02/564861111 | [14 empty] | Online PSC | 2
| VV |  | 423,72 "VV pol. 7" |  | 423.72 | [12 empty] | VV | 2 | 2 | True | 1 | ROZPOCET
32 | K | 565155111 | Asfaltový beton vrstva podkladní ACP 16 (obalované kamenivo OKS) tl 70 mm š do 3 m | m2 | 291.5 |  | 0 | CS ÚRS 2024 02 |  | základní |  | 0 | 0 | 0 | 0 | 0 | 4 | K | 2 |  |  |  | ROZPOCET |  |  |  | 0 | 0 | 0 | 0 | 0 | 1 | 0 | 4 | 718591992
| Online PSC |  | https://podminky.urs.cz/item/CS_URS_2024_02/565155111 | [14 empty] | Online PSC | 2
| VV |  | 291,5 "VV pol. 3" |  | 291.5 | [12 empty] | VV | 2 | 2 | True | 1 | ROZPOCET
33 | K | 565165111 | Asfaltový beton vrstva podkladní ACP 16 (obalované kamenivo OKS) tl 80 mm š do 3 m | m2 | 321 |  | 0 | CS ÚRS 2024 02 |  | základní |  | 0 | 0 | 0 | 0 | 0 | 4 | K | 2 |  |  |  | ROZPOCET |  |  |  | 0 | 0 | 0 | 0 | 0 | 1 | 0 | 4 | 1681802065
| Online PSC |  | https://podminky.urs.cz/item/CS_URS_2024_02/565165111 | [14 empty] | Online PSC | 2
| VV |  | 321 "VV pol. 2" |  | 321 | [12 empty] | VV | 2 | 2 | True | 1 | ROZPOCET
34 | K | 569831111 | Zpevnění krajnic štěrkodrtí tl 100 mm | m2 | 78 |  | 0 | CS ÚRS 2024 02 |  | základní |  | 0 | 0.23 | 17.94 | 0 | 0 | 4 | K | 2 |  |  |  | ROZPOCET |  |  |  | 0 | 0 | 0 | 0 | 0 | 1 | 0 | 4 | 1168866125
| Online PSC |  | https://podminky.urs.cz/item/CS_URS_2024_02/569831111 | [14 empty] | Online PSC | 2
| P |  | Poznámka k položce: VVpol. 18 | [14 empty] | P | 2
35 | K | 573191111 | Postřik infiltrační kationaktivní emulzí v množství 1 kg/m2 | m2 | 673.75 |  | 0 | CS ÚRS 2024 02 |  | základní |  | 0 | 0 | 0 | 0 | 0 | 4 | K | 2 |  |  |  | ROZPOCET |  |  |  | 0 | 0 | 0 | 0 | 0 | 1 | 0 | 4 | -1048440273
| Online PSC |  | https://podminky.urs.cz/item/CS_URS_2024_02/573191111 | [14 empty] | Online PSC | 2
| VV |  | 673,75 "VV pol. 5" |  | 673.75 | [12 empty] | VV | 2 | 2 | True | 1 | ROZPOCET
36 | K | 573231106 | Postřik živičný spojovací ze silniční emulze v množství 0,30 kg/m2 | m2 | 612.5 |  | 0 | CS ÚRS 2024 02 |  | základní |  | 0 | 0 | 0 | 0 | 0 | 4 | K | 2 |  |  |  | ROZPOCET |  |  |  | 0 | 0 | 0 | 0 | 0 | 1 | 0 | 4 | 913100112
| Online PSC |  | https://podminky.urs.cz/item/CS_URS_2024_02/573231106 | [14 empty] | Online PSC | 2
| VV |  | 612,5 "VV pol. 4" |  | 612.5 | [12 empty] | VV | 2 | 2 | True | 1 | ROZPOCET
37 | K | 577134111 | Asfaltový beton vrstva obrusná ACO 11+ (ABS) tř. I tl 40 mm š do 3 m z nemodifikovaného asfaltu | m2 | 586 |  | 0 | CS ÚRS 2024 02 |  | základní |  | 0 | 0 | 0 | 0 | 0 | 4 | K | 2 |  |  |  | ROZPOCET |  |  |  | 0 | 0 | 0 | 0 | 0 | 1 | 0 | 4 | -1219016865
| Online PSC |  | https://podminky.urs.cz/item/CS_URS_2024_02/577134111 | [14 empty] | Online PSC | 2
| VV |  | 586 "VV pol. 1" |  | 586 | [12 empty] | VV | 2 | 2 | True | 1 | ROZPOCET
38 | K | 596211111 | Kladení zámkové dlažby komunikací pro pěší ručně tl 60 mm skupiny A pl přes 50 do 100 m2 | m2 | 83.5 |  | 0 | CS ÚRS 2024 02 |  | základní |  | 0 | 0.08922 | 7.4499 | 0 | 0 | 4 | K | 2 |  |  |  | ROZPOCET |  |  |  | 0 | 0 | 0 | 0 | 0 | 1 | 0 | 4 | -1252779537
| Online PSC |  | https://podminky.urs.cz/item/CS_URS_2024_02/596211111 | [14 empty] | Online PSC | 2
| P |  | Poznámka k položce: VV pol. 5.7 | [14 empty] | P | 2
| VV |  | 75+8,5 "VV pol. 10 a 11" |  | 83.5 | [12 empty] | VV | 2 | 2 | True | 1 | ROZPOCET
39 | M | 59245018 | dlažba skladebná betonová 200x100mm tl 60mm přírodní | m2 | 78.36 |  | 0 | CS ÚRS 2024 02 |  | základní |  | 0 | 0.132 | 10.3435 | 0 | 0 | 8 | M | 2 |  |  |  | ROZPOCET |  |  |  | 0 | 0 | 0 | 0 | 0 | 1 | 0 | 4 | -450963168
| VV |  | 76,0777777777778*1,03 'Přepočtené koeficientem množství |  | 78.36 | [12 empty] | VV | 2 | 2 | False | 1 | ROZPOCET
40 | M | 59245006 | dlažba pro nevidomé betonová 200x100mm tl 60mm barevná | m2 | 9.35 |  | 0 | CS ÚRS 2024 02 |  | základní |  | 0 | 0.131 | 1.2248 | 0 | 0 | 8 | M | 2 |  |  |  | ROZPOCET |  |  |  | 0 | 0 | 0 | 0 | 0 | 1 | 0 | 4 | -1150214284
| VV |  | 8,5*1,1 'Přepočtené koeficientem množství |  | 9.35 | [12 empty] | VV | 2 | 2 | False | 1 | ROZPOCET
| D | 8 | Trubní vedení |  |  |  | 0 |  |  |  |  | 0 |  | 1.0077 |  | 0.35336 | 1 | D | 1 |  |  |  | ROZPOCET | [9 empty] | 0
41 | K | 871313121 | Montáž kanalizačního potrubí hladkého plnostěnného SN 8 z PVC-U DN 160 | m | 6 |  | 0 | CS ÚRS 2024 02 |  | základní |  | 0 | 1e-05 | 6e-05 | 0 | 0 | 4 | K | 2 |  |  |  | ROZPOCET |  |  |  | 0 | 0 | 0 | 0 | 0 | 1 | 0 | 4 | -1994190255
| Online PSC |  | https://podminky.urs.cz/item/CS_URS_2024_02/871313121 | [14 empty] | Online PSC | 2
| VV |  | 6 "VV pol. 31" |  | 6 | [12 empty] | VV | 2 | 2 | True | 1 | ROZPOCET
42 | M | 28611164 | trubka kanalizační PVC-U plnostěnná jednovrstvá DN 160x1000mm SN8 | m | 6.18 |  | 0 | CS ÚRS 2024 02 |  | základní |  | 0 | 0.00267 | 0.016501 | 0 | 0 | 8 | M | 2 |  |  |  | ROZPOCET |  |  |  | 0 | 0 | 0 | 0 | 0 | 1 | 0 | 4 | -850972508
| VV |  | 6*1,03 'Přepočtené koeficientem množství |  | 6.18 | [12 empty] | VV | 2 | 2 | False | 1 | ROZPOCET
43 | K | 890411851 | Bourání šachet z prefabrikovaných skruží strojně obestavěného prostoru do 1,5 m3 | m3 | 0.158 |  | 0 | CS ÚRS 2024 02 |  | základní |  | 0 | 0 | 0 | 1.92 | 0.30336 | 4 | K | 2 |  |  |  | ROZPOCET |  |  |  | 0 | 0 | 0 | 0 | 0 | 1 | 0 | 4 | 281463763
| Online PSC |  | https://podminky.urs.cz/item/CS_URS_2024_02/890411851 | [14 empty] | Online PSC | 2
| P |  | Poznámka k položce: VV pol. B16 | [14 empty] | P | 2
| VV |  | (70+185+155)/2600 |  | 0.158 | [12 empty] | VV | 2 | 2 | True | 1 | ROZPOCET
44 | K | 895941341 | Osazení vpusti uliční DN 500 z betonových dílců dno s výtokem | kus | 1 |  | 0 | CS ÚRS 2024 02 |  | základní |  | 0 | 0.12526 | 0.12526 | 0 | 0 | 4 | K | 2 |  |  |  | ROZPOCET |  |  |  | 0 | 0 | 0 | 0 | 0 | 1 | 0 | 4 | -1111314510
| Online PSC |  | https://podminky.urs.cz/item/CS_URS_2024_02/895941341 | [14 empty] | Online PSC | 2
45 | M | 59224472 | vpusť uliční DN 500 kaliště s odtokem 150mm 500/245x65mm | kus | 1 |  | 0 | CS ÚRS 2024 02 |  | základní |  | 0 | 0.135 | 0.135 | 0 | 0 | 8 | M | 2 |  |  |  | ROZPOCET |  |  |  | 0 | 0 | 0 | 0 | 0 | 1 | 0 | 4 | 1435652510
46 | M | 59223260 | mříž vtoková litinová k uliční vpusti C250/D400 500x500mm | kus | 1 |  | 0 | CS ÚRS 2024 02 |  | základní |  | 0 | 0.074 | 0.074 | 0 | 0 | 8 | M | 2 |  |  |  | ROZPOCET |  |  |  | 0 | 0 | 0 | 0 | 0 | 1 | 0 | 4 | -380908002
47 | K | 895941362 | Osazení vpusti uliční DN 500 z betonových dílců skruž středová 590 mm | kus | 1 |  | 0 | CS ÚRS 2024 02 |  | základní |  | 0 | 0.03076 | 0.03076 | 0 | 0 | 4 | K | 2 |  |  |  | ROZPOCET |  |  |  | 0 | 0 | 0 | 0 | 0 | 1 | 0 | 4 | 1784019248
| Online PSC |  | https://podminky.urs.cz/item/CS_URS_2024_02/895941362 | [14 empty] | Online PSC | 2
48 | K | 919726122 | Geotextilie pro ochranu, separaci a filtraci netkaná měrná hm přes 200 do 300 g/m2 | m2 | 1002.38 |  | 0 | CS ÚRS 2024 02 |  | základní |  | 0 | 0.00047 | 0.47112 | 0 | 0 | 4 | K | 2 |  |  |  | ROZPOCET |  |  |  | 0 | 0 | 0 | 0 | 0 | 1 | 0 | 4 | 954596412
| Online PSC |  | https://podminky.urs.cz/item/CS_URS_2024_02/919726122 | [14 empty] | Online PSC | 2
| P |  | Poznámka k položce: | [14 empty] | P | 2
| VV |  | 928,22 "VV pol. 8" |  | 928.22 | [12 empty] | VV | 2 | 2 | True | 0 | ROZPOCET
| VV |  | 74,16 "VV pol. 16" |  | 74.16 | [12 empty] | VV | 2 | 2 | True | 0 | ROZPOCET
| VV |  | Součet |  | 1002.38 | [12 empty] | VV | 2 | 4 | True | 1 | ROZPOCET
49 | M | 59224462 | vpusť uliční DN 500 skruž průběžná vysoká betonová 500/590x65mm | kus | 1 |  | 0 | CS ÚRS 2024 02 |  | základní |  | 0 | 0.155 | 0.155 | 0 | 0 | 8 | M | 2 |  |  |  | ROZPOCET |  |  |  | 0 | 0 | 0 | 0 | 0 | 1 | 0 | 4 | 1109275568
50 | K | 899201211 | Demontáž mříží litinových včetně rámů hmotnosti do 50 kg | kus | 1 |  | 0 | CS ÚRS 2024 02 |  | základní |  | 0 | 0 | 0 | 0.05 | 0.05 | 4 | K | 2 |  |  |  | ROZPOCET |  |  |  | 0 | 0 | 0 | 0 | 0 | 1 | 0 | 4 | -726516670
| Online PSC |  | https://podminky.urs.cz/item/CS_URS_2024_02/899201211 | [14 empty] | Online PSC | 2
| D | 9 | Ostatní konstrukce a práce, bourání |  |  |  | 0 |  |  |  |  | 0 |  | 22.1359 |  | 0.012 | 1 | D | 1 |  |  |  | ROZPOCET | [9 empty] | 0
51 | K | 914111111 | Montáž svislé dopravní značky do velikosti 1 m2 objímkami na sloupek nebo konzolu | kus | 4 |  | 0 | CS ÚRS 2024 02 |  | základní |  | 0 | 0.0007 | 0.0028 | 0 | 0 | 4 | K | 2 |  |  |  | ROZPOCET |  |  |  | 0 | 0 | 0 | 0 | 0 | 1 | 0 | 4 | 1941431466
| Online PSC |  | https://podminky.urs.cz/item/CS_URS_2024_02/914111111 | [14 empty] | Online PSC | 2
| P |  | Poznámka k položce: VV pol. 32 a 33 | [14 empty] | P | 2
52 | M | 40445608 | značky upravující přednost P1, P4 700mm | kus | 1 |  | 0 | CS ÚRS 2024 02 |  | základní |  | 0 | 0.004 | 0.004 | 0 | 0 | 8 | M | 2 |  |  |  | ROZPOCET |  |  |  | 0 | 0 | 0 | 0 | 0 | 1 | 0 | 4 | 1159373041
53 | K | 914511113 | Montáž sloupku dopravních značek délky do 3,5 m s betonovým základem a patkou D 70 mm | kus | 4 |  | 0 | CS ÚRS 2024 02 |  | základní |  | 0 | 0.11276 | 0.45104 | 0 | 0 | 4 | K | 2 |  |  |  | ROZPOCET |  |  |  | 0 | 0 | 0 | 0 | 0 | 1 | 0 | 4 | -1626523921
| Online PSC |  | https://podminky.urs.cz/item/CS_URS_2024_02/914511113 | [14 empty] | Online PSC | 2
54 | M | 40445230 | sloupek pro dopravní značku Zn D 70mm v 3,5m | kus | 1 |  | 0 | CS ÚRS 2024 02 |  | základní |  | 0 | 0.0065 | 0.0065 | 0 | 0 | 8 | M | 2 |  |  |  | ROZPOCET |  |  |  | 0 | 0 | 0 | 0 | 0 | 1 | 0 | 4 | -1105825853
55 | K | 914531111 | Montáž nástavce na sloupky velikosti do 1 m2 pro uchycení dopravních značek | kus | 4 |  | 0 | CS ÚRS 2024 02 |  | základní |  | 0 | 0 | 0 | 0 | 0 | 4 | K | 2 |  |  |  | ROZPOCET |  |  |  | 0 | 0 | 0 | 0 | 0 | 1 | 0 | 4 | -108061112
| Online PSC |  | https://podminky.urs.cz/item/CS_URS_2024_02/914531111 | [14 empty] | Online PSC | 2
56 | M | 40445256 | svorka upínací na sloupek dopravní značky D 60mm | kus | 1 |  | 0 | CS ÚRS 2024 01 |  | základní |  | 0 | 0.00035 | 0.00035 | 0 | 0 | 8 | M | 2 |  |  |  | ROZPOCET |  |  |  | 0 | 0 | 0 | 0 | 0 | 1 | 0 | 4 | -2100578058
57 | K | 915111112 | Vodorovné dopravní značení dělící čáry souvislé š 125 mm retroreflexní bílá barva | m | 153.2 |  | 0 | CS ÚRS 2024 02 |  | základní |  | 0 | 0.00013 | 0.019916 | 0 | 0 | 4 | K | 2 |  |  |  | ROZPOCET |  |  |  | 0 | 0 | 0 | 0 | 0 | 1 | 0 | 4 | 513428448
| Online PSC |  | https://podminky.urs.cz/item/CS_URS_2024_02/915111112 | [14 empty] | Online PSC | 2
| VV |  | 122,2+31 "VV pol. 34 a 35" |  | 153.2 | [12 empty] | VV | 2 | 2 | True | 1 | ROZPOCET
58 | K | 916131213 | Osazení silničního obrubníku betonového stojatého s boční opěrou do lože z betonu prostého | m | 57.5 |  | 0 | CS ÚRS 2024 02 |  | základní |  | 0 | 0.1554 | 8.9355 | 0 | 0 | 4 | K | 2 |  |  |  | ROZPOCET |  |  |  | 0 | 0 | 0 | 0 | 0 | 1 | 0 | 4 | -1529808020
| Online PSC |  | https://podminky.urs.cz/item/CS_URS_2024_02/916131213 | [14 empty] | Online PSC | 2
| VV |  | 31+23,5+3 "VV pol. 23 - 25" |  | 57.5 | [12 empty] | VV | 2 | 2 | True | 1 | ROZPOCET
59 | M | 59217031 | obrubník silniční betonový 1000x150x250mm | m | 31.62 |  | 0 | CS ÚRS 2024 02 |  | základní |  | 0 | 0.08 | 2.5296 | 0 | 0 | 8 | M | 2 |  |  |  | ROZPOCET |  |  |  | 0 | 0 | 0 | 0 | 0 | 1 | 0 | 4 | -729942952
| VV |  | 31*1,02 'Přepočtené koeficientem množství |  | 31.62 | [12 empty] | VV | 2 | 2 | False | 1 | ROZPOCET
60 | M | 59217029 | obrubník silniční betonový nájezdový 1000x150x150mm | m | 23.5 |  | 0 | CS ÚRS 2024 02 |  | základní |  | 0 | 0.0483 | 1.135 | 0 | 0 | 8 | M | 2 |  |  |  | ROZPOCET |  |  |  | 0 | 0 | 0 | 0 | 0 | 1 | 0 | 4 | 1116560579
61 | M | 59217076 | obrubník silniční betonový přechodový 1000x150x250mm | m | 3 |  | 0 | CS ÚRS 2024 02 |  | základní |  | 0 | 0.086 | 0.258 | 0 | 0 | 8 | M | 2 |  |  |  | ROZPOCET |  |  |  | 0 | 0 | 0 | 0 | 0 | 1 | 0 | 4 | 939141778
62 | K | 916231213 | Osazení chodníkového obrubníku betonového stojatého s boční opěrou do lože z betonu prostého | m | 49.8 |  | 0 | CS ÚRS 2024 02 |  | základní |  | 0 | 0.1295 | 6.4491 | 0 | 0 | 4 | K | 2 |  |  |  | ROZPOCET |  |  |  | 0 | 0 | 0 | 0 | 0 | 1 | 0 | 4 | 2147282677
| Online PSC |  | https://podminky.urs.cz/item/CS_URS_2024_02/916231213 | [14 empty] | Online PSC | 2
| VV |  | 49,8 "VV pol. 26" |  | 49.8 | [12 empty] | VV | 2 | 2 | True | 1 | ROZPOCET
63 | M | 59217019 | obrubník betonový chodníkový 1000x100x200mm | m | 50.796 |  | 0 | CS ÚRS 2024 02 |  | základní |  | 0 | 0.046 | 2.3366 | 0 | 0 | 8 | M | 2 |  |  |  | ROZPOCET |  |  |  | 0 | 0 | 0 | 0 | 0 | 1 | 0 | 4 | -360112169
| VV |  | 49,8*1,02 'Přepočtené koeficientem množství |  | 50.796 | [12 empty] | VV | 2 | 2 | False | 1 | ROZPOCET
64 | K | 919112233 | Řezání spár pro vytvoření komůrky š 20 mm hl 40 mm pro těsnící zálivku v živičném krytu | m | 21.1 |  | 0 | CS ÚRS 2024 02 |  | základní |  | 0 | 1e-05 | 0.000211 | 0 | 0 | 4 | K | 2 |  |  |  | ROZPOCET |  |  |  | 0 | 0 | 0 | 0 | 0 | 1 | 0 | 4 | -1129618892
| Online PSC |  | https://podminky.urs.cz/item/CS_URS_2024_02/919112233 | [14 empty] | Online PSC | 2
| P |  | Poznámka k položce: VV pol. 28 | [14 empty] | P | 2
65 | K | 919121132 | Těsnění spár zálivkou za studena pro komůrky š 20 mm hl 40 mm s těsnicím profilem | m | 21.1 |  | 0 | CS ÚRS 2024 02 |  | základní |  | 0 | 0.00034 | 0.007174 | 0 | 0 | 4 | K | 2 |  |  |  | ROZPOCET |  |  |  | 0 | 0 | 0 | 0 | 0 | 1 | 0 | 4 | 775626917
| Online PSC |  | https://podminky.urs.cz/item/CS_URS_2024_02/919121132 | [14 empty] | Online PSC | 2
| P |  | Poznámka k položce: VV pol. 27 | [14 empty] | P | 2
66 | K | 919735112 | Řezání stávajícího živičného krytu hl přes 50 do 100 mm | m | 9.7 |  | 0 | CS ÚRS 2024 02 |  | základní |  | 0 | 0 | 0 | 0 | 0 | 4 | K | 2 |  |  |  | ROZPOCET |  |  |  | 0 | 0 | 0 | 0 | 0 | 1 | 0 | 4 | 456133348
| Online PSC |  | https://podminky.urs.cz/item/CS_URS_2024_02/919735112 | [14 empty] | Online PSC | 2
| P |  | Poznámka k položce: VV pol. B2" | [14 empty] | P | 2
67 | K | 919735113 | Řezání stávajícího živičného krytu hl přes 100 do 150 mm | m | 15 |  | 0 | CS ÚRS 2024 02 |  | základní |  | 0 | 0 | 0 | 0 | 0 | 4 | K | 2 |  |  |  | ROZPOCET |  |  |  | 0 | 0 | 0 | 0 | 0 | 1 | 0 | 4 | -999505341
| Online PSC |  | https://podminky.urs.cz/item/CS_URS_2024_02/919735113 | [14 empty] | Online PSC | 2
| VV |  | 15 "B1" |  | 15 | [12 empty] | VV | 2 | 2 | True | 1 | ROZPOCET
68 | K | 966006211 | Odstranění svislých dopravních značek ze sloupů, sloupků nebo konzol | kus | 3 |  | 0 | CS ÚRS 2024 02 |  | základní |  | 0 | 0 | 0 | 0.004 | 0.012 | 4 | K | 2 |  |  |  | ROZPOCET |  |  |  | 0 | 0 | 0 | 0 | 0 | 1 | 0 | 4 | -1776642247
| Online PSC |  | https://podminky.urs.cz/item/CS_URS_2024_02/966006211 | [14 empty] | Online PSC | 2
| P |  | Poznámka k položce: VV pol. B12 | [14 empty] | P | 2
| D | 997 | Přesun sutě |  |  |  | 0 |  |  |  |  | 0 |  | 0 |  | 0 | 1 | D | 1 |  |  |  | ROZPOCET | [9 empty] | 0
69 | K | 997221551 | Vodorovná doprava suti ze sypkých materiálů do 1 km | t | 547.916 |  | 0 | CS ÚRS 2024 02 |  | základní |  | 0 | 0 | 0 | 0 | 0 | 4 | K | 2 |  |  |  | ROZPOCET |  |  |  | 0 | 0 | 0 | 0 | 0 | 1 | 0 | 4 | -1793706395
| Online PSC |  | https://podminky.urs.cz/item/CS_URS_2024_02/997221551 | [14 empty] | Online PSC | 2
70 | K | 997221559 | Příplatek ZKD 1 km u vodorovné dopravy suti ze sypkých materiálů | t | 6333.638 |  | 0 | CS ÚRS 2024 02 |  | základní |  | 0 | 0 | 0 | 0 | 0 | 4 | K | 2 |  |  |  | ROZPOCET |  |  |  | 0 | 0 | 0 | 0 | 0 | 1 | 0 | 4 | -169655878
| Online PSC |  | https://podminky.urs.cz/item/CS_URS_2024_02/997221559 | [14 empty] | Online PSC | 2
| VV |  | 19*253,714 |  | 4820.566 | [12 empty] | VV | 2 | 2 | True | 0 | ROZPOCET
| VV |  | 4*(631,982-253,714) |  | 1513.072 | [12 empty] | VV | 2 | 2 | True | 0 | ROZPOCET
| VV |  | Součet |  | 6333.638 | [12 empty] | VV | 2 | 4 | True | 1 | ROZPOCET
71 | K | 997221875 | Poplatek za uložení na recyklační skládce (skládkovné) stavebního odpadu asfaltového bez obsahu dehtu zatříděného do Katalogu odpadů pod kódem 17 03 02 | t | 547.9 |  | 0 | CS ÚRS 2024 02 |  | základní |  | 0 | 0 | 0 | 0 | 0 | 4 | K | 2 |  |  |  | ROZPOCET |  |  |  | 0 | 0 | 0 | 0 | 0 | 1 | 0 | 4 | 1485668673
| Online PSC |  | https://podminky.urs.cz/item/CS_URS_2024_02/997221875 | [14 empty] | Online PSC | 2
| D | 998 | Přesun hmot |  |  |  | 0 |  |  |  |  | 0 |  | 0 |  | 0 | 1 | D | 1 |  |  |  | ROZPOCET | [9 empty] | 0
72 | K | 998225111 | Přesun hmot pro pozemní komunikace s krytem z kamene, monolitickým betonovým nebo živičným | t | 104.148 |  | 0 | CS ÚRS 2024 02 |  | základní |  | 0 | 0 | 0 | 0 | 0 | 4 | K | 2 |  |  |  | ROZPOCET |  |  |  | 0 | 0 | 0 | 0 | 0 | 1 | 0 | 4 | -734458099
| Online PSC |  | https://podminky.urs.cz/item/CS_URS_2024_02/998225111 | [14 empty] | Online PSC | 2
| D | OST | Ostatní |  |  |  | 0 |  |  |  |  | 0 |  | 0 |  | 0 | 4 | D | 0 |  |  |  | ROZPOCET | [9 empty] | 0
73 | K | OST 1 | Statická zátěžovací zkouška | kplt | 4 |  | 0 |  |  | základní |  | 0 | 0 | 0 | 0 | 0 | 512 | K | 1 |  |  |  | ROZPOCET |  |  |  | 0 | 0 | 0 | 0 | 0 | 1 | 0 | 512 | -2013559184

## 040.33.1 - Nová brána pro...
{c01284bb-b354-4647-a9ed-eed802590e72}
2
| KRYCÍ LIST SOUPISU PRACÍ | [7 empty] | v --- níže se nacházejí doplnkové a pomocné údaje k sestavám --- v | [8 empty] | False
Stavba:
Opatření Zátor-Loučky, OHO, Dílčí stavba 02.040 Opatření v úseku Zátor - Loučky
Objekt:
040.33.1 - Nová brána pro vjezd na pozemek p.č.350
| KSO: |  | 833 21 |  |  | CC-CZ:
| Místo: |  | Zátor |  |  | Datum: | 15. 11. 2024
| Zadavatel: |  |  |  |  | IČ:
|  | Povodí Odry, státní podnik |  |  |  | DIČ:
| Uchazeč: |  |  |  |  | IČ: | Vyplň údaj
|  | Vyplň údaj |  |  |  | DIČ: | Vyplň údaj
| Projektant: |  |  |  |  | IČ:
|  | AQUATIS, a.s. |  |  |  | DIČ:
| Zpracovatel: |  |  |  |  | IČ:
|  | Ing. Michal Jendruščák |  |  |  | DIČ:
Poznámka:
| Cena bez DPH | [5 empty] | 0
|  |  | Základ daně |  |  | Sazba daně | Výše daně
| DPH | základní | 0 |  |  | 21% | 0
|  | snížená | 0 |  |  | 15% | 0
|  | zákl. přenesená | 0 |  |  | 21% | 0
|  | sníž. přenesená | 0 |  |  | 15% | 0
|  | nulová | 0 |  |  | 0% | 0
| Cena s DPH |  |  | v | CZK |  | 0
| Projektant |  |  | Zpracovatel
| Datum a podpis: |  | Razítko | Datum a podpis: |  |  | Razítko
| Objednavatel |  |  | Uchazeč
| Datum a podpis: |  | Razítko | Datum a podpis: |  |  | Razítko
REKAPITULACE ČLENĚNÍ SOUPISU PRACÍ
Stavba:
Opatření Zátor-Loučky, OHO, Dílčí stavba 02.040 Opatření v úseku Zátor - Loučky
Objekt:
040.33.1 - Nová brána pro vjezd na pozemek p.č.350
Místo: |  |  | Zátor |  |  | Datum: | 15. 11. 2024
Zadavatel: |  |  | Povodí Odry, státní podnik |  |  | Projektant: | AQUATIS, a.s.
Uchazeč: |  |  | Vyplň údaj |  |  | Zpracovatel: | Ing. Michal Jendruščák
Kód dílu - Popis | [6 empty] | Cena celkem [CZK]
Náklady ze soupisu prací | [6 empty] | 0 | [11 empty] | -1
| HSV - Práce a dodávky HSV | [5 empty] | 0
| 1 - Zemní práce | [5 empty] | 0
| 2 - Zakládání | [5 empty] | 0
| 3 - Svislé a kompletní konstrukce | [5 empty] | 0
| 5 - Komunikace pozemní | [5 empty] | 0
| 9 - Ostatní konstrukce a práce, bourání | [5 empty] | 0
| 997 - Přesun sutě | [5 empty] | 0
| 998 - Přesun hmot | [5 empty] | 0
| PSV - Práce a dodávky PSV | [5 empty] | 0
| 767 - Konstrukce zámečnické | [5 empty] | 0
| 783 - Dokončovací práce - nátěry | [5 empty] | 0
| OST - Ostatní | [5 empty] | 0
SOUPIS PRACÍ
Stavba:
Opatření Zátor-Loučky, OHO, Dílčí stavba 02.040 Opatření v úseku Zátor - Loučky
Objekt:
040.33.1 - Nová brána pro vjezd na pozemek p.č.350
Místo: |  |  | Zátor |  |  | Datum: | 15. 11. 2024
Zadavatel: |  |  | Povodí Odry, státní podnik |  |  | Projektant: | AQUATIS, a.s.
Uchazeč: |  |  | Vyplň údaj |  |  | Zpracovatel: | Ing. Michal Jendruščák
PČ | Typ | Kód | Popis | MJ | Množství | J.cena [CZK] | Cena celkem [CZK] | Cenová soustava |  | DPH | J. Nh [h] | Nh celkem [h] | J. hmotnost [t] | Hmotnost celkem [t] | J. suť [t] | Suť Celkem [t]
Náklady soupisu celkem | [6 empty] | 0 |  |  |  |  | 0 |  | 1.5759 |  | 1.427 |  | D | -1 | [10 empty] | 0
| D | HSV | Práce a dodávky HSV |  |  |  | 0 |  |  |  |  | 0 |  | 1.4491 |  | 1.427 | 1 | D | 0 |  |  |  | ROZPOCET | [6 empty] | 0
| D | 1 | Zemní práce |  |  |  | 0 |  |  |  |  | 0 |  | 0.000176 |  | 0 | 1 | D | 1 |  |  |  | ROZPOCET | [6 empty] | 0
1 | K | 121151103 | Sejmutí ornice plochy do 100 m2 tl vrstvy do 200 mm strojně | m2 | 18 |  | 0 | CS ÚRS 2024 02 |  | základní |  | 0 | 0 | 0 | 0 | 0 | 4 | K | 2 |  |  |  | ROZPOCET | 0 | 0 | 0 | 0 | 0 | 1 | 0 | 4 | 1352807796
| Online PSC |  | https://podminky.urs.cz/item/CS_URS_2024_02/121151103 | [14 empty] | Online PSC | 2
| VV |  | 18 "VV pol. 4" |  | 18 | [12 empty] | VV | 2 | 2 | True | 1 | ROZPOCET
2 | K | 131351100 | Hloubení jam nezapažených v hornině třídy těžitelnosti II skupiny 4 objem do 20 m3 strojně | m3 | 5.9 |  | 0 | CS ÚRS 2024 02 |  | základní |  | 0 | 0 | 0 | 0 | 0 | 4 | K | 2 |  |  |  | ROZPOCET | 0 | 0 | 0 | 0 | 0 | 1 | 0 | 4 | 154982159
| Online PSC |  | https://podminky.urs.cz/item/CS_URS_2024_02/131351100 | [14 empty] | Online PSC | 2
| VV |  | 2,1 "VV pol. 5" |  | 2.1 | [12 empty] | VV | 2 | 2 | True | 0 | ROZPOCET
| VV |  | 3,8 "VV pol. 6" |  | 3.8 | [12 empty] | VV | 2 | 2 | True | 0 | ROZPOCET
| VV |  | Součet |  | 5.9 | [12 empty] | VV | 2 | 4 | True | 1 | ROZPOCET
3 | K | 162251102 | Vodorovné přemístění přes 20 do 50 m výkopku/sypaniny z horniny třídy těžitelnosti I skupiny 1 až 3 | m3 | 11.62 |  | 0 | CS ÚRS 2024 02 |  | základní |  | 0 | 0 | 0 | 0 | 0 | 4 | K | 2 |  |  |  | ROZPOCET | 0 | 0 | 0 | 0 | 0 | 1 | 0 | 4 | -1043647667
| Online PSC |  | https://podminky.urs.cz/item/CS_URS_2024_02/162251102 | [14 empty] | Online PSC | 2
| VV |  | 18*0,15 "VV pol. 4" |  | 2.7 | [12 empty] | VV | 2 | 2 | True | 0 | ROZPOCET
| VV |  | 2,1+3,8 "VV pol. 5 a 6" |  | 5.9 | [12 empty] | VV | 2 | 2 | True | 0 | ROZPOCET
| VV |  | Mezisoučet |  | 8.6 | [12 empty] | VV | 2 | 3 | True | 0 | ROZPOCET
| VV |  | 1,7 "VV pol. 7" |  | 1.7 | [12 empty] | VV | 2 | 2 | True | 0 | ROZPOCET
| VV |  | 8,8*0,15 "VV pol. 10" |  | 1.32 | [12 empty] | VV | 2 | 2 | True | 0 | ROZPOCET
| VV | naložení | Mezisoučet |  | 3.02 | [12 empty] | VV | 2 | 3 | True | 0 | ROZPOCET
| VV |  | Součet |  | 11.62 | [12 empty] | VV | 2 | 4 | True | 1 | ROZPOCET
4 | K | 162751117 | Vodorovné přemístění přes 9 000 do 10000 m výkopku/sypaniny z horniny třídy těžitelnosti I skupiny 1 až 3 | m3 | 4.2 |  | 0 | CS ÚRS 2024 02 |  | základní |  | 0 | 0 | 0 | 0 | 0 | 4 | K | 2 |  |  |  | ROZPOCET | 0 | 0 | 0 | 0 | 0 | 1 | 0 | 4 | 993226419
| Online PSC |  | https://podminky.urs.cz/item/CS_URS_2024_02/162751117 | [14 empty] | Online PSC | 2
| VV |  | (2,1+3,8-1,7) |  | 4.2 | [12 empty] | VV | 2 | 2 | True | 1 | ROZPOCET
5 | K | 162751119 | Příplatek k vodorovnému přemístění výkopku/sypaniny z horniny třídy těžitelnosti I skupiny 1 až 3 ZKD 1000 m přes 10000 m | m3 | 42 |  | 0 | CS ÚRS 2024 02 |  | základní |  | 0 | 0 | 0 | 0 | 0 | 4 | K | 2 |  |  |  | ROZPOCET | 0 | 0 | 0 | 0 | 0 | 1 | 0 | 4 | -1869658028
| Online PSC |  | https://podminky.urs.cz/item/CS_URS_2024_02/162751119 | [14 empty] | Online PSC | 2
| VV |  | 10*4,2 "Odvoz do HB" |  | 42 | [12 empty] | VV | 2 | 2 | True | 1 | ROZPOCET
6 | K | 171201231 | Poplatek za uložení zeminy a kamení na recyklační skládce (skládkovné) kód odpadu 17 05 04 | t | 8.4 |  | 0 | CS ÚRS 2024 02 |  | základní |  | 0 | 0 | 0 | 0 | 0 | 4 | K | 2 |  |  |  | ROZPOCET | 0 | 0 | 0 | 0 | 0 | 1 | 0 | 4 | -1718363325
| Online PSC |  | https://podminky.urs.cz/item/CS_URS_2024_02/171201231 | [14 empty] | Online PSC | 2
| VV |  | 4,2*2 |  | 8.4 | [12 empty] | VV | 2 | 2 | True | 1 | ROZPOCET
7 | K | 174151101 | Zásyp jam, šachet rýh nebo kolem objektů sypaninou se zhutněním | m3 | 1.7 |  | 0 | CS ÚRS 2024 02 |  | základní |  | 0 | 0 | 0 | 0 | 0 | 4 | K | 2 |  |  |  | ROZPOCET | 0 | 0 | 0 | 0 | 0 | 1 | 0 | 4 | 1647232170
| Online PSC |  | https://podminky.urs.cz/item/CS_URS_2024_02/174151101 | [14 empty] | Online PSC | 2
| VV |  | 1,7 "VV pol. 7" |  | 1.7 | [12 empty] | VV | 2 | 2 | True | 1 | ROZPOCET
8 | K | 181351003 | Rozprostření ornice tl vrstvy do 200 mm pl do 100 m2 v rovině nebo ve svahu do 1:5 strojně | m2 | 8.8 |  | 0 | CS ÚRS 2024 02 |  | základní |  | 0 | 0 | 0 | 0 | 0 | 4 | K | 2 |  |  |  | ROZPOCET | 0 | 0 | 0 | 0 | 0 | 1 | 0 | 4 | 1605372232
| Online PSC |  | https://podminky.urs.cz/item/CS_URS_2024_02/181351003 | [14 empty] | Online PSC | 2
| VV |  | 8,8 "VV pol. 10" |  | 8.8 | [12 empty] | VV | 2 | 2 | True | 1 | ROZPOCET
9 | K | 181411131 | Založení parkového trávníku výsevem pl do 1000 m2 v rovině a ve svahu do 1:5 | m2 | 8.8 |  | 0 | CS ÚRS 2024 02 |  | základní |  | 0 | 0 | 0 | 0 | 0 | 4 | K | 2 |  |  |  | ROZPOCET | 0 | 0 | 0 | 0 | 0 | 1 | 0 | 4 | 566377431
| Online PSC |  | https://podminky.urs.cz/item/CS_URS_2024_02/181411131 | [14 empty] | Online PSC | 2
| P |  | Poznámka k položce: VV pol. 25 | [14 empty] | P | 2
| VV |  | 8,8 "VV pol. 10" |  | 8.8 | [12 empty] | VV | 2 | 2 | True | 1 | ROZPOCET
10 | M | 00572410 | osivo směs travní parková | kg | 0.176 |  | 0 | CS ÚRS 2024 02 |  | základní |  | 0 | 0.001 | 0.000176 | 0 | 0 | 8 | M | 2 |  |  |  | ROZPOCET | 0 | 0 | 0 | 0 | 0 | 1 | 0 | 4 | 1919804567
| VV |  | 8,8*0,02 'Přepočtené koeficientem množství |  | 0.176 | [12 empty] | VV | 2 | 2 | False | 1 | ROZPOCET
11 | K | 181951112 | Úprava pláně v hornině třídy těžitelnosti I skupiny 1 až 3 se zhutněním strojně | m2 | 8.8 |  | 0 | CS ÚRS 2024 02 |  | základní |  | 0 | 0 | 0 | 0 | 0 | 4 | K | 2 |  |  |  | ROZPOCET | 0 | 0 | 0 | 0 | 0 | 1 | 0 | 4 | -102318589
| Online PSC |  | https://podminky.urs.cz/item/CS_URS_2024_02/181951112 | [14 empty] | Online PSC | 2
| VV |  | 8,8 "VV pol. 9" |  | 8.8 | [12 empty] | VV | 2 | 2 | True | 1 | ROZPOCET
12 | K | 185804312 | Zalití rostlin vodou plocha přes 20 m2 | m3 | 0.176 |  | 0 | CS ÚRS 2024 02 |  | základní |  | 0 | 0 | 0 | 0 | 0 | 4 | K | 2 |  |  |  | ROZPOCET | 0 | 0 | 0 | 0 | 0 | 1 | 0 | 4 | -902852322
| Online PSC |  | https://podminky.urs.cz/item/CS_URS_2024_02/185804312 | [14 empty] | Online PSC | 2
| D | 2 | Zakládání |  |  |  | 0 |  |  |  |  | 0 |  | 1.0601 |  | 0 | 1 | D | 1 |  |  |  | ROZPOCET | [6 empty] | 0
13 | K | 275321411 | Základové patky ze ŽB bez zvýšených nároků na prostředí tř. C 20/25 | m3 | 0.42 |  | 0 | CS ÚRS 2024 02 |  | základní |  | 0 | 2.5019 | 1.0508 | 0 | 0 | 4 | K | 2 |  |  |  | ROZPOCET | 0 | 0 | 0 | 0 | 0 | 1 | 0 | 4 | -717405852
| Online PSC |  | https://podminky.urs.cz/item/CS_URS_2024_02/275321411 | [14 empty] | Online PSC | 2
| VV |  | 0,42 "VV pol. 11" |  | 0.42 | [12 empty] | VV | 2 | 2 | True | 1 | ROZPOCET
14 | K | 275351121 | Zřízení bednění základových patek | m2 | 3.52 |  | 0 | CS ÚRS 2024 02 |  | základní |  | 0 | 0.00264 | 0.0092928 | 0 | 0 | 4 | K | 2 |  |  |  | ROZPOCET | 0 | 0 | 0 | 0 | 0 | 1 | 0 | 4 | -1966732021
| Online PSC |  | https://podminky.urs.cz/item/CS_URS_2024_02/275351121 | [14 empty] | Online PSC | 2
| VV |  | 3,52 "VV pol. 12" |  | 3.52 | [12 empty] | VV | 2 | 2 | True | 1 | ROZPOCET
15 | K | 275351122 | Odstranění bednění základových patek | m2 | 3.52 |  | 0 | CS ÚRS 2024 02 |  | základní |  | 0 | 0 | 0 | 0 | 0 | 4 | K | 2 |  |  |  | ROZPOCET | 0 | 0 | 0 | 0 | 0 | 1 | 0 | 4 | -472520976
| Online PSC |  | https://podminky.urs.cz/item/CS_URS_2024_02/275351122 | [14 empty] | Online PSC | 2
| D | 3 | Svislé a kompletní konstrukce |  |  |  | 0 |  |  |  |  | 0 |  | 0.38885 |  | 0 | 1 | D | 1 |  |  |  | ROZPOCET | [6 empty] | 0
16 | K | 348501212 | Osazení oplocení z dřevěných latí výšky přes 1 do 2 m | m | 3 |  | 0 | CS ÚRS 2024 02 |  | základní |  | 0 | 0 | 0 | 0 | 0 | 4 | K | 2 |  |  |  | ROZPOCET | 0 | 0 | 0 | 0 | 0 | 1 | 0 | 4 | -985050928
| Online PSC |  | https://podminky.urs.cz/item/CS_URS_2024_02/348501212 | [14 empty] | Online PSC | 2
| P |  | Poznámka k položce: VV pol. 9.2 | [14 empty] | P | 2
| VV |  | 3"VV pol. 15" |  | 3 | [12 empty] | VV | 2 | 2 | True | 1 | ROZPOCET
17 | M | 60512125 | hranol stavební řezivo průřezu do 120cm2 do dl 6m | m3 | 0.122 |  | 0 | CS ÚRS 2024 02 |  | základní |  | 0 | 0.55 | 0.0671 | 0 | 0 | 8 | M | 2 |  |  |  | ROZPOCET | 0 | 0 | 0 | 0 | 0 | 1 | 0 | 4 | 218408573
| VV |  | 65*(0,05*0,025*1,5) |  | 0.122 | [12 empty] | VV | 2 | 2 | True | 1 | ROZPOCET
18 | M | 60511115 | řezivo jehličnaté smrk, borovice š přes 170mm tl 24mm dl 3m | m3 | 0.585 |  | 0 | CS ÚRS 2024 02 |  | základní |  | 0 | 0.55 | 0.32175 | 0 | 0 | 8 | M | 2 |  |  |  | ROZPOCET | 0 | 0 | 0 | 0 | 0 | 1 | 0 | 4 | -395309828
| VV |  | 0,25*0,025*1,9*18 "VV pol. 13" |  | 0.214 | [12 empty] | VV | 2 | 2 | True | 0 | ROZPOCET
| VV |  | 0,1*0,025*1,56*95 "VV pol. 14" |  | 0.371 | [12 empty] | VV | 2 | 2 | True | 0 | ROZPOCET
| VV |  | Součet |  | 0.585 | [12 empty] | VV | 2 | 4 | True | 1 | ROZPOCET
| D | 5 | Komunikace pozemní |  |  |  | 0 |  |  |  |  | 0 |  | 0 |  | 0 | 1 | D | 1 |  |  |  | ROZPOCET | [6 empty] | 0
19 | K | 564251011 | Podklad nebo podsyp ze štěrkopísku ŠP plochy do 100 m2 tl 150 mm | m2 | 9 |  | 0 | CS ÚRS 2024 02 |  | základní |  | 0 | 0 | 0 | 0 | 0 | 4 | K | 2 |  |  |  | ROZPOCET | 0 | 0 | 0 | 0 | 0 | 1 | 0 | 4 | 1039903664
| Online PSC |  | https://podminky.urs.cz/item/CS_URS_2024_02/564251011 | [14 empty] | Online PSC | 2
| VV |  | 9 "VV pol. 9" |  | 9 | [12 empty] | VV | 2 | 2 | True | 1 | ROZPOCET
20 | K | 564972111 | Podklad z mechanicky zpevněného kameniva MZK tl 250 mm | m2 | 9 |  | 0 | CS ÚRS 2024 02 |  | základní |  | 0 | 0 | 0 | 0 | 0 | 4 | K | 2 |  |  |  | ROZPOCET | 0 | 0 | 0 | 0 | 0 | 1 | 0 | 4 | -1423117937
| Online PSC |  | https://podminky.urs.cz/item/CS_URS_2024_02/564972111 | [14 empty] | Online PSC | 2
| P |  | Poznámka k položce: "VV pol. 5.1" | [14 empty] | P | 2
| VV |  | 9 "VV pol. 8" |  | 9 | [12 empty] | VV | 2 | 2 | True | 1 | ROZPOCET
| D | 9 | Ostatní konstrukce a práce, bourání |  |  |  | 0 |  |  |  |  | 0 |  | 0 |  | 1.427 | 1 | D | 1 |  |  |  | ROZPOCET | [6 empty] | 0
21 | K | 961044111 | Bourání základů z betonu prostého | m3 | 0.4 |  | 0 | CS ÚRS 2024 02 |  | základní |  | 0 | 0 | 0 | 2 | 0.8 | 4 | K | 2 |  |  |  | ROZPOCET | 0 | 0 | 0 | 0 | 0 | 1 | 0 | 4 | 1075547479
| Online PSC |  | https://podminky.urs.cz/item/CS_URS_2024_02/961044111 | [14 empty] | Online PSC | 2
| VV |  | 0,4 "VV pol. 3" |  | 0.4 | [12 empty] | VV | 2 | 2 | True | 1 | ROZPOCET
22 | K | 966003810 | Rozebrání oplocení s příčníky a dřevěnými sloupky z prken a latí | m | 5.4 |  | 0 | CS ÚRS 2024 02 |  | základní |  | 0 | 0 | 0 | 0.055 | 0.297 | 4 | K | 2 |  |  |  | ROZPOCET | 0 | 0 | 0 | 0 | 0 | 1 | 0 | 4 | -1157952030
| Online PSC |  | https://podminky.urs.cz/item/CS_URS_2024_02/966003810 | [14 empty] | Online PSC | 2
| P |  | Poznámka k položce: VV pol. 9.1 | [14 empty] | P | 2
| VV |  | 5,4 "VV pol. 1" |  | 5.4 | [12 empty] | VV | 2 | 2 | True | 1 | ROZPOCET
23 | K | 966071711 | Bourání sloupků a vzpěr plotových ocelových do 2,5 m zabetonovaných | kus | 2 |  | 0 | CS ÚRS 2024 02 |  | základní |  | 0 | 0 | 0 | 0.165 | 0.33 | 4 | K | 2 |  |  |  | ROZPOCET | 0 | 0 | 0 | 0 | 0 | 1 | 0 | 4 | 898650527
| Online PSC |  | https://podminky.urs.cz/item/CS_URS_2024_02/966071711 | [14 empty] | Online PSC | 2
| P |  | Poznámka k položce: VV pol. 2 | [14 empty] | P | 2
| D | 997 | Přesun sutě |  |  |  | 0 |  |  |  |  | 0 |  | 0 |  | 0 | 1 | D | 1 |  |  |  | ROZPOCET | [6 empty] | 0
24 | K | 997013501 | Odvoz suti a vybouraných hmot na skládku nebo meziskládku do 1 km se složením | t | 1.427 |  | 0 | CS ÚRS 2024 02 |  | základní |  | 0 | 0 | 0 | 0 | 0 | 4 | K | 2 |  |  |  | ROZPOCET | 0 | 0 | 0 | 0 | 0 | 1 | 0 | 4 | -1391954978
| Online PSC |  | https://podminky.urs.cz/item/CS_URS_2024_02/997013501 | [14 empty] | Online PSC | 2
25 | K | 997013509 | Příplatek k odvozu suti a vybouraných hmot na skládku ZKD 1 km přes 1 km | t | 41.383 |  | 0 | CS ÚRS 2024 02 |  | základní |  | 0 | 0 | 0 | 0 | 0 | 4 | K | 2 |  |  |  | ROZPOCET | 0 | 0 | 0 | 0 | 0 | 1 | 0 | 4 | 144519461
| Online PSC |  | https://podminky.urs.cz/item/CS_URS_2024_02/997013509 | [14 empty] | Online PSC | 2
| VV |  | 29*1,427 |  | 41.383 | [12 empty] | VV | 2 | 2 | True | 1 | ROZPOCET
26 | K | 997013861 | Poplatek za uložení stavebního odpadu na recyklační skládce (skládkovné) z prostého betonu kód odpadu 17 01 01 | t | 2.148 |  | 0 | CS ÚRS 2024 02 |  | základní |  | 0 | 0 | 0 | 0 | 0 | 4 | K | 2 |  |  |  | ROZPOCET | 0 | 0 | 0 | 0 | 0 | 1 | 0 | 4 | -1634300225
| Online PSC |  | https://podminky.urs.cz/item/CS_URS_2024_02/997013861 | [14 empty] | Online PSC | 2
| D | 998 | Přesun hmot |  |  |  | 0 |  |  |  |  | 0 |  | 0 |  | 0 | 1 | D | 1 |  |  |  | ROZPOCET | [6 empty] | 0
27 | K | 998232110 | Přesun hmot pro oplocení zděné z cihel nebo tvárnic v do 3 m | t | 1.449 |  | 0 | CS ÚRS 2024 02 |  | základní |  | 0 | 0 | 0 | 0 | 0 | 4 | K | 2 |  |  |  | ROZPOCET | 0 | 0 | 0 | 0 | 0 | 1 | 0 | 4 | 2137959250
| Online PSC |  | https://podminky.urs.cz/item/CS_URS_2024_02/998232110 | [14 empty] | Online PSC | 2
| D | PSV | Práce a dodávky PSV |  |  |  | 0 |  |  |  |  | 0 |  | 0.1268 |  | 0 | 2 | D | 0 |  |  |  | ROZPOCET | [6 empty] | 0
| D | 767 | Konstrukce zámečnické |  |  |  | 0 |  |  |  |  | 0 |  | 0.1143 |  | 0 | 2 | D | 1 |  |  |  | ROZPOCET | [6 empty] | 0
28 | K | 767 001 | Ocelová konstrukce brány D+M, vč. pantů a zámku s klikou | kplt | 1 |  | 0 |  |  | základní |  | 0 | 0.1143 | 0.1143 | 0 | 0 | 16 | K | 2 |  |  |  | ROZPOCET | 0 | 0 | 0 | 0 | 0 | 1 | 0 | 16 | 35544099
| P |  | Poznámka k položce: VV pol. 13 | [14 empty] | P | 2
| D | 783 | Dokončovací práce - nátěry |  |  |  | 0 |  |  |  |  | 0 |  | 0.0125 |  | 0 | 2 | D | 1 |  |  |  | ROZPOCET | [6 empty] | 0
29 | K | 783218111 | Lazurovací dvojnásobný syntetický nátěr tesařských konstrukcí | m2 | 50 |  | 0 | CS ÚRS 2024 02 |  | základní |  | 0 | 0.00025 | 0.0125 | 0 | 0 | 16 | K | 2 |  |  |  | ROZPOCET | 0 | 0 | 0 | 0 | 0 | 1 | 0 | 16 | -1869175424
| Online PSC |  | https://podminky.urs.cz/item/CS_URS_2024_02/783218111 | [14 empty] | Online PSC | 2
| VV |  | 50 "VV pol. 15" |  | 50 | [12 empty] | VV | 2 | 2 | True | 1 | ROZPOCET
| D | OST | Ostatní |  |  |  | 0 |  |  |  |  | 0 |  | 0 |  | 0 | 4 | D | 0 |  |  |  | ROZPOCET | [6 empty] | 0
30 | K | O001 | Výrobní dokumentace dvoukřídlé brány | kplt | 1 |  | 0 |  |  | základní |  | 0 | 0 | 0 | 0 | 0 | 512 | K | 1 |  |  |  | ROZPOCET | 0 | 0 | 0 | 0 | 0 | 1 | 0 | 512 | 825081817
| P |  | Poznámka k položce: VV pol. 28 | [14 empty] | P | 1

## SO 040.42.1 - Vyústění vn...
[18 empty] | {1ff1c71d-32c2-42f8-ab70-1e8e21718209} | [5 empty] | Zásyp_2 | 39,6 | 2
2
| KRYCÍ LIST SOUPISU PRACÍ | [7 empty] | v --- níže se nacházejí doplnkové a pomocné údaje k sestavám --- v | [8 empty] | False
Stavba:
Opatření Zátor-Loučky, OHO, Dílčí stavba 02.040 Opatření v úseku Zátor - Loučky
Objekt:
040.42 - Objekty vyústění vnitřních vod
Soupis:
SO 040.42.1 - Vyústění vnitřních vod zprava v km 0,552
| KSO: |  | 833 21 |  |  | CC-CZ:
| Místo: |  | Zátor |  |  | Datum: | 15. 11. 2024
| Zadavatel: |  |  |  |  | IČ:
|  | Povodí Odry, státní podnik |  |  |  | DIČ:
| Uchazeč: |  |  |  |  | IČ: | Vyplň údaj
|  | Vyplň údaj |  |  |  | DIČ: | Vyplň údaj
| Projektant: |  |  |  |  | IČ:
|  | AQUATIS, a.s. |  |  |  | DIČ:
| Zpracovatel: |  |  |  |  | IČ:
|  | Ing. Michal Jendruščák |  |  |  | DIČ:
Poznámka:
| Cena bez DPH | [5 empty] | 0
|  |  | Základ daně |  |  | Sazba daně | Výše daně
| DPH | základní | 0 |  |  | 21% | 0
|  | snížená | 0 |  |  | 15% | 0
|  | zákl. přenesená | 0 |  |  | 21% | 0
|  | sníž. přenesená | 0 |  |  | 15% | 0
|  | nulová | 0 |  |  | 0% | 0
| Cena s DPH |  |  | v | CZK |  | 0
| Projektant |  |  | Zpracovatel
| Datum a podpis: |  | Razítko | Datum a podpis: |  |  | Razítko
| Objednavatel |  |  | Uchazeč
| Datum a podpis: |  | Razítko | Datum a podpis: |  |  | Razítko
REKAPITULACE ČLENĚNÍ SOUPISU PRACÍ
Stavba:
Opatření Zátor-Loučky, OHO, Dílčí stavba 02.040 Opatření v úseku Zátor - Loučky
Objekt:
040.42 - Objekty vyústění vnitřních vod
Soupis:
SO 040.42.1 - Vyústění vnitřních vod zprava v km 0,552
Místo: |  |  | Zátor |  |  | Datum: | 15. 11. 2024
Zadavatel: |  |  | Povodí Odry, státní podnik |  |  | Projektant: | AQUATIS, a.s.
Uchazeč: |  |  | Vyplň údaj |  |  | Zpracovatel: | Ing. Michal Jendruščák
Kód dílu - Popis | [6 empty] | Cena celkem [CZK]
Náklady ze soupisu prací | [6 empty] | 0 | [11 empty] | -1
| HSV - Práce a dodávky HSV | [5 empty] | 0
| 1 - Zemní práce | [5 empty] | 0
| 2 - Zakládání | [5 empty] | 0
| 3 - Svislé a kompletní konstrukce | [5 empty] | 0
| 4 - Vodorovné konstrukce | [5 empty] | 0
| 8 - Trubní vedení | [5 empty] | 0
| 997 - Přesun sutě | [5 empty] | 0
| 998 - Přesun hmot | [5 empty] | 0
SOUPIS PRACÍ
Stavba:
Opatření Zátor-Loučky, OHO, Dílčí stavba 02.040 Opatření v úseku Zátor - Loučky
Objekt:
040.42 - Objekty vyústění vnitřních vod
Soupis:
SO 040.42.1 - Vyústění vnitřních vod zprava v km 0,552
Místo: |  |  | Zátor |  |  | Datum: | 15. 11. 2024
Zadavatel: |  |  | Povodí Odry, státní podnik |  |  | Projektant: | AQUATIS, a.s.
Uchazeč: |  |  | Vyplň údaj |  |  | Zpracovatel: | Ing. Michal Jendruščák
PČ | Typ | Kód | Popis | MJ | Množství | J.cena [CZK] | Cena celkem [CZK] | Cenová soustava |  | DPH | J. Nh [h] | Nh celkem [h] | J. hmotnost [t] | Hmotnost celkem [t] | J. suť [t] | Suť Celkem [t]
Náklady soupisu celkem | [6 empty] | 0 |  |  |  |  | 0 |  | 27.5563 |  | 66 |  | D | -1 | [13 empty] | 0
| D | HSV | Práce a dodávky HSV |  |  |  | 0 |  |  |  |  | 0 |  | 27.5563 |  | 66 | 1 | D | 0 |  |  |  | ROZPOCET | [9 empty] | 0
| D | 1 | Zemní práce |  |  |  | 0 |  |  |  |  | 0 |  | 7.0175 |  | 0 | 1 | D | 1 |  |  |  | ROZPOCET | [9 empty] | 0
1 | K | 115101201 | Čerpání vody na dopravní výšku do 10 m průměrný přítok do 500 l/min | hod | 20 |  | 0 | CS ÚRS 2024 02 |  | základní |  | 0 | 3e-05 | 0.0006 | 0 | 0 | 4 | K | 2 |  |  |  | ROZPOCET |  |  |  | 0 | 0 | 0 | 0 | 0 | 1 | 0 | 4 | 1300689924
| Online PSC |  | https://podminky.urs.cz/item/CS_URS_2024_02/115101201 | [14 empty] | Online PSC | 2
| VV |  | 20 "VV pol. 9.2" |  | 20 | [12 empty] | VV | 2 | 2 | True | 1 | ROZPOCET
2 | K | 115101301 | Pohotovost čerpací soupravy pro dopravní výšku do 10 m přítok do 500 l/min | den | 4 |  | 0 | CS ÚRS 2024 02 |  | základní |  | 0 | 0 | 0 | 0 | 0 | 4 | K | 2 |  |  |  | ROZPOCET |  |  |  | 0 | 0 | 0 | 0 | 0 | 1 | 0 | 4 | 1905382883
| Online PSC |  | https://podminky.urs.cz/item/CS_URS_2024_02/115101301 | [14 empty] | Online PSC | 2
3 | K | 121151113 | Sejmutí ornice plochy do 500 m2 tl vrstvy do 200 mm strojně | m2 | 62 |  | 0 | CS ÚRS 2024 02 |  | základní |  | 0 | 0 | 0 | 0 | 0 | 4 | K | 2 |  |  |  | ROZPOCET |  |  |  | 0 | 0 | 0 | 0 | 0 | 1 | 0 | 4 | -781044298
| Online PSC |  | https://podminky.urs.cz/item/CS_URS_2024_02/121151113 | [14 empty] | Online PSC | 2
| P |  | Poznámka k položce: "VV pol. 1.1" | [14 empty] | P | 2
| VV |  | 62"VV pol. 1.1" |  | 62 | [12 empty] | VV | 2 | 2 | True | 0 | ROZPOCET
| VV |  | Součet |  | 62 | [12 empty] | VV | 2 | 4 | True | 1 | ROZPOCET
4 | K | 124253101 | Vykopávky pro koryta vodotečí v hornině třídy těžitelnosti I skupiny 3 objem do 1000 m3 strojně | m3 | 65.12 |  | 0 | CS ÚRS 2024 02 |  | základní |  | 0 | 0 | 0 | 0 | 0 | 4 | K | 2 |  |  |  | ROZPOCET |  |  |  | 0 | 0 | 0 | 0 | 0 | 1 | 0 | 4 | 241475329
| Online PSC |  | https://podminky.urs.cz/item/CS_URS_2024_02/124253101 | [14 empty] | Online PSC | 2
| VV |  | 0,8*81,4 "VV pol. 1.2" |  | 65.12 | [12 empty] | VV | 2 | 2 | True | 1 | ROZPOCET
5 | K | 127751111 | Vykopávky pod vodou v hornině třídy těžitelnosti I a II skupiny 1 až 4 tl vrstvy přes 0,5 m objem do 1000 m3 strojně | m3 | 16.28 |  | 0 | CS ÚRS 2024 02 |  | základní |  | 0 | 0 | 0 | 0 | 0 | 4 | K | 2 |  |  |  | ROZPOCET |  |  |  | 0 | 0 | 0 | 0 | 0 | 1 | 0 | 4 | -1389720726
| Online PSC |  | https://podminky.urs.cz/item/CS_URS_2024_02/127751111 | [14 empty] | Online PSC | 2
| VV |  | 0,2*81,4 "VV pol. 1.3" |  | 16.28 | [12 empty] | VV | 2 | 2 | True | 1 | ROZPOCET
6 | K | 151101201 | Zřízení příložného pažení stěn výkopu hl do 4 m | m2 | 10.5 |  | 0 | CS ÚRS 2024 02 |  | základní |  | 0 | 0.0007 | 0.00735 | 0 | 0 | 4 | K | 2 |  |  |  | ROZPOCET |  |  |  | 0 | 0 | 0 | 0 | 0 | 1 | 0 | 4 | -658087537
| Online PSC |  | https://podminky.urs.cz/item/CS_URS_2024_02/151101201 | [14 empty] | Online PSC | 2
| VV |  | 10,5 "VV pol. 1.5" |  | 10.5 | [12 empty] | VV | 2 | 2 | True | 1 | ROZPOCET
7 | K | 151101211 | Odstranění příložného pažení stěn hl do 4 m | m2 | 10.5 |  | 0 | CS ÚRS 2024 02 |  | základní |  | 0 | 0 | 0 | 0 | 0 | 4 | K | 2 |  |  |  | ROZPOCET |  |  |  | 0 | 0 | 0 | 0 | 0 | 1 | 0 | 4 | -1280919000
| Online PSC |  | https://podminky.urs.cz/item/CS_URS_2024_02/151101211 | [14 empty] | Online PSC | 2
8 | K | 151811132 | Osazení pažicího boxu hl výkopu do 4 m š přes 1,2 do 2,5 m | m2 | 16.2 |  | 0 | CS ÚRS 2024 02 |  | základní |  | 0 | 0.00059 | 0.009558 | 0 | 0 | 4 | K | 2 |  |  |  | ROZPOCET |  |  |  | 0 | 0 | 0 | 0 | 0 | 1 | 0 | 4 | 1878971153
| Online PSC |  | https://podminky.urs.cz/item/CS_URS_2024_02/151811132 | [14 empty] | Online PSC | 2
| P |  | Poznámka k položce: "VV pol. 1.4" | [14 empty] | P | 2
| VV |  | 16,2 "VV pol. 1.4" |  | 16.2 | [12 empty] | VV | 2 | 2 | True | 1 | ROZPOCET
9 | K | 151811232 | Odstranění pažicího boxu hl výkopu do 4 m š přes 1,2 do 2,5 m | m2 | 16.2 |  | 0 | CS ÚRS 2024 02 |  | základní |  | 0 | 0 | 0 | 0 | 0 | 4 | K | 2 |  |  |  | ROZPOCET |  |  |  | 0 | 0 | 0 | 0 | 0 | 1 | 0 | 4 | -525655490
| Online PSC |  | https://podminky.urs.cz/item/CS_URS_2024_02/151811232 | [14 empty] | Online PSC | 2
10 | K | 162451106 | Vodorovné přemístění přes 1 500 do 2000 m výkopku/sypaniny z horniny třídy těžitelnosti I skupiny 1 až 3 | m3 | 79.2 |  | 0 | CS ÚRS 2024 02 |  | základní |  | 0 | 0 | 0 | 0 | 0 | 4 | K | 2 |  |  |  | ROZPOCET |  |  |  | 0 | 0 | 0 | 0 | 0 | 1 | 0 | 4 | 1021326311
| Online PSC |  | https://podminky.urs.cz/item/CS_URS_2024_02/162451106 | [14 empty] | Online PSC | 2
| VV |  | 39,6 "VV pol. 1.8" |  | 39.6 | [12 empty] | VV | 2 | 2 | True | 0 | ROZPOCET
| VV |  | Mezisoučet |  | 39.6 | [12 empty] | VV | 2 | 3 | True | 0 | ROZPOCET
| VV |  | 39,6 "VV pol. 1.8 - odvoz z MD" |  | 39.6 | [12 empty] | VV | 2 | 2 | True | 0 | ROZPOCET
| VV | Zásyp_2 | Mezisoučet |  | 39.6 | [12 empty] | VV | 2 | 3 | True | 0 | ROZPOCET
| VV |  | Součet |  | 79.2 | [12 empty] | VV | 2 | 4 | True | 1 | ROZPOCET
11 | K | 162651112 | Vodorovné přemístění přes 4 000 do 5000 m výkopku/sypaniny z horniny třídy těžitelnosti I skupiny 1 až 3 | m3 | 52 |  | 0 | CS ÚRS 2024 02 |  | základní |  | 0 | 0 | 0 | 0 | 0 | 4 | K | 2 |  |  |  | ROZPOCET |  |  |  | 0 | 0 | 0 | 0 | 0 | 1 | 0 | 4 | 1406075706
| Online PSC |  | https://podminky.urs.cz/item/CS_URS_2024_02/162651112 | [14 empty] | Online PSC | 2
| VV |  | 62*0,2 "VV pol. 1.1" |  | 12.4 | [12 empty] | VV | 2 | 2 | True | 0 | ROZPOCET
| VV |  | 39,6 "VV pol. 1.8" |  | 39.6 | [12 empty] | VV | 2 | 2 | True | 0 | ROZPOCET
| VV |  | Mezisoučet |  | 52 | [12 empty] | VV | 2 | 3 | True | 1 | ROZPOCET
12 | K | 162751137 | Vodorovné přemístění přes 9 000 do 10000 m výkopku/sypaniny z horniny třídy těžitelnosti II skupiny 4 a 5 | m3 | 42 |  | 0 | CS ÚRS 2024 01 |  | základní |  | 0 | 0 | 0 | 0 | 0 | 4 | K | 2 |  |  |  | ROZPOCET |  |  |  | 0 | 0 | 0 | 0 | 0 | 1 | 0 | 4 | -416366852
| Online PSC |  | https://podminky.urs.cz/item/CS_URS_2024_01/162751137 | [14 empty] | Online PSC | 2
| VV |  | 42 "přebytek zeminy" |  | 42 | [12 empty] | VV | 2 | 2 | True | 1 | ROZPOCET
13 | K | 162751139 | Příplatek k vodorovnému přemístění výkopku/sypaniny z horniny třídy těžitelnosti II skupiny 4 a 5 ZKD 1000 m přes 10000 m | m3 | 420 |  | 0 | CS ÚRS 2024 01 |  | základní |  | 0 | 0 | 0 | 0 | 0 | 4 | K | 2 |  |  |  | ROZPOCET |  |  |  | 0 | 0 | 0 | 0 | 0 | 1 | 0 | 4 | 974809239
| Online PSC |  | https://podminky.urs.cz/item/CS_URS_2024_01/162751139 | [14 empty] | Online PSC | 2
| VV |  | 10*42 |  | 420 | [12 empty] | VV | 2 | 2 | True | 1 | ROZPOCET
14 | K | 167151111 | Nakládání výkopku z hornin třídy těžitelnosti I skupiny 1 až 3 přes 100 m3 | m3 | 81.6 |  | 0 | CS ÚRS 2024 02 |  | základní |  | 0 | 0 | 0 | 0 | 0 | 4 | K | 2 |  |  |  | ROZPOCET |  |  |  | 0 | 0 | 0 | 0 | 0 | 1 | 0 | 4 | -278617062
| Online PSC |  | https://podminky.urs.cz/item/CS_URS_2024_02/167151111 | [14 empty] | Online PSC | 2
| VV |  | Zásyp_2 |  | 39.6 | [12 empty] | VV | 2 | 2 | True | 0 | ROZPOCET
| VV |  | 42 "přebytek zeminy na skládku" |  | 42 | [12 empty] | VV | 2 | 2 | True | 0 | ROZPOCET
| VV |  | Součet |  | 81.6 | [12 empty] | VV | 2 | 4 | True | 1 | ROZPOCET
15 | K | 171201231 | Poplatek za uložení zeminy a kamení na recyklační skládce (skládkovné) kód odpadu 17 05 04 | t | 84 |  | 0 |  |  | základní |  | 0 | 0 | 0 | 0 | 0 | 4 | K | 2 |  |  |  | ROZPOCET |  |  |  | 0 | 0 | 0 | 0 | 0 | 1 | 0 | 4 | 1521211779
| VV |  | 2*42 |  | 84 | [12 empty] | VV | 2 | 2 | True | 1 | ROZPOCET
16 | K | 171251201 | Uložení sypaniny na skládky nebo meziskládky | m3 | 52 |  | 0 | CS ÚRS 2024 02 |  | základní |  | 0 | 0 | 0 | 0 | 0 | 4 | K | 2 |  |  |  | ROZPOCET |  |  |  | 0 | 0 | 0 | 0 | 0 | 1 | 0 | 4 | 1085105737
| Online PSC |  | https://podminky.urs.cz/item/CS_URS_2024_02/171251201 | [14 empty] | Online PSC | 2
| P |  | Poznámka k položce: "VV pol. 1.5" | [14 empty] | P | 2
| VV |  | 62*0,2 "VV pol. 1.1" |  | 12.4 | [12 empty] | VV | 2 | 2 | True | 0 | ROZPOCET
| VV |  | 39,6 "VV pol. 1.8" |  | 39.6 | [12 empty] | VV | 2 | 2 | True | 0 | ROZPOCET
| VV |  | Součet |  | 52 | [12 empty] | VV | 2 | 4 | True | 1 | ROZPOCET
17 | K | 174151101 | Zásyp jam, šachet rýh nebo kolem objektů sypaninou se zhutněním | m3 | 39.6 |  | 0 | CS ÚRS 2024 02 |  | základní |  | 0 | 0 | 0 | 0 | 0 | 4 | K | 2 |  |  |  | ROZPOCET |  |  |  | 0 | 0 | 0 | 0 | 0 | 1 | 0 | 4 | 1163613158
| Online PSC |  | https://podminky.urs.cz/item/CS_URS_2024_02/174151101 | [14 empty] | Online PSC | 2
| P |  | Poznámka k položce: "VV pol. 1.6" | [14 empty] | P | 2
| VV |  | 39,6 "VV pol. 1.6" |  | 39.6 | [12 empty] | VV | 2 | 2 | True | 1 | ROZPOCET
18 | K | 175151101 | Obsypání potrubí strojně sypaninou bez prohození, uloženou do 3 m | m3 | 3.5 |  | 0 | CS ÚRS 2024 02 |  | základní |  | 0 | 0 | 0 | 0 | 0 | 4 | K | 2 |  |  |  | ROZPOCET |  |  |  | 0 | 0 | 0 | 0 | 0 | 1 | 0 | 4 | 1226685557
| Online PSC |  | https://podminky.urs.cz/item/CS_URS_2024_02/175151101 | [14 empty] | Online PSC | 2
| P |  | Poznámka k položce: "VV pol. 6.1" | [14 empty] | P | 2
| VV |  | 3,5 "VV pol. 1.10" |  | 3.5 | [12 empty] | VV | 2 | 2 | True | 1 | ROZPOCET
19 | M | 58337302 | štěrkopísek frakce 0/16 | t | 7 |  | 0 | CS ÚRS 2024 02 |  | základní |  | 0 | 1 | 7 | 0 | 0 | 8 | M | 2 |  |  |  | ROZPOCET |  |  |  | 0 | 0 | 0 | 0 | 0 | 1 | 0 | 4 | 753208259
| VV |  | 3,5*2 'Přepočtené koeficientem množství |  | 7 | [12 empty] | VV | 2 | 2 | False | 1 | ROZPOCET
| D | 2 | Zakládání |  |  |  | 0 |  |  |  |  | 0 |  | 1.8408 |  | 0 | 1 | D | 1 |  |  |  | ROZPOCET | [9 empty] | 0
20 | K | 273313611 | Základové desky z betonu tř. C 16/20 | m3 | 0.8 |  | 0 | CS ÚRS 2024 02 |  | základní |  | 0 | 2.301 | 1.8408 | 0 | 0 | 4 | K | 2 |  |  |  | ROZPOCET |  |  |  | 0 | 0 | 0 | 0 | 0 | 1 | 0 | 4 | 456913463
| Online PSC |  | https://podminky.urs.cz/item/CS_URS_2024_02/273313611 | [14 empty] | Online PSC | 2
| VV |  | 0,8"VV pol. 4.1" |  | 0.8 | [12 empty] | VV | 2 | 2 | True | 1 | ROZPOCET
| D | 3 | Svislé a kompletní konstrukce |  |  |  | 0 |  |  |  |  | 0 |  | 0.2826 |  | 0 | 1 | D | 1 |  |  |  | ROZPOCET | [9 empty] | 0
21 | K | 321321116 | Konstrukce vodních staveb ze ŽB mrazuvzdorného tř. C 30/37 | m3 | 1.29 |  | 0 | CS ÚRS 2024 02 |  | základní |  | 0 | 0 | 0 | 0 | 0 | 4 | K | 2 |  |  |  | ROZPOCET |  |  |  | 0 | 0 | 0 | 0 | 0 | 1 | 0 | 4 | 1985276474
| Online PSC |  | https://podminky.urs.cz/item/CS_URS_2024_02/321321116 | [14 empty] | Online PSC | 2
| P |  | Poznámka k položce: "VV pol. 3.1" | [14 empty] | P | 2
| VV |  | 1,29 "VV pol. 3.1" |  | 1.29 | [12 empty] | VV | 2 | 2 | True | 1 | ROZPOCET
22 | K | 321351010 | Bednění konstrukcí vodních staveb rovinné - zřízení | m2 | 20.64 |  | 0 | CS ÚRS 2024 02 |  | základní |  | 0 | 0.00865 | 0.17854 | 0 | 0 | 4 | K | 2 |  |  |  | ROZPOCET |  |  |  | 0 | 0 | 0 | 0 | 0 | 1 | 0 | 4 | 2035769860
| Online PSC |  | https://podminky.urs.cz/item/CS_URS_2024_02/321351010 | [14 empty] | Online PSC | 2
| P |  | Poznámka k položce: "VV pol. 3.2" | [14 empty] | P | 2
| VV |  | 20,64 "VV pol. 3.2.1" |  | 20.64 | [12 empty] | VV | 2 | 2 | True | 1 | ROZPOCET
23 | K | 321351020 | Bednění konstrukcí vodních staveb válcově zakřivené - zřízení | m2 | 0.19 |  | 0 | CS ÚRS 2024 02 |  | základní |  | 0 | 0.00976 | 0.0018544 | 0 | 0 | 4 | K | 2 |  |  |  | ROZPOCET |  |  |  | 0 | 0 | 0 | 0 | 0 | 1 | 0 | 4 | 660619786
| Online PSC |  | https://podminky.urs.cz/item/CS_URS_2024_02/321351020 | [14 empty] | Online PSC | 2
| VV |  | 0,19 "VV pol. 3.2.2" |  | 0.19 | [12 empty] | VV | 2 | 2 | True | 1 | ROZPOCET
24 | K | 321352010 | Bednění konstrukcí vodních staveb rovinné - odstranění | m2 | 20.64 |  | 0 | CS ÚRS 2024 02 |  | základní |  | 0 | 0 | 0 | 0 | 0 | 4 | K | 2 |  |  |  | ROZPOCET |  |  |  | 0 | 0 | 0 | 0 | 0 | 1 | 0 | 4 | 1909374608
| Online PSC |  | https://podminky.urs.cz/item/CS_URS_2024_02/321352010 | [14 empty] | Online PSC | 2
25 | K | 321352020 | Bednění konstrukcí vodních staveb válcově zakřivené - odstranění | m2 | 0.19 |  | 0 | CS ÚRS 2024 02 |  | základní |  | 0 | 0 | 0 | 0 | 0 | 4 | K | 2 |  |  |  | ROZPOCET |  |  |  | 0 | 0 | 0 | 0 | 0 | 1 | 0 | 4 | -1634499853
| Online PSC |  | https://podminky.urs.cz/item/CS_URS_2024_02/321352020 | [14 empty] | Online PSC | 2
26 | K | 321366111 | Výztuž železobetonových konstrukcí vodních staveb z oceli 10 505 D do 12 mm | t | 0.062 |  | 0 | CS ÚRS 2024 02 |  | základní |  | 0 | 1.0953 | 0.067907 | 0 | 0 | 4 | K | 2 |  |  |  | ROZPOCET |  |  |  | 0 | 0 | 0 | 0 | 0 | 1 | 0 | 4 | 1702418590
| Online PSC |  | https://podminky.urs.cz/item/CS_URS_2024_02/321366111 | [14 empty] | Online PSC | 2
| VV |  | 0,0622 "VV pol. 3.3.1" |  | 0.062 | [12 empty] | VV | 2 | 2 | True | 1 | ROZPOCET
27 | K | 321368211 | Výztuž železobetonových konstrukcí vodních staveb ze svařovaných sítí | t | 0.033 |  | 0 | CS ÚRS 2024 02 |  | základní |  | 0 | 1.0395 | 0.034305 | 0 | 0 | 4 | K | 2 |  |  |  | ROZPOCET |  |  |  | 0 | 0 | 0 | 0 | 0 | 1 | 0 | 4 | 1963121599
| Online PSC |  | https://podminky.urs.cz/item/CS_URS_2024_02/321368211 | [14 empty] | Online PSC | 2
| P |  | Poznámka k položce: VV pol. 3.3.2 | [14 empty] | P | 2
| D | 4 | Vodorovné konstrukce |  |  |  | 0 |  |  |  |  | 0 |  | 14.0106 |  | 0 | 1 | D | 1 |  |  |  | ROZPOCET | [9 empty] | 0
28 | K | 451316122 | Podklad pod dlažbu z betonu prostého se zvýšenými nároky na prostředí C 30/37 tl přes 100 do 150 mm | m2 | 18.85 |  | 0 | CS ÚRS 2024 02 |  | základní |  | 0 | 0 | 0 | 0 | 0 | 4 | K | 2 |  |  |  | ROZPOCET |  |  |  | 0 | 0 | 0 | 0 | 0 | 1 | 0 | 4 | -1174506534
| Online PSC |  | https://podminky.urs.cz/item/CS_URS_2024_02/451316122 | [14 empty] | Online PSC | 2
29 | K | 465513127 | Dlažba z lomového kamene na cementovou maltu s vyspárováním tl 200 mm | m2 | 18.85 |  | 0 | CS ÚRS 2024 02 |  | základní |  | 0 | 0.74327 | 14.0106 | 0 | 0 | 4 | K | 2 |  |  |  | ROZPOCET |  |  |  | 0 | 0 | 0 | 0 | 0 | 1 | 0 | 4 | 598756442
| Online PSC |  | https://podminky.urs.cz/item/CS_URS_2024_02/465513127 | [14 empty] | Online PSC | 2
| P |  | Poznámka k položce: "VV pol. 4.2" | [14 empty] | P | 2
| VV |  | 18,85 "VV pol. 4.2" |  | 18.85 | [12 empty] | VV | 2 | 2 | True | 1 | ROZPOCET
| D | 8 | Trubní vedení |  |  |  | 0 |  |  |  |  | 0 |  | 4.4047 |  | 66 | 1 | D | 1 |  |  |  | ROZPOCET | [9 empty] | 0
30 | K | 820491811 | Bourání stávajícího potrubí ze ŽB DN přes 800 do 1000 | m | 40 |  | 0 | CS ÚRS 2024 02 |  | základní |  | 0 | 0 | 0 | 1.65 | 66 | 4 | K | 2 |  |  |  | ROZPOCET |  |  |  | 0 | 0 | 0 | 0 | 0 | 1 | 0 | 4 | 806909761
| Online PSC |  | https://podminky.urs.cz/item/CS_URS_2024_02/820491811 | [14 empty] | Online PSC | 2
| VV |  | 40 "VV pol. 9.1" |  | 40 | [12 empty] | VV | 2 | 2 | True | 1 | ROZPOCET
31 | K | 871375241 | Kanalizační potrubí z tvrdého PVC vícevrstvé tuhost třídy SN12 DN 300 | m | 5.09 |  | 0 | CS ÚRS 2023 02 |  | základní |  | 0 | 0.01642 | 0.083578 | 0 | 0 | 4 | K | 2 |  |  |  | ROZPOCET |  |  |  | 0 | 0 | 0 | 0 | 0 | 1 | 0 | 4 | 1715497396
| Online PSC |  | https://podminky.urs.cz/item/CS_URS_2023_02/871375241 | [14 empty] | Online PSC | 2
| VV |  | 5,09 "5/P" |  | 5.09 | [12 empty] | VV | 2 | 2 | True | 1 | ROZPOCET
32 | M | 28611181_R | trubka kanalizační PVC DN 315x3000mm SN12 | m | 5.09 |  | 0 |  |  | základní |  | 0 | 0.01596 | 0.081236 | 0 | 0 | 8 | M | 2 |  |  |  | ROZPOCET |  |  |  | 0 | 0 | 0 | 0 | 0 | 1 | 0 | 4 | -1014997432
| VV |  | 5,01477832512315*1,015 'Přepočtené koeficientem množství |  | 5.09 | [12 empty] | VV | 2 | 2 | False | 1 | ROZPOCET
33 | K | 877370440 | Montáž šachtových vložek na kanalizačním potrubí z PP trub korugovaných DN 300 | kus | 1 |  | 0 | CS ÚRS 2024 02 |  | základní |  | 0 | 0.0001 | 0.0001 | 0 | 0 | 4 | K | 2 |  |  |  | ROZPOCET |  |  |  | 0 | 0 | 0 | 0 | 0 | 1 | 0 | 4 | -980765282
| Online PSC |  | https://podminky.urs.cz/item/CS_URS_2024_02/877370440 | [14 empty] | Online PSC | 2
| P |  | Poznámka k položce: 3/P | [14 empty] | P | 2
34 | M | 28617483 | vložka šachtová kanalizace PP korugované DN 300 | kus | 1 |  | 0 | CS ÚRS 2024 02 |  | základní |  | 0 | 0.0018 | 0.0018 | 0 | 0 | 8 | M | 2 |  |  |  | ROZPOCET |  |  |  | 0 | 0 | 0 | 0 | 0 | 1 | 0 | 4 | 1145790867
| P |  | Poznámka k položce: 3/P | [14 empty] | P | 2
35 | K | 891372421 | Montáž koncových klapek PE-HD na kolmou stěnu DN 300 | kus | 1 |  | 0 | CS ÚRS 2024 02 |  | základní |  | 0 | 0 | 0 | 0 | 0 | 4 | K | 2 |  |  |  | ROZPOCET |  |  |  | 0 | 0 | 0 | 0 | 0 | 1 | 0 | 4 | -849896021
| Online PSC |  | https://podminky.urs.cz/item/CS_URS_2024_02/891372421 | [14 empty] | Online PSC | 2
| P |  | Poznámka k položce: 1/P | [14 empty] | P | 2
36 | M | 42283006 | klapka koncová PE-HD na kolmou betonovou stěnu DN 300 | kus | 1 |  | 0 | CS ÚRS 2024 02 |  | základní |  | 0 | 0.008 | 0.008 | 0 | 0 | 8 | M | 2 |  |  |  | ROZPOCET |  |  |  | 0 | 0 | 0 | 0 | 0 | 1 | 0 | 4 | -1048655717
| P |  | Poznámka k položce: 1/P | [14 empty] | P | 2
37 | K | 895931111R | Horská vpust ze železobetonu C30/37 velikosti 1500x1200x2000 mm se zákrytovou deskou a mříží | kus | 1 |  | 0 |  |  | základní |  | 0 | 4.23 | 4.23 | 0 | 0 | 4 | K | 2 |  |  |  | ROZPOCET |  |  |  | 0 | 0 | 0 | 0 | 0 | 1 | 0 | 4 | -855310366
| P |  | Poznámka k položce: 1/B - dodávka i montáž | [14 empty] | P | 2
38 | K | 899623151 | Obetonování potrubí nebo zdiva stok betonem prostým tř. C 16/20 v otevřeném výkopu | m3 | 0.481 |  | 0 | CS ÚRS 2024 02 |  | základní |  | 0 | 0 | 0 | 0 | 0 | 4 | K | 2 |  |  |  | ROZPOCET |  |  |  | 0 | 0 | 0 | 0 | 0 | 1 | 0 | 4 | -1649677960
| Online PSC |  | https://podminky.urs.cz/item/CS_URS_2024_02/899623151 | [14 empty] | Online PSC | 2
| P |  | Poznámka k položce: VV pol. 6.17 | [14 empty] | P | 2
| VV |  | 0,481 "VV pol. 6.1" |  | 0.481 | [12 empty] | VV | 2 | 2 | True | 1 | ROZPOCET
| D | 997 | Přesun sutě |  |  |  | 0 |  |  |  |  | 0 |  | 0 |  | 0 | 1 | D | 1 |  |  |  | ROZPOCET | [9 empty] | 0
39 | K | 997013862 | Poplatek za uložení stavebního odpadu na recyklační skládce (skládkovné) z armovaného betonu kód odpadu 17 01 01 | t | 66 |  | 0 | CS ÚRS 2024 02 |  | základní |  | 0 | 0 | 0 | 0 | 0 | 4 | K | 2 |  |  |  | ROZPOCET |  |  |  | 0 | 0 | 0 | 0 | 0 | 1 | 0 | 4 | 1296805246
| Online PSC |  | https://podminky.urs.cz/item/CS_URS_2024_02/997013862 | [14 empty] | Online PSC | 2
40 | K | 997321511 | Vodorovná doprava suti a vybouraných hmot po suchu do 1 km | t | 66 |  | 0 | CS ÚRS 2024 02 |  | základní |  | 0 | 0 | 0 | 0 | 0 | 4 | K | 2 |  |  |  | ROZPOCET |  |  |  | 0 | 0 | 0 | 0 | 0 | 1 | 0 | 4 | -1811196461
| Online PSC |  | https://podminky.urs.cz/item/CS_URS_2024_02/997321511 | [14 empty] | Online PSC | 2
41 | K | 997321519 | Příplatek ZKD 1 km vodorovné dopravy suti a vybouraných hmot po suchu | t | 1254 |  | 0 | CS ÚRS 2024 02 |  | základní |  | 0 | 0 | 0 | 0 | 0 | 4 | K | 2 |  |  |  | ROZPOCET |  |  |  | 0 | 0 | 0 | 0 | 0 | 1 | 0 | 4 | -1841604591
| Online PSC |  | https://podminky.urs.cz/item/CS_URS_2024_02/997321519 | [14 empty] | Online PSC | 2
| VV |  | 66*19 |  | 1254 | [12 empty] | VV | 2 | 2 | True | 1 | ROZPOCET
| D | 998 | Přesun hmot |  |  |  | 0 |  |  |  |  | 0 |  | 0 |  | 0 | 1 | D | 1 |  |  |  | ROZPOCET | [9 empty] | 0
42 | K | 998332011 | Přesun hmot pro úpravy vodních toků a kanály | t | 27.556 |  | 0 | CS ÚRS 2024 02 |  | základní |  | 0 | 0 | 0 | 0 | 0 | 4 | K | 2 |  |  |  | ROZPOCET |  |  |  | 0 | 0 | 0 | 0 | 0 | 1 | 0 | 4 | 187849708
| Online PSC |  | https://podminky.urs.cz/item/CS_URS_2024_02/998332011 | [14 empty] | Online PSC | 2

## SO 040.42.2 - Vyústění vn...
[18 empty] | {4f510e5a-da47-4e15-8b3e-b87329da65f5} | [5 empty] | Zásyp_2 | 116,9 | 2
2
| KRYCÍ LIST SOUPISU PRACÍ | [7 empty] | v --- níže se nacházejí doplnkové a pomocné údaje k sestavám --- v | [8 empty] | False
Stavba:
Opatření Zátor-Loučky, OHO, Dílčí stavba 02.040 Opatření v úseku Zátor - Loučky
Objekt:
040.42 - Objekty vyústění vnitřních vod
Soupis:
SO 040.42.2 - Vyústění vnitřních vod zleva v km 0,686
| KSO: |  | 833 21 |  |  | CC-CZ:
| Místo: |  | Zátor |  |  | Datum: | 15. 11. 2024
| Zadavatel: |  |  |  |  | IČ:
|  | Povodí Odry, státní podnik |  |  |  | DIČ:
| Uchazeč: |  |  |  |  | IČ: | Vyplň údaj
|  | Vyplň údaj |  |  |  | DIČ: | Vyplň údaj
| Projektant: |  |  |  |  | IČ:
|  | AQUATIS, a.s. |  |  |  | DIČ:
| Zpracovatel: |  |  |  |  | IČ:
|  | Ing. Michal Jendruščák |  |  |  | DIČ:
Poznámka:
| Cena bez DPH | [5 empty] | 0
|  |  | Základ daně |  |  | Sazba daně | Výše daně
| DPH | základní | 0 |  |  | 21% | 0
|  | snížená | 0 |  |  | 15% | 0
|  | zákl. přenesená | 0 |  |  | 21% | 0
|  | sníž. přenesená | 0 |  |  | 15% | 0
|  | nulová | 0 |  |  | 0% | 0
| Cena s DPH |  |  | v | CZK |  | 0
| Projektant |  |  | Zpracovatel
| Datum a podpis: |  | Razítko | Datum a podpis: |  |  | Razítko
| Objednavatel |  |  | Uchazeč
| Datum a podpis: |  | Razítko | Datum a podpis: |  |  | Razítko
REKAPITULACE ČLENĚNÍ SOUPISU PRACÍ
Stavba:
Opatření Zátor-Loučky, OHO, Dílčí stavba 02.040 Opatření v úseku Zátor - Loučky
Objekt:
040.42 - Objekty vyústění vnitřních vod
Soupis:
SO 040.42.2 - Vyústění vnitřních vod zleva v km 0,686
Místo: |  |  | Zátor |  |  | Datum: | 15. 11. 2024
Zadavatel: |  |  | Povodí Odry, státní podnik |  |  | Projektant: | AQUATIS, a.s.
Uchazeč: |  |  | Vyplň údaj |  |  | Zpracovatel: | Ing. Michal Jendruščák
Kód dílu - Popis | [6 empty] | Cena celkem [CZK]
Náklady ze soupisu prací | [6 empty] | 0 | [11 empty] | -1
| HSV - Práce a dodávky HSV | [5 empty] | 0
| 1 - Zemní práce | [5 empty] | 0
| 2 - Zakládání | [5 empty] | 0
| 3 - Svislé a kompletní konstrukce | [5 empty] | 0
| 4 - Vodorovné konstrukce | [5 empty] | 0
| 8 - Trubní vedení | [5 empty] | 0
| 998 - Přesun hmot | [5 empty] | 0
SOUPIS PRACÍ
Stavba:
Opatření Zátor-Loučky, OHO, Dílčí stavba 02.040 Opatření v úseku Zátor - Loučky
Objekt:
040.42 - Objekty vyústění vnitřních vod
Soupis:
SO 040.42.2 - Vyústění vnitřních vod zleva v km 0,686
Místo: |  |  | Zátor |  |  | Datum: | 15. 11. 2024
Zadavatel: |  |  | Povodí Odry, státní podnik |  |  | Projektant: | AQUATIS, a.s.
Uchazeč: |  |  | Vyplň údaj |  |  | Zpracovatel: | Ing. Michal Jendruščák
PČ | Typ | Kód | Popis | MJ | Množství | J.cena [CZK] | Cena celkem [CZK] | Cenová soustava |  | DPH | J. Nh [h] | Nh celkem [h] | J. hmotnost [t] | Hmotnost celkem [t] | J. suť [t] | Suť Celkem [t]
Náklady soupisu celkem | [6 empty] | 0 |  |  |  |  | 0 |  | 55.2203 |  | 0 |  | D | -1 | [13 empty] | 0
| D | HSV | Práce a dodávky HSV |  |  |  | 0 |  |  |  |  | 0 |  | 55.2203 |  | 0 | 1 | D | 0 |  |  |  | ROZPOCET | [9 empty] | 0
| D | 1 | Zemní práce |  |  |  | 0 |  |  |  |  | 0 |  | 25.0205 |  | 0 | 1 | D | 1 |  |  |  | ROZPOCET | [9 empty] | 0
1 | K | 115101201 | Čerpání vody na dopravní výšku do 10 m průměrný přítok do 500 l/min | hod | 20 |  | 0 | CS ÚRS 2024 02 |  | základní |  | 0 | 3e-05 | 0.0006 | 0 | 0 | 4 | K | 2 |  |  |  | ROZPOCET |  |  |  | 0 | 0 | 0 | 0 | 0 | 1 | 0 | 4 | 996285277
| Online PSC |  | https://podminky.urs.cz/item/CS_URS_2024_02/115101201 | [14 empty] | Online PSC | 2
| VV |  | 20 "VV pol. 9.2" |  | 20 | [12 empty] | VV | 2 | 2 | True | 1 | ROZPOCET
2 | K | 115101301 | Pohotovost čerpací soupravy pro dopravní výšku do 10 m přítok do 500 l/min | den | 4 |  | 0 | CS ÚRS 2024 02 |  | základní |  | 0 | 0 | 0 | 0 | 0 | 4 | K | 2 |  |  |  | ROZPOCET |  |  |  | 0 | 0 | 0 | 0 | 0 | 1 | 0 | 4 | -853870979
| Online PSC |  | https://podminky.urs.cz/item/CS_URS_2024_02/115101301 | [14 empty] | Online PSC | 2
3 | K | 121151113 | Sejmutí ornice plochy do 500 m2 tl vrstvy do 200 mm strojně | m2 | 75 |  | 0 | CS ÚRS 2024 02 |  | základní |  | 0 | 0 | 0 | 0 | 0 | 4 | K | 2 |  |  |  | ROZPOCET |  |  |  | 0 | 0 | 0 | 0 | 0 | 1 | 0 | 4 | -576119040
| Online PSC |  | https://podminky.urs.cz/item/CS_URS_2024_02/121151113 | [14 empty] | Online PSC | 2
| P |  | Poznámka k položce: "VV pol. 1.1" | [14 empty] | P | 2
| VV |  | 75"VV pol. 1.1" |  | 75 | [12 empty] | VV | 2 | 2 | True | 0 | ROZPOCET
| VV |  | Součet |  | 75 | [12 empty] | VV | 2 | 4 | True | 1 | ROZPOCET
4 | K | 124253101 | Vykopávky pro koryta vodotečí v hornině třídy těžitelnosti I skupiny 3 objem do 1000 m3 strojně | m3 | 121.28 |  | 0 | CS ÚRS 2024 02 |  | základní |  | 0 | 0 | 0 | 0 | 0 | 4 | K | 2 |  |  |  | ROZPOCET |  |  |  | 0 | 0 | 0 | 0 | 0 | 1 | 0 | 4 | 1370216839
| Online PSC |  | https://podminky.urs.cz/item/CS_URS_2024_02/124253101 | [14 empty] | Online PSC | 2
| VV |  | 0,8*151,6 "VV pol. 1.2" |  | 121.28 | [12 empty] | VV | 2 | 2 | True | 1 | ROZPOCET
5 | K | 127751111 | Vykopávky pod vodou v hornině třídy těžitelnosti I a II skupiny 1 až 4 tl vrstvy přes 0,5 m objem do 1000 m3 strojně | m3 | 30.32 |  | 0 | CS ÚRS 2024 02 |  | základní |  | 0 | 0 | 0 | 0 | 0 | 4 | K | 2 |  |  |  | ROZPOCET |  |  |  | 0 | 0 | 0 | 0 | 0 | 1 | 0 | 4 | 541999794
| Online PSC |  | https://podminky.urs.cz/item/CS_URS_2024_02/127751111 | [14 empty] | Online PSC | 2
| VV |  | 0,2*151,6 "VV pol. 1.3" |  | 30.32 | [12 empty] | VV | 2 | 2 | True | 1 | ROZPOCET
6 | K | 151101201 | Zřízení příložného pažení stěn výkopu hl do 4 m | m2 | 13.9 |  | 0 | CS ÚRS 2024 02 |  | základní |  | 0 | 0.0007 | 0.00973 | 0 | 0 | 4 | K | 2 |  |  |  | ROZPOCET |  |  |  | 0 | 0 | 0 | 0 | 0 | 1 | 0 | 4 | 2013461851
| Online PSC |  | https://podminky.urs.cz/item/CS_URS_2024_02/151101201 | [14 empty] | Online PSC | 2
| VV |  | 13,9"VV pol. 1.5" |  | 13.9 | [12 empty] | VV | 2 | 2 | True | 1 | ROZPOCET
7 | K | 151101211 | Odstranění příložného pažení stěn hl do 4 m | m2 | 351.91 |  | 0 | CS ÚRS 2024 02 |  | základní |  | 0 | 0 | 0 | 0 | 0 | 4 | K | 2 |  |  |  | ROZPOCET |  |  |  | 0 | 0 | 0 | 0 | 0 | 1 | 0 | 4 | 1370342410
| Online PSC |  | https://podminky.urs.cz/item/CS_URS_2024_02/151101211 | [14 empty] | Online PSC | 2
8 | K | 151811132 | Osazení pažicího boxu hl výkopu do 4 m š přes 1,2 do 2,5 m | m2 | 16.2 |  | 0 | CS ÚRS 2024 02 |  | základní |  | 0 | 0.00059 | 0.009558 | 0 | 0 | 4 | K | 2 |  |  |  | ROZPOCET |  |  |  | 0 | 0 | 0 | 0 | 0 | 1 | 0 | 4 | 956617433
| Online PSC |  | https://podminky.urs.cz/item/CS_URS_2024_02/151811132 | [14 empty] | Online PSC | 2
| P |  | Poznámka k položce: "VV pol. 1.4" | [14 empty] | P | 2
| VV |  | 16,2 "VV pol. 1.4" |  | 16.2 | [12 empty] | VV | 2 | 2 | True | 1 | ROZPOCET
9 | K | 151811232 | Odstranění pažicího boxu hl výkopu do 4 m š přes 1,2 do 2,5 m | m2 | 16.2 |  | 0 | CS ÚRS 2024 02 |  | základní |  | 0 | 0 | 0 | 0 | 0 | 4 | K | 2 |  |  |  | ROZPOCET |  |  |  | 0 | 0 | 0 | 0 | 0 | 1 | 0 | 4 | -1820521516
| Online PSC |  | https://podminky.urs.cz/item/CS_URS_2024_02/151811232 | [14 empty] | Online PSC | 2
10 | K | 162651112 | Vodorovné přemístění přes 4 000 do 5000 m výkopku/sypaniny z horniny třídy těžitelnosti I skupiny 1 až 3 | m3 | 242.8 |  | 0 | CS ÚRS 2024 02 |  | základní |  | 0 | 0 | 0 | 0 | 0 | 4 | K | 2 |  |  |  | ROZPOCET |  |  |  | 0 | 0 | 0 | 0 | 0 | 1 | 0 | 4 | -670326878
| Online PSC |  | https://podminky.urs.cz/item/CS_URS_2024_02/162651112 | [14 empty] | Online PSC | 2
| VV |  | 110,9 "VV pol. 1.6" |  | 110.9 | [12 empty] | VV | 2 | 2 | True | 0 | ROZPOCET
| VV |  | 75*0,2 "VV pol. 1.1" |  | 15 | [12 empty] | VV | 2 | 2 | True | 0 | ROZPOCET
| VV |  | Mezisoučet |  | 125.9 | [12 empty] | VV | 2 | 3 | True | 0 | ROZPOCET
| VV |  | 110,9 "VV pol. 1.6 - odvoz z MD" |  | 110.9 | [12 empty] | VV | 2 | 2 | True | 0 | ROZPOCET
| VV |  | 30*0,2 "VV pol. 1.11" |  | 6 | [12 empty] | VV | 2 | 2 | True | 0 | ROZPOCET
| VV | Zásyp_2 | Mezisoučet |  | 116.9 | [12 empty] | VV | 2 | 3 | True | 0 | ROZPOCET
| VV |  | Součet |  | 242.8 | [12 empty] | VV | 2 | 4 | True | 1 | ROZPOCET
11 | K | 167151111 | Nakládání výkopku z hornin třídy těžitelnosti I skupiny 1 až 3 přes 100 m3 | m3 | 116.9 |  | 0 | CS ÚRS 2024 02 |  | základní |  | 0 | 0 | 0 | 0 | 0 | 4 | K | 2 |  |  |  | ROZPOCET |  |  |  | 0 | 0 | 0 | 0 | 0 | 1 | 0 | 4 | 1975220253
| Online PSC |  | https://podminky.urs.cz/item/CS_URS_2024_02/167151111 | [14 empty] | Online PSC | 2
| VV |  | Zásyp_2 |  | 116.9 | [12 empty] | VV | 2 | 2 | True | 1 | ROZPOCET
12 | K | 171251201 | Uložení sypaniny na skládky nebo meziskládky | m3 | 15 |  | 0 | CS ÚRS 2024 02 |  | základní |  | 0 | 0 | 0 | 0 | 0 | 4 | K | 2 |  |  |  | ROZPOCET |  |  |  | 0 | 0 | 0 | 0 | 0 | 1 | 0 | 4 | 1632097068
| Online PSC |  | https://podminky.urs.cz/item/CS_URS_2024_02/171251201 | [14 empty] | Online PSC | 2
| P |  | Poznámka k položce: "VV pol. 1.5" | [14 empty] | P | 2
| VV |  | 75*0,2 "VV pol. 1.1" |  | 15 | [12 empty] | VV | 2 | 2 | True | 1 | ROZPOCET
13 | K | 174151101 | Zásyp jam, šachet rýh nebo kolem objektů sypaninou se zhutněním | m3 | 110.9 |  | 0 | CS ÚRS 2024 02 |  | základní |  | 0 | 0 | 0 | 0 | 0 | 4 | K | 2 |  |  |  | ROZPOCET |  |  |  | 0 | 0 | 0 | 0 | 0 | 1 | 0 | 4 | 893151433
| Online PSC |  | https://podminky.urs.cz/item/CS_URS_2024_02/174151101 | [14 empty] | Online PSC | 2
| P |  | Poznámka k položce: "VV pol. 1.6" | [14 empty] | P | 2
| VV |  | 110,9 "VV pol. 1.6" |  | 110.9 | [12 empty] | VV | 2 | 2 | True | 1 | ROZPOCET
14 | K | 175151101 | Obsypání potrubí strojně sypaninou bez prohození, uloženou do 3 m | m3 | 12.5 |  | 0 | CS ÚRS 2024 02 |  | základní |  | 0 | 0 | 0 | 0 | 0 | 4 | K | 2 |  |  |  | ROZPOCET |  |  |  | 0 | 0 | 0 | 0 | 0 | 1 | 0 | 4 | -730225734
| Online PSC |  | https://podminky.urs.cz/item/CS_URS_2024_02/175151101 | [14 empty] | Online PSC | 2
| P |  | Poznámka k položce: "VV pol. 6.1" | [14 empty] | P | 2
| VV |  | 12,5 "VV pol. 1.12" |  | 12.5 | [12 empty] | VV | 2 | 2 | True | 1 | ROZPOCET
15 | M | 58337302 | štěrkopísek frakce 0/16 | t | 25 |  | 0 | CS ÚRS 2024 02 |  | základní |  | 0 | 1 | 25 | 0 | 0 | 8 | M | 2 |  |  |  | ROZPOCET |  |  |  | 0 | 0 | 0 | 0 | 0 | 1 | 0 | 4 | 134689808
| VV |  | 12,5*2 'Přepočtené koeficientem množství |  | 25 | [12 empty] | VV | 2 | 2 | False | 1 | ROZPOCET
16 | K | 181351103 | Rozprostření ornice tl vrstvy do 200 mm pl přes 100 do 500 m2 v rovině nebo ve svahu do 1:5 strojně | m2 | 30 |  | 0 | CS ÚRS 2024 02 |  | základní |  | 0 | 0 | 0 | 0 | 0 | 4 | K | 2 |  |  |  | ROZPOCET |  |  |  | 0 | 0 | 0 | 0 | 0 | 1 | 0 | 4 | 755819165
| Online PSC |  | https://podminky.urs.cz/item/CS_URS_2024_02/181351103 | [14 empty] | Online PSC | 2
| VV |  | 30 "VV pol. 1.11" |  | 30 | [12 empty] | VV | 2 | 2 | True | 1 | ROZPOCET
17 | K | 181411132 | Založení parkového trávníku výsevem pl do 1000 m2 ve svahu přes 1:5 do 1:2 | m2 | 30 |  | 0 | CS ÚRS 2024 02 |  | základní |  | 0 | 0 | 0 | 0 | 0 | 4 | K | 2 |  |  |  | ROZPOCET |  |  |  | 0 | 0 | 0 | 0 | 0 | 1 | 0 | 4 | -852616175
| Online PSC |  | https://podminky.urs.cz/item/CS_URS_2024_02/181411132 | [14 empty] | Online PSC | 2
| VV |  | 30 |  | 30 | [12 empty] | VV | 2 | 2 | True | 1 | ROZPOCET
18 | M | 00572470 | osivo směs travní univerzál | kg | 0.6 |  | 0 | CS ÚRS 2024 02 |  | základní |  | 0 | 0.001 | 0.0006 | 0 | 0 | 8 | M | 2 |  |  |  | ROZPOCET |  |  |  | 0 | 0 | 0 | 0 | 0 | 1 | 0 | 4 | -1924325864
| VV |  | 30*0,02 'Přepočtené koeficientem množství |  | 0.6 | [12 empty] | VV | 2 | 2 | False | 1 | ROZPOCET
19 | K | 181951114 | Úprava pláně v hornině třídy těžitelnosti II skupiny 4 a 5 se zhutněním strojně | m2 | 30 |  | 0 | CS ÚRS 2024 02 |  | základní |  | 0 | 0 | 0 | 0 | 0 | 4 | K | 2 |  |  |  | ROZPOCET |  |  |  | 0 | 0 | 0 | 0 | 0 | 1 | 0 | 4 | -4287944
| Online PSC |  | https://podminky.urs.cz/item/CS_URS_2024_02/181951114 | [14 empty] | Online PSC | 2
20 | K | 185804312 | Zalití rostlin vodou plocha přes 20 m2 | m3 | 0.6 |  | 0 | CS ÚRS 2024 02 |  | základní |  | 0 | 0 | 0 | 0 | 0 | 4 | K | 2 |  |  |  | ROZPOCET |  |  |  | 0 | 0 | 0 | 0 | 0 | 1 | 0 | 4 | -1044581823
| Online PSC |  | https://podminky.urs.cz/item/CS_URS_2024_02/185804312 | [14 empty] | Online PSC | 2
| D | 2 | Zakládání |  |  |  | 0 |  |  |  |  | 0 |  | 4.602 |  | 0 | 1 | D | 1 |  |  |  | ROZPOCET | [9 empty] | 0
21 | K | 273313611 | Základové desky z betonu tř. C 16/20 | m3 | 2 |  | 0 | CS ÚRS 2024 02 |  | základní |  | 0 | 2.301 | 4.602 | 0 | 0 | 4 | K | 2 |  |  |  | ROZPOCET |  |  |  | 0 | 0 | 0 | 0 | 0 | 1 | 0 | 4 | 1406892447
| Online PSC |  | https://podminky.urs.cz/item/CS_URS_2024_02/273313611 | [14 empty] | Online PSC | 2
| VV |  | 2 "VV pol. 4.1" |  | 2 | [12 empty] | VV | 2 | 2 | True | 1 | ROZPOCET
| D | 3 | Svislé a kompletní konstrukce |  |  |  | 0 |  |  |  |  | 0 |  | 0.41179 |  | 0 | 1 | D | 1 |  |  |  | ROZPOCET | [9 empty] | 0
22 | K | 321321116 | Konstrukce vodních staveb ze ŽB mrazuvzdorného tř. C 30/37 | m3 | 2.72 |  | 0 | CS ÚRS 2024 02 |  | základní |  | 0 | 0 | 0 | 0 | 0 | 4 | K | 2 |  |  |  | ROZPOCET |  |  |  | 0 | 0 | 0 | 0 | 0 | 1 | 0 | 4 | -825066035
| Online PSC |  | https://podminky.urs.cz/item/CS_URS_2024_02/321321116 | [14 empty] | Online PSC | 2
| P |  | Poznámka k položce: "VV pol. 3.1" | [14 empty] | P | 2
| VV |  | 2,72 "VV pol. 3.1" |  | 2.72 | [12 empty] | VV | 2 | 2 | True | 1 | ROZPOCET
23 | K | 321351010 | Bednění konstrukcí vodních staveb rovinné - zřízení | m2 | 26.18 |  | 0 | CS ÚRS 2024 02 |  | základní |  | 0 | 0.00865 | 0.22646 | 0 | 0 | 4 | K | 2 |  |  |  | ROZPOCET |  |  |  | 0 | 0 | 0 | 0 | 0 | 1 | 0 | 4 | -1936285574
| Online PSC |  | https://podminky.urs.cz/item/CS_URS_2024_02/321351010 | [14 empty] | Online PSC | 2
| P |  | Poznámka k položce: "VV pol. 3.2" | [14 empty] | P | 2
| VV |  | 26,18"VV pol. 3.2.1" |  | 26.18 | [12 empty] | VV | 2 | 2 | True | 1 | ROZPOCET
24 | K | 321351020 | Bednění konstrukcí vodních staveb válcově zakřivené - zřízení | m2 | 0.44 |  | 0 | CS ÚRS 2024 02 |  | základní |  | 0 | 0.00976 | 0.0042944 | 0 | 0 | 4 | K | 2 |  |  |  | ROZPOCET |  |  |  | 0 | 0 | 0 | 0 | 0 | 1 | 0 | 4 | -367177932
| Online PSC |  | https://podminky.urs.cz/item/CS_URS_2024_02/321351020 | [14 empty] | Online PSC | 2
| VV |  | 0,44 "VV pol. 3.2.2" |  | 0.44 | [12 empty] | VV | 2 | 2 | True | 1 | ROZPOCET
25 | K | 321352010 | Bednění konstrukcí vodních staveb rovinné - odstranění | m2 | 26.18 |  | 0 | CS ÚRS 2024 02 |  | základní |  | 0 | 0 | 0 | 0 | 0 | 4 | K | 2 |  |  |  | ROZPOCET |  |  |  | 0 | 0 | 0 | 0 | 0 | 1 | 0 | 4 | 676991382
| Online PSC |  | https://podminky.urs.cz/item/CS_URS_2024_02/321352010 | [14 empty] | Online PSC | 2
26 | K | 321352020 | Bednění konstrukcí vodních staveb válcově zakřivené - odstranění | m2 | 0.44 |  | 0 | CS ÚRS 2024 02 |  | základní |  | 0 | 0 | 0 | 0 | 0 | 4 | K | 2 |  |  |  | ROZPOCET |  |  |  | 0 | 0 | 0 | 0 | 0 | 1 | 0 | 4 | 1044023728
| Online PSC |  | https://podminky.urs.cz/item/CS_URS_2024_02/321352020 | [14 empty] | Online PSC | 2
27 | K | 321366111 | Výztuž železobetonových konstrukcí vodních staveb z oceli 10 505 D do 12 mm | t | 0.096 |  | 0 | CS ÚRS 2024 02 |  | základní |  | 0 | 1.0953 | 0.10515 | 0 | 0 | 4 | K | 2 |  |  |  | ROZPOCET |  |  |  | 0 | 0 | 0 | 0 | 0 | 1 | 0 | 4 | -387151726
| Online PSC |  | https://podminky.urs.cz/item/CS_URS_2024_02/321366111 | [14 empty] | Online PSC | 2
| VV |  | 0,0956"VV pol. 3.3.1" |  | 0.096 | [12 empty] | VV | 2 | 2 | True | 1 | ROZPOCET
28 | K | 321368211 | Výztuž železobetonových konstrukcí vodních staveb ze svařovaných sítí | t | 0.073 |  | 0 | CS ÚRS 2024 02 |  | základní |  | 0 | 1.0395 | 0.075887 | 0 | 0 | 4 | K | 2 |  |  |  | ROZPOCET |  |  |  | 0 | 0 | 0 | 0 | 0 | 1 | 0 | 4 | 1366930958
| Online PSC |  | https://podminky.urs.cz/item/CS_URS_2024_02/321368211 | [14 empty] | Online PSC | 2
| P |  | Poznámka k položce: VV pol. 3.3.2 | [14 empty] | P | 2
| D | 4 | Vodorovné konstrukce |  |  |  | 0 |  |  |  |  | 0 |  | 14.9992 |  | 0 | 1 | D | 1 |  |  |  | ROZPOCET | [9 empty] | 0
29 | K | 451316122 | Podklad pod dlažbu z betonu prostého se zvýšenými nároky na prostředí C 30/37 tl přes 100 do 150 mm | m2 | 20.18 |  | 0 | CS ÚRS 2024 02 |  | základní |  | 0 | 0 | 0 | 0 | 0 | 4 | K | 2 |  |  |  | ROZPOCET |  |  |  | 0 | 0 | 0 | 0 | 0 | 1 | 0 | 4 | 478308538
| Online PSC |  | https://podminky.urs.cz/item/CS_URS_2024_02/451316122 | [14 empty] | Online PSC | 2
30 | K | 465513127 | Dlažba z lomového kamene na cementovou maltu s vyspárováním tl 200 mm | m2 | 20.18 |  | 0 | CS ÚRS 2024 02 |  | základní |  | 0 | 0.74327 | 14.9992 | 0 | 0 | 4 | K | 2 |  |  |  | ROZPOCET |  |  |  | 0 | 0 | 0 | 0 | 0 | 1 | 0 | 4 | 249119820
| Online PSC |  | https://podminky.urs.cz/item/CS_URS_2024_02/465513127 | [14 empty] | Online PSC | 2
| P |  | Poznámka k položce: "VV pol. 4.2" | [14 empty] | P | 2
| VV |  | 20,18 "VV pol. 4.2" |  | 20.18 | [12 empty] | VV | 2 | 2 | True | 1 | ROZPOCET
| D | 8 | Trubní vedení |  |  |  | 0 |  |  |  |  | 0 |  | 10.1868 |  | 0 | 1 | D | 1 |  |  |  | ROZPOCET | [9 empty] | 0
31 | K | 871375241 | Kanalizační potrubí z tvrdého PVC vícevrstvé tuhost třídy SN12 DN 300 | m | 13.5 |  | 0 | CS ÚRS 2023 02 |  | základní |  | 0 | 0.01642 | 0.22167 | 0 | 0 | 4 | K | 2 |  |  |  | ROZPOCET |  |  |  | 0 | 0 | 0 | 0 | 0 | 1 | 0 | 4 | 1037716779
| Online PSC |  | https://podminky.urs.cz/item/CS_URS_2023_02/871375241 | [14 empty] | Online PSC | 2
| VV |  | 13,5 "5/P" |  | 13.5 | [12 empty] | VV | 2 | 2 | True | 1 | ROZPOCET
32 | M | 28611181_R | trubka kanalizační PVC DN 315x3000mm SN12 | m | 13.5 |  | 0 |  |  | základní |  | 0 | 0.01596 | 0.21546 | 0 | 0 | 8 | M | 2 |  |  |  | ROZPOCET |  |  |  | 0 | 0 | 0 | 0 | 0 | 1 | 0 | 4 | 1019585911
| VV |  | 13,3004926108374*1,015 'Přepočtené koeficientem množství |  | 13.5 | [12 empty] | VV | 2 | 2 | False | 1 | ROZPOCET
33 | K | 871440410 | Montáž kanalizačního potrubí korugovaného SN 10 z polypropylenu DN 600 | m | 3.5 |  | 0 | CS ÚRS 2024 02 |  | základní |  | 0 | 4e-05 | 0.00014 | 0 | 0 | 4 | K | 2 |  |  |  | ROZPOCET |  |  |  | 0 | 0 | 0 | 0 | 0 | 1 | 0 | 4 | -1606954068
| Online PSC |  | https://podminky.urs.cz/item/CS_URS_2024_02/871440410 | [14 empty] | Online PSC | 2
| VV |  | 3,5 "6/P" |  | 3.5 | [12 empty] | VV | 2 | 2 | True | 1 | ROZPOCET
34 | M | 28617049 | trubka kanalizační PP korugovaná DN 600x6000mm SN10 | m | 3.553 |  | 0 | CS ÚRS 2024 02 |  | základní |  | 0 | 0.02024 | 0.071913 | 0 | 0 | 8 | M | 2 |  |  |  | ROZPOCET |  |  |  | 0 | 0 | 0 | 0 | 0 | 1 | 0 | 4 | 1503794859
| VV |  | 3,5*1,015 'Přepočtené koeficientem množství |  | 3.553 | [12 empty] | VV | 2 | 2 | False | 1 | ROZPOCET
35 | K | 877440440 | Montáž šachtových vložek na kanalizačním potrubí z PP trub korugovaných DN 600 | kus | 1 |  | 0 | CS ÚRS 2024 02 |  | základní |  | 0 | 0.00011 | 0.00011 | 0 | 0 | 4 | K | 2 |  |  |  | ROZPOCET |  |  |  | 0 | 0 | 0 | 0 | 0 | 1 | 0 | 4 | -717901302
| Online PSC |  | https://podminky.urs.cz/item/CS_URS_2024_02/877440440 | [14 empty] | Online PSC | 2
| P |  | Poznámka k položce: 4/P | [14 empty] | P | 2
36 | M | 28617486 | vložka šachtová kanalizace PP korugované DN 600 | kus | 1 |  | 0 | CS ÚRS 2024 02 |  | základní |  | 0 | 0.0048 | 0.0048 | 0 | 0 | 8 | M | 2 |  |  |  | ROZPOCET |  |  |  | 0 | 0 | 0 | 0 | 0 | 1 | 0 | 4 | 1884870537
| P |  | Poznámka k položce: 4/P | [14 empty] | P | 2
37 | K | 891442421 | Montáž koncových klapek PE-HD na kolmou stěnu DN 600 | kus | 1 |  | 0 | CS ÚRS 2024 02 |  | základní |  | 0 | 0 | 0 | 0 | 0 | 4 | K | 2 |  |  |  | ROZPOCET |  |  |  | 0 | 0 | 0 | 0 | 0 | 1 | 0 | 4 | 311896686
| Online PSC |  | https://podminky.urs.cz/item/CS_URS_2024_02/891442421 | [14 empty] | Online PSC | 2
| P |  | Poznámka k položce: 2/P | [14 empty] | P | 2
38 | M | 42285013 | klapka koncová PE-HD na kolmou betonovou stěnu DN 600 | kus | 1 |  | 0 | CS ÚRS 2024 02 |  | základní |  | 0 | 0.026 | 0.026 | 0 | 0 | 8 | M | 2 |  |  |  | ROZPOCET |  |  |  | 0 | 0 | 0 | 0 | 0 | 1 | 0 | 4 | -1648892277
| P |  | Poznámka k položce: 2/P | [14 empty] | P | 2
39 | K | 894410114 | Osazení betonových dílců pro kanalizační šachty DN 1200 šachtové dno výšky 1200 mm | kus | 1 |  | 0 | CS ÚRS 2024 02 |  | základní |  | 0 | 0.55256 | 0.55256 | 0 | 0 | 4 | K | 2 |  |  |  | ROZPOCET |  |  |  | 0 | 0 | 0 | 0 | 0 | 1 | 0 | 4 | 360225618
| Online PSC |  | https://podminky.urs.cz/item/CS_URS_2024_02/894410114 | [14 empty] | Online PSC | 2
| P |  | Poznámka k položce: 3/B | [14 empty] | P | 2
40 | M | 59224432 | dno betonové šachty DN 1200 kanalizační výšky 120cm přímé 120x120 max. zaústění potrubí V60/90 čedičová výstelka | kus | 1 |  | 0 | CS ÚRS 2024 02 |  | základní |  | 0 | 3.914 | 3.914 | 0 | 0 | 8 | M | 2 |  |  |  | ROZPOCET |  |  |  | 0 | 0 | 0 | 0 | 0 | 1 | 0 | 4 | -1669555165
41 | K | 894410303 | Osazení betonových dílců pro kanalizační šachty DN 1200 deska zákrytová | kus | 1 |  | 0 | CS ÚRS 2024 02 |  | základní |  | 0 | 0.01018 | 0.01018 | 0 | 0 | 4 | K | 2 |  |  |  | ROZPOCET |  |  |  | 0 | 0 | 0 | 0 | 0 | 1 | 0 | 4 | 647796739
| Online PSC |  | https://podminky.urs.cz/item/CS_URS_2024_02/894410303 | [14 empty] | Online PSC | 2
| P |  | Poznámka k položce: 6/B | [14 empty] | P | 2
42 | M | 59224422 | deska betonová zákrytová šachty DN 1200 kanalizační 147/62,5x16,5cm | kus | 1 |  | 0 | CS ÚRS 2024 02 |  | základní |  | 0 | 0.7 | 0.7 | 0 | 0 | 8 | M | 2 |  |  |  | ROZPOCET |  |  |  | 0 | 0 | 0 | 0 | 0 | 1 | 0 | 4 | 2098399572
43 | M | 59224184 | prstenec šachtový vyrovnávací betonový 625x120x40mm | kus | 1 |  | 0 | CS ÚRS 2024 02 |  | základní |  | 0 | 0.028 | 0.028 | 0 | 0 | 8 | M | 2 |  |  |  | ROZPOCET |  |  |  | 0 | 0 | 0 | 0 | 0 | 1 | 0 | 4 | -1969028094
| P |  | Poznámka k položce: 7/B | [14 empty] | P | 2
44 | M | 59224013 | prstenec šachtový vyrovnávací betonový 625x100x100mm | kus | 1 |  | 0 | CS ÚRS 2024 02 |  | základní |  | 0 | 0.053 | 0.053 | 0 | 0 | 8 | M | 2 |  |  |  | ROZPOCET |  |  |  | 0 | 0 | 0 | 0 | 0 | 1 | 0 | 4 | -1080998296
| P |  | Poznámka k položce: 8/B | [14 empty] | P | 2
45 | K | 895931111R | Horská vpust ze železobetonu C30/37 velikosti 1500x1200x2000 mm se zákrytovou deskou a mříží | kus | 1 |  | 0 |  |  | základní |  | 0 | 4.23 | 4.23 | 0 | 0 | 4 | K | 2 |  |  |  | ROZPOCET |  |  |  | 0 | 0 | 0 | 0 | 0 | 1 | 0 | 4 | -1783984413
| P |  | Poznámka k položce: 1/B - dodávka i montáž | [14 empty] | P | 2
46 | K | 899103112 | Osazení poklopů litinových, ocelových nebo železobetonových včetně rámů pro třídu zatížení B125, C250 | kus | 1 |  | 0 | CS ÚRS 2024 02 |  | základní |  | 0 | 0.09 | 0.09 | 0 | 0 | 4 | K | 2 |  |  |  | ROZPOCET |  |  |  | 0 | 0 | 0 | 0 | 0 | 1 | 0 | 4 | -831227281
| Online PSC |  | https://podminky.urs.cz/item/CS_URS_2024_02/899103112 | [14 empty] | Online PSC | 2
| P |  | Poznámka k položce: 8/B | [14 empty] | P | 2
47 | M | 55241033 | poklop šachtový litinový kruhový DN 600 bez ventilace tř D400 v samonivelačním rámu pro intenzivní provoz | kus | 1 |  | 0 | CS ÚRS 2024 02 |  | základní |  | 0 | 0.069 | 0.069 | 0 | 0 | 8 | M | 2 |  |  |  | ROZPOCET |  |  |  | 0 | 0 | 0 | 0 | 0 | 1 | 0 | 4 | -318079407
| P |  | Poznámka k položce: 8/P | [14 empty] | P | 2
48 | K | 899623151 | Obetonování potrubí nebo zdiva stok betonem prostým tř. C 16/20 v otevřeném výkopu | m3 | 0.087 |  | 0 | CS ÚRS 2024 02 |  | základní |  | 0 | 0 | 0 | 0 | 0 | 4 | K | 2 |  |  |  | ROZPOCET |  |  |  | 0 | 0 | 0 | 0 | 0 | 1 | 0 | 4 | -1673071421
| Online PSC |  | https://podminky.urs.cz/item/CS_URS_2024_02/899623151 | [14 empty] | Online PSC | 2
| P |  | Poznámka k položce: VV pol. 6.17 | [14 empty] | P | 2
| VV |  | 0,0871 "VV pol. 6.1" |  | 0.087 | [12 empty] | VV | 2 | 2 | True | 1 | ROZPOCET
| D | 998 | Přesun hmot |  |  |  | 0 |  |  |  |  | 0 |  | 0 |  | 0 | 1 | D | 1 |  |  |  | ROZPOCET | [9 empty] | 0
49 | K | 998332011 | Přesun hmot pro úpravy vodních toků a kanály | t | 55.22 |  | 0 | CS ÚRS 2024 02 |  | základní |  | 0 | 0 | 0 | 0 | 0 | 4 | K | 2 |  |  |  | ROZPOCET |  |  |  | 0 | 0 | 0 | 0 | 0 | 1 | 0 | 4 | 729702690
| Online PSC |  | https://podminky.urs.cz/item/CS_URS_2024_02/998332011 | [14 empty] | Online PSC | 2

## SO 040.42.7 - Vyústění vn...
[18 empty] | {2fd56b2b-8f1b-4374-b9c0-8ee505a942d5} | [5 empty] | Naložení_1 | 2 | 2
[18 empty] | 2 | [5 empty] | Zásyp_2 | 40,5 | 2
| KRYCÍ LIST SOUPISU PRACÍ | [7 empty] | v --- níže se nacházejí doplnkové a pomocné údaje k sestavám --- v | [8 empty] | False
Stavba:
Opatření Zátor-Loučky, OHO, Dílčí stavba 02.040 Opatření v úseku Zátor - Loučky
Objekt:
040.42 - Objekty vyústění vnitřních vod
Soupis:
SO 040.42.7 - Vyústění vnitřních vod zleva v km 1,555 90
| KSO: |  | 833 21 |  |  | CC-CZ:
| Místo: |  | Zátor |  |  | Datum: | 15. 11. 2024
| Zadavatel: |  |  |  |  | IČ:
|  | Povodí Odry, státní podnik |  |  |  | DIČ:
| Uchazeč: |  |  |  |  | IČ: | Vyplň údaj
|  | Vyplň údaj |  |  |  | DIČ: | Vyplň údaj
| Projektant: |  |  |  |  | IČ:
|  | AQUATIS, a.s. |  |  |  | DIČ:
| Zpracovatel: |  |  |  |  | IČ:
|  | Ing. Michal Jendruščák |  |  |  | DIČ:
Poznámka:
| Cena bez DPH | [5 empty] | 0
|  |  | Základ daně |  |  | Sazba daně | Výše daně
| DPH | základní | 0 |  |  | 21% | 0
|  | snížená | 0 |  |  | 15% | 0
|  | zákl. přenesená | 0 |  |  | 21% | 0
|  | sníž. přenesená | 0 |  |  | 15% | 0
|  | nulová | 0 |  |  | 0% | 0
| Cena s DPH |  |  | v | CZK |  | 0
| Projektant |  |  | Zpracovatel
| Datum a podpis: |  | Razítko | Datum a podpis: |  |  | Razítko
| Objednavatel |  |  | Uchazeč
| Datum a podpis: |  | Razítko | Datum a podpis: |  |  | Razítko
REKAPITULACE ČLENĚNÍ SOUPISU PRACÍ
Stavba:
Opatření Zátor-Loučky, OHO, Dílčí stavba 02.040 Opatření v úseku Zátor - Loučky
Objekt:
040.42 - Objekty vyústění vnitřních vod
Soupis:
SO 040.42.7 - Vyústění vnitřních vod zleva v km 1,555 90
Místo: |  |  | Zátor |  |  | Datum: | 15. 11. 2024
Zadavatel: |  |  | Povodí Odry, státní podnik |  |  | Projektant: | AQUATIS, a.s.
Uchazeč: |  |  | Vyplň údaj |  |  | Zpracovatel: | Ing. Michal Jendruščák
Kód dílu - Popis | [6 empty] | Cena celkem [CZK]
Náklady ze soupisu prací | [6 empty] | 0 | [11 empty] | -1
| HSV - Práce a dodávky HSV | [5 empty] | 0
| 1 - Zemní práce | [5 empty] | 0
| 2 - Zakládání | [5 empty] | 0
| 3 - Svislé a kompletní konstrukce | [5 empty] | 0
| 4 - Vodorovné konstrukce | [5 empty] | 0
| 8 - Trubní vedení | [5 empty] | 0
| 998 - Přesun hmot | [5 empty] | 0
SOUPIS PRACÍ
Stavba:
Opatření Zátor-Loučky, OHO, Dílčí stavba 02.040 Opatření v úseku Zátor - Loučky
Objekt:
040.42 - Objekty vyústění vnitřních vod
Soupis:
SO 040.42.7 - Vyústění vnitřních vod zleva v km 1,555 90
Místo: |  |  | Zátor |  |  | Datum: | 15. 11. 2024
Zadavatel: |  |  | Povodí Odry, státní podnik |  |  | Projektant: | AQUATIS, a.s.
Uchazeč: |  |  | Vyplň údaj |  |  | Zpracovatel: | Ing. Michal Jendruščák
PČ | Typ | Kód | Popis | MJ | Množství | J.cena [CZK] | Cena celkem [CZK] | Cenová soustava |  | DPH | J. Nh [h] | Nh celkem [h] | J. hmotnost [t] | Hmotnost celkem [t] | J. suť [t] | Suť Celkem [t]
Náklady soupisu celkem | [6 empty] | 0 |  |  |  |  | 0 |  | 25.6243 |  | 0 |  | D | -1 | [13 empty] | 0
| D | HSV | Práce a dodávky HSV |  |  |  | 0 |  |  |  |  | 0 |  | 25.6243 |  | 0 | 1 | D | 0 |  |  |  | ROZPOCET | [9 empty] | 0
| D | 1 | Zemní práce |  |  |  | 0 |  |  |  |  | 0 |  | 12.6128 |  | 0 | 1 | D | 1 |  |  |  | ROZPOCET | [9 empty] | 0
1 | K | 115101201 | Čerpání vody na dopravní výšku do 10 m průměrný přítok do 500 l/min | hod | 20 |  | 0 | CS ÚRS 2024 02 |  | základní |  | 0 | 3e-05 | 0.0006 | 0 | 0 | 4 | K | 2 |  |  |  | ROZPOCET |  |  |  | 0 | 0 | 0 | 0 | 0 | 1 | 0 | 4 | -1751875709
| Online PSC |  | https://podminky.urs.cz/item/CS_URS_2024_02/115101201 | [14 empty] | Online PSC | 2
| VV |  | 20 "VV pol. 9.2" |  | 20 | [12 empty] | VV | 2 | 2 | True | 1 | ROZPOCET
2 | K | 115101301 | Pohotovost čerpací soupravy pro dopravní výšku do 10 m přítok do 500 l/min | den | 4 |  | 0 | CS ÚRS 2024 02 |  | základní |  | 0 | 0 | 0 | 0 | 0 | 4 | K | 2 |  |  |  | ROZPOCET |  |  |  | 0 | 0 | 0 | 0 | 0 | 1 | 0 | 4 | 1591609943
| Online PSC |  | https://podminky.urs.cz/item/CS_URS_2024_02/115101301 | [14 empty] | Online PSC | 2
3 | K | 121151113 | Sejmutí ornice plochy do 500 m2 tl vrstvy do 200 mm strojně | m2 | 89 |  | 0 | CS ÚRS 2024 02 |  | základní |  | 0 | 0 | 0 | 0 | 0 | 4 | K | 2 |  |  |  | ROZPOCET |  |  |  | 0 | 0 | 0 | 0 | 0 | 1 | 0 | 4 | -438161986
| Online PSC |  | https://podminky.urs.cz/item/CS_URS_2024_02/121151113 | [14 empty] | Online PSC | 2
| P |  | Poznámka k položce: "VV pol. 1.1" | [14 empty] | P | 2
| VV |  | 89 "VV pol. 1.1" |  | 89 | [12 empty] | VV | 2 | 2 | True | 0 | ROZPOCET
| VV |  | Součet |  | 89 | [12 empty] | VV | 2 | 4 | True | 1 | ROZPOCET
4 | K | 124353101 | Vykopávky pro koryta vodotečí v hornině třídy těžitelnosti II skupiny 4 objem do 1000 m3 strojně | m3 | 68 |  | 0 | CS ÚRS 2024 02 |  | základní |  | 0 | 0 | 0 | 0 | 0 | 4 | K | 2 |  |  |  | ROZPOCET |  |  |  | 0 | 0 | 0 | 0 | 0 | 1 | 0 | 4 | -1592905457
| Online PSC |  | https://podminky.urs.cz/item/CS_URS_2024_02/124353101 | [14 empty] | Online PSC | 2
| P |  | Poznámka k položce: "VV pol. 1.2" | [14 empty] | P | 2
| VV |  | 68 "VV pol. 1.2" |  | 68 | [12 empty] | VV | 2 | 2 | True | 1 | ROZPOCET
5 | K | 127451111 | Vykopávky pod vodou v hornině třídy těžitelnosti II skupiny 5 tl vrstvy přes 0,5 m objem do 1000 m3 strojně | m3 | 17 |  | 0 | CS ÚRS 2024 02 |  | základní |  | 0 | 0 | 0 | 0 | 0 | 4 | K | 2 |  |  |  | ROZPOCET |  |  |  | 0 | 0 | 0 | 0 | 0 | 1 | 0 | 4 | -837239864
| Online PSC |  | https://podminky.urs.cz/item/CS_URS_2024_02/127451111 | [14 empty] | Online PSC | 2
| P |  | Poznámka k položce: "VV pol. 1.3" | [14 empty] | P | 2
| VV |  | 17 "VV pol. 1.3" |  | 17 | [12 empty] | VV | 2 | 2 | True | 1 | ROZPOCET
6 | K | 151811132 | Osazení pažicího boxu hl výkopu do 4 m š přes 1,2 do 2,5 m | m2 | 20.4 |  | 0 | CS ÚRS 2024 02 |  | základní |  | 0 | 0.00059 | 0.012036 | 0 | 0 | 4 | K | 2 |  |  |  | ROZPOCET |  |  |  | 0 | 0 | 0 | 0 | 0 | 1 | 0 | 4 | -119985430
| Online PSC |  | https://podminky.urs.cz/item/CS_URS_2024_02/151811132 | [14 empty] | Online PSC | 2
| P |  | Poznámka k položce: "VV pol. 1.4" | [14 empty] | P | 2
| VV |  | 20,4 "VV pol. 1.4" |  | 20.4 | [12 empty] | VV | 2 | 2 | True | 1 | ROZPOCET
7 | K | 151811232 | Odstranění pažicího boxu hl výkopu do 4 m š přes 1,2 do 2,5 m | m2 | 20.4 |  | 0 | CS ÚRS 2024 02 |  | základní |  | 0 | 0 | 0 | 0 | 0 | 4 | K | 2 |  |  |  | ROZPOCET |  |  |  | 0 | 0 | 0 | 0 | 0 | 1 | 0 | 4 | 993981873
| Online PSC |  | https://podminky.urs.cz/item/CS_URS_2024_02/151811232 | [14 empty] | Online PSC | 2
8 | K | 162451106 | Vodorovné přemístění přes 1 500 do 2000 m výkopku/sypaniny z horniny třídy těžitelnosti I skupiny 1 až 3 | m3 | 81 |  | 0 | CS ÚRS 2024 02 |  | základní |  | 0 | 0 | 0 | 0 | 0 | 4 | K | 2 |  |  |  | ROZPOCET |  |  |  | 0 | 0 | 0 | 0 | 0 | 1 | 0 | 4 | -961778621
| Online PSC |  | https://podminky.urs.cz/item/CS_URS_2024_02/162451106 | [14 empty] | Online PSC | 2
| VV |  | 40,5 "VV pol. 1.8" |  | 40.5 | [12 empty] | VV | 2 | 2 | True | 0 | ROZPOCET
| VV |  | Mezisoučet |  | 40.5 | [12 empty] | VV | 2 | 3 | True | 0 | ROZPOCET
| VV |  | 40,5"VV pol. 1.8 - odvoz z MD" |  | 40.5 | [12 empty] | VV | 2 | 2 | True | 0 | ROZPOCET
| VV | Zásyp_2 | Mezisoučet |  | 40.5 | [12 empty] | VV | 2 | 3 | True | 0 | ROZPOCET
| VV |  | Součet |  | 81 | [12 empty] | VV | 2 | 4 | True | 1 | ROZPOCET
9 | K | 162651112 | Vodorovné přemístění přes 4 000 do 5000 m výkopku/sypaniny z horniny třídy těžitelnosti I skupiny 1 až 3 | m3 | 135.6 |  | 0 | CS ÚRS 2024 02 |  | základní |  | 0 | 0 | 0 | 0 | 0 | 4 | K | 2 |  |  |  | ROZPOCET |  |  |  | 0 | 0 | 0 | 0 | 0 | 1 | 0 | 4 | -1205926887
| Online PSC |  | https://podminky.urs.cz/item/CS_URS_2024_02/162651112 | [14 empty] | Online PSC | 2
| VV |  | 89,2 "VV pol. 1.1" |  | 89.2 | [12 empty] | VV | 2 | 2 | True | 0 | ROZPOCET
| VV |  | 44,4 "VV pol. 1.9" |  | 44.4 | [12 empty] | VV | 2 | 2 | True | 0 | ROZPOCET
| VV |  | Mezisoučet |  | 133.6 | [12 empty] | VV | 2 | 3 | True | 0 | ROZPOCET
| VV |  | 10*0,2 "VV pol. 1.11" |  | 2 | [12 empty] | VV | 2 | 2 | True | 0 | ROZPOCET
| VV | Naložení_1 | Mezisoučet |  | 2 | [12 empty] | VV | 2 | 3 | True | 0 | ROZPOCET
| VV |  | Součet |  | 135.6 | [12 empty] | VV | 2 | 4 | True | 1 | ROZPOCET
10 | K | 162751137 | Vodorovné přemístění přes 9 000 do 10000 m výkopku/sypaniny z horniny třídy těžitelnosti II skupiny 4 a 5 | m3 | 45 |  | 0 | CS ÚRS 2024 01 |  | základní |  | 0 | 0 | 0 | 0 | 0 | 4 | K | 2 |  |  |  | ROZPOCET |  |  |  | 0 | 0 | 0 | 0 | 0 | 1 | 0 | 4 | 746658583
| Online PSC |  | https://podminky.urs.cz/item/CS_URS_2024_01/162751137 | [14 empty] | Online PSC | 2
| VV |  | 45"přebytek zeminy" |  | 45 | [12 empty] | VV | 2 | 2 | True | 1 | ROZPOCET
11 | K | 162751139 | Příplatek k vodorovnému přemístění výkopku/sypaniny z horniny třídy těžitelnosti II skupiny 4 a 5 ZKD 1000 m přes 10000 m | m3 | 450 |  | 0 | CS ÚRS 2024 01 |  | základní |  | 0 | 0 | 0 | 0 | 0 | 4 | K | 2 |  |  |  | ROZPOCET |  |  |  | 0 | 0 | 0 | 0 | 0 | 1 | 0 | 4 | 205240113
| Online PSC |  | https://podminky.urs.cz/item/CS_URS_2024_01/162751139 | [14 empty] | Online PSC | 2
| VV |  | 10*45 |  | 450 | [12 empty] | VV | 2 | 2 | True | 1 | ROZPOCET
12 | K | 167151111 | Nakládání výkopku z hornin třídy těžitelnosti I skupiny 1 až 3 přes 100 m3 | m3 | 87.5 |  | 0 | CS ÚRS 2024 02 |  | základní |  | 0 | 0 | 0 | 0 | 0 | 4 | K | 2 |  |  |  | ROZPOCET |  |  |  | 0 | 0 | 0 | 0 | 0 | 1 | 0 | 4 | -1932548546
| Online PSC |  | https://podminky.urs.cz/item/CS_URS_2024_02/167151111 | [14 empty] | Online PSC | 2
| VV |  | Naložení_1+Zásyp_2 |  | 42.5 | [12 empty] | VV | 2 | 2 | True | 0 | ROZPOCET
| VV |  | 45 "prebytek zeminy" |  | 45 | [12 empty] | VV | 2 | 2 | True | 0 | ROZPOCET
| VV |  | Součet |  | 87.5 | [12 empty] | VV | 2 | 4 | True | 1 | ROZPOCET
13 | K | 171201231 | Poplatek za uložení zeminy a kamení na recyklační skládce (skládkovné) kód odpadu 17 05 04 | t | 90 |  | 0 |  |  | základní |  | 0 | 0 | 0 | 0 | 0 | 4 | K | 2 |  |  |  | ROZPOCET |  |  |  | 0 | 0 | 0 | 0 | 0 | 1 | 0 | 4 | 283831355
| VV |  | 2*45 |  | 90 | [12 empty] | VV | 2 | 2 | True | 1 | ROZPOCET
14 | K | 171251201 | Uložení sypaniny na skládky nebo meziskládky | m3 | 62.2 |  | 0 | CS ÚRS 2024 02 |  | základní |  | 0 | 0 | 0 | 0 | 0 | 4 | K | 2 |  |  |  | ROZPOCET |  |  |  | 0 | 0 | 0 | 0 | 0 | 1 | 0 | 4 | -612105587
| Online PSC |  | https://podminky.urs.cz/item/CS_URS_2024_02/171251201 | [14 empty] | Online PSC | 2
| P |  | Poznámka k položce: "VV pol. 1.5" | [14 empty] | P | 2
| VV |  | 89*0,2 "VV pol. 1.1" |  | 17.8 | [12 empty] | VV | 2 | 2 | True | 0 | ROZPOCET
| VV |  | 44,4 "VV pol. 1.9" |  | 44.4 | [12 empty] | VV | 2 | 2 | True | 0 | ROZPOCET
| VV |  | Součet |  | 62.2 | [12 empty] | VV | 2 | 4 | True | 1 | ROZPOCET
15 | K | 174151101 | Zásyp jam, šachet rýh nebo kolem objektů sypaninou se zhutněním | m3 | 40.5 |  | 0 | CS ÚRS 2024 02 |  | základní |  | 0 | 0 | 0 | 0 | 0 | 4 | K | 2 |  |  |  | ROZPOCET |  |  |  | 0 | 0 | 0 | 0 | 0 | 1 | 0 | 4 | -772724108
| Online PSC |  | https://podminky.urs.cz/item/CS_URS_2024_02/174151101 | [14 empty] | Online PSC | 2
| P |  | Poznámka k položce: "VV pol. 1.6" | [14 empty] | P | 2
| VV |  | 40,5 "VV pol. 1.6" |  | 40.5 | [12 empty] | VV | 2 | 2 | True | 1 | ROZPOCET
16 | K | 175151101 | Obsypání potrubí strojně sypaninou bez prohození, uloženou do 3 m | m3 | 6.3 |  | 0 | CS ÚRS 2024 02 |  | základní |  | 0 | 0 | 0 | 0 | 0 | 4 | K | 2 |  |  |  | ROZPOCET |  |  |  | 0 | 0 | 0 | 0 | 0 | 1 | 0 | 4 | -519584111
| Online PSC |  | https://podminky.urs.cz/item/CS_URS_2024_02/175151101 | [14 empty] | Online PSC | 2
| P |  | Poznámka k položce: "VV pol. 6.1" | [14 empty] | P | 2
| VV |  | 6,3 "VV pol. 1.9" |  | 6.3 | [12 empty] | VV | 2 | 2 | True | 1 | ROZPOCET
17 | M | 58337302 | štěrkopísek frakce 0/16 | t | 12.6 |  | 0 | CS ÚRS 2024 02 |  | základní |  | 0 | 1 | 12.6 | 0 | 0 | 8 | M | 2 |  |  |  | ROZPOCET |  |  |  | 0 | 0 | 0 | 0 | 0 | 1 | 0 | 4 | -1312987939
| VV |  | 6,3*2 'Přepočtené koeficientem množství |  | 12.6 | [12 empty] | VV | 2 | 2 | False | 1 | ROZPOCET
18 | K | 181351103 | Rozprostření ornice tl vrstvy do 200 mm pl přes 100 do 500 m2 v rovině nebo ve svahu do 1:5 strojně | m2 | 10 |  | 0 | CS ÚRS 2024 02 |  | základní |  | 0 | 0 | 0 | 0 | 0 | 4 | K | 2 |  |  |  | ROZPOCET |  |  |  | 0 | 0 | 0 | 0 | 0 | 1 | 0 | 4 | 125843422
| Online PSC |  | https://podminky.urs.cz/item/CS_URS_2024_02/181351103 | [14 empty] | Online PSC | 2
| VV |  | 10 "VV pol. 1.11" |  | 10 | [12 empty] | VV | 2 | 2 | True | 1 | ROZPOCET
19 | K | 181411132 | Založení parkového trávníku výsevem pl do 1000 m2 ve svahu přes 1:5 do 1:2 | m2 | 10 |  | 0 | CS ÚRS 2024 02 |  | základní |  | 0 | 0 | 0 | 0 | 0 | 4 | K | 2 |  |  |  | ROZPOCET |  |  |  | 0 | 0 | 0 | 0 | 0 | 1 | 0 | 4 | 985365012
| Online PSC |  | https://podminky.urs.cz/item/CS_URS_2024_02/181411132 | [14 empty] | Online PSC | 2
| VV |  | 10 |  | 10 | [12 empty] | VV | 2 | 2 | True | 1 | ROZPOCET
20 | M | 00572470 | osivo směs travní univerzál | kg | 0.2 |  | 0 | CS ÚRS 2024 02 |  | základní |  | 0 | 0.001 | 0.0002 | 0 | 0 | 8 | M | 2 |  |  |  | ROZPOCET |  |  |  | 0 | 0 | 0 | 0 | 0 | 1 | 0 | 4 | -686934435
| VV |  | 10*0,02 'Přepočtené koeficientem množství |  | 0.2 | [12 empty] | VV | 2 | 2 | False | 1 | ROZPOCET
21 | K | 181951114 | Úprava pláně v hornině třídy těžitelnosti II skupiny 4 a 5 se zhutněním strojně | m2 | 10 |  | 0 | CS ÚRS 2024 02 |  | základní |  | 0 | 0 | 0 | 0 | 0 | 4 | K | 2 |  |  |  | ROZPOCET |  |  |  | 0 | 0 | 0 | 0 | 0 | 1 | 0 | 4 | -101236731
| Online PSC |  | https://podminky.urs.cz/item/CS_URS_2024_02/181951114 | [14 empty] | Online PSC | 2
22 | K | 185804312 | Zalití rostlin vodou plocha přes 20 m2 | m3 | 0.2 |  | 0 | CS ÚRS 2024 02 |  | základní |  | 0 | 0 | 0 | 0 | 0 | 4 | K | 2 |  |  |  | ROZPOCET |  |  |  | 0 | 0 | 0 | 0 | 0 | 1 | 0 | 4 | 1686338499
| Online PSC |  | https://podminky.urs.cz/item/CS_URS_2024_02/185804312 | [14 empty] | Online PSC | 2
| D | 2 | Zakládání |  |  |  | 0 |  |  |  |  | 0 |  | 2.9913 |  | 0 | 1 | D | 1 |  |  |  | ROZPOCET | [9 empty] | 0
23 | K | 273313611 | Základové desky z betonu tř. C 16/20 | m3 | 1.3 |  | 0 | CS ÚRS 2024 02 |  | základní |  | 0 | 2.301 | 2.9913 | 0 | 0 | 4 | K | 2 |  |  |  | ROZPOCET |  |  |  | 0 | 0 | 0 | 0 | 0 | 1 | 0 | 4 | 1861129536
| Online PSC |  | https://podminky.urs.cz/item/CS_URS_2024_02/273313611 | [14 empty] | Online PSC | 2
| VV |  | 1,3 "VV pol. 4.1" |  | 1.3 | [12 empty] | VV | 2 | 2 | True | 1 | ROZPOCET
| D | 3 | Svislé a kompletní konstrukce |  |  |  | 0 |  |  |  |  | 0 |  | 0.41179 |  | 0 | 1 | D | 1 |  |  |  | ROZPOCET | [9 empty] | 0
24 | K | 321321116 | Konstrukce vodních staveb ze ŽB mrazuvzdorného tř. C 30/37 | m3 | 2.77 |  | 0 | CS ÚRS 2024 02 |  | základní |  | 0 | 0 | 0 | 0 | 0 | 4 | K | 2 |  |  |  | ROZPOCET |  |  |  | 0 | 0 | 0 | 0 | 0 | 1 | 0 | 4 | 1243124067
| Online PSC |  | https://podminky.urs.cz/item/CS_URS_2024_02/321321116 | [14 empty] | Online PSC | 2
| P |  | Poznámka k položce: "VV pol. 3.1" | [14 empty] | P | 2
| VV |  | 2,77 "VV pol. 3.1" |  | 2.77 | [12 empty] | VV | 2 | 2 | True | 1 | ROZPOCET
25 | K | 321351010 | Bednění konstrukcí vodních staveb rovinné - zřízení | m2 | 26.18 |  | 0 | CS ÚRS 2024 02 |  | základní |  | 0 | 0.00865 | 0.22646 | 0 | 0 | 4 | K | 2 |  |  |  | ROZPOCET |  |  |  | 0 | 0 | 0 | 0 | 0 | 1 | 0 | 4 | 598320811
| Online PSC |  | https://podminky.urs.cz/item/CS_URS_2024_02/321351010 | [14 empty] | Online PSC | 2
| P |  | Poznámka k položce: "VV pol. 3.2" | [14 empty] | P | 2
| VV |  | 26,18 "VV pol. 3.2.1" |  | 26.18 | [12 empty] | VV | 2 | 2 | True | 1 | ROZPOCET
26 | K | 321351020 | Bednění konstrukcí vodních staveb válcově zakřivené - zřízení | m2 | 0.44 |  | 0 | CS ÚRS 2024 02 |  | základní |  | 0 | 0.00976 | 0.0042944 | 0 | 0 | 4 | K | 2 |  |  |  | ROZPOCET |  |  |  | 0 | 0 | 0 | 0 | 0 | 1 | 0 | 4 | -573862316
| Online PSC |  | https://podminky.urs.cz/item/CS_URS_2024_02/321351020 | [14 empty] | Online PSC | 2
| VV |  | 0,44 "VV pol. 3.2.2" |  | 0.44 | [12 empty] | VV | 2 | 2 | True | 1 | ROZPOCET
27 | K | 321352010 | Bednění konstrukcí vodních staveb rovinné - odstranění | m2 | 26.18 |  | 0 | CS ÚRS 2024 02 |  | základní |  | 0 | 0 | 0 | 0 | 0 | 4 | K | 2 |  |  |  | ROZPOCET |  |  |  | 0 | 0 | 0 | 0 | 0 | 1 | 0 | 4 | -2139808220
| Online PSC |  | https://podminky.urs.cz/item/CS_URS_2024_02/321352010 | [14 empty] | Online PSC | 2
28 | K | 321352020 | Bednění konstrukcí vodních staveb válcově zakřivené - odstranění | m2 | 0.44 |  | 0 | CS ÚRS 2024 02 |  | základní |  | 0 | 0 | 0 | 0 | 0 | 4 | K | 2 |  |  |  | ROZPOCET |  |  |  | 0 | 0 | 0 | 0 | 0 | 1 | 0 | 4 | -874253483
| Online PSC |  | https://podminky.urs.cz/item/CS_URS_2024_02/321352020 | [14 empty] | Online PSC | 2
29 | K | 321366111 | Výztuž železobetonových konstrukcí vodních staveb z oceli 10 505 D do 12 mm | t | 0.096 |  | 0 | CS ÚRS 2024 02 |  | základní |  | 0 | 1.0953 | 0.10515 | 0 | 0 | 4 | K | 2 |  |  |  | ROZPOCET |  |  |  | 0 | 0 | 0 | 0 | 0 | 1 | 0 | 4 | -148692494
| Online PSC |  | https://podminky.urs.cz/item/CS_URS_2024_02/321366111 | [14 empty] | Online PSC | 2
| VV |  | 0,0956"VV pol. 3.3.1" |  | 0.096 | [12 empty] | VV | 2 | 2 | True | 1 | ROZPOCET
30 | K | 321368211 | Výztuž železobetonových konstrukcí vodních staveb ze svařovaných sítí | t | 0.073 |  | 0 | CS ÚRS 2024 02 |  | základní |  | 0 | 1.0395 | 0.075887 | 0 | 0 | 4 | K | 2 |  |  |  | ROZPOCET |  |  |  | 0 | 0 | 0 | 0 | 0 | 1 | 0 | 4 | -531277035
| Online PSC |  | https://podminky.urs.cz/item/CS_URS_2024_02/321368211 | [14 empty] | Online PSC | 2
| P |  | Poznámka k položce: VV pol. 3.3.2 | [14 empty] | P | 2
| D | 4 | Vodorovné konstrukce |  |  |  | 0 |  |  |  |  | 0 |  | 5.2178 |  | 0 | 1 | D | 1 |  |  |  | ROZPOCET | [9 empty] | 0
31 | K | 451316122 | Podklad pod dlažbu z betonu prostého se zvýšenými nároky na prostředí C 30/37 tl přes 100 do 150 mm | m2 | 7.02 |  | 0 | CS ÚRS 2024 02 |  | základní |  | 0 | 0 | 0 | 0 | 0 | 4 | K | 2 |  |  |  | ROZPOCET |  |  |  | 0 | 0 | 0 | 0 | 0 | 1 | 0 | 4 | -727443982
| Online PSC |  | https://podminky.urs.cz/item/CS_URS_2024_02/451316122 | [14 empty] | Online PSC | 2
32 | K | 465513127 | Dlažba z lomového kamene na cementovou maltu s vyspárováním tl 200 mm | m2 | 7.02 |  | 0 | CS ÚRS 2024 02 |  | základní |  | 0 | 0.74327 | 5.2178 | 0 | 0 | 4 | K | 2 |  |  |  | ROZPOCET |  |  |  | 0 | 0 | 0 | 0 | 0 | 1 | 0 | 4 | 824541409
| Online PSC |  | https://podminky.urs.cz/item/CS_URS_2024_02/465513127 | [14 empty] | Online PSC | 2
| P |  | Poznámka k položce: "VV pol. 4.2" | [14 empty] | P | 2
| VV |  | 7,02 "VV pol. 4.2" |  | 7.02 | [12 empty] | VV | 2 | 2 | True | 1 | ROZPOCET
| D | 8 | Trubní vedení |  |  |  | 0 |  |  |  |  | 0 |  | 4.3906 |  | 0 | 1 | D | 1 |  |  |  | ROZPOCET | [9 empty] | 0
33 | K | 871440410 | Montáž kanalizačního potrubí korugovaného SN 10 z polypropylenu DN 600 | m | 6.3 |  | 0 | CS ÚRS 2024 02 |  | základní |  | 0 | 4e-05 | 0.000252 | 0 | 0 | 4 | K | 2 |  |  |  | ROZPOCET |  |  |  | 0 | 0 | 0 | 0 | 0 | 1 | 0 | 4 | 537350937
| Online PSC |  | https://podminky.urs.cz/item/CS_URS_2024_02/871440410 | [14 empty] | Online PSC | 2
| VV |  | 6,30 "6/P" |  | 6.3 | [12 empty] | VV | 2 | 2 | True | 1 | ROZPOCET
34 | M | 28617049 | trubka kanalizační PP korugovaná DN 600x6000mm SN10 | m | 6.395 |  | 0 | CS ÚRS 2024 02 |  | základní |  | 0 | 0.02024 | 0.12943 | 0 | 0 | 8 | M | 2 |  |  |  | ROZPOCET |  |  |  | 0 | 0 | 0 | 0 | 0 | 1 | 0 | 4 | 543481116
| VV |  | 6,3*1,015 'Přepočtené koeficientem množství |  | 6.395 | [12 empty] | VV | 2 | 2 | False | 1 | ROZPOCET
35 | K | 877440440 | Montáž šachtových vložek na kanalizačním potrubí z PP trub korugovaných DN 600 | kus | 1 |  | 0 | CS ÚRS 2024 02 |  | základní |  | 0 | 0.00011 | 0.00011 | 0 | 0 | 4 | K | 2 |  |  |  | ROZPOCET |  |  |  | 0 | 0 | 0 | 0 | 0 | 1 | 0 | 4 | -1715276915
| Online PSC |  | https://podminky.urs.cz/item/CS_URS_2024_02/877440440 | [14 empty] | Online PSC | 2
| P |  | Poznámka k položce: 4/P | [14 empty] | P | 2
36 | M | 28617486 | vložka šachtová kanalizace PP korugované DN 600 | kus | 1 |  | 0 | CS ÚRS 2024 02 |  | základní |  | 0 | 0.0048 | 0.0048 | 0 | 0 | 8 | M | 2 |  |  |  | ROZPOCET |  |  |  | 0 | 0 | 0 | 0 | 0 | 1 | 0 | 4 | -966912775
| P |  | Poznámka k položce: 4/P | [14 empty] | P | 2
37 | K | 891442421 | Montáž koncových klapek PE-HD na kolmou stěnu DN 600 | kus | 1 |  | 0 | CS ÚRS 2024 02 |  | základní |  | 0 | 0 | 0 | 0 | 0 | 4 | K | 2 |  |  |  | ROZPOCET |  |  |  | 0 | 0 | 0 | 0 | 0 | 1 | 0 | 4 | -1950435268
| Online PSC |  | https://podminky.urs.cz/item/CS_URS_2024_02/891442421 | [14 empty] | Online PSC | 2
| P |  | Poznámka k položce: 2/P | [14 empty] | P | 2
38 | M | 42285013 | klapka koncová PE-HD na kolmou betonovou stěnu DN 600 | kus | 1 |  | 0 | CS ÚRS 2024 02 |  | základní |  | 0 | 0.026 | 0.026 | 0 | 0 | 8 | M | 2 |  |  |  | ROZPOCET |  |  |  | 0 | 0 | 0 | 0 | 0 | 1 | 0 | 4 | -1973396884
| P |  | Poznámka k položce: 2/P | [14 empty] | P | 2
39 | K | 895931111R | Horská vpust ze železobetonu C30/37 velikosti 1500x1200x2000 mm se zákrytovou deskou a mříží | kus | 1 |  | 0 |  |  | základní |  | 0 | 4.23 | 4.23 | 0 | 0 | 4 | K | 2 |  |  |  | ROZPOCET |  |  |  | 0 | 0 | 0 | 0 | 0 | 1 | 0 | 4 | -1255252841
| P |  | Poznámka k položce: 1/B - dodávka i montáž | [14 empty] | P | 2
40 | K | 899623151 | Obetonování potrubí nebo zdiva stok betonem prostým tř. C 16/20 v otevřeném výkopu | m3 | 0.44 |  | 0 | CS ÚRS 2024 02 |  | základní |  | 0 | 0 | 0 | 0 | 0 | 4 | K | 2 |  |  |  | ROZPOCET |  |  |  | 0 | 0 | 0 | 0 | 0 | 1 | 0 | 4 | 729376533
| Online PSC |  | https://podminky.urs.cz/item/CS_URS_2024_02/899623151 | [14 empty] | Online PSC | 2
| P |  | Poznámka k položce: VV pol. 6.17 | [14 empty] | P | 2
| VV |  | 0,44 "VV pol. 6.1" |  | 0.44 | [12 empty] | VV | 2 | 2 | True | 1 | ROZPOCET
| D | 998 | Přesun hmot |  |  |  | 0 |  |  |  |  | 0 |  | 0 |  | 0 | 1 | D | 1 |  |  |  | ROZPOCET | [9 empty] | 0
41 | K | 998332011 | Přesun hmot pro úpravy vodních toků a kanály | t | 25.624 |  | 0 | CS ÚRS 2024 02 |  | základní |  | 0 | 0 | 0 | 0 | 0 | 4 | K | 2 |  |  |  | ROZPOCET |  |  |  | 0 | 0 | 0 | 0 | 0 | 1 | 0 | 4 | -2079776873
| Online PSC |  | https://podminky.urs.cz/item/CS_URS_2024_02/998332011 | [14 empty] | Online PSC | 2

## SO 040.42.8 - Vyústění vn...
[18 empty] | {e3a5bc90-5c84-433f-a2b7-70b820a8a35d} | [5 empty] | Naložení_1 | 2 | 2
[18 empty] | 2 | [5 empty] | Zásyp_2 | 50,6 | 2
| KRYCÍ LIST SOUPISU PRACÍ | [7 empty] | v --- níže se nacházejí doplnkové a pomocné údaje k sestavám --- v | [8 empty] | False
Stavba:
Opatření Zátor-Loučky, OHO, Dílčí stavba 02.040 Opatření v úseku Zátor - Loučky
Objekt:
040.42 - Objekty vyústění vnitřních vod
Soupis:
SO 040.42.8 - Vyústění vnitřních vod zprava v km 0,001 95
| KSO: |  | 833 21 |  |  | CC-CZ:
| Místo: |  | Zátor |  |  | Datum: | 15. 11. 2024
| Zadavatel: |  |  |  |  | IČ:
|  | Povodí Odry, státní podnik |  |  |  | DIČ:
| Uchazeč: |  |  |  |  | IČ: | Vyplň údaj
|  | Vyplň údaj |  |  |  | DIČ: | Vyplň údaj
| Projektant: |  |  |  |  | IČ:
|  | AQUATIS, a.s. |  |  |  | DIČ:
| Zpracovatel: |  |  |  |  | IČ:
|  | Ing. Michal Jendruščák |  |  |  | DIČ:
Poznámka:
| Cena bez DPH | [5 empty] | 0
|  |  | Základ daně |  |  | Sazba daně | Výše daně
| DPH | základní | 0 |  |  | 21% | 0
|  | snížená | 0 |  |  | 15% | 0
|  | zákl. přenesená | 0 |  |  | 21% | 0
|  | sníž. přenesená | 0 |  |  | 15% | 0
|  | nulová | 0 |  |  | 0% | 0
| Cena s DPH |  |  | v | CZK |  | 0
| Projektant |  |  | Zpracovatel
| Datum a podpis: |  | Razítko | Datum a podpis: |  |  | Razítko
| Objednavatel |  |  | Uchazeč
| Datum a podpis: |  | Razítko | Datum a podpis: |  |  | Razítko
REKAPITULACE ČLENĚNÍ SOUPISU PRACÍ
Stavba:
Opatření Zátor-Loučky, OHO, Dílčí stavba 02.040 Opatření v úseku Zátor - Loučky
Objekt:
040.42 - Objekty vyústění vnitřních vod
Soupis:
SO 040.42.8 - Vyústění vnitřních vod zprava v km 0,001 95
Místo: |  |  | Zátor |  |  | Datum: | 15. 11. 2024
Zadavatel: |  |  | Povodí Odry, státní podnik |  |  | Projektant: | AQUATIS, a.s.
Uchazeč: |  |  | Vyplň údaj |  |  | Zpracovatel: | Ing. Michal Jendruščák
Kód dílu - Popis | [6 empty] | Cena celkem [CZK]
Náklady ze soupisu prací | [6 empty] | 0 | [11 empty] | -1
| HSV - Práce a dodávky HSV | [5 empty] | 0
| 1 - Zemní práce | [5 empty] | 0
| 2 - Zakládání | [5 empty] | 0
| 3 - Svislé a kompletní konstrukce | [5 empty] | 0
| 4 - Vodorovné konstrukce | [5 empty] | 0
| 8 - Trubní vedení | [5 empty] | 0
| 998 - Přesun hmot | [5 empty] | 0
SOUPIS PRACÍ
Stavba:
Opatření Zátor-Loučky, OHO, Dílčí stavba 02.040 Opatření v úseku Zátor - Loučky
Objekt:
040.42 - Objekty vyústění vnitřních vod
Soupis:
SO 040.42.8 - Vyústění vnitřních vod zprava v km 0,001 95
Místo: |  |  | Zátor |  |  | Datum: | 15. 11. 2024
Zadavatel: |  |  | Povodí Odry, státní podnik |  |  | Projektant: | AQUATIS, a.s.
Uchazeč: |  |  | Vyplň údaj |  |  | Zpracovatel: | Ing. Michal Jendruščák
PČ | Typ | Kód | Popis | MJ | Množství | J.cena [CZK] | Cena celkem [CZK] | Cenová soustava |  | DPH | J. Nh [h] | Nh celkem [h] | J. hmotnost [t] | Hmotnost celkem [t] | J. suť [t] | Suť Celkem [t]
Náklady soupisu celkem | [6 empty] | 0 |  |  |  |  | 0 |  | 21.0349 |  | 0 |  | D | -1 | [13 empty] | 0
| D | HSV | Práce a dodávky HSV |  |  |  | 0 |  |  |  |  | 0 |  | 21.0349 |  | 0 | 1 | D | 0 |  |  |  | ROZPOCET | [9 empty] | 0
| D | 1 | Zemní práce |  |  |  | 0 |  |  |  |  | 0 |  | 7.8181 |  | 0 | 1 | D | 1 |  |  |  | ROZPOCET | [9 empty] | 0
1 | K | 115101201 | Čerpání vody na dopravní výšku do 10 m průměrný přítok do 500 l/min | hod | 20 |  | 0 | CS ÚRS 2024 02 |  | základní |  | 0 | 3e-05 | 0.0006 | 0 | 0 | 4 | K | 2 |  |  |  | ROZPOCET |  |  |  | 0 | 0 | 0 | 0 | 0 | 1 | 0 | 4 | -721795835
| Online PSC |  | https://podminky.urs.cz/item/CS_URS_2024_02/115101201 | [14 empty] | Online PSC | 2
| VV |  | 20 "VV pol. 9.2" |  | 20 | [12 empty] | VV | 2 | 2 | True | 1 | ROZPOCET
2 | K | 115101301 | Pohotovost čerpací soupravy pro dopravní výšku do 10 m přítok do 500 l/min | den | 4 |  | 0 | CS ÚRS 2024 02 |  | základní |  | 0 | 0 | 0 | 0 | 0 | 4 | K | 2 |  |  |  | ROZPOCET |  |  |  | 0 | 0 | 0 | 0 | 0 | 1 | 0 | 4 | -2056140379
| Online PSC |  | https://podminky.urs.cz/item/CS_URS_2024_02/115101301 | [14 empty] | Online PSC | 2
3 | K | 121151113 | Sejmutí ornice plochy do 500 m2 tl vrstvy do 200 mm strojně | m2 | 91 |  | 0 | CS ÚRS 2024 02 |  | základní |  | 0 | 0 | 0 | 0 | 0 | 4 | K | 2 |  |  |  | ROZPOCET |  |  |  | 0 | 0 | 0 | 0 | 0 | 1 | 0 | 4 | -576972021
| Online PSC |  | https://podminky.urs.cz/item/CS_URS_2024_02/121151113 | [14 empty] | Online PSC | 2
| P |  | Poznámka k položce: "VV pol. 1.1" | [14 empty] | P | 2
| VV |  | 91 "VV pol. 1.1" |  | 91 | [12 empty] | VV | 2 | 2 | True | 0 | ROZPOCET
| VV |  | Součet |  | 91 | [12 empty] | VV | 2 | 4 | True | 1 | ROZPOCET
4 | K | 124353101 | Vykopávky pro koryta vodotečí v hornině třídy těžitelnosti II skupiny 4 objem do 1000 m3 strojně | m3 | 82 |  | 0 | CS ÚRS 2024 02 |  | základní |  | 0 | 0 | 0 | 0 | 0 | 4 | K | 2 |  |  |  | ROZPOCET |  |  |  | 0 | 0 | 0 | 0 | 0 | 1 | 0 | 4 | 1701895507
| Online PSC |  | https://podminky.urs.cz/item/CS_URS_2024_02/124353101 | [14 empty] | Online PSC | 2
| P |  | Poznámka k položce: "VV pol. 1.2" | [14 empty] | P | 2
| VV |  | 82 "VV pol. 1.2" |  | 82 | [12 empty] | VV | 2 | 2 | True | 1 | ROZPOCET
5 | K | 127451111 | Vykopávky pod vodou v hornině třídy těžitelnosti II skupiny 5 tl vrstvy přes 0,5 m objem do 1000 m3 strojně | m3 | 21 |  | 0 | CS ÚRS 2024 02 |  | základní |  | 0 | 0 | 0 | 0 | 0 | 4 | K | 2 |  |  |  | ROZPOCET |  |  |  | 0 | 0 | 0 | 0 | 0 | 1 | 0 | 4 | 497832384
| Online PSC |  | https://podminky.urs.cz/item/CS_URS_2024_02/127451111 | [14 empty] | Online PSC | 2
| P |  | Poznámka k položce: "VV pol. 1.3" | [14 empty] | P | 2
| VV |  | 21 "VV pol. 1.3" |  | 21 | [12 empty] | VV | 2 | 2 | True | 1 | ROZPOCET
6 | K | 151101201 | Zřízení příložného pažení stěn výkopu hl do 4 m | m2 | 8.3 |  | 0 | CS ÚRS 2024 02 |  | základní |  | 0 | 0.0007 | 0.00581 | 0 | 0 | 4 | K | 2 |  |  |  | ROZPOCET |  |  |  | 0 | 0 | 0 | 0 | 0 | 1 | 0 | 4 | 910076446
| Online PSC |  | https://podminky.urs.cz/item/CS_URS_2024_02/151101201 | [14 empty] | Online PSC | 2
| VV |  | 8,3 "VV pol. 1.5" |  | 8.3 | [12 empty] | VV | 2 | 2 | True | 1 | ROZPOCET
7 | K | 151101211 | Odstranění příložného pažení stěn hl do 4 m | m2 | 8.3 |  | 0 | CS ÚRS 2024 02 |  | základní |  | 0 | 0 | 0 | 0 | 0 | 4 | K | 2 |  |  |  | ROZPOCET |  |  |  | 0 | 0 | 0 | 0 | 0 | 1 | 0 | 4 | -1756294188
| Online PSC |  | https://podminky.urs.cz/item/CS_URS_2024_02/151101211 | [14 empty] | Online PSC | 2
8 | K | 151811132 | Osazení pažicího boxu hl výkopu do 4 m š přes 1,2 do 2,5 m | m2 | 19.4 |  | 0 | CS ÚRS 2024 02 |  | základní |  | 0 | 0.00059 | 0.011446 | 0 | 0 | 4 | K | 2 |  |  |  | ROZPOCET |  |  |  | 0 | 0 | 0 | 0 | 0 | 1 | 0 | 4 | 1794763720
| Online PSC |  | https://podminky.urs.cz/item/CS_URS_2024_02/151811132 | [14 empty] | Online PSC | 2
| P |  | Poznámka k položce: "VV pol. 1.4" | [14 empty] | P | 2
| VV |  | 19,4 "VV pol. 1.4" |  | 19.4 | [12 empty] | VV | 2 | 2 | True | 1 | ROZPOCET
9 | K | 151811232 | Odstranění pažicího boxu hl výkopu do 4 m š přes 1,2 do 2,5 m | m2 | 19.4 |  | 0 | CS ÚRS 2024 02 |  | základní |  | 0 | 0 | 0 | 0 | 0 | 4 | K | 2 |  |  |  | ROZPOCET |  |  |  | 0 | 0 | 0 | 0 | 0 | 1 | 0 | 4 | 1164212371
| Online PSC |  | https://podminky.urs.cz/item/CS_URS_2024_02/151811232 | [14 empty] | Online PSC | 2
10 | K | 162451106 | Vodorovné přemístění přes 1 500 do 2000 m výkopku/sypaniny z horniny třídy těžitelnosti I skupiny 1 až 3 | m3 | 101.2 |  | 0 | CS ÚRS 2024 02 |  | základní |  | 0 | 0 | 0 | 0 | 0 | 4 | K | 2 |  |  |  | ROZPOCET |  |  |  | 0 | 0 | 0 | 0 | 0 | 1 | 0 | 4 | -1983090317
| Online PSC |  | https://podminky.urs.cz/item/CS_URS_2024_02/162451106 | [14 empty] | Online PSC | 2
| VV |  | 50,6 "VV pol. 1.8" |  | 50.6 | [12 empty] | VV | 2 | 2 | True | 0 | ROZPOCET
| VV |  | Mezisoučet |  | 50.6 | [12 empty] | VV | 2 | 3 | True | 0 | ROZPOCET
| VV |  | 50,6 "VV pol. 1.8 - odvoz z MD" |  | 50.6 | [12 empty] | VV | 2 | 2 | True | 0 | ROZPOCET
| VV | Zásyp_2 | Mezisoučet |  | 50.6 | [12 empty] | VV | 2 | 3 | True | 0 | ROZPOCET
| VV |  | Součet |  | 101.2 | [12 empty] | VV | 2 | 4 | True | 1 | ROZPOCET
11 | K | 162651112 | Vodorovné přemístění přes 4 000 do 5000 m výkopku/sypaniny z horniny třídy těžitelnosti I skupiny 1 až 3 | m3 | 20.2 |  | 0 | CS ÚRS 2024 02 |  | základní |  | 0 | 0 | 0 | 0 | 0 | 4 | K | 2 |  |  |  | ROZPOCET |  |  |  | 0 | 0 | 0 | 0 | 0 | 1 | 0 | 4 | -519790413
| Online PSC |  | https://podminky.urs.cz/item/CS_URS_2024_02/162651112 | [14 empty] | Online PSC | 2
| VV |  | 91*0,2 "VV pol. 1.1" |  | 18.2 | [12 empty] | VV | 2 | 2 | True | 0 | ROZPOCET
| VV |  | Mezisoučet |  | 18.2 | [12 empty] | VV | 2 | 3 | True | 0 | ROZPOCET
| VV |  | 10*0,2 "VV pol. 1.11" |  | 2 | [12 empty] | VV | 2 | 2 | True | 0 | ROZPOCET
| VV | Naložení_1 | Mezisoučet |  | 2 | [12 empty] | VV | 2 | 3 | True | 0 | ROZPOCET
| VV |  | Součet |  | 20.2 | [12 empty] | VV | 2 | 4 | True | 1 | ROZPOCET
12 | K | 162751137 | Vodorovné přemístění přes 9 000 do 10000 m výkopku/sypaniny z horniny třídy těžitelnosti II skupiny 4 a 5 | m3 | 52 |  | 0 | CS ÚRS 2024 01 |  | základní |  | 0 | 0 | 0 | 0 | 0 | 4 | K | 2 |  |  |  | ROZPOCET |  |  |  | 0 | 0 | 0 | 0 | 0 | 1 | 0 | 4 | -619736163
| Online PSC |  | https://podminky.urs.cz/item/CS_URS_2024_01/162751137 | [14 empty] | Online PSC | 2
| VV |  | 52 "přebytek zeminy" |  | 52 | [12 empty] | VV | 2 | 2 | True | 1 | ROZPOCET
13 | K | 162751139 | Příplatek k vodorovnému přemístění výkopku/sypaniny z horniny třídy těžitelnosti II skupiny 4 a 5 ZKD 1000 m přes 10000 m | m3 | 520 |  | 0 | CS ÚRS 2024 01 |  | základní |  | 0 | 0 | 0 | 0 | 0 | 4 | K | 2 |  |  |  | ROZPOCET |  |  |  | 0 | 0 | 0 | 0 | 0 | 1 | 0 | 4 | 2135497684
| Online PSC |  | https://podminky.urs.cz/item/CS_URS_2024_01/162751139 | [14 empty] | Online PSC | 2
| VV |  | 10*52 |  | 520 | [12 empty] | VV | 2 | 2 | True | 1 | ROZPOCET
14 | K | 167151111 | Nakládání výkopku z hornin třídy těžitelnosti I skupiny 1 až 3 přes 100 m3 | m3 | 104.6 |  | 0 | CS ÚRS 2024 02 |  | základní |  | 0 | 0 | 0 | 0 | 0 | 4 | K | 2 |  |  |  | ROZPOCET |  |  |  | 0 | 0 | 0 | 0 | 0 | 1 | 0 | 4 | -2107676032
| Online PSC |  | https://podminky.urs.cz/item/CS_URS_2024_02/167151111 | [14 empty] | Online PSC | 2
| VV |  | Naložení_1+Zásyp_2 |  | 52.6 | [12 empty] | VV | 2 | 2 | True | 0 | ROZPOCET
| VV |  | 52 "přebytek zeminy" |  | 52 | [12 empty] | VV | 2 | 2 | True | 0 | ROZPOCET
| VV |  | Součet |  | 104.6 | [12 empty] | VV | 2 | 4 | True | 1 | ROZPOCET
15 | K | 171201231 | Poplatek za uložení zeminy a kamení na recyklační skládce (skládkovné) kód odpadu 17 05 04 | t | 104 |  | 0 |  |  | základní |  | 0 | 0 | 0 | 0 | 0 | 4 | K | 2 |  |  |  | ROZPOCET |  |  |  | 0 | 0 | 0 | 0 | 0 | 1 | 0 | 4 | -568470461
| VV |  | 2*52 |  | 104 | [12 empty] | VV | 2 | 2 | True | 1 | ROZPOCET
16 | K | 171251201 | Uložení sypaniny na skládky nebo meziskládky | m3 | 435.5 |  | 0 | CS ÚRS 2024 02 |  | základní |  | 0 | 0 | 0 | 0 | 0 | 4 | K | 2 |  |  |  | ROZPOCET |  |  |  | 0 | 0 | 0 | 0 | 0 | 1 | 0 | 4 | 609104574
| Online PSC |  | https://podminky.urs.cz/item/CS_URS_2024_02/171251201 | [14 empty] | Online PSC | 2
| P |  | Poznámka k položce: "VV pol. 1.5" | [14 empty] | P | 2
| VV |  | 482,0*0,2 "VV pol. 1.1" |  | 96.4 | [12 empty] | VV | 2 | 2 | True | 0 | ROZPOCET
| VV |  | 46,7 "VV pol. 1.7" |  | 46.7 | [12 empty] | VV | 2 | 2 | True | 0 | ROZPOCET
| VV |  | 146,2 "VV pol. 1.9" |  | 146.2 | [12 empty] | VV | 2 | 2 | True | 0 | ROZPOCET
| VV |  | 14,6 "VV pol. 1.10.1" |  | 14.6 | [12 empty] | VV | 2 | 2 | True | 0 | ROZPOCET
| VV |  | 79 "VV pol. 1.10.2" |  | 79 | [12 empty] | VV | 2 | 2 | True | 0 | ROZPOCET
| VV |  | 52,6 "VV pol. 1.10.3" |  | 52.6 | [12 empty] | VV | 2 | 2 | True | 0 | ROZPOCET
| VV |  | Součet |  | 435.5 | [12 empty] | VV | 2 | 4 | True | 1 | ROZPOCET
17 | K | 174151101 | Zásyp jam, šachet rýh nebo kolem objektů sypaninou se zhutněním | m3 | 50.6 |  | 0 | CS ÚRS 2024 02 |  | základní |  | 0 | 0 | 0 | 0 | 0 | 4 | K | 2 |  |  |  | ROZPOCET |  |  |  | 0 | 0 | 0 | 0 | 0 | 1 | 0 | 4 | 1085706923
| Online PSC |  | https://podminky.urs.cz/item/CS_URS_2024_02/174151101 | [14 empty] | Online PSC | 2
| P |  | Poznámka k položce: "VV pol. 1.6" | [14 empty] | P | 2
| VV |  | 50,6 "VV pol. 1.6" |  | 50.6 | [12 empty] | VV | 2 | 2 | True | 1 | ROZPOCET
18 | K | 175151101 | Obsypání potrubí strojně sypaninou bez prohození, uloženou do 3 m | m3 | 3.9 |  | 0 | CS ÚRS 2024 02 |  | základní |  | 0 | 0 | 0 | 0 | 0 | 4 | K | 2 |  |  |  | ROZPOCET |  |  |  | 0 | 0 | 0 | 0 | 0 | 1 | 0 | 4 | -597345367
| Online PSC |  | https://podminky.urs.cz/item/CS_URS_2024_02/175151101 | [14 empty] | Online PSC | 2
| P |  | Poznámka k položce: "VV pol. 6.1" | [14 empty] | P | 2
| VV |  | 3,9 "VV pol. 1.12" |  | 3.9 | [12 empty] | VV | 2 | 2 | True | 1 | ROZPOCET
19 | M | 58337302 | štěrkopísek frakce 0/16 | t | 7.8 |  | 0 | CS ÚRS 2024 02 |  | základní |  | 0 | 1 | 7.8 | 0 | 0 | 8 | M | 2 |  |  |  | ROZPOCET |  |  |  | 0 | 0 | 0 | 0 | 0 | 1 | 0 | 4 | 160371843
| VV |  | 3,9*2 'Přepočtené koeficientem množství |  | 7.8 | [12 empty] | VV | 2 | 2 | False | 1 | ROZPOCET
20 | K | 181351103 | Rozprostření ornice tl vrstvy do 200 mm pl přes 100 do 500 m2 v rovině nebo ve svahu do 1:5 strojně | m2 | 10 |  | 0 | CS ÚRS 2024 02 |  | základní |  | 0 | 0 | 0 | 0 | 0 | 4 | K | 2 |  |  |  | ROZPOCET |  |  |  | 0 | 0 | 0 | 0 | 0 | 1 | 0 | 4 | 1993074103
| Online PSC |  | https://podminky.urs.cz/item/CS_URS_2024_02/181351103 | [14 empty] | Online PSC | 2
| VV |  | 10 "VV pol. 1.11" |  | 10 | [12 empty] | VV | 2 | 2 | True | 1 | ROZPOCET
21 | K | 181411132 | Založení parkového trávníku výsevem pl do 1000 m2 ve svahu přes 1:5 do 1:2 | m2 | 10 |  | 0 | CS ÚRS 2024 02 |  | základní |  | 0 | 0 | 0 | 0 | 0 | 4 | K | 2 |  |  |  | ROZPOCET |  |  |  | 0 | 0 | 0 | 0 | 0 | 1 | 0 | 4 | 2915970
| Online PSC |  | https://podminky.urs.cz/item/CS_URS_2024_02/181411132 | [14 empty] | Online PSC | 2
| VV |  | 10 |  | 10 | [12 empty] | VV | 2 | 2 | True | 1 | ROZPOCET
22 | M | 00572470 | osivo směs travní univerzál | kg | 0.2 |  | 0 | CS ÚRS 2024 02 |  | základní |  | 0 | 0.001 | 0.0002 | 0 | 0 | 8 | M | 2 |  |  |  | ROZPOCET |  |  |  | 0 | 0 | 0 | 0 | 0 | 1 | 0 | 4 | 892158207
| VV |  | 10*0,02 'Přepočtené koeficientem množství |  | 0.2 | [12 empty] | VV | 2 | 2 | False | 1 | ROZPOCET
23 | K | 181951114 | Úprava pláně v hornině třídy těžitelnosti II skupiny 4 a 5 se zhutněním strojně | m2 | 10 |  | 0 | CS ÚRS 2024 02 |  | základní |  | 0 | 0 | 0 | 0 | 0 | 4 | K | 2 |  |  |  | ROZPOCET |  |  |  | 0 | 0 | 0 | 0 | 0 | 1 | 0 | 4 | -613780488
| Online PSC |  | https://podminky.urs.cz/item/CS_URS_2024_02/181951114 | [14 empty] | Online PSC | 2
24 | K | 185804312 | Zalití rostlin vodou plocha přes 20 m2 | m3 | 0.2 |  | 0 | CS ÚRS 2024 02 |  | základní |  | 0 | 0 | 0 | 0 | 0 | 4 | K | 2 |  |  |  | ROZPOCET |  |  |  | 0 | 0 | 0 | 0 | 0 | 1 | 0 | 4 | 1915638609
| Online PSC |  | https://podminky.urs.cz/item/CS_URS_2024_02/185804312 | [14 empty] | Online PSC | 2
| D | 2 | Zakládání |  |  |  | 0 |  |  |  |  | 0 |  | 1.1045 |  | 0 | 1 | D | 1 |  |  |  | ROZPOCET | [9 empty] | 0
25 | K | 273313611 | Základové desky z betonu tř. C 16/20 | m3 | 0.48 |  | 0 | CS ÚRS 2024 02 |  | základní |  | 0 | 2.301 | 1.1045 | 0 | 0 | 4 | K | 2 |  |  |  | ROZPOCET |  |  |  | 0 | 0 | 0 | 0 | 0 | 1 | 0 | 4 | 1308932791
| Online PSC |  | https://podminky.urs.cz/item/CS_URS_2024_02/273313611 | [14 empty] | Online PSC | 2
| VV |  | 0,48 "VV pol. 4.1" |  | 0.48 | [12 empty] | VV | 2 | 2 | True | 1 | ROZPOCET
| D | 3 | Svislé a kompletní konstrukce |  |  |  | 0 |  |  |  |  | 0 |  | 0.29236 |  | 0 | 1 | D | 1 |  |  |  | ROZPOCET | [9 empty] | 0
26 | K | 321321116 | Konstrukce vodních staveb ze ŽB mrazuvzdorného tř. C 30/37 | m3 | 1.36 |  | 0 | CS ÚRS 2024 02 |  | základní |  | 0 | 0 | 0 | 0 | 0 | 4 | K | 2 |  |  |  | ROZPOCET |  |  |  | 0 | 0 | 0 | 0 | 0 | 1 | 0 | 4 | 113539654
| Online PSC |  | https://podminky.urs.cz/item/CS_URS_2024_02/321321116 | [14 empty] | Online PSC | 2
| P |  | Poznámka k položce: "VV pol. 3.1" | [14 empty] | P | 2
| VV |  | 1,36 "VV pol. 3.1" |  | 1.36 | [12 empty] | VV | 2 | 2 | True | 1 | ROZPOCET
27 | K | 321351010 | Bednění konstrukcí vodních staveb rovinné - zřízení | m2 | 20.64 |  | 0 | CS ÚRS 2024 02 |  | základní |  | 0 | 0.00865 | 0.17854 | 0 | 0 | 4 | K | 2 |  |  |  | ROZPOCET |  |  |  | 0 | 0 | 0 | 0 | 0 | 1 | 0 | 4 | -1164500311
| Online PSC |  | https://podminky.urs.cz/item/CS_URS_2024_02/321351010 | [14 empty] | Online PSC | 2
| P |  | Poznámka k položce: "VV pol. 3.2" | [14 empty] | P | 2
| VV |  | 20,64 "VV pol. 3.2.1" |  | 20.64 | [12 empty] | VV | 2 | 2 | True | 1 | ROZPOCET
28 | K | 321351020 | Bednění konstrukcí vodních staveb válcově zakřivené - zřízení | m2 | 1.19 |  | 0 | CS ÚRS 2024 02 |  | základní |  | 0 | 0.00976 | 0.011614 | 0 | 0 | 4 | K | 2 |  |  |  | ROZPOCET |  |  |  | 0 | 0 | 0 | 0 | 0 | 1 | 0 | 4 | -1616461863
| Online PSC |  | https://podminky.urs.cz/item/CS_URS_2024_02/321351020 | [14 empty] | Online PSC | 2
| VV |  | 1,19 "VV pol. 3.2.2" |  | 1.19 | [12 empty] | VV | 2 | 2 | True | 1 | ROZPOCET
29 | K | 321352010 | Bednění konstrukcí vodních staveb rovinné - odstranění | m2 | 20.64 |  | 0 | CS ÚRS 2024 02 |  | základní |  | 0 | 0 | 0 | 0 | 0 | 4 | K | 2 |  |  |  | ROZPOCET |  |  |  | 0 | 0 | 0 | 0 | 0 | 1 | 0 | 4 | 85143667
| Online PSC |  | https://podminky.urs.cz/item/CS_URS_2024_02/321352010 | [14 empty] | Online PSC | 2
30 | K | 321352020 | Bednění konstrukcí vodních staveb válcově zakřivené - odstranění | m2 | 1.19 |  | 0 | CS ÚRS 2024 02 |  | základní |  | 0 | 0 | 0 | 0 | 0 | 4 | K | 2 |  |  |  | ROZPOCET |  |  |  | 0 | 0 | 0 | 0 | 0 | 1 | 0 | 4 | 1090105413
| Online PSC |  | https://podminky.urs.cz/item/CS_URS_2024_02/321352020 | [14 empty] | Online PSC | 2
31 | K | 321366111 | Výztuž železobetonových konstrukcí vodních staveb z oceli 10 505 D do 12 mm | t | 0.062 |  | 0 | CS ÚRS 2024 02 |  | základní |  | 0 | 1.0953 | 0.067907 | 0 | 0 | 4 | K | 2 |  |  |  | ROZPOCET |  |  |  | 0 | 0 | 0 | 0 | 0 | 1 | 0 | 4 | -1257024860
| Online PSC |  | https://podminky.urs.cz/item/CS_URS_2024_02/321366111 | [14 empty] | Online PSC | 2
| VV |  | 0,062 "VV pol. 3.3.1" |  | 0.062 | [12 empty] | VV | 2 | 2 | True | 1 | ROZPOCET
32 | K | 321368211 | Výztuž železobetonových konstrukcí vodních staveb ze svařovaných sítí | t | 0.033 |  | 0 | CS ÚRS 2024 02 |  | základní |  | 0 | 1.0395 | 0.034305 | 0 | 0 | 4 | K | 2 |  |  |  | ROZPOCET |  |  |  | 0 | 0 | 0 | 0 | 0 | 1 | 0 | 4 | 820228056
| Online PSC |  | https://podminky.urs.cz/item/CS_URS_2024_02/321368211 | [14 empty] | Online PSC | 2
| P |  | Poznámka k položce: VV pol. 3.3.2 | [14 empty] | P | 2
| D | 4 | Vodorovné konstrukce |  |  |  | 0 |  |  |  |  | 0 |  | 7.3955 |  | 0 | 1 | D | 1 |  |  |  | ROZPOCET | [9 empty] | 0
33 | K | 451316122 | Podklad pod dlažbu z betonu prostého se zvýšenými nároky na prostředí C 30/37 tl přes 100 do 150 mm | m2 | 9.95 |  | 0 | CS ÚRS 2024 02 |  | základní |  | 0 | 0 | 0 | 0 | 0 | 4 | K | 2 |  |  |  | ROZPOCET |  |  |  | 0 | 0 | 0 | 0 | 0 | 1 | 0 | 4 | -843742595
| Online PSC |  | https://podminky.urs.cz/item/CS_URS_2024_02/451316122 | [14 empty] | Online PSC | 2
34 | K | 465513127 | Dlažba z lomového kamene na cementovou maltu s vyspárováním tl 200 mm | m2 | 9.95 |  | 0 | CS ÚRS 2024 02 |  | základní |  | 0 | 0.74327 | 7.3955 | 0 | 0 | 4 | K | 2 |  |  |  | ROZPOCET |  |  |  | 0 | 0 | 0 | 0 | 0 | 1 | 0 | 4 | 1947205840
| Online PSC |  | https://podminky.urs.cz/item/CS_URS_2024_02/465513127 | [14 empty] | Online PSC | 2
| P |  | Poznámka k položce: "VV pol. 4.2" | [14 empty] | P | 2
| VV |  | 9,95 "VV pol. 4.2" |  | 9.95 | [12 empty] | VV | 2 | 2 | True | 1 | ROZPOCET
| D | 8 | Trubní vedení |  |  |  | 0 |  |  |  |  | 0 |  | 4.4245 |  | 0 | 1 | D | 1 |  |  |  | ROZPOCET | [9 empty] | 0
35 | K | 871375241 | Kanalizační potrubí z tvrdého PVC vícevrstvé tuhost třídy SN12 DN 300 | m | 5.7 |  | 0 | CS ÚRS 2023 02 |  | základní |  | 0 | 0.01642 | 0.093594 | 0 | 0 | 4 | K | 2 |  |  |  | ROZPOCET |  |  |  | 0 | 0 | 0 | 0 | 0 | 1 | 0 | 4 | 1484281357
| Online PSC |  | https://podminky.urs.cz/item/CS_URS_2023_02/871375241 | [14 empty] | Online PSC | 2
| VV |  | 5,7 "5/P" |  | 5.7 | [12 empty] | VV | 2 | 2 | True | 1 | ROZPOCET
36 | M | 28611181_R | trubka kanalizační PVC DN 315x3000mm SN12 | m | 5.7 |  | 0 |  |  | základní |  | 0 | 0.01596 | 0.090972 | 0 | 0 | 8 | M | 2 |  |  |  | ROZPOCET |  |  |  | 0 | 0 | 0 | 0 | 0 | 1 | 0 | 4 | 884786323
| VV |  | 5,61576354679803*1,015 'Přepočtené koeficientem množství |  | 5.7 | [12 empty] | VV | 2 | 2 | False | 1 | ROZPOCET
37 | K | 877370440 | Montáž šachtových vložek na kanalizačním potrubí z PP trub korugovaných DN 300 | kus | 1 |  | 0 | CS ÚRS 2024 02 |  | základní |  | 0 | 0.0001 | 0.0001 | 0 | 0 | 4 | K | 2 |  |  |  | ROZPOCET |  |  |  | 0 | 0 | 0 | 0 | 0 | 1 | 0 | 4 | 1696339288
| Online PSC |  | https://podminky.urs.cz/item/CS_URS_2024_02/877370440 | [14 empty] | Online PSC | 2
| P |  | Poznámka k položce: 3/P | [14 empty] | P | 2
38 | M | 28617483 | vložka šachtová kanalizace PP korugované DN 300 | kus | 1 |  | 0 | CS ÚRS 2024 02 |  | základní |  | 0 | 0.0018 | 0.0018 | 0 | 0 | 8 | M | 2 |  |  |  | ROZPOCET |  |  |  | 0 | 0 | 0 | 0 | 0 | 1 | 0 | 4 | -1622170350
| P |  | Poznámka k položce: 3/P | [14 empty] | P | 2
39 | K | 891372421 | Montáž koncových klapek PE-HD na kolmou stěnu DN 300 | kus | 1 |  | 0 | CS ÚRS 2024 02 |  | základní |  | 0 | 0 | 0 | 0 | 0 | 4 | K | 2 |  |  |  | ROZPOCET |  |  |  | 0 | 0 | 0 | 0 | 0 | 1 | 0 | 4 | 1858372399
| Online PSC |  | https://podminky.urs.cz/item/CS_URS_2024_02/891372421 | [14 empty] | Online PSC | 2
| P |  | Poznámka k položce: 1/P | [14 empty] | P | 2
40 | M | 42283006 | klapka koncová PE-HD na kolmou betonovou stěnu DN 300 | kus | 1 |  | 0 | CS ÚRS 2024 02 |  | základní |  | 0 | 0.008 | 0.008 | 0 | 0 | 8 | M | 2 |  |  |  | ROZPOCET |  |  |  | 0 | 0 | 0 | 0 | 0 | 1 | 0 | 4 | -1248524909
| P |  | Poznámka k položce: 1/P | [14 empty] | P | 2
41 | K | 895931111R | Horská vpust ze železobetonu C30/37 velikosti 1500x1200x2000 mm se zákrytovou deskou a mříží | kus | 1 |  | 0 |  |  | základní |  | 0 | 4.23 | 4.23 | 0 | 0 | 4 | K | 2 |  |  |  | ROZPOCET |  |  |  | 0 | 0 | 0 | 0 | 0 | 1 | 0 | 4 | 1257791768
| P |  | Poznámka k položce: 1/B - dodávka i montáž | [14 empty] | P | 2
42 | K | 899623151 | Obetonování potrubí nebo zdiva stok betonem prostým tř. C 16/20 v otevřeném výkopu | m3 | 0.44 |  | 0 | CS ÚRS 2024 02 |  | základní |  | 0 | 0 | 0 | 0 | 0 | 4 | K | 2 |  |  |  | ROZPOCET |  |  |  | 0 | 0 | 0 | 0 | 0 | 1 | 0 | 4 | -2123070397
| Online PSC |  | https://podminky.urs.cz/item/CS_URS_2024_02/899623151 | [14 empty] | Online PSC | 2
| P |  | Poznámka k položce: VV pol. 6.17 | [14 empty] | P | 2
| VV |  | 0,44 "VV pol. 6.1" |  | 0.44 | [12 empty] | VV | 2 | 2 | True | 1 | ROZPOCET
| D | 998 | Přesun hmot |  |  |  | 0 |  |  |  |  | 0 |  | 0 |  | 0 | 1 | D | 1 |  |  |  | ROZPOCET | [9 empty] | 0
43 | K | 998332011 | Přesun hmot pro úpravy vodních toků a kanály | t | 21.035 |  | 0 | CS ÚRS 2024 02 |  | základní |  | 0 | 0 | 0 | 0 | 0 | 4 | K | 2 |  |  |  | ROZPOCET |  |  |  | 0 | 0 | 0 | 0 | 0 | 1 | 0 | 4 | -1294667073
| Online PSC |  | https://podminky.urs.cz/item/CS_URS_2024_02/998332011 | [14 empty] | Online PSC | 2

## SO 040.42.9 - Vyústění vn...
[18 empty] | {bbde332b-bdc0-44ed-9b48-1461691f0bd8} | [5 empty] | Naložení_1 | 2,4 | 2
[18 empty] | 2 | [5 empty] | Zásyp_2 | 24,1 | 2
| KRYCÍ LIST SOUPISU PRACÍ | [7 empty] | v --- níže se nacházejí doplnkové a pomocné údaje k sestavám --- v | [8 empty] | False
Stavba:
Opatření Zátor-Loučky, OHO, Dílčí stavba 02.040 Opatření v úseku Zátor - Loučky
Objekt:
040.42 - Objekty vyústění vnitřních vod
Soupis:
SO 040.42.9 - Vyústění vnitřních vod zprava v km 0,297 24
| KSO: |  | 833 21 |  |  | CC-CZ:
| Místo: |  | Zátor |  |  | Datum: | 15. 11. 2024
| Zadavatel: |  |  |  |  | IČ:
|  | Povodí Odry, státní podnik |  |  |  | DIČ:
| Uchazeč: |  |  |  |  | IČ: | Vyplň údaj
|  | Vyplň údaj |  |  |  | DIČ: | Vyplň údaj
| Projektant: |  |  |  |  | IČ:
|  | AQUATIS, a.s. |  |  |  | DIČ:
| Zpracovatel: |  |  |  |  | IČ:
|  | Ing. Michal Jendruščák |  |  |  | DIČ:
Poznámka:
| Cena bez DPH | [5 empty] | 0
|  |  | Základ daně |  |  | Sazba daně | Výše daně
| DPH | základní | 0 |  |  | 21% | 0
|  | snížená | 0 |  |  | 15% | 0
|  | zákl. přenesená | 0 |  |  | 21% | 0
|  | sníž. přenesená | 0 |  |  | 15% | 0
|  | nulová | 0 |  |  | 0% | 0
| Cena s DPH |  |  | v | CZK |  | 0
| Projektant |  |  | Zpracovatel
| Datum a podpis: |  | Razítko | Datum a podpis: |  |  | Razítko
| Objednavatel |  |  | Uchazeč
| Datum a podpis: |  | Razítko | Datum a podpis: |  |  | Razítko
REKAPITULACE ČLENĚNÍ SOUPISU PRACÍ
Stavba:
Opatření Zátor-Loučky, OHO, Dílčí stavba 02.040 Opatření v úseku Zátor - Loučky
Objekt:
040.42 - Objekty vyústění vnitřních vod
Soupis:
SO 040.42.9 - Vyústění vnitřních vod zprava v km 0,297 24
Místo: |  |  | Zátor |  |  | Datum: | 15. 11. 2024
Zadavatel: |  |  | Povodí Odry, státní podnik |  |  | Projektant: | AQUATIS, a.s.
Uchazeč: |  |  | Vyplň údaj |  |  | Zpracovatel: | Ing. Michal Jendruščák
Kód dílu - Popis | [6 empty] | Cena celkem [CZK]
Náklady ze soupisu prací | [6 empty] | 0 | [11 empty] | -1
| HSV - Práce a dodávky HSV | [5 empty] | 0
| 1 - Zemní práce | [5 empty] | 0
| 2 - Zakládání | [5 empty] | 0
| 3 - Svislé a kompletní konstrukce | [5 empty] | 0
| 4 - Vodorovné konstrukce | [5 empty] | 0
| 8 - Trubní vedení | [5 empty] | 0
| 998 - Přesun hmot | [5 empty] | 0
SOUPIS PRACÍ
Stavba:
Opatření Zátor-Loučky, OHO, Dílčí stavba 02.040 Opatření v úseku Zátor - Loučky
Objekt:
040.42 - Objekty vyústění vnitřních vod
Soupis:
SO 040.42.9 - Vyústění vnitřních vod zprava v km 0,297 24
Místo: |  |  | Zátor |  |  | Datum: | 15. 11. 2024
Zadavatel: |  |  | Povodí Odry, státní podnik |  |  | Projektant: | AQUATIS, a.s.
Uchazeč: |  |  | Vyplň údaj |  |  | Zpracovatel: | Ing. Michal Jendruščák
PČ | Typ | Kód | Popis | MJ | Množství | J.cena [CZK] | Cena celkem [CZK] | Cenová soustava |  | DPH | J. Nh [h] | Nh celkem [h] | J. hmotnost [t] | Hmotnost celkem [t] | J. suť [t] | Suť Celkem [t]
Náklady soupisu celkem | [6 empty] | 0 |  |  |  |  | 0 |  | 6.0299 |  | 0 |  | D | -1 | [13 empty] | 0
| D | HSV | Práce a dodávky HSV |  |  |  | 0 |  |  |  |  | 0 |  | 6.0299 |  | 0 | 1 | D | 0 |  |  |  | ROZPOCET | [9 empty] | 0
| D | 1 | Zemní práce |  |  |  | 0 |  |  |  |  | 0 |  | 0.00084 |  | 0 | 1 | D | 1 |  |  |  | ROZPOCET | [9 empty] | 0
1 | K | 115101201 | Čerpání vody na dopravní výšku do 10 m průměrný přítok do 500 l/min | hod | 20 |  | 0 | CS ÚRS 2024 02 |  | základní |  | 0 | 3e-05 | 0.0006 | 0 | 0 | 4 | K | 2 |  |  |  | ROZPOCET |  |  |  | 0 | 0 | 0 | 0 | 0 | 1 | 0 | 4 | 1660479544
| Online PSC |  | https://podminky.urs.cz/item/CS_URS_2024_02/115101201 | [14 empty] | Online PSC | 2
| VV |  | 20 "VV pol. 9.2" |  | 20 | [12 empty] | VV | 2 | 2 | True | 1 | ROZPOCET
2 | K | 115101301 | Pohotovost čerpací soupravy pro dopravní výšku do 10 m přítok do 500 l/min | den | 4 |  | 0 | CS ÚRS 2024 02 |  | základní |  | 0 | 0 | 0 | 0 | 0 | 4 | K | 2 |  |  |  | ROZPOCET |  |  |  | 0 | 0 | 0 | 0 | 0 | 1 | 0 | 4 | -1400566305
| Online PSC |  | https://podminky.urs.cz/item/CS_URS_2024_02/115101301 | [14 empty] | Online PSC | 2
3 | K | 121151113 | Sejmutí ornice plochy do 500 m2 tl vrstvy do 200 mm strojně | m2 | 88 |  | 0 | CS ÚRS 2024 02 |  | základní |  | 0 | 0 | 0 | 0 | 0 | 4 | K | 2 |  |  |  | ROZPOCET |  |  |  | 0 | 0 | 0 | 0 | 0 | 1 | 0 | 4 | 815190290
| Online PSC |  | https://podminky.urs.cz/item/CS_URS_2024_02/121151113 | [14 empty] | Online PSC | 2
| P |  | Poznámka k položce: "VV pol. 1.1" | [14 empty] | P | 2
| VV |  | 88 "VV pol. 1.1" |  | 88 | [12 empty] | VV | 2 | 2 | True | 0 | ROZPOCET
| VV |  | Součet |  | 88 | [12 empty] | VV | 2 | 4 | True | 1 | ROZPOCET
4 | K | 124253101 | Vykopávky pro koryta vodotečí v hornině třídy těžitelnosti I skupiny 3 objem do 1000 m3 strojně | m3 | 61 |  | 0 | CS ÚRS 2024 02 |  | základní |  | 0 | 0 | 0 | 0 | 0 | 4 | K | 2 |  |  |  | ROZPOCET |  |  |  | 0 | 0 | 0 | 0 | 0 | 1 | 0 | 4 | 203940618
| Online PSC |  | https://podminky.urs.cz/item/CS_URS_2024_02/124253101 | [14 empty] | Online PSC | 2
| VV |  | 61 "VV pol. 1.2" |  | 61 | [12 empty] | VV | 2 | 2 | True | 1 | ROZPOCET
5 | K | 127751111 | Vykopávky pod vodou v hornině třídy těžitelnosti I a II skupiny 1 až 4 tl vrstvy přes 0,5 m objem do 1000 m3 strojně | m3 | 15 |  | 0 | CS ÚRS 2024 02 |  | základní |  | 0 | 0 | 0 | 0 | 0 | 4 | K | 2 |  |  |  | ROZPOCET |  |  |  | 0 | 0 | 0 | 0 | 0 | 1 | 0 | 4 | -1251650262
| Online PSC |  | https://podminky.urs.cz/item/CS_URS_2024_02/127751111 | [14 empty] | Online PSC | 2
| VV |  | 15 "VV pol. 1.3" |  | 15 | [12 empty] | VV | 2 | 2 | True | 1 | ROZPOCET
6 | K | 162451106 | Vodorovné přemístění přes 1 500 do 2000 m výkopku/sypaniny z horniny třídy těžitelnosti I skupiny 1 až 3 | m3 | 48.2 |  | 0 | CS ÚRS 2024 02 |  | základní |  | 0 | 0 | 0 | 0 | 0 | 4 | K | 2 |  |  |  | ROZPOCET |  |  |  | 0 | 0 | 0 | 0 | 0 | 1 | 0 | 4 | -1999823989
| Online PSC |  | https://podminky.urs.cz/item/CS_URS_2024_02/162451106 | [14 empty] | Online PSC | 2
| VV |  | 24,1 "VV pol. 1.8" |  | 24.1 | [12 empty] | VV | 2 | 2 | True | 0 | ROZPOCET
| VV |  | Mezisoučet |  | 24.1 | [12 empty] | VV | 2 | 3 | True | 0 | ROZPOCET
| VV |  | 24,1 "VV pol. 1.8 - odvoz z MD" |  | 24.1 | [12 empty] | VV | 2 | 2 | True | 0 | ROZPOCET
| VV | Zásyp_2 | Mezisoučet |  | 24.1 | [12 empty] | VV | 2 | 3 | True | 0 | ROZPOCET
| VV |  | Součet |  | 48.2 | [12 empty] | VV | 2 | 4 | True | 1 | ROZPOCET
7 | K | 162651112 | Vodorovné přemístění přes 4 000 do 5000 m výkopku/sypaniny z horniny třídy těžitelnosti I skupiny 1 až 3 | m3 | 72.8 |  | 0 | CS ÚRS 2024 02 |  | základní |  | 0 | 0 | 0 | 0 | 0 | 4 | K | 2 |  |  |  | ROZPOCET |  |  |  | 0 | 0 | 0 | 0 | 0 | 1 | 0 | 4 | 338821956
| Online PSC |  | https://podminky.urs.cz/item/CS_URS_2024_02/162651112 | [14 empty] | Online PSC | 2
| VV |  | 88*0,2 "VV pol. 1.1" |  | 17.6 | [12 empty] | VV | 2 | 2 | True | 0 | ROZPOCET
| VV |  | 52,8 "VV pol. 1.9" |  | 52.8 | [12 empty] | VV | 2 | 2 | True | 0 | ROZPOCET
| VV |  | Mezisoučet |  | 70.4 | [12 empty] | VV | 2 | 3 | True | 0 | ROZPOCET
| VV |  | 12*0,2 "VV pol. 1.11" |  | 2.4 | [12 empty] | VV | 2 | 2 | True | 0 | ROZPOCET
| VV | Naložení_1 | Mezisoučet |  | 2.4 | [12 empty] | VV | 2 | 3 | True | 0 | ROZPOCET
| VV |  | Součet |  | 72.8 | [12 empty] | VV | 2 | 4 | True | 1 | ROZPOCET
8 | K | 162751137 | Vodorovné přemístění přes 9 000 do 10000 m výkopku/sypaniny z horniny třídy těžitelnosti II skupiny 4 a 5 | m3 | 52 |  | 0 | CS ÚRS 2024 01 |  | základní |  | 0 | 0 | 0 | 0 | 0 | 4 | K | 2 |  |  |  | ROZPOCET |  |  |  | 0 | 0 | 0 | 0 | 0 | 1 | 0 | 4 | -1912337004
| Online PSC |  | https://podminky.urs.cz/item/CS_URS_2024_01/162751137 | [14 empty] | Online PSC | 2
| VV |  | 52 "přebytek zeminy" |  | 52 | [12 empty] | VV | 2 | 2 | True | 1 | ROZPOCET
9 | K | 162751139 | Příplatek k vodorovnému přemístění výkopku/sypaniny z horniny třídy těžitelnosti II skupiny 4 a 5 ZKD 1000 m přes 10000 m | m3 | 520 |  | 0 | CS ÚRS 2024 01 |  | základní |  | 0 | 0 | 0 | 0 | 0 | 4 | K | 2 |  |  |  | ROZPOCET |  |  |  | 0 | 0 | 0 | 0 | 0 | 1 | 0 | 4 | -1256268686
| Online PSC |  | https://podminky.urs.cz/item/CS_URS_2024_01/162751139 | [14 empty] | Online PSC | 2
| VV |  | 10*52 |  | 520 | [12 empty] | VV | 2 | 2 | True | 1 | ROZPOCET
10 | K | 167151111 | Nakládání výkopku z hornin třídy těžitelnosti I skupiny 1 až 3 přes 100 m3 | m3 | 78.5 |  | 0 | CS ÚRS 2024 02 |  | základní |  | 0 | 0 | 0 | 0 | 0 | 4 | K | 2 |  |  |  | ROZPOCET |  |  |  | 0 | 0 | 0 | 0 | 0 | 1 | 0 | 4 | -502679985
| Online PSC |  | https://podminky.urs.cz/item/CS_URS_2024_02/167151111 | [14 empty] | Online PSC | 2
| VV |  | Naložení_1+Zásyp_2 |  | 26.5 | [12 empty] | VV | 2 | 2 | True | 0 | ROZPOCET
| VV |  | 52 "přebytek zeminy" |  | 52 | [12 empty] | VV | 2 | 2 | True | 0 | ROZPOCET
| VV |  | Součet |  | 78.5 | [12 empty] | VV | 2 | 4 | True | 1 | ROZPOCET
11 | K | 171201231 | Poplatek za uložení zeminy a kamení na recyklační skládce (skládkovné) kód odpadu 17 05 04 | t | 104 |  | 0 |  |  | základní |  | 0 | 0 | 0 | 0 | 0 | 4 | K | 2 |  |  |  | ROZPOCET |  |  |  | 0 | 0 | 0 | 0 | 0 | 1 | 0 | 4 | 1989465704
| VV |  | 2*52 |  | 104 | [12 empty] | VV | 2 | 2 | True | 1 | ROZPOCET
12 | K | 171251201 | Uložení sypaniny na skládky nebo meziskládky | m3 | 70.4 |  | 0 | CS ÚRS 2024 02 |  | základní |  | 0 | 0 | 0 | 0 | 0 | 4 | K | 2 |  |  |  | ROZPOCET |  |  |  | 0 | 0 | 0 | 0 | 0 | 1 | 0 | 4 | -759343746
| Online PSC |  | https://podminky.urs.cz/item/CS_URS_2024_02/171251201 | [14 empty] | Online PSC | 2
| P |  | Poznámka k položce: "VV pol. 1.5" | [14 empty] | P | 2
| VV |  | 88*0,2 "VV pol. 1.1" |  | 17.6 | [12 empty] | VV | 2 | 2 | True | 0 | ROZPOCET
| VV |  | 52,8 "VV pol. 1.9" |  | 52.8 | [12 empty] | VV | 2 | 2 | True | 0 | ROZPOCET
| VV |  | Součet |  | 70.4 | [12 empty] | VV | 2 | 4 | True | 1 | ROZPOCET
13 | K | 174151101 | Zásyp jam, šachet rýh nebo kolem objektů sypaninou se zhutněním | m3 | 24.1 |  | 0 | CS ÚRS 2024 02 |  | základní |  | 0 | 0 | 0 | 0 | 0 | 4 | K | 2 |  |  |  | ROZPOCET |  |  |  | 0 | 0 | 0 | 0 | 0 | 1 | 0 | 4 | -301385161
| Online PSC |  | https://podminky.urs.cz/item/CS_URS_2024_02/174151101 | [14 empty] | Online PSC | 2
| P |  | Poznámka k položce: "VV pol. 1.6" | [14 empty] | P | 2
| VV |  | 24.1 "VV pol. 1.6" |  | 24.1 | [12 empty] | VV | 2 | 2 | True | 1 | ROZPOCET
14 | K | 181351103 | Rozprostření ornice tl vrstvy do 200 mm pl přes 100 do 500 m2 v rovině nebo ve svahu do 1:5 strojně | m2 | 12 |  | 0 | CS ÚRS 2024 02 |  | základní |  | 0 | 0 | 0 | 0 | 0 | 4 | K | 2 |  |  |  | ROZPOCET |  |  |  | 0 | 0 | 0 | 0 | 0 | 1 | 0 | 4 | 1283936310
| Online PSC |  | https://podminky.urs.cz/item/CS_URS_2024_02/181351103 | [14 empty] | Online PSC | 2
| VV |  | 12 "VV pol. 1.11" |  | 12 | [12 empty] | VV | 2 | 2 | True | 1 | ROZPOCET
15 | K | 181411132 | Založení parkového trávníku výsevem pl do 1000 m2 ve svahu přes 1:5 do 1:2 | m2 | 12 |  | 0 | CS ÚRS 2024 02 |  | základní |  | 0 | 0 | 0 | 0 | 0 | 4 | K | 2 |  |  |  | ROZPOCET |  |  |  | 0 | 0 | 0 | 0 | 0 | 1 | 0 | 4 | -664625234
| Online PSC |  | https://podminky.urs.cz/item/CS_URS_2024_02/181411132 | [14 empty] | Online PSC | 2
| VV |  | 12 |  | 12 | [12 empty] | VV | 2 | 2 | True | 1 | ROZPOCET
16 | M | 00572470 | osivo směs travní univerzál | kg | 0.24 |  | 0 | CS ÚRS 2024 02 |  | základní |  | 0 | 0.001 | 0.00024 | 0 | 0 | 8 | M | 2 |  |  |  | ROZPOCET |  |  |  | 0 | 0 | 0 | 0 | 0 | 1 | 0 | 4 | 1538190327
| VV |  | 12*0,02 'Přepočtené koeficientem množství |  | 0.24 | [12 empty] | VV | 2 | 2 | False | 1 | ROZPOCET
17 | K | 181951114 | Úprava pláně v hornině třídy těžitelnosti II skupiny 4 a 5 se zhutněním strojně | m2 | 12 |  | 0 | CS ÚRS 2024 02 |  | základní |  | 0 | 0 | 0 | 0 | 0 | 4 | K | 2 |  |  |  | ROZPOCET |  |  |  | 0 | 0 | 0 | 0 | 0 | 1 | 0 | 4 | -1418578013
| Online PSC |  | https://podminky.urs.cz/item/CS_URS_2024_02/181951114 | [14 empty] | Online PSC | 2
18 | K | 185804312 | Zalití rostlin vodou plocha přes 20 m2 | m3 | 0.24 |  | 0 | CS ÚRS 2024 02 |  | základní |  | 0 | 0 | 0 | 0 | 0 | 4 | K | 2 |  |  |  | ROZPOCET |  |  |  | 0 | 0 | 0 | 0 | 0 | 1 | 0 | 4 | 1149011034
| Online PSC |  | https://podminky.urs.cz/item/CS_URS_2024_02/185804312 | [14 empty] | Online PSC | 2
| D | 2 | Zakládání |  |  |  | 0 |  |  |  |  | 0 |  | 1.7718 |  | 0 | 1 | D | 1 |  |  |  | ROZPOCET | [9 empty] | 0
19 | K | 273313611 | Základové desky z betonu tř. C 16/20 | m3 | 0.77 |  | 0 | CS ÚRS 2024 02 |  | základní |  | 0 | 2.301 | 1.7718 | 0 | 0 | 4 | K | 2 |  |  |  | ROZPOCET |  |  |  | 0 | 0 | 0 | 0 | 0 | 1 | 0 | 4 | -1898418387
| Online PSC |  | https://podminky.urs.cz/item/CS_URS_2024_02/273313611 | [14 empty] | Online PSC | 2
| VV |  | 0,77"VV pol. 4.1" |  | 0.77 | [12 empty] | VV | 2 | 2 | True | 1 | ROZPOCET
| D | 3 | Svislé a kompletní konstrukce |  |  |  | 0 |  |  |  |  | 0 |  | 0.39061 |  | 0 | 1 | D | 1 |  |  |  | ROZPOCET | [9 empty] | 0
20 | K | 321321116 | Konstrukce vodních staveb ze ŽB mrazuvzdorného tř. C 30/37 | m3 | 5.23 |  | 0 | CS ÚRS 2024 02 |  | základní |  | 0 | 0 | 0 | 0 | 0 | 4 | K | 2 |  |  |  | ROZPOCET |  |  |  | 0 | 0 | 0 | 0 | 0 | 1 | 0 | 4 | 141710451
| Online PSC |  | https://podminky.urs.cz/item/CS_URS_2024_02/321321116 | [14 empty] | Online PSC | 2
| P |  | Poznámka k položce: "VV pol. 3.1" | [14 empty] | P | 2
| VV |  | 5,23"VV pol. 3.1" |  | 5.23 | [12 empty] | VV | 2 | 2 | True | 1 | ROZPOCET
21 | K | 321351010 | Bednění konstrukcí vodních staveb rovinné - zřízení | m2 | 11.48 |  | 0 | CS ÚRS 2024 02 |  | základní |  | 0 | 0.00865 | 0.099302 | 0 | 0 | 4 | K | 2 |  |  |  | ROZPOCET |  |  |  | 0 | 0 | 0 | 0 | 0 | 1 | 0 | 4 | 1342631262
| Online PSC |  | https://podminky.urs.cz/item/CS_URS_2024_02/321351010 | [14 empty] | Online PSC | 2
| P |  | Poznámka k položce: "VV pol. 3.2" | [14 empty] | P | 2
| VV |  | 11,48 "VV pol. 3.2.1" |  | 11.48 | [12 empty] | VV | 2 | 2 | True | 1 | ROZPOCET
22 | K | 321351020 | Bednění konstrukcí vodních staveb válcově zakřivené - zřízení | m2 | 0.29 |  | 0 | CS ÚRS 2024 02 |  | základní |  | 0 | 0.00976 | 0.0028304 | 0 | 0 | 4 | K | 2 |  |  |  | ROZPOCET |  |  |  | 0 | 0 | 0 | 0 | 0 | 1 | 0 | 4 | -999946968
| Online PSC |  | https://podminky.urs.cz/item/CS_URS_2024_02/321351020 | [14 empty] | Online PSC | 2
| VV |  | 0,29 "VV pol. 3.2.2" |  | 0.29 | [12 empty] | VV | 2 | 2 | True | 1 | ROZPOCET
23 | K | 321352010 | Bednění konstrukcí vodních staveb rovinné - odstranění | m2 | 11.48 |  | 0 | CS ÚRS 2024 02 |  | základní |  | 0 | 0 | 0 | 0 | 0 | 4 | K | 2 |  |  |  | ROZPOCET |  |  |  | 0 | 0 | 0 | 0 | 0 | 1 | 0 | 4 | -2087635433
| Online PSC |  | https://podminky.urs.cz/item/CS_URS_2024_02/321352010 | [14 empty] | Online PSC | 2
24 | K | 321352020 | Bednění konstrukcí vodních staveb válcově zakřivené - odstranění | m2 | 0.29 |  | 0 | CS ÚRS 2024 02 |  | základní |  | 0 | 0 | 0 | 0 | 0 | 4 | K | 2 |  |  |  | ROZPOCET |  |  |  | 0 | 0 | 0 | 0 | 0 | 1 | 0 | 4 | 1155657345
| Online PSC |  | https://podminky.urs.cz/item/CS_URS_2024_02/321352020 | [14 empty] | Online PSC | 2
25 | K | 321366111 | Výztuž železobetonových konstrukcí vodních staveb z oceli 10 505 D do 12 mm | t | 0.084 |  | 0 | CS ÚRS 2024 02 |  | základní |  | 0 | 1.0953 | 0.092004 | 0 | 0 | 4 | K | 2 |  |  |  | ROZPOCET |  |  |  | 0 | 0 | 0 | 0 | 0 | 1 | 0 | 4 | 2092890672
| Online PSC |  | https://podminky.urs.cz/item/CS_URS_2024_02/321366111 | [14 empty] | Online PSC | 2
| VV |  | 0,0839 "VV pol. 3.3.1" |  | 0.084 | [12 empty] | VV | 2 | 2 | True | 1 | ROZPOCET
26 | K | 321368211 | Výztuž železobetonových konstrukcí vodních staveb ze svařovaných sítí | t | 0.189 |  | 0 | CS ÚRS 2024 02 |  | základní |  | 0 | 1.0395 | 0.19647 | 0 | 0 | 4 | K | 2 |  |  |  | ROZPOCET |  |  |  | 0 | 0 | 0 | 0 | 0 | 1 | 0 | 4 | 1828427811
| Online PSC |  | https://podminky.urs.cz/item/CS_URS_2024_02/321368211 | [14 empty] | Online PSC | 2
| P |  | Poznámka k položce: VV pol. 3.3.2 | [14 empty] | P | 2
| D | 4 | Vodorovné konstrukce |  |  |  | 0 |  |  |  |  | 0 |  | 3.7238 |  | 0 | 1 | D | 1 |  |  |  | ROZPOCET | [9 empty] | 0
27 | K | 451316122 | Podklad pod dlažbu z betonu prostého se zvýšenými nároky na prostředí C 30/37 tl přes 100 do 150 mm | m2 | 5.01 |  | 0 | CS ÚRS 2024 02 |  | základní |  | 0 | 0 | 0 | 0 | 0 | 4 | K | 2 |  |  |  | ROZPOCET |  |  |  | 0 | 0 | 0 | 0 | 0 | 1 | 0 | 4 | 1764585669
| Online PSC |  | https://podminky.urs.cz/item/CS_URS_2024_02/451316122 | [14 empty] | Online PSC | 2
28 | K | 465513127 | Dlažba z lomového kamene na cementovou maltu s vyspárováním tl 200 mm | m2 | 5.01 |  | 0 | CS ÚRS 2024 02 |  | základní |  | 0 | 0.74327 | 3.7238 | 0 | 0 | 4 | K | 2 |  |  |  | ROZPOCET |  |  |  | 0 | 0 | 0 | 0 | 0 | 1 | 0 | 4 | -11209451
| Online PSC |  | https://podminky.urs.cz/item/CS_URS_2024_02/465513127 | [14 empty] | Online PSC | 2
| P |  | Poznámka k položce: "VV pol. 4.2" | [14 empty] | P | 2
| VV |  | 5,01 "VV pol. 4.2" |  | 5.01 | [12 empty] | VV | 2 | 2 | True | 1 | ROZPOCET
| D | 8 | Trubní vedení |  |  |  | 0 |  |  |  |  | 0 |  | 0.14285 |  | 0 | 1 | D | 1 |  |  |  | ROZPOCET | [9 empty] | 0
29 | K | 871440410 | Montáž kanalizačního potrubí korugovaného SN 10 z polypropylenu DN 600 | m | 5.2 |  | 0 | CS ÚRS 2024 02 |  | základní |  | 0 | 4e-05 | 0.000208 | 0 | 0 | 4 | K | 2 |  |  |  | ROZPOCET |  |  |  | 0 | 0 | 0 | 0 | 0 | 1 | 0 | 4 | 1892903680
| Online PSC |  | https://podminky.urs.cz/item/CS_URS_2024_02/871440410 | [14 empty] | Online PSC | 2
| VV |  | 5,20 "6/P" |  | 5.2 | [12 empty] | VV | 2 | 2 | True | 1 | ROZPOCET
30 | M | 28617049 | trubka kanalizační PP korugovaná DN 600x6000mm SN10 | m | 5.278 |  | 0 | CS ÚRS 2024 02 |  | základní |  | 0 | 0.02024 | 0.10683 | 0 | 0 | 8 | M | 2 |  |  |  | ROZPOCET |  |  |  | 0 | 0 | 0 | 0 | 0 | 1 | 0 | 4 | 1373717296
| VV |  | 5,2*1,015 'Přepočtené koeficientem množství |  | 5.278 | [12 empty] | VV | 2 | 2 | False | 1 | ROZPOCET
31 | K | 877440440 | Montáž šachtových vložek na kanalizačním potrubí z PP trub korugovaných DN 600 | kus | 2 |  | 0 | CS ÚRS 2024 02 |  | základní |  | 0 | 0.00011 | 0.00022 | 0 | 0 | 4 | K | 2 |  |  |  | ROZPOCET |  |  |  | 0 | 0 | 0 | 0 | 0 | 1 | 0 | 4 | -1177116086
| Online PSC |  | https://podminky.urs.cz/item/CS_URS_2024_02/877440440 | [14 empty] | Online PSC | 2
| P |  | Poznámka k položce: 4/P | [14 empty] | P | 2
32 | M | 28617486 | vložka šachtová kanalizace PP korugované DN 600 | kus | 2 |  | 0 | CS ÚRS 2024 02 |  | základní |  | 0 | 0.0048 | 0.0096 | 0 | 0 | 8 | M | 2 |  |  |  | ROZPOCET |  |  |  | 0 | 0 | 0 | 0 | 0 | 1 | 0 | 4 | 1405498945
| P |  | Poznámka k položce: 4/P | [14 empty] | P | 2
33 | K | 891442421 | Montáž koncových klapek PE-HD na kolmou stěnu DN 600 | kus | 1 |  | 0 | CS ÚRS 2024 02 |  | základní |  | 0 | 0 | 0 | 0 | 0 | 4 | K | 2 |  |  |  | ROZPOCET |  |  |  | 0 | 0 | 0 | 0 | 0 | 1 | 0 | 4 | -2142261655
| Online PSC |  | https://podminky.urs.cz/item/CS_URS_2024_02/891442421 | [14 empty] | Online PSC | 2
| P |  | Poznámka k položce: 2/P | [14 empty] | P | 2
34 | M | 42285013 | klapka koncová PE-HD na kolmou betonovou stěnu DN 600 | kus | 1 |  | 0 | CS ÚRS 2024 02 |  | základní |  | 0 | 0.026 | 0.026 | 0 | 0 | 8 | M | 2 |  |  |  | ROZPOCET |  |  |  | 0 | 0 | 0 | 0 | 0 | 1 | 0 | 4 | -1142136626
| P |  | Poznámka k položce: 2/P | [14 empty] | P | 2
35 | K | 899623151 | Obetonování potrubí nebo zdiva stok betonem prostým tř. C 16/20 v otevřeném výkopu | m3 | 3.29 |  | 0 | CS ÚRS 2024 02 |  | základní |  | 0 | 0 | 0 | 0 | 0 | 4 | K | 2 |  |  |  | ROZPOCET |  |  |  | 0 | 0 | 0 | 0 | 0 | 1 | 0 | 4 | -1480429375
| Online PSC |  | https://podminky.urs.cz/item/CS_URS_2024_02/899623151 | [14 empty] | Online PSC | 2
| P |  | Poznámka k položce: VV pol. 6.17 | [14 empty] | P | 2
| VV |  | 3,29 "VV pol. 6.1" |  | 3.29 | [12 empty] | VV | 2 | 2 | True | 1 | ROZPOCET
| D | 998 | Přesun hmot |  |  |  | 0 |  |  |  |  | 0 |  | 0 |  | 0 | 1 | D | 1 |  |  |  | ROZPOCET | [9 empty] | 0
36 | K | 998332011 | Přesun hmot pro úpravy vodních toků a kanály | t | 6.03 |  | 0 | CS ÚRS 2024 02 |  | základní |  | 0 | 0 | 0 | 0 | 0 | 4 | K | 2 |  |  |  | ROZPOCET |  |  |  | 0 | 0 | 0 | 0 | 0 | 1 | 0 | 4 | -1374313335
| Online PSC |  | https://podminky.urs.cz/item/CS_URS_2024_02/998332011 | [14 empty] | Online PSC | 2

## SO 040.42.10 - Vyústění v...
[18 empty] | {61c9f5a1-ad3f-4e34-8870-b8b7c44eafba} | [5 empty] | Naložení_1 | 1 | 2
[18 empty] | 2 | [5 empty] | Zásyp_2 | 8,6 | 2
| KRYCÍ LIST SOUPISU PRACÍ | [7 empty] | v --- níže se nacházejí doplnkové a pomocné údaje k sestavám --- v | [8 empty] | False
Stavba:
Opatření Zátor-Loučky, OHO, Dílčí stavba 02.040 Opatření v úseku Zátor - Loučky
Objekt:
040.42 - Objekty vyústění vnitřních vod
Soupis:
SO 040.42.10 - Vyústění vnitřních vod zleva v km 1,502 00
| KSO: |  | 833 21 |  |  | CC-CZ:
| Místo: |  | Zátor |  |  | Datum: | 15. 11. 2024
| Zadavatel: |  |  |  |  | IČ:
|  | Povodí Odry, státní podnik |  |  |  | DIČ:
| Uchazeč: |  |  |  |  | IČ: | Vyplň údaj
|  | Vyplň údaj |  |  |  | DIČ: | Vyplň údaj
| Projektant: |  |  |  |  | IČ:
|  | AQUATIS, a.s. |  |  |  | DIČ:
| Zpracovatel: |  |  |  |  | IČ:
|  | Ing. Michal Jendruščák |  |  |  | DIČ:
Poznámka:
| Cena bez DPH | [5 empty] | 0
|  |  | Základ daně |  |  | Sazba daně | Výše daně
| DPH | základní | 0 |  |  | 21% | 0
|  | snížená | 0 |  |  | 15% | 0
|  | zákl. přenesená | 0 |  |  | 21% | 0
|  | sníž. přenesená | 0 |  |  | 15% | 0
|  | nulová | 0 |  |  | 0% | 0
| Cena s DPH |  |  | v | CZK |  | 0
| Projektant |  |  | Zpracovatel
| Datum a podpis: |  | Razítko | Datum a podpis: |  |  | Razítko
| Objednavatel |  |  | Uchazeč
| Datum a podpis: |  | Razítko | Datum a podpis: |  |  | Razítko
REKAPITULACE ČLENĚNÍ SOUPISU PRACÍ
Stavba:
Opatření Zátor-Loučky, OHO, Dílčí stavba 02.040 Opatření v úseku Zátor - Loučky
Objekt:
040.42 - Objekty vyústění vnitřních vod
Soupis:
SO 040.42.10 - Vyústění vnitřních vod zleva v km 1,502 00
Místo: |  |  | Zátor |  |  | Datum: | 15. 11. 2024
Zadavatel: |  |  | Povodí Odry, státní podnik |  |  | Projektant: | AQUATIS, a.s.
Uchazeč: |  |  | Vyplň údaj |  |  | Zpracovatel: | Ing. Michal Jendruščák
Kód dílu - Popis | [6 empty] | Cena celkem [CZK]
Náklady ze soupisu prací | [6 empty] | 0 | [11 empty] | -1
| HSV - Práce a dodávky HSV | [5 empty] | 0
| 1 - Zemní práce | [5 empty] | 0
| 2 - Zakládání | [5 empty] | 0
| 3 - Svislé a kompletní konstrukce | [5 empty] | 0
| 8 - Trubní vedení | [5 empty] | 0
| 998 - Přesun hmot | [5 empty] | 0
SOUPIS PRACÍ
Stavba:
Opatření Zátor-Loučky, OHO, Dílčí stavba 02.040 Opatření v úseku Zátor - Loučky
Objekt:
040.42 - Objekty vyústění vnitřních vod
Soupis:
SO 040.42.10 - Vyústění vnitřních vod zleva v km 1,502 00
Místo: |  |  | Zátor |  |  | Datum: | 15. 11. 2024
Zadavatel: |  |  | Povodí Odry, státní podnik |  |  | Projektant: | AQUATIS, a.s.
Uchazeč: |  |  | Vyplň údaj |  |  | Zpracovatel: | Ing. Michal Jendruščák
PČ | Typ | Kód | Popis | MJ | Množství | J.cena [CZK] | Cena celkem [CZK] | Cenová soustava |  | DPH | J. Nh [h] | Nh celkem [h] | J. hmotnost [t] | Hmotnost celkem [t] | J. suť [t] | Suť Celkem [t]
Náklady soupisu celkem | [6 empty] | 0 |  |  |  |  | 0 |  | 13.8994 |  | 0 |  | D | -1 | [13 empty] | 0
| D | HSV | Práce a dodávky HSV |  |  |  | 0 |  |  |  |  | 0 |  | 13.8994 |  | 0 | 1 | D | 0 |  |  |  | ROZPOCET | [9 empty] | 0
| D | 1 | Zemní práce |  |  |  | 0 |  |  |  |  | 0 |  | 3.613 |  | 0 | 1 | D | 1 |  |  |  | ROZPOCET | [9 empty] | 0
1 | K | 115101201 | Čerpání vody na dopravní výšku do 10 m průměrný přítok do 500 l/min | hod | 20 |  | 0 | CS ÚRS 2024 02 |  | základní |  | 0 | 3e-05 | 0.0006 | 0 | 0 | 4 | K | 2 |  |  |  | ROZPOCET |  |  |  | 0 | 0 | 0 | 0 | 0 | 1 | 0 | 4 | 837061523
| Online PSC |  | https://podminky.urs.cz/item/CS_URS_2024_02/115101201 | [14 empty] | Online PSC | 2
| VV |  | 20 "VV pol. 9.2" |  | 20 | [12 empty] | VV | 2 | 2 | True | 1 | ROZPOCET
2 | K | 115101301 | Pohotovost čerpací soupravy pro dopravní výšku do 10 m přítok do 500 l/min | den | 4 |  | 0 | CS ÚRS 2024 02 |  | základní |  | 0 | 0 | 0 | 0 | 0 | 4 | K | 2 |  |  |  | ROZPOCET |  |  |  | 0 | 0 | 0 | 0 | 0 | 1 | 0 | 4 | 680718780
| Online PSC |  | https://podminky.urs.cz/item/CS_URS_2024_02/115101301 | [14 empty] | Online PSC | 2
3 | K | 121151113 | Sejmutí ornice plochy do 500 m2 tl vrstvy do 200 mm strojně | m2 | 65 |  | 0 | CS ÚRS 2024 02 |  | základní |  | 0 | 0 | 0 | 0 | 0 | 4 | K | 2 |  |  |  | ROZPOCET |  |  |  | 0 | 0 | 0 | 0 | 0 | 1 | 0 | 4 | -1705316251
| Online PSC |  | https://podminky.urs.cz/item/CS_URS_2024_02/121151113 | [14 empty] | Online PSC | 2
| P |  | Poznámka k položce: "VV pol. 1.1" | [14 empty] | P | 2
| VV |  | 65 "VV pol. 1.1" |  | 65 | [12 empty] | VV | 2 | 2 | True | 0 | ROZPOCET
| VV |  | Součet |  | 65 | [12 empty] | VV | 2 | 4 | True | 1 | ROZPOCET
4 | K | 124253101 | Vykopávky pro koryta vodotečí v hornině třídy těžitelnosti I skupiny 3 objem do 1000 m3 strojně | m3 | 38 |  | 0 | CS ÚRS 2024 02 |  | základní |  | 0 | 0 | 0 | 0 | 0 | 4 | K | 2 |  |  |  | ROZPOCET |  |  |  | 0 | 0 | 0 | 0 | 0 | 1 | 0 | 4 | -270575941
| Online PSC |  | https://podminky.urs.cz/item/CS_URS_2024_02/124253101 | [14 empty] | Online PSC | 2
| VV |  | 38 "VV pol. 1.2" |  | 38 | [12 empty] | VV | 2 | 2 | True | 1 | ROZPOCET
5 | K | 127751111 | Vykopávky pod vodou v hornině třídy těžitelnosti I a II skupiny 1 až 4 tl vrstvy přes 0,5 m objem do 1000 m3 strojně | m3 | 9 |  | 0 | CS ÚRS 2024 02 |  | základní |  | 0 | 0 | 0 | 0 | 0 | 4 | K | 2 |  |  |  | ROZPOCET |  |  |  | 0 | 0 | 0 | 0 | 0 | 1 | 0 | 4 | 1469881431
| Online PSC |  | https://podminky.urs.cz/item/CS_URS_2024_02/127751111 | [14 empty] | Online PSC | 2
| VV |  | 9 "VV pol. 1.3" |  | 9 | [12 empty] | VV | 2 | 2 | True | 1 | ROZPOCET
6 | K | 151101201 | Zřízení příložného pažení stěn výkopu hl do 4 m | m2 | 9.1 |  | 0 | CS ÚRS 2024 02 |  | základní |  | 0 | 0.0007 | 0.00637 | 0 | 0 | 4 | K | 2 |  |  |  | ROZPOCET |  |  |  | 0 | 0 | 0 | 0 | 0 | 1 | 0 | 4 | 1047524921
| Online PSC |  | https://podminky.urs.cz/item/CS_URS_2024_02/151101201 | [14 empty] | Online PSC | 2
| VV |  | 9,1 "VV pol. 1.5" |  | 9.1 | [12 empty] | VV | 2 | 2 | True | 1 | ROZPOCET
7 | K | 151101211 | Odstranění příložného pažení stěn hl do 4 m | m2 | 9.1 |  | 0 | CS ÚRS 2024 02 |  | základní |  | 0 | 0 | 0 | 0 | 0 | 4 | K | 2 |  |  |  | ROZPOCET |  |  |  | 0 | 0 | 0 | 0 | 0 | 1 | 0 | 4 | -1796033987
| Online PSC |  | https://podminky.urs.cz/item/CS_URS_2024_02/151101211 | [14 empty] | Online PSC | 2
8 | K | 151811132 | Osazení pažicího boxu hl výkopu do 4 m š přes 1,2 do 2,5 m | m2 | 10 |  | 0 | CS ÚRS 2024 02 |  | základní |  | 0 | 0.00059 | 0.0059 | 0 | 0 | 4 | K | 2 |  |  |  | ROZPOCET |  |  |  | 0 | 0 | 0 | 0 | 0 | 1 | 0 | 4 | -325552495
| Online PSC |  | https://podminky.urs.cz/item/CS_URS_2024_02/151811132 | [14 empty] | Online PSC | 2
| P |  | Poznámka k položce: "VV pol. 1.4" | [14 empty] | P | 2
| VV |  | 10 "VV pol. 1.4" |  | 10 | [12 empty] | VV | 2 | 2 | True | 1 | ROZPOCET
9 | K | 151811232 | Odstranění pažicího boxu hl výkopu do 4 m š přes 1,2 do 2,5 m | m2 | 10 |  | 0 | CS ÚRS 2024 02 |  | základní |  | 0 | 0 | 0 | 0 | 0 | 4 | K | 2 |  |  |  | ROZPOCET |  |  |  | 0 | 0 | 0 | 0 | 0 | 1 | 0 | 4 | 80630365
| Online PSC |  | https://podminky.urs.cz/item/CS_URS_2024_02/151811232 | [14 empty] | Online PSC | 2
10 | K | 162451106 | Vodorovné přemístění přes 1 500 do 2000 m výkopku/sypaniny z horniny třídy těžitelnosti I skupiny 1 až 3 | m3 | 17.2 |  | 0 | CS ÚRS 2024 02 |  | základní |  | 0 | 0 | 0 | 0 | 0 | 4 | K | 2 |  |  |  | ROZPOCET |  |  |  | 0 | 0 | 0 | 0 | 0 | 1 | 0 | 4 | -1256400676
| Online PSC |  | https://podminky.urs.cz/item/CS_URS_2024_02/162451106 | [14 empty] | Online PSC | 2
| VV |  | 8,6 "VV pol. 1.8" |  | 8.6 | [12 empty] | VV | 2 | 2 | True | 0 | ROZPOCET
| VV |  | Mezisoučet |  | 8.6 | [12 empty] | VV | 2 | 3 | True | 0 | ROZPOCET
| VV |  | 8,6 "VV pol. 1.8 - odvoz z MD" |  | 8.6 | [12 empty] | VV | 2 | 2 | True | 0 | ROZPOCET
| VV | Zásyp_2 | Mezisoučet |  | 8.6 | [12 empty] | VV | 2 | 3 | True | 0 | ROZPOCET
| VV |  | Součet |  | 17.2 | [12 empty] | VV | 2 | 4 | True | 1 | ROZPOCET
11 | K | 162651112 | Vodorovné přemístění přes 4 000 do 5000 m výkopku/sypaniny z horniny třídy těžitelnosti I skupiny 1 až 3 | m3 | 52.6 |  | 0 | CS ÚRS 2024 02 |  | základní |  | 0 | 0 | 0 | 0 | 0 | 4 | K | 2 |  |  |  | ROZPOCET |  |  |  | 0 | 0 | 0 | 0 | 0 | 1 | 0 | 4 | 499139045
| Online PSC |  | https://podminky.urs.cz/item/CS_URS_2024_02/162651112 | [14 empty] | Online PSC | 2
| VV |  | 65*0,2 "VV pol. 1.1" |  | 13 | [12 empty] | VV | 2 | 2 | True | 0 | ROZPOCET
| VV |  | 38,6 "VV pol. 1.9" |  | 38.6 | [12 empty] | VV | 2 | 2 | True | 0 | ROZPOCET
| VV |  | Mezisoučet |  | 51.6 | [12 empty] | VV | 2 | 3 | True | 0 | ROZPOCET
| VV |  | 5*0,2 "VV pol. 1.11" |  | 1 | [12 empty] | VV | 2 | 2 | True | 0 | ROZPOCET
| VV | Naložení_1 | Mezisoučet |  | 1 | [12 empty] | VV | 2 | 3 | True | 0 | ROZPOCET
| VV |  | Součet |  | 52.6 | [12 empty] | VV | 2 | 4 | True | 1 | ROZPOCET
12 | K | 162751137 | Vodorovné přemístění přes 9 000 do 10000 m výkopku/sypaniny z horniny třídy těžitelnosti II skupiny 4 a 5 | m3 | 38 |  | 0 | CS ÚRS 2024 01 |  | základní |  | 0 | 0 | 0 | 0 | 0 | 4 | K | 2 |  |  |  | ROZPOCET |  |  |  | 0 | 0 | 0 | 0 | 0 | 1 | 0 | 4 | 475766489
| Online PSC |  | https://podminky.urs.cz/item/CS_URS_2024_01/162751137 | [14 empty] | Online PSC | 2
| VV |  | 38 "přebytek zeminy" |  | 38 | [12 empty] | VV | 2 | 2 | True | 1 | ROZPOCET
13 | K | 162751139 | Příplatek k vodorovnému přemístění výkopku/sypaniny z horniny třídy těžitelnosti II skupiny 4 a 5 ZKD 1000 m přes 10000 m | m3 | 380 |  | 0 | CS ÚRS 2024 01 |  | základní |  | 0 | 0 | 0 | 0 | 0 | 4 | K | 2 |  |  |  | ROZPOCET |  |  |  | 0 | 0 | 0 | 0 | 0 | 1 | 0 | 4 | -1661189002
| Online PSC |  | https://podminky.urs.cz/item/CS_URS_2024_01/162751139 | [14 empty] | Online PSC | 2
| VV |  | 10*38 |  | 380 | [12 empty] | VV | 2 | 2 | True | 1 | ROZPOCET
14 | K | 167151111 | Nakládání výkopku z hornin třídy těžitelnosti I skupiny 1 až 3 přes 100 m3 | m3 | 47.6 |  | 0 | CS ÚRS 2024 02 |  | základní |  | 0 | 0 | 0 | 0 | 0 | 4 | K | 2 |  |  |  | ROZPOCET |  |  |  | 0 | 0 | 0 | 0 | 0 | 1 | 0 | 4 | -1838361493
| Online PSC |  | https://podminky.urs.cz/item/CS_URS_2024_02/167151111 | [14 empty] | Online PSC | 2
| VV |  | Naložení_1+Zásyp_2 |  | 9.6 | [12 empty] | VV | 2 | 2 | True | 0 | ROZPOCET
| VV |  | 38 "přebytek zeminy" |  | 38 | [12 empty] | VV | 2 | 2 | True | 0 | ROZPOCET
| VV |  | Součet |  | 47.6 | [12 empty] | VV | 2 | 4 | True | 1 | ROZPOCET
15 | K | 171201231 | Poplatek za uložení zeminy a kamení na recyklační skládce (skládkovné) kód odpadu 17 05 04 | t | 76 |  | 0 |  |  | základní |  | 0 | 0 | 0 | 0 | 0 | 4 | K | 2 |  |  |  | ROZPOCET |  |  |  | 0 | 0 | 0 | 0 | 0 | 1 | 0 | 4 | 1206307688
| VV |  | 2*38 |  | 76 | [12 empty] | VV | 2 | 2 | True | 1 | ROZPOCET
16 | K | 171251201 | Uložení sypaniny na skládky nebo meziskládky | m3 | 51.6 |  | 0 | CS ÚRS 2024 02 |  | základní |  | 0 | 0 | 0 | 0 | 0 | 4 | K | 2 |  |  |  | ROZPOCET |  |  |  | 0 | 0 | 0 | 0 | 0 | 1 | 0 | 4 | -178987050
| Online PSC |  | https://podminky.urs.cz/item/CS_URS_2024_02/171251201 | [14 empty] | Online PSC | 2
| P |  | Poznámka k položce: "VV pol. 1.5" | [14 empty] | P | 2
| VV |  | 65*0,2 "VV pol. 1.1" |  | 13 | [12 empty] | VV | 2 | 2 | True | 0 | ROZPOCET
| VV |  | 38,6 "VV pol. 1.9" |  | 38.6 | [12 empty] | VV | 2 | 2 | True | 0 | ROZPOCET
| VV |  | Součet |  | 51.6 | [12 empty] | VV | 2 | 4 | True | 1 | ROZPOCET
17 | K | 174151101 | Zásyp jam, šachet rýh nebo kolem objektů sypaninou se zhutněním | m3 | 8.6 |  | 0 | CS ÚRS 2024 02 |  | základní |  | 0 | 0 | 0 | 0 | 0 | 4 | K | 2 |  |  |  | ROZPOCET |  |  |  | 0 | 0 | 0 | 0 | 0 | 1 | 0 | 4 | 792080579
| Online PSC |  | https://podminky.urs.cz/item/CS_URS_2024_02/174151101 | [14 empty] | Online PSC | 2
| P |  | Poznámka k položce: "VV pol. 1.6" | [14 empty] | P | 2
| VV |  | 8,6 "VV pol. 1.6" |  | 8.6 | [12 empty] | VV | 2 | 2 | True | 1 | ROZPOCET
18 | K | 175151101 | Obsypání potrubí strojně sypaninou bez prohození, uloženou do 3 m | m3 | 1.8 |  | 0 | CS ÚRS 2024 02 |  | základní |  | 0 | 0 | 0 | 0 | 0 | 4 | K | 2 |  |  |  | ROZPOCET |  |  |  | 0 | 0 | 0 | 0 | 0 | 1 | 0 | 4 | 426543584
| Online PSC |  | https://podminky.urs.cz/item/CS_URS_2024_02/175151101 | [14 empty] | Online PSC | 2
| P |  | Poznámka k položce: "VV pol. 6.1" | [14 empty] | P | 2
| VV |  | 1,8 "VV pol. 1.9" |  | 1.8 | [12 empty] | VV | 2 | 2 | True | 1 | ROZPOCET
19 | M | 58337302 | štěrkopísek frakce 0/16 | t | 3.6 |  | 0 | CS ÚRS 2024 02 |  | základní |  | 0 | 1 | 3.6 | 0 | 0 | 8 | M | 2 |  |  |  | ROZPOCET |  |  |  | 0 | 0 | 0 | 0 | 0 | 1 | 0 | 4 | 1634655425
| VV |  | 1,8*2 'Přepočtené koeficientem množství |  | 3.6 | [12 empty] | VV | 2 | 2 | False | 1 | ROZPOCET
20 | K | 181351103 | Rozprostření ornice tl vrstvy do 200 mm pl přes 100 do 500 m2 v rovině nebo ve svahu do 1:5 strojně | m2 | 5 |  | 0 | CS ÚRS 2024 02 |  | základní |  | 0 | 0 | 0 | 0 | 0 | 4 | K | 2 |  |  |  | ROZPOCET |  |  |  | 0 | 0 | 0 | 0 | 0 | 1 | 0 | 4 | 1413567542
| Online PSC |  | https://podminky.urs.cz/item/CS_URS_2024_02/181351103 | [14 empty] | Online PSC | 2
| VV |  | 5 "VV pol. 1.11" |  | 5 | [12 empty] | VV | 2 | 2 | True | 1 | ROZPOCET
21 | K | 181411132 | Založení parkového trávníku výsevem pl do 1000 m2 ve svahu přes 1:5 do 1:2 | m2 | 5 |  | 0 | CS ÚRS 2024 02 |  | základní |  | 0 | 0 | 0 | 0 | 0 | 4 | K | 2 |  |  |  | ROZPOCET |  |  |  | 0 | 0 | 0 | 0 | 0 | 1 | 0 | 4 | -1053917289
| Online PSC |  | https://podminky.urs.cz/item/CS_URS_2024_02/181411132 | [14 empty] | Online PSC | 2
| VV |  | 5 "VV pol. 1.11" |  | 5 | [12 empty] | VV | 2 | 2 | True | 1 | ROZPOCET
22 | M | 00572470 | osivo směs travní univerzál | kg | 0.1 |  | 0 | CS ÚRS 2024 02 |  | základní |  | 0 | 0.001 | 0.0001 | 0 | 0 | 8 | M | 2 |  |  |  | ROZPOCET |  |  |  | 0 | 0 | 0 | 0 | 0 | 1 | 0 | 4 | -990151411
| VV |  | 5*0,02 'Přepočtené koeficientem množství |  | 0.1 | [12 empty] | VV | 2 | 2 | False | 1 | ROZPOCET
23 | K | 181951114 | Úprava pláně v hornině třídy těžitelnosti II skupiny 4 a 5 se zhutněním strojně | m2 | 5 |  | 0 | CS ÚRS 2024 02 |  | základní |  | 0 | 0 | 0 | 0 | 0 | 4 | K | 2 |  |  |  | ROZPOCET |  |  |  | 0 | 0 | 0 | 0 | 0 | 1 | 0 | 4 | 1629340366
| Online PSC |  | https://podminky.urs.cz/item/CS_URS_2024_02/181951114 | [14 empty] | Online PSC | 2
24 | K | 185804312 | Zalití rostlin vodou plocha přes 20 m2 | m3 | 0.1 |  | 0 | CS ÚRS 2024 02 |  | základní |  | 0 | 0 | 0 | 0 | 0 | 4 | K | 2 |  |  |  | ROZPOCET |  |  |  | 0 | 0 | 0 | 0 | 0 | 1 | 0 | 4 | 2144230710
| Online PSC |  | https://podminky.urs.cz/item/CS_URS_2024_02/185804312 | [14 empty] | Online PSC | 2
| D | 2 | Zakládání |  |  |  | 0 |  |  |  |  | 0 |  | 2.301 |  | 0 | 1 | D | 1 |  |  |  | ROZPOCET | [9 empty] | 0
25 | K | 273313611 | Základové desky z betonu tř. C 16/20 | m3 | 1 |  | 0 | CS ÚRS 2024 02 |  | základní |  | 0 | 2.301 | 2.301 | 0 | 0 | 4 | K | 2 |  |  |  | ROZPOCET |  |  |  | 0 | 0 | 0 | 0 | 0 | 1 | 0 | 4 | -192148739
| Online PSC |  | https://podminky.urs.cz/item/CS_URS_2024_02/273313611 | [14 empty] | Online PSC | 2
| VV |  | 1 "VV pol. 4.1" |  | 1 | [12 empty] | VV | 2 | 2 | True | 1 | ROZPOCET
| D | 3 | Svislé a kompletní konstrukce |  |  |  | 0 |  |  |  |  | 0 |  | 0.2836 |  | 0 | 1 | D | 1 |  |  |  | ROZPOCET | [9 empty] | 0
26 | K | 321321116 | Konstrukce vodních staveb ze ŽB mrazuvzdorného tř. C 30/37 | m3 | 1.36 |  | 0 | CS ÚRS 2024 02 |  | základní |  | 0 | 0 | 0 | 0 | 0 | 4 | K | 2 |  |  |  | ROZPOCET |  |  |  | 0 | 0 | 0 | 0 | 0 | 1 | 0 | 4 | 1163967988
| Online PSC |  | https://podminky.urs.cz/item/CS_URS_2024_02/321321116 | [14 empty] | Online PSC | 2
| P |  | Poznámka k položce: "VV pol. 3.1" | [14 empty] | P | 2
| VV |  | 1,36 "VV pol. 3.1" |  | 1.36 | [12 empty] | VV | 2 | 2 | True | 1 | ROZPOCET
27 | K | 321351010 | Bednění konstrukcí vodních staveb rovinné - zřízení | m2 | 20.64 |  | 0 | CS ÚRS 2024 02 |  | základní |  | 0 | 0.00865 | 0.17854 | 0 | 0 | 4 | K | 2 |  |  |  | ROZPOCET |  |  |  | 0 | 0 | 0 | 0 | 0 | 1 | 0 | 4 | 415991391
| Online PSC |  | https://podminky.urs.cz/item/CS_URS_2024_02/321351010 | [14 empty] | Online PSC | 2
| P |  | Poznámka k položce: "VV pol. 3.2" | [14 empty] | P | 2
| VV |  | 20,64 "VV pol. 3.2.1" |  | 20.64 | [12 empty] | VV | 2 | 2 | True | 1 | ROZPOCET
28 | K | 321351020 | Bednění konstrukcí vodních staveb válcově zakřivené - zřízení | m2 | 0.292 |  | 0 | CS ÚRS 2024 02 |  | základní |  | 0 | 0.00976 | 0.0028499 | 0 | 0 | 4 | K | 2 |  |  |  | ROZPOCET |  |  |  | 0 | 0 | 0 | 0 | 0 | 1 | 0 | 4 | 91603931
| Online PSC |  | https://podminky.urs.cz/item/CS_URS_2024_02/321351020 | [14 empty] | Online PSC | 2
| VV |  | 0,292 "VV pol. 3.2.2" |  | 0.292 | [12 empty] | VV | 2 | 2 | True | 1 | ROZPOCET
29 | K | 321352010 | Bednění konstrukcí vodních staveb rovinné - odstranění | m2 | 20.64 |  | 0 | CS ÚRS 2024 02 |  | základní |  | 0 | 0 | 0 | 0 | 0 | 4 | K | 2 |  |  |  | ROZPOCET |  |  |  | 0 | 0 | 0 | 0 | 0 | 1 | 0 | 4 | 393018646
| Online PSC |  | https://podminky.urs.cz/item/CS_URS_2024_02/321352010 | [14 empty] | Online PSC | 2
30 | K | 321352020 | Bednění konstrukcí vodních staveb válcově zakřivené - odstranění | m2 | 1.292 |  | 0 | CS ÚRS 2024 02 |  | základní |  | 0 | 0 | 0 | 0 | 0 | 4 | K | 2 |  |  |  | ROZPOCET |  |  |  | 0 | 0 | 0 | 0 | 0 | 1 | 0 | 4 | 1307595886
| Online PSC |  | https://podminky.urs.cz/item/CS_URS_2024_02/321352020 | [14 empty] | Online PSC | 2
31 | K | 321366111 | Výztuž železobetonových konstrukcí vodních staveb z oceli 10 505 D do 12 mm | t | 0.062 |  | 0 | CS ÚRS 2024 02 |  | základní |  | 0 | 1.0953 | 0.067907 | 0 | 0 | 4 | K | 2 |  |  |  | ROZPOCET |  |  |  | 0 | 0 | 0 | 0 | 0 | 1 | 0 | 4 | 458564651
| Online PSC |  | https://podminky.urs.cz/item/CS_URS_2024_02/321366111 | [14 empty] | Online PSC | 2
| VV |  | 0,0622 "VV pol. 3.3.1" |  | 0.062 | [12 empty] | VV | 2 | 2 | True | 1 | ROZPOCET
32 | K | 321368211 | Výztuž železobetonových konstrukcí vodních staveb ze svařovaných sítí | t | 0.033 |  | 0 | CS ÚRS 2024 02 |  | základní |  | 0 | 1.0395 | 0.034305 | 0 | 0 | 4 | K | 2 |  |  |  | ROZPOCET |  |  |  | 0 | 0 | 0 | 0 | 0 | 1 | 0 | 4 | 954436812
| Online PSC |  | https://podminky.urs.cz/item/CS_URS_2024_02/321368211 | [14 empty] | Online PSC | 2
| P |  | Poznámka k položce: VV pol. 3.3.2 | [14 empty] | P | 2
| D | 8 | Trubní vedení |  |  |  | 0 |  |  |  |  | 0 |  | 7.7018 |  | 0 | 1 | D | 1 |  |  |  | ROZPOCET | [9 empty] | 0
33 | K | 871375241 | Kanalizační potrubí z tvrdého PVC vícevrstvé tuhost třídy SN12 DN 300 | m | 3.65 |  | 0 | CS ÚRS 2023 02 |  | základní |  | 0 | 0.01642 | 0.059933 | 0 | 0 | 4 | K | 2 |  |  |  | ROZPOCET |  |  |  | 0 | 0 | 0 | 0 | 0 | 1 | 0 | 4 | 1522605119
| Online PSC |  | https://podminky.urs.cz/item/CS_URS_2023_02/871375241 | [14 empty] | Online PSC | 2
| VV |  | 3,65 "5/P" |  | 3.65 | [12 empty] | VV | 2 | 2 | True | 1 | ROZPOCET
34 | M | 28611181_R | trubka kanalizační PVC DN 315x3000mm SN12 | m | 3.65 |  | 0 |  |  | základní |  | 0 | 0.01596 | 0.058254 | 0 | 0 | 8 | M | 2 |  |  |  | ROZPOCET |  |  |  | 0 | 0 | 0 | 0 | 0 | 1 | 0 | 4 | -1631378972
| VV |  | 3,59605911330049*1,015 'Přepočtené koeficientem množství |  | 3.65 | [12 empty] | VV | 2 | 2 | False | 1 | ROZPOCET
35 | K | 877370330 | Montáž spojek na kanalizačním potrubí z PP nebo tvrdého PVC-U trub hladkých plnostěnných DN 300 | kus | 1 |  | 0 | CS ÚRS 2024 02 |  | základní |  | 0 | 0 | 0 | 0 | 0 | 4 | K | 2 |  |  |  | ROZPOCET |  |  |  | 0 | 0 | 0 | 0 | 0 | 1 | 0 | 4 | -1654176927
| Online PSC |  | https://podminky.urs.cz/item/CS_URS_2024_02/877370330 | [14 empty] | Online PSC | 2
36 | M | 28617238 | spojka přesuvná kanalizační PP třívrstvá DN 300 | kus | 1 |  | 0 | CS ÚRS 2024 02 |  | základní |  | 0 | 0.0042 | 0.0042 | 0 | 0 | 8 | M | 2 |  |  |  | ROZPOCET |  |  |  | 0 | 0 | 0 | 0 | 0 | 1 | 0 | 4 | -620047266
| P |  | Poznámka k položce: 7/P | [14 empty] | P | 2
37 | K | 877370440 | Montáž šachtových vložek na kanalizačním potrubí z PP trub korugovaných DN 300 | kus | 1 |  | 0 | CS ÚRS 2024 02 |  | základní |  | 0 | 0.0001 | 0.0001 | 0 | 0 | 4 | K | 2 |  |  |  | ROZPOCET |  |  |  | 0 | 0 | 0 | 0 | 0 | 1 | 0 | 4 | 1004557810
| Online PSC |  | https://podminky.urs.cz/item/CS_URS_2024_02/877370440 | [14 empty] | Online PSC | 2
| P |  | Poznámka k položce: 3/P | [14 empty] | P | 2
38 | M | 28617483 | vložka šachtová kanalizace PP korugované DN 300 | kus | 1 |  | 0 | CS ÚRS 2024 02 |  | základní |  | 0 | 0.0018 | 0.0018 | 0 | 0 | 8 | M | 2 |  |  |  | ROZPOCET |  |  |  | 0 | 0 | 0 | 0 | 0 | 1 | 0 | 4 | 1965366711
| P |  | Poznámka k položce: 3/P | [14 empty] | P | 2
39 | K | 891372421 | Montáž koncových klapek PE-HD na kolmou stěnu DN 300 | kus | 1 |  | 0 | CS ÚRS 2024 02 |  | základní |  | 0 | 0 | 0 | 0 | 0 | 4 | K | 2 |  |  |  | ROZPOCET |  |  |  | 0 | 0 | 0 | 0 | 0 | 1 | 0 | 4 | 471543346
| Online PSC |  | https://podminky.urs.cz/item/CS_URS_2024_02/891372421 | [14 empty] | Online PSC | 2
| P |  | Poznámka k položce: 1/P | [14 empty] | P | 2
40 | M | 42283006 | klapka koncová PE-HD na kolmou betonovou stěnu DN 300 | kus | 1 |  | 0 | CS ÚRS 2024 02 |  | základní |  | 0 | 0.008 | 0.008 | 0 | 0 | 8 | M | 2 |  |  |  | ROZPOCET |  |  |  | 0 | 0 | 0 | 0 | 0 | 1 | 0 | 4 | -1492456012
| P |  | Poznámka k položce: 1/P | [14 empty] | P | 2
41 | K | 894410101 | Osazení betonových dílců pro kanalizační šachty DN 1000 šachtové dno výšky 600 mm | kus | 1 |  | 0 | CS ÚRS 2024 02 |  | základní |  | 0 | 0.41948 | 0.41948 | 0 | 0 | 4 | K | 2 |  |  |  | ROZPOCET |  |  |  | 0 | 0 | 0 | 0 | 0 | 1 | 0 | 4 | 831461219
| Online PSC |  | https://podminky.urs.cz/item/CS_URS_2024_02/894410101 | [14 empty] | Online PSC | 2
| P |  | Poznámka k položce: 2/B | [14 empty] | P | 2
42 | M | 59224337 | dno betonové šachty DN 1000 kanalizační výšky 60cm | kus | 1 |  | 0 | CS ÚRS 2024 02 |  | základní |  | 0 | 1.6 | 1.6 | 0 | 0 | 8 | M | 2 |  |  |  | ROZPOCET |  |  |  | 0 | 0 | 0 | 0 | 0 | 1 | 0 | 4 | 273337508
43 | K | 894410212 | Osazení betonových dílců pro kanalizační šachty DN 1000 skruž rovná výšky 500 mm | kus | 1 |  | 0 | CS ÚRS 2024 02 |  | základní |  | 0 | 0.00989 | 0.00989 | 0 | 0 | 4 | K | 2 |  |  |  | ROZPOCET |  |  |  | 0 | 0 | 0 | 0 | 0 | 1 | 0 | 4 | 296915619
| Online PSC |  | https://podminky.urs.cz/item/CS_URS_2024_02/894410212 | [14 empty] | Online PSC | 2
| P |  | Poznámka k položce: 4/B | [14 empty] | P | 2
44 | M | 59224068 | skruž betonová DN 1000x500 100x50x12cm | kus | 1 |  | 0 | CS ÚRS 2024 02 |  | základní |  | 0 | 0.526 | 0.526 | 0 | 0 | 8 | M | 2 |  |  |  | ROZPOCET |  |  |  | 0 | 0 | 0 | 0 | 0 | 1 | 0 | 4 | 2022115785
45 | K | 894410232 | Osazení betonových dílců pro kanalizační šachty DN 1000 skruž přechodová (konus) | kus | 1 |  | 0 | CS ÚRS 2024 02 |  | základní |  | 0 | 0.01218 | 0.01218 | 0 | 0 | 4 | K | 2 |  |  |  | ROZPOCET |  |  |  | 0 | 0 | 0 | 0 | 0 | 1 | 0 | 4 | -59925451
| Online PSC |  | https://podminky.urs.cz/item/CS_URS_2024_02/894410232 | [14 empty] | Online PSC | 2
| P |  | Poznámka k položce: 5/B | [14 empty] | P | 2
46 | M | 59224312 | konus betonové šachty DN 1000 kanalizační 100x62,5x58cm tl stěny 12 stupadla poplastovaná | kus | 1 |  | 0 | CS ÚRS 2024 02 |  | základní |  | 0 | 0.585 | 0.585 | 0 | 0 | 8 | M | 2 |  |  |  | ROZPOCET |  |  |  | 0 | 0 | 0 | 0 | 0 | 1 | 0 | 4 | -859505370
47 | M | 59224184 | prstenec šachtový vyrovnávací betonový 625x120x40mm | kus | 1 |  | 0 | CS ÚRS 2024 02 |  | základní |  | 0 | 0.028 | 0.028 | 0 | 0 | 8 | M | 2 |  |  |  | ROZPOCET |  |  |  | 0 | 0 | 0 | 0 | 0 | 1 | 0 | 4 | 672947062
| P |  | Poznámka k položce: 7/B | [14 empty] | P | 2
48 | K | 895931111R | Horská vpust ze železobetonu C30/37 velikosti 1500x1200x2000 mm se zákrytovou deskou a mříží | kus | 1 |  | 0 |  |  | základní |  | 0 | 4.23 | 4.23 | 0 | 0 | 4 | K | 2 |  |  |  | ROZPOCET |  |  |  | 0 | 0 | 0 | 0 | 0 | 1 | 0 | 4 | 1593868902
| P |  | Poznámka k položce: 1/B - dodávka i montáž | [14 empty] | P | 2
49 | K | 899103112 | Osazení poklopů litinových, ocelových nebo železobetonových včetně rámů pro třídu zatížení B125, C250 | kus | 1 |  | 0 | CS ÚRS 2024 02 |  | základní |  | 0 | 0.09 | 0.09 | 0 | 0 | 4 | K | 2 |  |  |  | ROZPOCET |  |  |  | 0 | 0 | 0 | 0 | 0 | 1 | 0 | 4 | 1742794251
| Online PSC |  | https://podminky.urs.cz/item/CS_URS_2024_02/899103112 | [14 empty] | Online PSC | 2
| P |  | Poznámka k položce: 8/B | [14 empty] | P | 2
50 | M | 55241033 | poklop šachtový litinový kruhový DN 600 bez ventilace tř D400 v samonivelačním rámu pro intenzivní provoz | kus | 1 |  | 0 | CS ÚRS 2024 02 |  | základní |  | 0 | 0.069 | 0.069 | 0 | 0 | 8 | M | 2 |  |  |  | ROZPOCET |  |  |  | 0 | 0 | 0 | 0 | 0 | 1 | 0 | 4 | 2009660772
| P |  | Poznámka k položce: 8/P | [14 empty] | P | 2
51 | K | 899623151 | Obetonování potrubí nebo zdiva stok betonem prostým tř. C 16/20 v otevřeném výkopu | m3 | 0.82 |  | 0 | CS ÚRS 2024 02 |  | základní |  | 0 | 0 | 0 | 0 | 0 | 4 | K | 2 |  |  |  | ROZPOCET |  |  |  | 0 | 0 | 0 | 0 | 0 | 1 | 0 | 4 | 1200294890
| Online PSC |  | https://podminky.urs.cz/item/CS_URS_2024_02/899623151 | [14 empty] | Online PSC | 2
| P |  | Poznámka k položce: VV pol. 6.17 | [14 empty] | P | 2
| VV |  | 0,82 "VV pol. 6.1" |  | 0.82 | [12 empty] | VV | 2 | 2 | True | 1 | ROZPOCET
| D | 998 | Přesun hmot |  |  |  | 0 |  |  |  |  | 0 |  | 0 |  | 0 | 1 | D | 1 |  |  |  | ROZPOCET | [9 empty] | 0
52 | K | 998332011 | Přesun hmot pro úpravy vodních toků a kanály | t | 13.899 |  | 0 | CS ÚRS 2024 02 |  | základní |  | 0 | 0 | 0 | 0 | 0 | 4 | K | 2 |  |  |  | ROZPOCET |  |  |  | 0 | 0 | 0 | 0 | 0 | 1 | 0 | 4 | -1758900775
| Online PSC |  | https://podminky.urs.cz/item/CS_URS_2024_02/998332011 | [14 empty] | Online PSC | 2

## 040.42.3 - Úprava zaústěn...
[18 empty] | {3bf94bee-baf8-4cac-acd0-032d099c7c28} | [5 empty] | nalozeni_HB | 35,8 | 2
[18 empty] | 2 | [5 empty] | nalozeni_2 | 752,4 | 2
| KRYCÍ LIST SOUPISU PRACÍ | [7 empty] | v --- níže se nacházejí doplnkové a pomocné údaje k sestavám --- v | [8 empty] | False
Stavba:
Opatření Zátor-Loučky, OHO, Dílčí stavba 02.040 Opatření v úseku Zátor - Loučky
Objekt:
040.42.3 - Úprava zaústění Zátoráčku km 0,876 20 (TPE km 82.040)
| KSO: |  | 833 21 |  |  | CC-CZ:
| Místo: |  | Zátor |  |  | Datum: | 15. 11. 2024
| Zadavatel: |  |  |  |  | IČ:
|  | Povodí Odry, státní podnik |  |  |  | DIČ:
| Uchazeč: |  |  |  |  | IČ: | Vyplň údaj
|  | Vyplň údaj |  |  |  | DIČ: | Vyplň údaj
| Projektant: |  |  |  |  | IČ:
|  | AQUATIS, a.s. |  |  |  | DIČ:
| Zpracovatel: |  |  |  |  | IČ:
|  | Ing. Michal Jendruščák |  |  |  | DIČ:
Poznámka:
| Cena bez DPH | [5 empty] | 0
|  |  | Základ daně |  |  | Sazba daně | Výše daně
| DPH | základní | 0 |  |  | 21% | 0
|  | snížená | 0 |  |  | 15% | 0
|  | zákl. přenesená | 0 |  |  | 21% | 0
|  | sníž. přenesená | 0 |  |  | 15% | 0
|  | nulová | 0 |  |  | 0% | 0
| Cena s DPH |  |  | v | CZK |  | 0
| Projektant |  |  | Zpracovatel
| Datum a podpis: |  | Razítko | Datum a podpis: |  |  | Razítko
| Objednavatel |  |  | Uchazeč
| Datum a podpis: |  | Razítko | Datum a podpis: |  |  | Razítko
REKAPITULACE ČLENĚNÍ SOUPISU PRACÍ
Stavba:
Opatření Zátor-Loučky, OHO, Dílčí stavba 02.040 Opatření v úseku Zátor - Loučky
Objekt:
040.42.3 - Úprava zaústění Zátoráčku km 0,876 20 (TPE km 82.040)
Místo: |  |  | Zátor |  |  | Datum: | 15. 11. 2024
Zadavatel: |  |  | Povodí Odry, státní podnik |  |  | Projektant: | AQUATIS, a.s.
Uchazeč: |  |  | Vyplň údaj |  |  | Zpracovatel: | Ing. Michal Jendruščák
Kód dílu - Popis | [6 empty] | Cena celkem [CZK]
Náklady ze soupisu prací | [6 empty] | 0 | [11 empty] | -1
| HSV - Práce a dodávky HSV | [5 empty] | 0
| 1 - Zemní práce | [5 empty] | 0
| 4 - Vodorovné konstrukce | [5 empty] | 0
| 997 - Přesun sutě | [5 empty] | 0
| 998 - Přesun hmot | [5 empty] | 0
SOUPIS PRACÍ
Stavba:
Opatření Zátor-Loučky, OHO, Dílčí stavba 02.040 Opatření v úseku Zátor - Loučky
Objekt:
040.42.3 - Úprava zaústění Zátoráčku km 0,876 20 (TPE km 82.040)
Místo: |  |  | Zátor |  |  | Datum: | 15. 11. 2024
Zadavatel: |  |  | Povodí Odry, státní podnik |  |  | Projektant: | AQUATIS, a.s.
Uchazeč: |  |  | Vyplň údaj |  |  | Zpracovatel: | Ing. Michal Jendruščák
PČ | Typ | Kód | Popis | MJ | Množství | J.cena [CZK] | Cena celkem [CZK] | Cenová soustava |  | DPH | J. Nh [h] | Nh celkem [h] | J. hmotnost [t] | Hmotnost celkem [t] | J. suť [t] | Suť Celkem [t]
Náklady soupisu celkem | [6 empty] | 0 |  |  |  |  | 0 |  | 2753.5589 |  | 596.726 |  | D | -1 | [13 empty] | 0
| D | HSV | Práce a dodávky HSV |  |  |  | 0 |  |  |  |  | 0 |  | 2753.5589 |  | 596.726 | 1 | D | 0 |  |  |  | ROZPOCET | [9 empty] | 0
| D | 1 | Zemní práce |  |  |  | 0 |  |  |  |  | 0 |  | 0.00766 |  | 596.726 | 1 | D | 1 |  |  |  | ROZPOCET | [9 empty] | 0
1 | K | 113107223 | Odstranění podkladu z kameniva drceného tl přes 200 do 300 mm strojně pl přes 200 m2 | m2 | 767 |  | 0 | CS ÚRS 2024 02 |  | základní |  | 0 | 0 | 0 | 0.44 | 337.48 | 4 | K | 2 |  |  |  | ROZPOCET |  |  |  | 0 | 0 | 0 | 0 | 0 | 1 | 0 | 4 | -926865069
| Online PSC |  | https://podminky.urs.cz/item/CS_URS_2024_02/113107223 | [14 empty] | Online PSC | 2
2 | K | 113107230 | Odstranění podkladu z betonu prostého tl do 100 mm strojně pl přes 200 m2 | m2 | 767 |  | 0 | CS ÚRS 2024 02 |  | základní |  | 0 | 0 | 0 | 0.24 | 184.08 | 4 | K | 2 |  |  |  | ROZPOCET |  |  |  | 0 | 0 | 0 | 0 | 0 | 1 | 0 | 4 | 1871793099
| Online PSC |  | https://podminky.urs.cz/item/CS_URS_2024_02/113107230 | [14 empty] | Online PSC | 2
3 | K | 113107241 | Odstranění podkladu živičného tl 50 mm strojně pl přes 200 m2 | m2 | 767 |  | 0 | CS ÚRS 2024 02 |  | základní |  | 0 | 0 | 0 | 0.098 | 75.166 | 4 | K | 2 |  |  |  | ROZPOCET |  |  |  | 0 | 0 | 0 | 0 | 0 | 1 | 0 | 4 | -1461548564
| Online PSC |  | https://podminky.urs.cz/item/CS_URS_2024_02/113107241 | [14 empty] | Online PSC | 2
4 | K | 121151123 | Sejmutí ornice plochy přes 500 m2 tl vrstvy do 200 mm strojně | m2 | 1502 |  | 0 | CS ÚRS 2024 02 |  | základní |  | 0 | 0 | 0 | 0 | 0 | 4 | K | 2 |  |  |  | ROZPOCET |  |  |  | 0 | 0 | 0 | 0 | 0 | 1 | 0 | 4 | -230427934
| Online PSC |  | https://podminky.urs.cz/item/CS_URS_2024_02/121151123 | [14 empty] | Online PSC | 2
| VV |  | 1502 "VV pol. 1.6" |  | 1502 | [12 empty] | VV | 2 | 2 | True | 1 | ROZPOCET
5 | K | 122351104 | Odkopávky a prokopávky nezapažené v hornině třídy těžitelnosti II skupiny 4 objem do 500 m3 strojně | m3 | 112 |  | 0 | CS ÚRS 2024 02 |  | základní |  | 0 | 0 | 0 | 0 | 0 | 4 | K | 2 |  |  |  | ROZPOCET |  |  |  | 0 | 0 | 0 | 0 | 0 | 1 | 0 | 4 | -974019489
| Online PSC |  | https://podminky.urs.cz/item/CS_URS_2024_02/122351104 | [14 empty] | Online PSC | 2
| VV |  | 112 "VV pol. 1.3" |  | 112 | [12 empty] | VV | 2 | 2 | True | 1 | ROZPOCET
6 | K | 124353101 | Vykopávky pro koryta vodotečí v hornině třídy těžitelnosti II skupiny 4 objem do 1000 m3 strojně | m3 | 299 |  | 0 | CS ÚRS 2024 02 |  | základní |  | 0 | 0 | 0 | 0 | 0 | 4 | K | 2 |  |  |  | ROZPOCET |  |  |  | 0 | 0 | 0 | 0 | 0 | 1 | 0 | 4 | -203910273
| Online PSC |  | https://podminky.urs.cz/item/CS_URS_2024_02/124353101 | [14 empty] | Online PSC | 2
| VV |  | 299 "VV pol. 1.1" |  | 299 | [12 empty] | VV | 2 | 2 | True | 1 | ROZPOCET
7 | K | 127751111 | Vykopávky pod vodou v hornině třídy těžitelnosti I a II skupiny 1 až 4 tl vrstvy přes 0,5 m objem do 1000 m3 strojně | m3 | 29 |  | 0 | CS ÚRS 2024 02 |  | základní |  | 0 | 0 | 0 | 0 | 0 | 4 | K | 2 |  |  |  | ROZPOCET |  |  |  | 0 | 0 | 0 | 0 | 0 | 1 | 0 | 4 | 1636486153
| Online PSC |  | https://podminky.urs.cz/item/CS_URS_2024_02/127751111 | [14 empty] | Online PSC | 2
| VV |  | 29"VV pol. 1.2" |  | 29 | [12 empty] | VV | 2 | 2 | True | 1 | ROZPOCET
8 | K | 162351124 | Vodorovné přemístění přes 500 do 1000 m výkopku/sypaniny z hornin třídy těžitelnosti II skupiny 4 a 5 | m3 | 89.49 |  | 0 | CS ÚRS 2024 02 |  | základní |  | 0 | 0 | 0 | 0 | 0 | 4 | K | 2 |  |  |  | ROZPOCET |  |  |  | 0 | 0 | 0 | 0 | 0 | 1 | 0 | 4 | -1903592939
| Online PSC |  | https://podminky.urs.cz/item/CS_URS_2024_02/162351124 | [14 empty] | Online PSC | 2
| VV |  | 89,49"VV pol. 1.11" |  | 89.49 | [12 empty] | VV | 2 | 2 | True | 1 | ROZPOCET
9 | K | 162651112 | Vodorovné přemístění přes 4 000 do 5000 m výkopku/sypaniny z horniny třídy těžitelnosti I skupiny 1 až 3 | m3 | 282.75 |  | 0 | CS ÚRS 2024 02 |  | základní |  | 0 | 0 | 0 | 0 | 0 | 4 | K | 2 |  |  |  | ROZPOCET |  |  |  | 0 | 0 | 0 | 0 | 0 | 1 | 0 | 4 | -967418649
| Online PSC |  | https://podminky.urs.cz/item/CS_URS_2024_02/162651112 | [14 empty] | Online PSC | 2
| VV |  | 1502*0,15 "VV pol. 1.6" |  | 225.3 | [12 empty] | VV | 2 | 2 | True | 0 | ROZPOCET
| VV |  | Mezisoučet |  | 225.3 | [12 empty] | VV | 2 | 3 | True | 0 | ROZPOCET
| VV |  | 383*0,15 "VV pol. 1.4" |  | 57.45 | [12 empty] | VV | 2 | 2 | True | 0 | ROZPOCET
| VV |  | Mezisoučet |  | 57.45 | [12 empty] | VV | 2 | 3 | True | 0 | ROZPOCET
| VV |  | Součet |  | 282.75 | [12 empty] | VV | 2 | 4 | True | 1 | ROZPOCET
10 | K | 162651132 | Vodorovné přemístění přes 4 000 do 5000 m výkopku/sypaniny z horniny třídy těžitelnosti II skupiny 4 a 5 | m3 | 1059.4 |  | 0 | CS ÚRS 2024 02 |  | základní |  | 0 | 0 | 0 | 0 | 0 | 4 | K | 2 |  |  |  | ROZPOCET |  |  |  | 0 | 0 | 0 | 0 | 0 | 1 | 0 | 4 | 834274838
| Online PSC |  | https://podminky.urs.cz/item/CS_URS_2024_02/162651132 | [14 empty] | Online PSC | 2
| VV |  | 307 "VV pol. 1.5" |  | 307 | [12 empty] | VV | 2 | 2 | True | 0 | ROZPOCET
| VV |  | Mezisoučet |  | 307 | [12 empty] | VV | 2 | 3 | True | 0 | ROZPOCET
| VV |  | 307 "VV pol. 1.5" |  | 307 | [12 empty] | VV | 2 | 2 | True | 0 | ROZPOCET
| VV |  | 53,70 "VV pol. 1.13" |  | 53.7 | [12 empty] | VV | 2 | 2 | True | 0 | ROZPOCET
| VV |  | 1069*0,3 "VV pol. 4.1" |  | 320.7 | [12 empty] | VV | 2 | 2 | True | 0 | ROZPOCET
| VV |  | 71 "VV pol. 4.2" |  | 71 | [12 empty] | VV | 2 | 2 | True | 0 | ROZPOCET
| VV | nalozeni_2 | Mezisoučet |  | 752.4 | [12 empty] | VV | 2 | 3 | True | 0 | ROZPOCET
| VV |  | Součet |  | 1059.4 | [12 empty] | VV | 2 | 4 | True | 1 | ROZPOCET
11 | K | 167151112 | Nakládání výkopku z hornin třídy těžitelnosti II skupiny 4 a 5 přes 100 m3 | m3 | 1166.35 |  | 0 | CS ÚRS 2024 02 |  | základní |  | 0 | 0 | 0 | 0 | 0 | 4 | K | 2 |  |  |  | ROZPOCET |  |  |  | 0 | 0 | 0 | 0 | 0 | 1 | 0 | 4 | -94044141
| Online PSC |  | https://podminky.urs.cz/item/CS_URS_2024_02/167151112 | [14 empty] | Online PSC | 2
| VV |  | nalozeni_HB+nalozeni_2 |  | 788.2 | [12 empty] | VV | 2 | 2 | True | 0 | ROZPOCET
| VV |  | 0,3*1069 "VV pol. 4.1" |  | 320.7 | [12 empty] | VV | 2 | 2 | True | 0 | ROZPOCET
| VV |  | 383*0,15 "VV pol. 1.4" |  | 57.45 | [12 empty] | VV | 2 | 2 | True | 0 | ROZPOCET
| VV |  | Součet |  | 1166.35 | [12 empty] | VV | 2 | 4 | True | 1 | ROZPOCET
12 | K | 162751137 | Vodorovné přemístění přes 9 000 do 10000 m výkopku/sypaniny z horniny třídy těžitelnosti II skupiny 4 a 5 | m3 | 79.8 |  | 0 | CS ÚRS 2024 02 |  | základní |  | 0 | 0 | 0 | 0 | 0 | 4 | K | 2 |  |  |  | ROZPOCET |  |  |  | 0 | 0 | 0 | 0 | 0 | 1 | 0 | 4 | 281702476
| Online PSC |  | https://podminky.urs.cz/item/CS_URS_2024_02/162751137 | [14 empty] | Online PSC | 2
| VV |  | 44 "VV pol. 1.10" |  | 44 | [12 empty] | VV | 2 | 2 | True | 0 | ROZPOCET
| VV |  | Mezisoučet |  | 44 | [12 empty] | VV | 2 | 3 | True | 0 | ROZPOCET
| VV |  | 35,80 "VV pol. 1.12" |  | 35.8 | [12 empty] | VV | 2 | 2 | True | 0 | ROZPOCET
| VV | nalozeni_HB | Mezisoučet |  | 35.8 | [12 empty] | VV | 2 | 3 | True | 0 | ROZPOCET
| VV |  | Součet |  | 79.8 | [12 empty] | VV | 2 | 4 | True | 1 | ROZPOCET
13 | K | 162751139 | Příplatek k vodorovnému přemístění výkopku/sypaniny z horniny třídy těžitelnosti II skupiny 4 a 5 ZKD 1000 m přes 10000 m | m3 | 798 |  | 0 | CS ÚRS 2024 02 |  | základní |  | 0 | 0 | 0 | 0 | 0 | 4 | K | 2 |  |  |  | ROZPOCET |  |  |  | 0 | 0 | 0 | 0 | 0 | 1 | 0 | 4 | -181000062
| Online PSC |  | https://podminky.urs.cz/item/CS_URS_2024_02/162751139 | [14 empty] | Online PSC | 2
| VV |  | 10*79,8 |  | 798 | [12 empty] | VV | 2 | 2 | True | 1 | ROZPOCET
14 | K | 171201231 | Poplatek za uložení zeminy a kamení na recyklační skládce (skládkovné) kód odpadu 17 05 04 | t | 159.6 |  | 0 | CS ÚRS 2024 02 |  | základní |  | 0 | 0 | 0 | 0 | 0 | 4 | K | 2 |  |  |  | ROZPOCET |  |  |  | 0 | 0 | 0 | 0 | 0 | 1 | 0 | 4 | 1091428880
| Online PSC |  | https://podminky.urs.cz/item/CS_URS_2024_02/171201231 | [14 empty] | Online PSC | 2
| VV |  | 2*79,80 |  | 159.6 | [12 empty] | VV | 2 | 2 | True | 1 | ROZPOCET
15 | K | 171251201 | Uložení sypaniny na skládky nebo meziskládky | m3 | 568.1 |  | 0 | CS ÚRS 2024 02 |  | základní |  | 0 | 0 | 0 | 0 | 0 | 4 | K | 2 |  |  |  | ROZPOCET |  |  |  | 0 | 0 | 0 | 0 | 0 | 1 | 0 | 4 | 1557893657
| Online PSC |  | https://podminky.urs.cz/item/CS_URS_2024_02/171251201 | [14 empty] | Online PSC | 2
| VV |  | 1502*0,15 "VV pol. 1.6" |  | 225.3 | [12 empty] | VV | 2 | 2 | True | 0 | ROZPOCET
| VV |  | 35,8 "VV pol. 1.13" |  | 35.8 | [12 empty] | VV | 2 | 2 | True | 0 | ROZPOCET
| VV |  | 307 "VV pol. 1.5" |  | 307 | [12 empty] | VV | 2 | 2 | True | 0 | ROZPOCET
| VV |  | Součet |  | 568.1 | [12 empty] | VV | 2 | 4 | True | 1 | ROZPOCET
16 | K | 174151101 | Zásyp jam, šachet rýh nebo kolem objektů sypaninou se zhutněním | m3 | 307 |  | 0 | CS ÚRS 2024 02 |  | základní |  | 0 | 0 | 0 | 0 | 0 | 4 | K | 2 |  |  |  | ROZPOCET |  |  |  | 0 | 0 | 0 | 0 | 0 | 1 | 0 | 4 | -1536509177
| Online PSC |  | https://podminky.urs.cz/item/CS_URS_2024_02/174151101 | [14 empty] | Online PSC | 2
| VV |  | 307 "VV pol. 1.5" |  | 307 | [12 empty] | VV | 2 | 2 | True | 1 | ROZPOCET
17 | K | 181951114 | Úprava pláně v hornině třídy těžitelnosti II skupiny 4 a 5 se zhutněním strojně | m2 | 346 |  | 0 | CS ÚRS 2024 02 |  | základní |  | 0 | 0 | 0 | 0 | 0 | 4 | K | 2 |  |  |  | ROZPOCET |  |  |  | 0 | 0 | 0 | 0 | 0 | 1 | 0 | 4 | -1211726612
| Online PSC |  | https://podminky.urs.cz/item/CS_URS_2024_02/181951114 | [14 empty] | Online PSC | 2
| VV |  | 346 "VV pol. 1.9" |  | 346 | [12 empty] | VV | 2 | 2 | True | 1 | ROZPOCET
18 | K | 182351123 | Rozprostření ornice pl přes 100 do 500 m2 ve svahu přes 1:5 tl vrstvy do 200 mm strojně | m2 | 383 |  | 0 | CS ÚRS 2024 02 |  | základní |  | 0 | 0 | 0 | 0 | 0 | 4 | K | 2 |  |  |  | ROZPOCET |  |  |  | 0 | 0 | 0 | 0 | 0 | 1 | 0 | 4 | 2073678368
| Online PSC |  | https://podminky.urs.cz/item/CS_URS_2024_02/182351123 | [14 empty] | Online PSC | 2
| VV |  | 383 "VV pol. 1.4" |  | 383 | [12 empty] | VV | 2 | 2 | True | 1 | ROZPOCET
19 | K | 181451132 | Založení parkového trávníku výsevem pl přes 1000 m2 ve svahu přes 1:5 do 1:2 | m2 | 383 |  | 0 | CS ÚRS 2024 02 |  | základní |  | 0 | 0 | 0 | 0 | 0 | 4 | K | 2 |  |  |  | ROZPOCET |  |  |  | 0 | 0 | 0 | 0 | 0 | 1 | 0 | 4 | 2063726884
| Online PSC |  | https://podminky.urs.cz/item/CS_URS_2024_02/181451132 | [14 empty] | Online PSC | 2
20 | M | 00572470 | osivo směs travní univerzál | kg | 7.66 |  | 0 | CS ÚRS 2024 02 |  | základní |  | 0 | 0.001 | 0.00766 | 0 | 0 | 8 | M | 2 |  |  |  | ROZPOCET |  |  |  | 0 | 0 | 0 | 0 | 0 | 1 | 0 | 4 | 388370870
| VV |  | 383*0,02 'Přepočtené koeficientem množství |  | 7.66 | [12 empty] | VV | 2 | 2 | False | 1 | ROZPOCET
21 | K | 182151111 | Svahování v zářezech v hornině třídy těžitelnosti I skupiny 1 až 3 strojně | m2 | 1288 |  | 0 | CS ÚRS 2024 02 |  | základní |  | 0 | 0 | 0 | 0 | 0 | 4 | K | 2 |  |  |  | ROZPOCET |  |  |  | 0 | 0 | 0 | 0 | 0 | 1 | 0 | 4 | 1350364275
| Online PSC |  | https://podminky.urs.cz/item/CS_URS_2024_02/182151111 | [14 empty] | Online PSC | 2
| VV |  | 1288 "VV pol. 1.8" |  | 1288 | [12 empty] | VV | 2 | 2 | True | 1 | ROZPOCET
22 | K | 185804312 | Zalití rostlin vodou plocha přes 20 m2 | m3 | 7.66 |  | 0 | CS ÚRS 2024 02 |  | základní |  | 0 | 0 | 0 | 0 | 0 | 4 | K | 2 |  |  |  | ROZPOCET |  |  |  | 0 | 0 | 0 | 0 | 0 | 1 | 0 | 4 | 1305449055
| Online PSC |  | https://podminky.urs.cz/item/CS_URS_2024_02/185804312 | [14 empty] | Online PSC | 2
23 | K | R01 001 | Převádění vody staveništěm, ochrana staveniště | kplt | 1 |  | 0 |  |  | základní |  | 0 | 0 | 0 | 0 | 0 | 4 | K | 2 |  |  |  | ROZPOCET |  |  |  | 0 | 0 | 0 | 0 | 0 | 1 | 0 | 4 | 2091923995
| P |  | Poznámka k položce: položka obsahuje: - čerpání vody - pohotovostní soustavu - převedení vody potrubím - zemní hrázky př. jiné - položka bude soutěžena dle §92 odst. 2 dle zákona č.134/2016 Sb. na výkon nebo funkci | [14 empty] | P | 2
24 | K | R162 001 | Třídění kameniva a zeminy na mobilním zařízení | m3 | 89.49 |  | 0 |  |  | základní |  | 0 | 0 | 0 | 0 | 0 | 4 | K | 2 |  |  |  | ROZPOCET |  |  |  | 0 | 0 | 0 | 0 | 0 | 1 | 0 | 4 | -174511715
| VV |  | 89,49 "VV pol. 1.11" |  | 89.49 | [12 empty] | VV | 2 | 2 | True | 1 | ROZPOCET
| D | 4 | Vodorovné konstrukce |  |  |  | 0 |  |  |  |  | 0 |  | 2753.5512 |  | 0 | 1 | D | 1 |  |  |  | ROZPOCET | [9 empty] | 0
25 | K | 462511270_R | Zához z lomového kamene bez proštěrkování z terénu hmotnost do 200 kg z rozebranného opevnění | m3 | 71 |  | 0 |  |  | základní |  | 0 | 2.1341 | 151.5197 | 0 | 0 | 4 | K | 2 |  |  |  | ROZPOCET |  |  |  | 0 | 0 | 0 | 0 | 0 | 1 | 0 | 4 | 58416872
| VV |  | 71 "VV pol. 4.2" |  | 71 | [12 empty] | VV | 2 | 2 | True | 1 | ROZPOCET
26 | K | 462512270_R001 | Zához z lomového kamene s proštěrkováním z místního materiálu z terénu hmotnost do 200 kg (TKZ) | m3 | 1069 |  | 0 |  |  | základní |  | 0 | 2.4341 | 2602.0315 | 0 | 0 | 4 | K | 2 |  |  |  | ROZPOCET |  |  |  | 0 | 0 | 0 | 0 | 0 | 1 | 0 | 4 | 138035806
| P |  | Poznámka k položce: Proštěrkování kamenem (30 % objemu) fr. 16/30 z místního natříděného materiálu, vč dovozu | [14 empty] | P | 2
| VV |  | 1069 "VV pol. 4.1" |  | 1069 | [12 empty] | VV | 2 | 2 | True | 1 | ROZPOCET
27 | K | 462519002 | Příplatek za urovnání ploch záhozu z lomového kamene hmotnost do 200 kg | m2 | 971 |  | 0 | CS ÚRS 2024 02 |  | základní |  | 0 | 0 | 0 | 0 | 0 | 4 | K | 2 |  |  |  | ROZPOCET |  |  |  | 0 | 0 | 0 | 0 | 0 | 1 | 0 | 4 | 1649631154
| Online PSC |  | https://podminky.urs.cz/item/CS_URS_2024_02/462519002 | [14 empty] | Online PSC | 2
| VV |  | 971 "VV pol. 4.3" |  | 971 | [12 empty] | VV | 2 | 2 | True | 1 | ROZPOCET
| D | 997 | Přesun sutě |  |  |  | 0 |  |  |  |  | 0 |  | 0 |  | 0 | 1 | D | 1 |  |  |  | ROZPOCET | [9 empty] | 0
28 | K | 997221551 | Vodorovná doprava suti ze sypkých materiálů do 1 km | t | 596.726 |  | 0 | CS ÚRS 2024 02 |  | základní |  | 0 | 0 | 0 | 0 | 0 | 4 | K | 2 |  |  |  | ROZPOCET |  |  |  | 0 | 0 | 0 | 0 | 0 | 1 | 0 | 4 | 1420551032
| Online PSC |  | https://podminky.urs.cz/item/CS_URS_2024_02/997221551 | [14 empty] | Online PSC | 2
29 | K | 997221559 | Příplatek ZKD 1 km u vodorovné dopravy suti ze sypkých materiálů | t | 6275.504 |  | 0 | CS ÚRS 2024 02 |  | základní |  | 0 | 0 | 0 | 0 | 0 | 4 | K | 2 |  |  |  | ROZPOCET |  |  |  | 0 | 0 | 0 | 0 | 0 | 1 | 0 | 4 | -1148958637
| Online PSC |  | https://podminky.urs.cz/item/CS_URS_2024_02/997221559 | [14 empty] | Online PSC | 2
| VV |  | 19*(184,08+75,16) |  | 4925.56 | [12 empty] | VV | 2 | 2 | True | 0 | ROZPOCET
| VV |  | 4*(596,726-184,08-75,16) |  | 1349.944 | [12 empty] | VV | 2 | 2 | True | 0 | ROZPOCET
| VV |  | Součet |  | 6275.504 | [12 empty] | VV | 2 | 4 | True | 1 | ROZPOCET
30 | K | 997221861 | Poplatek za uložení na recyklační skládce (skládkovné) stavebního odpadu z prostého betonu pod kódem 17 01 01 | t | 184.08 |  | 0 | CS ÚRS 2024 02 |  | základní |  | 0 | 0 | 0 | 0 | 0 | 4 | K | 2 |  |  |  | ROZPOCET |  |  |  | 0 | 0 | 0 | 0 | 0 | 1 | 0 | 4 | -69165057
| Online PSC |  | https://podminky.urs.cz/item/CS_URS_2024_02/997221861 | [14 empty] | Online PSC | 2
31 | K | 997221875 | Poplatek za uložení na recyklační skládce (skládkovné) stavebního odpadu asfaltového bez obsahu dehtu zatříděného do Katalogu odpadů pod kódem 17 03 02 | t | 75.16 |  | 0 | CS ÚRS 2024 02 |  | základní |  | 0 | 0 | 0 | 0 | 0 | 4 | K | 2 |  |  |  | ROZPOCET |  |  |  | 0 | 0 | 0 | 0 | 0 | 1 | 0 | 4 | -532545081
| Online PSC |  | https://podminky.urs.cz/item/CS_URS_2024_02/997221875 | [14 empty] | Online PSC | 2
| D | 998 | Přesun hmot |  |  |  | 0 |  |  |  |  | 0 |  | 0 |  | 0 | 1 | D | 1 |  |  |  | ROZPOCET | [9 empty] | 0
32 | K | 998332011 | Přesun hmot pro úpravy vodních toků a kanály | t | 2753.559 |  | 0 | CS ÚRS 2024 02 |  | základní |  | 0 | 0 | 0 | 0 | 0 | 4 | K | 2 |  |  |  | ROZPOCET |  |  |  | 0 | 0 | 0 | 0 | 0 | 1 | 0 | 4 | -165015778
| Online PSC |  | https://podminky.urs.cz/item/CS_URS_2024_02/998332011 | [14 empty] | Online PSC | 2

## 040.42.4 - Úprava zaústěn...
[18 empty] | {d91ff139-04d4-425b-a312-4a07df9c5e9e} | [5 empty] | nalozeni_HB | 152,92 | 2
[18 empty] | 2 | [5 empty] | nalozeni_MD_ | 368,85 | 2
| KRYCÍ LIST SOUPISU PRACÍ | [7 empty] | v --- níže se nacházejí doplnkové a pomocné údaje k sestavám --- v | [8 empty] | False
Stavba:
Opatření Zátor-Loučky, OHO, Dílčí stavba 02.040 Opatření v úseku Zátor - Loučky
Objekt:
040.42.4 - Úprava zaústění pravostranného přítoku v km 1,243 00
| KSO: |  | 833 21 |  |  | CC-CZ:
| Místo: |  | Zátor |  |  | Datum: | 15. 11. 2024
| Zadavatel: |  |  |  |  | IČ:
|  | Povodí Odry, státní podnik |  |  |  | DIČ:
| Uchazeč: |  |  |  |  | IČ: | Vyplň údaj
|  | Vyplň údaj |  |  |  | DIČ: | Vyplň údaj
| Projektant: |  |  |  |  | IČ:
|  | AQUATIS, a.s. |  |  |  | DIČ:
| Zpracovatel: |  |  |  |  | IČ:
|  | Ing. Michal Jendruščák |  |  |  | DIČ:
Poznámka:
| Cena bez DPH | [5 empty] | 0
|  |  | Základ daně |  |  | Sazba daně | Výše daně
| DPH | základní | 0 |  |  | 21% | 0
|  | snížená | 0 |  |  | 15% | 0
|  | zákl. přenesená | 0 |  |  | 21% | 0
|  | sníž. přenesená | 0 |  |  | 15% | 0
|  | nulová | 0 |  |  | 0% | 0
| Cena s DPH |  |  | v | CZK |  | 0
| Projektant |  |  | Zpracovatel
| Datum a podpis: |  | Razítko | Datum a podpis: |  |  | Razítko
| Objednavatel |  |  | Uchazeč
| Datum a podpis: |  | Razítko | Datum a podpis: |  |  | Razítko
REKAPITULACE ČLENĚNÍ SOUPISU PRACÍ
Stavba:
Opatření Zátor-Loučky, OHO, Dílčí stavba 02.040 Opatření v úseku Zátor - Loučky
Objekt:
040.42.4 - Úprava zaústění pravostranného přítoku v km 1,243 00
Místo: |  |  | Zátor |  |  | Datum: | 15. 11. 2024
Zadavatel: |  |  | Povodí Odry, státní podnik |  |  | Projektant: | AQUATIS, a.s.
Uchazeč: |  |  | Vyplň údaj |  |  | Zpracovatel: | Ing. Michal Jendruščák
Kód dílu - Popis | [6 empty] | Cena celkem [CZK]
Náklady ze soupisu prací | [6 empty] | 0 | [11 empty] | -1
| HSV - Práce a dodávky HSV | [5 empty] | 0
| 1 - Zemní práce | [5 empty] | 0
| 4 - Vodorovné konstrukce | [5 empty] | 0
| 998 - Přesun hmot | [5 empty] | 0
SOUPIS PRACÍ
Stavba:
Opatření Zátor-Loučky, OHO, Dílčí stavba 02.040 Opatření v úseku Zátor - Loučky
Objekt:
040.42.4 - Úprava zaústění pravostranného přítoku v km 1,243 00
Místo: |  |  | Zátor |  |  | Datum: | 15. 11. 2024
Zadavatel: |  |  | Povodí Odry, státní podnik |  |  | Projektant: | AQUATIS, a.s.
Uchazeč: |  |  | Vyplň údaj |  |  | Zpracovatel: | Ing. Michal Jendruščák
PČ | Typ | Kód | Popis | MJ | Množství | J.cena [CZK] | Cena celkem [CZK] | Cenová soustava |  | DPH | J. Nh [h] | Nh celkem [h] | J. hmotnost [t] | Hmotnost celkem [t] | J. suť [t] | Suť Celkem [t]
Náklady soupisu celkem | [6 empty] | 0 |  |  |  |  | 0 |  | 1663.5694 |  | 0 |  | D | -1 | [13 empty] | 0
| D | HSV | Práce a dodávky HSV |  |  |  | 0 |  |  |  |  | 0 |  | 1663.5694 |  | 0 | 1 | D | 0 |  |  |  | ROZPOCET | [9 empty] | 0
| D | 1 | Zemní práce |  |  |  | 0 |  |  |  |  | 0 |  | 0.00894 |  | 0 | 1 | D | 1 |  |  |  | ROZPOCET | [9 empty] | 0
1 | K | 121151123 | Sejmutí ornice plochy přes 500 m2 tl vrstvy do 200 mm strojně | m2 | 156 |  | 0 | CS ÚRS 2024 02 |  | základní |  | 0 | 0 | 0 | 0 | 0 | 4 | K | 2 |  |  |  | ROZPOCET |  |  |  | 0 | 0 | 0 | 0 | 0 | 1 | 0 | 4 | -472419652
| Online PSC |  | https://podminky.urs.cz/item/CS_URS_2024_02/121151123 | [14 empty] | Online PSC | 2
| VV |  | 1040*0,15 "VV pol. 1.6" |  | 156 | [12 empty] | VV | 2 | 2 | True | 1 | ROZPOCET
2 | K | 124353101 | Vykopávky pro koryta vodotečí v hornině třídy těžitelnosti II skupiny 4 objem do 1000 m3 strojně | m3 | 283 |  | 0 | CS ÚRS 2024 02 |  | základní |  | 0 | 0 | 0 | 0 | 0 | 4 | K | 2 |  |  |  | ROZPOCET |  |  |  | 0 | 0 | 0 | 0 | 0 | 1 | 0 | 4 | 647917468
| Online PSC |  | https://podminky.urs.cz/item/CS_URS_2024_02/124353101 | [14 empty] | Online PSC | 2
| VV |  | 283 "VV pol. 1.1" |  | 283 | [12 empty] | VV | 2 | 2 | True | 1 | ROZPOCET
3 | K | 127751111 | Vykopávky pod vodou v hornině třídy těžitelnosti I a II skupiny 1 až 4 tl vrstvy přes 0,5 m objem do 1000 m3 strojně | m3 | 122 |  | 0 | CS ÚRS 2024 02 |  | základní |  | 0 | 0 | 0 | 0 | 0 | 4 | K | 2 |  |  |  | ROZPOCET |  |  |  | 0 | 0 | 0 | 0 | 0 | 1 | 0 | 4 | 382451930
| Online PSC |  | https://podminky.urs.cz/item/CS_URS_2024_02/127751111 | [14 empty] | Online PSC | 2
| VV |  | 122 "VV pol. 1.2" |  | 122 | [12 empty] | VV | 2 | 2 | True | 1 | ROZPOCET
4 | K | 162351124 | Vodorovné přemístění přes 500 do 1000 m výkopku/sypaniny z hornin třídy těžitelnosti II skupiny 4 a 5 | m3 | 254.87 |  | 0 | CS ÚRS 2024 02 |  | základní |  | 0 | 0 | 0 | 0 | 0 | 4 | K | 2 |  |  |  | ROZPOCET |  |  |  | 0 | 0 | 0 | 0 | 0 | 1 | 0 | 4 | -1906264629
| Online PSC |  | https://podminky.urs.cz/item/CS_URS_2024_02/162351124 | [14 empty] | Online PSC | 2
| VV |  | 254,87 "VV pol. 1.11" |  | 254.87 | [12 empty] | VV | 2 | 2 | True | 1 | ROZPOCET
5 | K | 162651112 | Vodorovné přemístění přes 4 000 do 5000 m výkopku/sypaniny z horniny třídy těžitelnosti I skupiny 1 až 3 | m3 | 223.05 |  | 0 | CS ÚRS 2024 02 |  | základní |  | 0 | 0 | 0 | 0 | 0 | 4 | K | 2 |  |  |  | ROZPOCET |  |  |  | 0 | 0 | 0 | 0 | 0 | 1 | 0 | 4 | 1402533508
| Online PSC |  | https://podminky.urs.cz/item/CS_URS_2024_02/162651112 | [14 empty] | Online PSC | 2
| VV |  | 1040*0,15 "VV pol. 1.6" |  | 156 | [12 empty] | VV | 2 | 2 | True | 0 | ROZPOCET
| VV |  | Mezisoučet |  | 156 | [12 empty] | VV | 2 | 3 | True | 0 | ROZPOCET
| VV |  | 447*0,15 "VV pol. 1.4" |  | 67.05 | [12 empty] | VV | 2 | 2 | True | 0 | ROZPOCET
| VV | ornice | Mezisoučet |  | 67.05 | [12 empty] | VV | 2 | 3 | True | 0 | ROZPOCET
| VV |  | Součet |  | 223.05 | [12 empty] | VV | 2 | 4 | True | 1 | ROZPOCET
6 | K | 162651132 | Vodorovné přemístění přes 4 000 do 5000 m výkopku/sypaniny z horniny třídy těžitelnosti II skupiny 4 a 5 | m3 | 478.85 |  | 0 | CS ÚRS 2024 02 |  | základní |  | 0 | 0 | 0 | 0 | 0 | 4 | K | 2 |  |  |  | ROZPOCET |  |  |  | 0 | 0 | 0 | 0 | 0 | 1 | 0 | 4 | 2014086816
| Online PSC |  | https://podminky.urs.cz/item/CS_URS_2024_02/162651132 | [14 empty] | Online PSC | 2
| VV |  | 110 "VV pol. 1.5" |  | 110 | [12 empty] | VV | 2 | 2 | True | 0 | ROZPOCET
| VV |  | Mezisoučet |  | 110 | [12 empty] | VV | 2 | 3 | True | 0 | ROZPOCET
| VV |  | 101,95 "VV pol. 1.13" |  | 101.95 | [12 empty] | VV | 2 | 2 | True | 0 | ROZPOCET
| VV |  | 110 "VV pol. 1.5" |  | 110 | [12 empty] | VV | 2 | 2 | True | 0 | ROZPOCET
| VV |  | 0,3*523 "VV pol. 4.1" |  | 156.9 | [12 empty] | VV | 2 | 2 | True | 0 | ROZPOCET
| VV | nalozeni_MD_ | Mezisoučet |  | 368.85 | [12 empty] | VV | 2 | 3 | True | 0 | ROZPOCET
| VV |  | Součet |  | 478.85 | [12 empty] | VV | 2 | 4 | True | 1 | ROZPOCET
7 | K | 162751137 | Vodorovné přemístění přes 9 000 do 10000 m výkopku/sypaniny z horniny třídy těžitelnosti II skupiny 4 a 5 | m3 | 193.92 |  | 0 | CS ÚRS 2024 02 |  | základní |  | 0 | 0 | 0 | 0 | 0 | 4 | K | 2 |  |  |  | ROZPOCET |  |  |  | 0 | 0 | 0 | 0 | 0 | 1 | 0 | 4 | -1628472973
| Online PSC |  | https://podminky.urs.cz/item/CS_URS_2024_02/162751137 | [14 empty] | Online PSC | 2
| VV |  | 41 "VV pol. 1.10" |  | 41 | [12 empty] | VV | 2 | 2 | True | 0 | ROZPOCET
| VV |  | Mezisoučet |  | 41 | [12 empty] | VV | 2 | 3 | True | 0 | ROZPOCET
| VV |  | 152,92 "VV pol. 1.12" |  | 152.92 | [12 empty] | VV | 2 | 2 | True | 0 | ROZPOCET
| VV | nalozeni_HB | Mezisoučet |  | 152.92 | [12 empty] | VV | 2 | 3 | True | 0 | ROZPOCET
| VV |  | Součet |  | 193.92 | [12 empty] | VV | 2 | 4 | True | 1 | ROZPOCET
8 | K | 162751139 | Příplatek k vodorovnému přemístění výkopku/sypaniny z horniny třídy těžitelnosti II skupiny 4 a 5 ZKD 1000 m přes 10000 m | m3 | 1939.2 |  | 0 | CS ÚRS 2024 02 |  | základní |  | 0 | 0 | 0 | 0 | 0 | 4 | K | 2 |  |  |  | ROZPOCET |  |  |  | 0 | 0 | 0 | 0 | 0 | 1 | 0 | 4 | 875132936
| Online PSC |  | https://podminky.urs.cz/item/CS_URS_2024_02/162751139 | [14 empty] | Online PSC | 2
| VV |  | 10*193,92 |  | 1939.2 | [12 empty] | VV | 2 | 2 | True | 1 | ROZPOCET
9 | K | 171201231 | Poplatek za uložení zeminy a kamení na recyklační skládce (skládkovné) kód odpadu 17 05 04 | t | 387.84 |  | 0 | CS ÚRS 2024 02 |  | základní |  | 0 | 0 | 0 | 0 | 0 | 4 | K | 2 |  |  |  | ROZPOCET |  |  |  | 0 | 0 | 0 | 0 | 0 | 1 | 0 | 4 | -1693369699
| Online PSC |  | https://podminky.urs.cz/item/CS_URS_2024_02/171201231 | [14 empty] | Online PSC | 2
| VV |  | 2*193,92 |  | 387.84 | [12 empty] | VV | 2 | 2 | True | 1 | ROZPOCET
10 | K | 167151112 | Nakládání výkopku z hornin třídy těžitelnosti II skupiny 4 a 5 přes 100 m3 | m3 | 588.82 |  | 0 | CS ÚRS 2024 02 |  | základní |  | 0 | 0 | 0 | 0 | 0 | 4 | K | 2 |  |  |  | ROZPOCET |  |  |  | 0 | 0 | 0 | 0 | 0 | 1 | 0 | 4 | -1398409965
| Online PSC |  | https://podminky.urs.cz/item/CS_URS_2024_02/167151112 | [14 empty] | Online PSC | 2
| VV |  | nalozeni_MD_+nalozeni_HB |  | 521.77 | [12 empty] | VV | 2 | 2 | True | 0 | ROZPOCET
| VV |  | 447*0,15 "VV pol. 1.4" |  | 67.05 | [12 empty] | VV | 2 | 2 | True | 0 | ROZPOCET
| VV |  | Součet |  | 588.82 | [12 empty] | VV | 2 | 4 | True | 1 | ROZPOCET
11 | K | 171251201 | Uložení sypaniny na skládky nebo meziskládky | m3 | 367.95 |  | 0 | CS ÚRS 2024 02 |  | základní |  | 0 | 0 | 0 | 0 | 0 | 4 | K | 2 |  |  |  | ROZPOCET |  |  |  | 0 | 0 | 0 | 0 | 0 | 1 | 0 | 4 | -273104607
| Online PSC |  | https://podminky.urs.cz/item/CS_URS_2024_02/171251201 | [14 empty] | Online PSC | 2
| VV |  | 1040*0,15 "VV pol. 1.6" |  | 156 | [12 empty] | VV | 2 | 2 | True | 0 | ROZPOCET
| VV |  | 101,95 "VV pol. 1.13" |  | 101.95 | [12 empty] | VV | 2 | 2 | True | 0 | ROZPOCET
| VV |  | 110 "VV pol. 1.4" |  | 110 | [12 empty] | VV | 2 | 2 | True | 0 | ROZPOCET
| VV |  | Součet |  | 367.95 | [12 empty] | VV | 2 | 4 | True | 1 | ROZPOCET
12 | K | 174151101 | Zásyp jam, šachet rýh nebo kolem objektů sypaninou se zhutněním | m3 | 110 |  | 0 | CS ÚRS 2024 02 |  | základní |  | 0 | 0 | 0 | 0 | 0 | 4 | K | 2 |  |  |  | ROZPOCET |  |  |  | 0 | 0 | 0 | 0 | 0 | 1 | 0 | 4 | 1749571463
| Online PSC |  | https://podminky.urs.cz/item/CS_URS_2024_02/174151101 | [14 empty] | Online PSC | 2
| VV |  | 110 "VV pol. 1.5" |  | 110 | [12 empty] | VV | 2 | 2 | True | 1 | ROZPOCET
13 | K | 181451132 | Založení parkového trávníku výsevem pl přes 1000 m2 ve svahu přes 1:5 do 1:2 | m2 | 447 |  | 0 | CS ÚRS 2024 02 |  | základní |  | 0 | 0 | 0 | 0 | 0 | 4 | K | 2 |  |  |  | ROZPOCET |  |  |  | 0 | 0 | 0 | 0 | 0 | 1 | 0 | 4 | -468793458
| Online PSC |  | https://podminky.urs.cz/item/CS_URS_2024_02/181451132 | [14 empty] | Online PSC | 2
14 | M | 00572470 | osivo směs travní univerzál | kg | 8.94 |  | 0 | CS ÚRS 2024 02 |  | základní |  | 0 | 0.001 | 0.00894 | 0 | 0 | 8 | M | 2 |  |  |  | ROZPOCET |  |  |  | 0 | 0 | 0 | 0 | 0 | 1 | 0 | 4 | -941532230
| VV |  | 447*0,02 'Přepočtené koeficientem množství |  | 8.94 | [12 empty] | VV | 2 | 2 | False | 1 | ROZPOCET
15 | K | 181951114 | Úprava pláně v hornině třídy těžitelnosti II skupiny 4 a 5 se zhutněním strojně | m2 | 348 |  | 0 | CS ÚRS 2024 02 |  | základní |  | 0 | 0 | 0 | 0 | 0 | 4 | K | 2 |  |  |  | ROZPOCET |  |  |  | 0 | 0 | 0 | 0 | 0 | 1 | 0 | 4 | -698401363
| Online PSC |  | https://podminky.urs.cz/item/CS_URS_2024_02/181951114 | [14 empty] | Online PSC | 2
| VV |  | 348 "VV pol. 1.9" |  | 348 | [12 empty] | VV | 2 | 2 | True | 1 | ROZPOCET
16 | K | 182151111 | Svahování v zářezech v hornině třídy těžitelnosti I skupiny 1 až 3 strojně | m2 | 598 |  | 0 | CS ÚRS 2024 02 |  | základní |  | 0 | 0 | 0 | 0 | 0 | 4 | K | 2 |  |  |  | ROZPOCET |  |  |  | 0 | 0 | 0 | 0 | 0 | 1 | 0 | 4 | 2085353283
| Online PSC |  | https://podminky.urs.cz/item/CS_URS_2024_02/182151111 | [14 empty] | Online PSC | 2
| P |  | Poznámka k položce: VV pol. 1.8 | [14 empty] | P | 2
17 | K | 182351123 | Rozprostření ornice pl přes 100 do 500 m2 ve svahu přes 1:5 tl vrstvy do 200 mm strojně | m2 | 447 |  | 0 | CS ÚRS 2024 02 |  | základní |  | 0 | 0 | 0 | 0 | 0 | 4 | K | 2 |  |  |  | ROZPOCET |  |  |  | 0 | 0 | 0 | 0 | 0 | 1 | 0 | 4 | 1291382923
| Online PSC |  | https://podminky.urs.cz/item/CS_URS_2024_02/182351123 | [14 empty] | Online PSC | 2
| VV |  | 447"VV pol. 1.4" |  | 447 | [12 empty] | VV | 2 | 2 | True | 1 | ROZPOCET
18 | K | 185804312 | Zalití rostlin vodou plocha přes 20 m2 | m3 | 8.94 |  | 0 | CS ÚRS 2024 02 |  | základní |  | 0 | 0 | 0 | 0 | 0 | 4 | K | 2 |  |  |  | ROZPOCET |  |  |  | 0 | 0 | 0 | 0 | 0 | 1 | 0 | 4 | -1044938689
| Online PSC |  | https://podminky.urs.cz/item/CS_URS_2024_02/185804312 | [14 empty] | Online PSC | 2
19 | K | R01 001 | Převádění vody staveništěm, ochrana staveniště | kplt | 1 |  | 0 |  |  | základní |  | 0 | 0 | 0 | 0 | 0 | 4 | K | 2 |  |  |  | ROZPOCET |  |  |  | 0 | 0 | 0 | 0 | 0 | 1 | 0 | 4 | 1340759200
| P |  | Poznámka k položce: položka obsahuje: - čerpání vody - pohotovostní soustavu - převedení vody potrubím - zemní hrázky př. jiné - položka bude soutěžena dle §92 odst. 2 dle zákona č.134/2016 Sb. na výkon nebo funkci | [14 empty] | P | 2
20 | K | R162 001 | Třídění kameniva a zeminy na mobilním zařízení | m3 | 254.87 |  | 0 |  |  | základní |  | 0 | 0 | 0 | 0 | 0 | 4 | K | 2 |  |  |  | ROZPOCET |  |  |  | 0 | 0 | 0 | 0 | 0 | 1 | 0 | 4 | 1671697108
| VV |  | 254,87 "VV pol. 1.11" |  | 254.87 | [12 empty] | VV | 2 | 2 | True | 1 | ROZPOCET
| D | 4 | Vodorovné konstrukce |  |  |  | 0 |  |  |  |  | 0 |  | 1663.5605 |  | 0 | 1 | D | 1 |  |  |  | ROZPOCET | [9 empty] | 0
21 | K | 462511270_R | Zához z lomového kamene bez proštěrkování z terénu hmotnost do 200 kg z rozebranného opevnění | m3 | 183 |  | 0 |  |  | základní |  | 0 | 2.1341 | 390.5366 | 0 | 0 | 4 | K | 2 |  |  |  | ROZPOCET |  |  |  | 0 | 0 | 0 | 0 | 0 | 1 | 0 | 4 | -1824156153
| VV |  | 183 "VV pol. 4.2" |  | 183 | [12 empty] | VV | 2 | 2 | True | 1 | ROZPOCET
22 | K | 462512270_R001 | Zához z lomového kamene s proštěrkováním z místního materiálu z terénu hmotnost do 200 kg (TKZ) | m3 | 523 |  | 0 |  |  | základní |  | 0 | 2.4341 | 1273.0238 | 0 | 0 | 4 | K | 2 |  |  |  | ROZPOCET |  |  |  | 0 | 0 | 0 | 0 | 0 | 1 | 0 | 4 | 1874972554
| P |  | Poznámka k položce: Proštěrkování kamenem (30 % objemu) fr. 16/30 z místního natříděného materiálu, vč dovozu | [14 empty] | P | 2
| VV |  | 523"VV pol. 4.1" |  | 523 | [12 empty] | VV | 2 | 2 | True | 1 | ROZPOCET
23 | K | 462519002 | Příplatek za urovnání ploch záhozu z lomového kamene hmotnost do 200 kg | m2 | 669 |  | 0 | CS ÚRS 2024 02 |  | základní |  | 0 | 0 | 0 | 0 | 0 | 4 | K | 2 |  |  |  | ROZPOCET |  |  |  | 0 | 0 | 0 | 0 | 0 | 1 | 0 | 4 | -422418424
| Online PSC |  | https://podminky.urs.cz/item/CS_URS_2024_02/462519002 | [14 empty] | Online PSC | 2
| VV |  | 669 "VV pol. 4.3" |  | 669 | [12 empty] | VV | 2 | 2 | True | 1 | ROZPOCET
| D | 998 | Přesun hmot |  |  |  | 0 |  |  |  |  | 0 |  | 0 |  | 0 | 1 | D | 1 |  |  |  | ROZPOCET | [9 empty] | 0
24 | K | 998332011 | Přesun hmot pro úpravy vodních toků a kanály | t | 1663.569 |  | 0 | CS ÚRS 2024 02 |  | základní |  | 0 | 0 | 0 | 0 | 0 | 4 | K | 2 |  |  |  | ROZPOCET |  |  |  | 0 | 0 | 0 | 0 | 0 | 1 | 0 | 4 | -1812660983
| Online PSC |  | https://podminky.urs.cz/item/CS_URS_2024_02/998332011 | [14 empty] | Online PSC | 2

## 040.42.5 - Úprava zaústěn...
[18 empty] | {0dcdc5c8-deef-4cf1-94b5-324d8e12725e} | [5 empty] | nalozeni_MD | 8,4 | 2
[18 empty] | 2 | [5 empty] | nalozeni_HB | 95,43 | 2
| KRYCÍ LIST SOUPISU PRACÍ | [7 empty] | v --- níže se nacházejí doplnkové a pomocné údaje k sestavám --- v | [8 empty] | False | [5 empty] | nalozeni_MD_ | 239,92 | 2
Stavba:
Opatření Zátor-Loučky, OHO, Dílčí stavba 02.040 Opatření v úseku Zátor - Loučky
Objekt:
040.42.5 - Úprava zaústění levostranného přítoku v km 1,365 60
| KSO: |  | 833 21 |  |  | CC-CZ:
| Místo: |  | Zátor |  |  | Datum: | 15. 11. 2024
| Zadavatel: |  |  |  |  | IČ:
|  | Povodí Odry, státní podnik |  |  |  | DIČ:
| Uchazeč: |  |  |  |  | IČ: | Vyplň údaj
|  | Vyplň údaj |  |  |  | DIČ: | Vyplň údaj
| Projektant: |  |  |  |  | IČ:
|  | AQUATIS, a.s. |  |  |  | DIČ:
| Zpracovatel: |  |  |  |  | IČ:
|  | Ing. Michal Jendruščák |  |  |  | DIČ:
Poznámka:
| Cena bez DPH | [5 empty] | 0
|  |  | Základ daně |  |  | Sazba daně | Výše daně
| DPH | základní | 0 |  |  | 21% | 0
|  | snížená | 0 |  |  | 15% | 0
|  | zákl. přenesená | 0 |  |  | 21% | 0
|  | sníž. přenesená | 0 |  |  | 15% | 0
|  | nulová | 0 |  |  | 0% | 0
| Cena s DPH |  |  | v | CZK |  | 0
| Projektant |  |  | Zpracovatel
| Datum a podpis: |  | Razítko | Datum a podpis: |  |  | Razítko
| Objednavatel |  |  | Uchazeč
| Datum a podpis: |  | Razítko | Datum a podpis: |  |  | Razítko
REKAPITULACE ČLENĚNÍ SOUPISU PRACÍ
Stavba:
Opatření Zátor-Loučky, OHO, Dílčí stavba 02.040 Opatření v úseku Zátor - Loučky
Objekt:
040.42.5 - Úprava zaústění levostranného přítoku v km 1,365 60
Místo: |  |  | Zátor |  |  | Datum: | 15. 11. 2024
Zadavatel: |  |  | Povodí Odry, státní podnik |  |  | Projektant: | AQUATIS, a.s.
Uchazeč: |  |  | Vyplň údaj |  |  | Zpracovatel: | Ing. Michal Jendruščák
Kód dílu - Popis | [6 empty] | Cena celkem [CZK]
Náklady ze soupisu prací | [6 empty] | 0 | [11 empty] | -1
| HSV - Práce a dodávky HSV | [5 empty] | 0
| 1 - Zemní práce | [5 empty] | 0
| 4 - Vodorovné konstrukce | [5 empty] | 0
| 998 - Přesun hmot | [5 empty] | 0
SOUPIS PRACÍ
Stavba:
Opatření Zátor-Loučky, OHO, Dílčí stavba 02.040 Opatření v úseku Zátor - Loučky
Objekt:
040.42.5 - Úprava zaústění levostranného přítoku v km 1,365 60
Místo: |  |  | Zátor |  |  | Datum: | 15. 11. 2024
Zadavatel: |  |  | Povodí Odry, státní podnik |  |  | Projektant: | AQUATIS, a.s.
Uchazeč: |  |  | Vyplň údaj |  |  | Zpracovatel: | Ing. Michal Jendruščák
PČ | Typ | Kód | Popis | MJ | Množství | J.cena [CZK] | Cena celkem [CZK] | Cenová soustava |  | DPH | J. Nh [h] | Nh celkem [h] | J. hmotnost [t] | Hmotnost celkem [t] | J. suť [t] | Suť Celkem [t]
Náklady soupisu celkem | [6 empty] | 0 |  |  |  |  | 0 |  | 1042.2237 |  | 0 |  | D | -1 | [13 empty] | 0
| D | HSV | Práce a dodávky HSV |  |  |  | 0 |  |  |  |  | 0 |  | 1042.2237 |  | 0 | 1 | D | 0 |  |  |  | ROZPOCET | [9 empty] | 0
| D | 1 | Zemní práce |  |  |  | 0 |  |  |  |  | 0 |  | 0.00112 |  | 0 | 1 | D | 1 |  |  |  | ROZPOCET | [9 empty] | 0
1 | K | 121151113 | Sejmutí ornice plochy do 500 m2 tl vrstvy do 200 mm strojně | m2 | 416 |  | 0 | CS ÚRS 2024 02 |  | základní |  | 0 | 0 | 0 | 0 | 0 | 4 | K | 2 |  |  |  | ROZPOCET |  |  |  | 0 | 0 | 0 | 0 | 0 | 1 | 0 | 4 | -1040062845
| Online PSC |  | https://podminky.urs.cz/item/CS_URS_2024_02/121151113 | [14 empty] | Online PSC | 2
| VV |  | 416 "VV pol. 1.6" |  | 416 | [12 empty] | VV | 2 | 2 | True | 1 | ROZPOCET
2 | K | 124353101 | Vykopávky pro koryta vodotečí v hornině třídy těžitelnosti II skupiny 4 objem do 1000 m3 strojně | m3 | 125.9 |  | 0 | CS ÚRS 2024 02 |  | základní |  | 0 | 0 | 0 | 0 | 0 | 4 | K | 2 |  |  |  | ROZPOCET |  |  |  | 0 | 0 | 0 | 0 | 0 | 1 | 0 | 4 | -1382481367
| Online PSC |  | https://podminky.urs.cz/item/CS_URS_2024_02/124353101 | [14 empty] | Online PSC | 2
| VV |  | 125,9 "VV pol. 1.1" |  | 125.9 | [12 empty] | VV | 2 | 2 | True | 1 | ROZPOCET
3 | K | 127751111 | Vykopávky pod vodou v hornině třídy těžitelnosti I a II skupiny 1 až 4 tl vrstvy přes 0,5 m objem do 1000 m3 strojně | m3 | 114 |  | 0 | CS ÚRS 2024 02 |  | základní |  | 0 | 0 | 0 | 0 | 0 | 4 | K | 2 |  |  |  | ROZPOCET |  |  |  | 0 | 0 | 0 | 0 | 0 | 1 | 0 | 4 | 633813210
| Online PSC |  | https://podminky.urs.cz/item/CS_URS_2024_02/127751111 | [14 empty] | Online PSC | 2
| VV |  | 114 "VV pol. 1.2" |  | 114 | [12 empty] | VV | 2 | 2 | True | 1 | ROZPOCET
4 | K | 162351124 | Vodorovné přemístění přes 500 do 1000 m výkopku/sypaniny z hornin třídy těžitelnosti II skupiny 4 a 5 | m3 | 159.1 |  | 0 | CS ÚRS 2024 02 |  | základní |  | 0 | 0 | 0 | 0 | 0 | 4 | K | 2 |  |  |  | ROZPOCET |  |  |  | 0 | 0 | 0 | 0 | 0 | 1 | 0 | 4 | -94590667
| Online PSC |  | https://podminky.urs.cz/item/CS_URS_2024_02/162351124 | [14 empty] | Online PSC | 2
| VV |  | 159,1 "VV pol. 1.11" |  | 159.1 | [12 empty] | VV | 2 | 2 | True | 1 | ROZPOCET
5 | K | 162651112 | Vodorovné přemístění přes 4 000 do 5000 m výkopku/sypaniny z horniny třídy těžitelnosti I skupiny 1 až 3 | m3 | 70.8 |  | 0 | CS ÚRS 2024 02 |  | základní |  | 0 | 0 | 0 | 0 | 0 | 4 | K | 2 |  |  |  | ROZPOCET |  |  |  | 0 | 0 | 0 | 0 | 0 | 1 | 0 | 4 | 662036502
| Online PSC |  | https://podminky.urs.cz/item/CS_URS_2024_02/162651112 | [14 empty] | Online PSC | 2
| VV |  | 416*0,15 "VV pol. 1.6" |  | 62.4 | [12 empty] | VV | 2 | 2 | True | 0 | ROZPOCET
| VV |  | Mezisoučet |  | 62.4 | [12 empty] | VV | 2 | 3 | True | 0 | ROZPOCET
| VV |  | 56*0,15 "VV pol. 1.4" |  | 8.4 | [12 empty] | VV | 2 | 2 | True | 0 | ROZPOCET
| VV | nalozeni_MD | Mezisoučet |  | 8.4 | [12 empty] | VV | 2 | 3 | True | 0 | ROZPOCET
| VV |  | Součet |  | 70.8 | [12 empty] | VV | 2 | 4 | True | 1 | ROZPOCET
6 | K | 162651132 | Vodorovné přemístění přes 4 000 do 5000 m výkopku/sypaniny z horniny třídy těžitelnosti II skupiny 4 a 5 | m3 | 295.92 |  | 0 | CS ÚRS 2024 02 |  | základní |  | 0 | 0 | 0 | 0 | 0 | 4 | K | 2 |  |  |  | ROZPOCET |  |  |  | 0 | 0 | 0 | 0 | 0 | 1 | 0 | 4 | -777914043
| Online PSC |  | https://podminky.urs.cz/item/CS_URS_2024_02/162651132 | [14 empty] | Online PSC | 2
| VV |  | 56 "VV pol. 1.5" |  | 56 | [12 empty] | VV | 2 | 2 | True | 0 | ROZPOCET
| VV |  | Mezisoučet |  | 56 | [12 empty] | VV | 2 | 3 | True | 0 | ROZPOCET
| VV |  | 56 "VV pol. 1.5" |  | 56 | [12 empty] | VV | 2 | 2 | True | 0 | ROZPOCET
| VV |  | 63,62"VV pol. 1.13" |  | 63.62 | [12 empty] | VV | 2 | 2 | True | 0 | ROZPOCET
| VV |  | 401*0,3 "VV pol. 4.1" |  | 120.3 | [12 empty] | VV | 2 | 2 | True | 0 | ROZPOCET
| VV | nalozeni_MD_ | Mezisoučet |  | 239.92 | [12 empty] | VV | 2 | 3 | True | 0 | ROZPOCET
| VV |  | Součet |  | 295.92 | [12 empty] | VV | 2 | 4 | True | 1 | ROZPOCET
7 | K | 167151112 | Nakládání výkopku z hornin třídy těžitelnosti II skupiny 4 a 5 přes 100 m3 | m3 | 343.75 |  | 0 | CS ÚRS 2024 02 |  | základní |  | 0 | 0 | 0 | 0 | 0 | 4 | K | 2 |  |  |  | ROZPOCET |  |  |  | 0 | 0 | 0 | 0 | 0 | 1 | 0 | 4 | 197511571
| Online PSC |  | https://podminky.urs.cz/item/CS_URS_2024_02/167151112 | [14 empty] | Online PSC | 2
| VV |  | nalozeni_MD_+nalozeni_HB+nalozeni_MD |  | 343.75 | [12 empty] | VV | 2 | 2 | True | 0 | ROZPOCET
| VV |  | Součet |  | 343.75 | [12 empty] | VV | 2 | 4 | True | 1 | ROZPOCET
8 | K | 162751137 | Vodorovné přemístění přes 9 000 do 10000 m výkopku/sypaniny z horniny třídy těžitelnosti II skupiny 4 a 5 | m3 | 119.43 |  | 0 | CS ÚRS 2024 02 |  | základní |  | 0 | 0 | 0 | 0 | 0 | 4 | K | 2 |  |  |  | ROZPOCET |  |  |  | 0 | 0 | 0 | 0 | 0 | 1 | 0 | 4 | 2069503699
| Online PSC |  | https://podminky.urs.cz/item/CS_URS_2024_02/162751137 | [14 empty] | Online PSC | 2
| VV |  | 24 "VV pol. 1.10.2" |  | 24 | [12 empty] | VV | 2 | 2 | True | 0 | ROZPOCET
| VV |  | Mezisoučet |  | 24 | [12 empty] | VV | 2 | 3 | True | 0 | ROZPOCET
| VV |  | 95,43 "VV pol. 1.12" |  | 95.43 | [12 empty] | VV | 2 | 2 | True | 0 | ROZPOCET
| VV | nalozeni_HB | Mezisoučet |  | 95.43 | [12 empty] | VV | 2 | 3 | True | 0 | ROZPOCET
| VV |  | Součet |  | 119.43 | [12 empty] | VV | 2 | 4 | True | 1 | ROZPOCET
9 | K | 162751139 | Příplatek k vodorovnému přemístění výkopku/sypaniny z horniny třídy těžitelnosti II skupiny 4 a 5 ZKD 1000 m přes 10000 m | m3 | 1194.3 |  | 0 | CS ÚRS 2024 02 |  | základní |  | 0 | 0 | 0 | 0 | 0 | 4 | K | 2 |  |  |  | ROZPOCET |  |  |  | 0 | 0 | 0 | 0 | 0 | 1 | 0 | 4 | 2096629568
| Online PSC |  | https://podminky.urs.cz/item/CS_URS_2024_02/162751139 | [14 empty] | Online PSC | 2
| VV |  | 10*119,43 |  | 1194.3 | [12 empty] | VV | 2 | 2 | True | 1 | ROZPOCET
10 | K | 171201231 | Poplatek za uložení zeminy a kamení na recyklační skládce (skládkovné) kód odpadu 17 05 04 | t | 238.86 |  | 0 | CS ÚRS 2024 02 |  | základní |  | 0 | 0 | 0 | 0 | 0 | 4 | K | 2 |  |  |  | ROZPOCET |  |  |  | 0 | 0 | 0 | 0 | 0 | 1 | 0 | 4 | -114819682
| Online PSC |  | https://podminky.urs.cz/item/CS_URS_2024_02/171201231 | [14 empty] | Online PSC | 2
| VV |  | 2*119,43 |  | 238.86 | [12 empty] | VV | 2 | 2 | True | 1 | ROZPOCET
11 | K | 171251201 | Uložení sypaniny na skládky nebo meziskládky | m3 | 182.02 |  | 0 | CS ÚRS 2024 02 |  | základní |  | 0 | 0 | 0 | 0 | 0 | 4 | K | 2 |  |  |  | ROZPOCET |  |  |  | 0 | 0 | 0 | 0 | 0 | 1 | 0 | 4 | -1742650865
| Online PSC |  | https://podminky.urs.cz/item/CS_URS_2024_02/171251201 | [14 empty] | Online PSC | 2
| VV |  | 416*0,15 "VV pol. 1.6" |  | 62.4 | [12 empty] | VV | 2 | 2 | True | 0 | ROZPOCET
| VV |  | 63,62"VV pol. 1.13" |  | 63.62 | [12 empty] | VV | 2 | 2 | True | 0 | ROZPOCET
| VV |  | 56 "VV pol. 1.5" |  | 56 | [12 empty] | VV | 2 | 2 | True | 0 | ROZPOCET
| VV |  | Součet |  | 182.02 | [12 empty] | VV | 2 | 4 | True | 1 | ROZPOCET
12 | K | 174151101 | Zásyp jam, šachet rýh nebo kolem objektů sypaninou se zhutněním | m3 | 56 |  | 0 | CS ÚRS 2024 02 |  | základní |  | 0 | 0 | 0 | 0 | 0 | 4 | K | 2 |  |  |  | ROZPOCET |  |  |  | 0 | 0 | 0 | 0 | 0 | 1 | 0 | 4 | 299897031
| Online PSC |  | https://podminky.urs.cz/item/CS_URS_2024_02/174151101 | [14 empty] | Online PSC | 2
| VV |  | 56"VV pol. 1.5" |  | 56 | [12 empty] | VV | 2 | 2 | True | 1 | ROZPOCET
13 | K | 181451132 | Založení parkového trávníku výsevem pl přes 1000 m2 ve svahu přes 1:5 do 1:2 | m2 | 56 |  | 0 | CS ÚRS 2024 02 |  | základní |  | 0 | 0 | 0 | 0 | 0 | 4 | K | 2 |  |  |  | ROZPOCET |  |  |  | 0 | 0 | 0 | 0 | 0 | 1 | 0 | 4 | -2125708663
| Online PSC |  | https://podminky.urs.cz/item/CS_URS_2024_02/181451132 | [14 empty] | Online PSC | 2
| P |  | Poznámka k položce: "VV pol. 1.2" | [14 empty] | P | 2
14 | M | 00572470 | osivo směs travní univerzál | kg | 1.12 |  | 0 | CS ÚRS 2024 02 |  | základní |  | 0 | 0.001 | 0.00112 | 0 | 0 | 8 | M | 2 |  |  |  | ROZPOCET |  |  |  | 0 | 0 | 0 | 0 | 0 | 1 | 0 | 4 | -1848422113
| VV |  | 56*0,02 'Přepočtené koeficientem množství |  | 1.12 | [12 empty] | VV | 2 | 2 | False | 1 | ROZPOCET
15 | K | 181951114 | Úprava pláně v hornině třídy těžitelnosti II skupiny 4 a 5 se zhutněním strojně | m2 | 218 |  | 0 | CS ÚRS 2024 02 |  | základní |  | 0 | 0 | 0 | 0 | 0 | 4 | K | 2 |  |  |  | ROZPOCET |  |  |  | 0 | 0 | 0 | 0 | 0 | 1 | 0 | 4 | -949216927
| Online PSC |  | https://podminky.urs.cz/item/CS_URS_2024_02/181951114 | [14 empty] | Online PSC | 2
| VV |  | 218 "VV pol. 1.9" |  | 218 | [12 empty] | VV | 2 | 2 | True | 1 | ROZPOCET
16 | K | 182151111 | Svahování v zářezech v hornině třídy těžitelnosti I skupiny 1 až 3 strojně | m2 | 452 |  | 0 | CS ÚRS 2024 02 |  | základní |  | 0 | 0 | 0 | 0 | 0 | 4 | K | 2 |  |  |  | ROZPOCET |  |  |  | 0 | 0 | 0 | 0 | 0 | 1 | 0 | 4 | -653040428
| Online PSC |  | https://podminky.urs.cz/item/CS_URS_2024_02/182151111 | [14 empty] | Online PSC | 2
17 | K | 182351123 | Rozprostření ornice pl přes 100 do 500 m2 ve svahu přes 1:5 tl vrstvy do 200 mm strojně | m2 | 56 |  | 0 | CS ÚRS 2024 02 |  | základní |  | 0 | 0 | 0 | 0 | 0 | 4 | K | 2 |  |  |  | ROZPOCET |  |  |  | 0 | 0 | 0 | 0 | 0 | 1 | 0 | 4 | -727374634
| Online PSC |  | https://podminky.urs.cz/item/CS_URS_2024_02/182351123 | [14 empty] | Online PSC | 2
18 | K | 185804312 | Zalití rostlin vodou plocha přes 20 m2 | m3 | 1.112 |  | 0 | CS ÚRS 2024 02 |  | základní |  | 0 | 0 | 0 | 0 | 0 | 4 | K | 2 |  |  |  | ROZPOCET |  |  |  | 0 | 0 | 0 | 0 | 0 | 1 | 0 | 4 | -679033861
| Online PSC |  | https://podminky.urs.cz/item/CS_URS_2024_02/185804312 | [14 empty] | Online PSC | 2
19 | K | R01 001 | Převádění vody staveništěm, ochrana staveniště | kplt | 1 |  | 0 |  |  | základní |  | 0 | 0 | 0 | 0 | 0 | 4 | K | 2 |  |  |  | ROZPOCET |  |  |  | 0 | 0 | 0 | 0 | 0 | 1 | 0 | 4 | -2013773283
| P |  | Poznámka k položce: položka obsahuje: - čerpání vody - pohotovostní soustavu - převedení vody potrubím - zemní hrázky př. jiné - položka bude soutěžena dle §92 odst. 2 dle zákona č.134/2016 Sb. na výkon nebo funkci | [14 empty] | P | 2
20 | K | R162 001 | Třídění kameniva a zeminy na mobilním zařízení | m3 | 159.1 |  | 0 |  |  | základní |  | 0 | 0 | 0 | 0 | 0 | 4 | K | 2 |  |  |  | ROZPOCET |  |  |  | 0 | 0 | 0 | 0 | 0 | 1 | 0 | 4 | -1038208461
| VV |  | 159,1 "VV pol. 1.11" |  | 159.1 | [12 empty] | VV | 2 | 2 | True | 1 | ROZPOCET
| D | 4 | Vodorovné konstrukce |  |  |  | 0 |  |  |  |  | 0 |  | 1042.2226 |  | 0 | 1 | D | 1 |  |  |  | ROZPOCET | [9 empty] | 0
21 | K | 462511270_R | Zához z lomového kamene bez proštěrkování z terénu hmotnost do 200 kg z rozebranného opevnění | m3 | 31 |  | 0 |  |  | základní |  | 0 | 2.1341 | 66.1565 | 0 | 0 | 4 | K | 2 |  |  |  | ROZPOCET |  |  |  | 0 | 0 | 0 | 0 | 0 | 1 | 0 | 4 | -641506576
| VV |  | 31"VV pol. 4.2" |  | 31 | [12 empty] | VV | 2 | 2 | True | 1 | ROZPOCET
22 | K | 462512270_R001 | Zához z lomového kamene s proštěrkováním z místního materiálu z terénu hmotnost do 200 kg (TKZ) | m3 | 401 |  | 0 |  |  | základní |  | 0 | 2.4341 | 976.0661 | 0 | 0 | 4 | K | 2 |  |  |  | ROZPOCET |  |  |  | 0 | 0 | 0 | 0 | 0 | 1 | 0 | 4 | 607241856
| P |  | Poznámka k položce: Proštěrkování kamenem (30 % objemu) fr. 16/30 z místního natříděného materiálu, vč dovozu | [14 empty] | P | 2
| VV |  | 401"VV pol. 4.1" |  | 401 | [12 empty] | VV | 2 | 2 | True | 1 | ROZPOCET
23 | K | 462519002 | Příplatek za urovnání ploch záhozu z lomového kamene hmotnost do 200 kg | m2 | 471 |  | 0 | CS ÚRS 2024 02 |  | základní |  | 0 | 0 | 0 | 0 | 0 | 4 | K | 2 |  |  |  | ROZPOCET |  |  |  | 0 | 0 | 0 | 0 | 0 | 1 | 0 | 4 | 2140639983
| Online PSC |  | https://podminky.urs.cz/item/CS_URS_2024_02/462519002 | [14 empty] | Online PSC | 2
| VV |  | 471 "VV pol. 4.3" |  | 471 | [12 empty] | VV | 2 | 2 | True | 1 | ROZPOCET
| D | 998 | Přesun hmot |  |  |  | 0 |  |  |  |  | 0 |  | 0 |  | 0 | 1 | D | 1 |  |  |  | ROZPOCET | [9 empty] | 0
24 | K | 998332011 | Přesun hmot pro úpravy vodních toků a kanály | t | 1042.224 |  | 0 | CS ÚRS 2024 02 |  | základní |  | 0 | 0 | 0 | 0 | 0 | 4 | K | 2 |  |  |  | ROZPOCET |  |  |  | 0 | 0 | 0 | 0 | 0 | 1 | 0 | 4 | -607099716
| Online PSC |  | https://podminky.urs.cz/item/CS_URS_2024_02/998332011 | [14 empty] | Online PSC | 2

## 040.42.6 - Úprava zaústěn...
[18 empty] | {77c0da77-9429-41d7-9c64-6e9a50ba3995} | [5 empty] | nalozeni_HB | 7,37 | 2
[18 empty] | 2 | [5 empty] | ornice | 6,9 | 2
| KRYCÍ LIST SOUPISU PRACÍ | [7 empty] | v --- níže se nacházejí doplnkové a pomocné údaje k sestavám --- v | [8 empty] | False | [5 empty] | nalozeni_MD_ | 112,5 | 2
Stavba:
Opatření Zátor-Loučky, OHO, Dílčí stavba 02.040 Opatření v úseku Zátor - Loučky
Objekt:
040.42.6 - Úprava zaústění levostranného přítoku v km 1,393 20
| KSO: |  | 833 21 |  |  | CC-CZ:
| Místo: |  | Zátor |  |  | Datum: | 15. 11. 2024
| Zadavatel: |  |  |  |  | IČ:
|  | Povodí Odry, státní podnik |  |  |  | DIČ:
| Uchazeč: |  |  |  |  | IČ: | Vyplň údaj
|  | Vyplň údaj |  |  |  | DIČ: | Vyplň údaj
| Projektant: |  |  |  |  | IČ:
|  | AQUATIS, a.s. |  |  |  | DIČ:
| Zpracovatel: |  |  |  |  | IČ:
|  | Ing. Michal Jendruščák |  |  |  | DIČ:
Poznámka:
| Cena bez DPH | [5 empty] | 0
|  |  | Základ daně |  |  | Sazba daně | Výše daně
| DPH | základní | 0 |  |  | 21% | 0
|  | snížená | 0 |  |  | 15% | 0
|  | zákl. přenesená | 0 |  |  | 21% | 0
|  | sníž. přenesená | 0 |  |  | 15% | 0
|  | nulová | 0 |  |  | 0% | 0
| Cena s DPH |  |  | v | CZK |  | 0
| Projektant |  |  | Zpracovatel
| Datum a podpis: |  | Razítko | Datum a podpis: |  |  | Razítko
| Objednavatel |  |  | Uchazeč
| Datum a podpis: |  | Razítko | Datum a podpis: |  |  | Razítko
REKAPITULACE ČLENĚNÍ SOUPISU PRACÍ
Stavba:
Opatření Zátor-Loučky, OHO, Dílčí stavba 02.040 Opatření v úseku Zátor - Loučky
Objekt:
040.42.6 - Úprava zaústění levostranného přítoku v km 1,393 20
Místo: |  |  | Zátor |  |  | Datum: | 15. 11. 2024
Zadavatel: |  |  | Povodí Odry, státní podnik |  |  | Projektant: | AQUATIS, a.s.
Uchazeč: |  |  | Vyplň údaj |  |  | Zpracovatel: | Ing. Michal Jendruščák
Kód dílu - Popis | [6 empty] | Cena celkem [CZK]
Náklady ze soupisu prací | [6 empty] | 0 | [11 empty] | -1
| HSV - Práce a dodávky HSV | [5 empty] | 0
| 1 - Zemní práce | [5 empty] | 0
| 4 - Vodorovné konstrukce | [5 empty] | 0
| 998 - Přesun hmot | [5 empty] | 0
SOUPIS PRACÍ
Stavba:
Opatření Zátor-Loučky, OHO, Dílčí stavba 02.040 Opatření v úseku Zátor - Loučky
Objekt:
040.42.6 - Úprava zaústění levostranného přítoku v km 1,393 20
Místo: |  |  | Zátor |  |  | Datum: | 15. 11. 2024
Zadavatel: |  |  | Povodí Odry, státní podnik |  |  | Projektant: | AQUATIS, a.s.
Uchazeč: |  |  | Vyplň údaj |  |  | Zpracovatel: | Ing. Michal Jendruščák
PČ | Typ | Kód | Popis | MJ | Množství | J.cena [CZK] | Cena celkem [CZK] | Cenová soustava |  | DPH | J. Nh [h] | Nh celkem [h] | J. hmotnost [t] | Hmotnost celkem [t] | J. suť [t] | Suť Celkem [t]
Náklady soupisu celkem | [6 empty] | 0 |  |  |  |  | 0 |  | 571.846 |  | 0 |  | D | -1 | [13 empty] | 0
| D | HSV | Práce a dodávky HSV |  |  |  | 0 |  |  |  |  | 0 |  | 571.846 |  | 0 | 1 | D | 0 |  |  |  | ROZPOCET | [9 empty] | 0
| D | 1 | Zemní práce |  |  |  | 0 |  |  |  |  | 0 |  | 0.00092 |  | 0 | 1 | D | 1 |  |  |  | ROZPOCET | [9 empty] | 0
1 | K | 124353101 | Vykopávky pro koryta vodotečí v hornině třídy těžitelnosti II skupiny 4 objem do 1000 m3 strojně | m3 | 26 |  | 0 | CS ÚRS 2024 02 |  | základní |  | 0 | 0 | 0 | 0 | 0 | 4 | K | 2 |  |  |  | ROZPOCET |  |  |  | 0 | 0 | 0 | 0 | 0 | 1 | 0 | 4 | 1311670195
| Online PSC |  | https://podminky.urs.cz/item/CS_URS_2024_02/124353101 | [14 empty] | Online PSC | 2
| VV |  | 26 "VV pol. 1.1" |  | 26 | [12 empty] | VV | 2 | 2 | True | 1 | ROZPOCET
2 | K | 127751111 | Vykopávky pod vodou v hornině třídy těžitelnosti I a II skupiny 1 až 4 tl vrstvy přes 0,5 m objem do 1000 m3 strojně | m3 | 44 |  | 0 | CS ÚRS 2024 02 |  | základní |  | 0 | 0 | 0 | 0 | 0 | 4 | K | 2 |  |  |  | ROZPOCET |  |  |  | 0 | 0 | 0 | 0 | 0 | 1 | 0 | 4 | 1766776657
| Online PSC |  | https://podminky.urs.cz/item/CS_URS_2024_02/127751111 | [14 empty] | Online PSC | 2
| VV |  | 44"VV pol. 1.2" |  | 44 | [12 empty] | VV | 2 | 2 | True | 1 | ROZPOCET
3 | K | 162351124 | Vodorovné přemístění přes 500 do 1000 m výkopku/sypaniny z hornin třídy těžitelnosti II skupiny 4 a 5 | m3 | 19.26 |  | 0 | CS ÚRS 2024 02 |  | základní |  | 0 | 0 | 0 | 0 | 0 | 4 | K | 2 |  |  |  | ROZPOCET |  |  |  | 0 | 0 | 0 | 0 | 0 | 1 | 0 | 4 | -556192250
| Online PSC |  | https://podminky.urs.cz/item/CS_URS_2024_02/162351124 | [14 empty] | Online PSC | 2
| VV |  | 19,26 "VV pol. 1.11" |  | 19.26 | [12 empty] | VV | 2 | 2 | True | 1 | ROZPOCET
4 | K | 162651112 | Vodorovné přemístění přes 4 000 do 5000 m výkopku/sypaniny z horniny třídy těžitelnosti I skupiny 1 až 3 | m3 | 32.85 |  | 0 | CS ÚRS 2024 02 |  | základní |  | 0 | 0 | 0 | 0 | 0 | 4 | K | 2 |  |  |  | ROZPOCET |  |  |  | 0 | 0 | 0 | 0 | 0 | 1 | 0 | 4 | -1831114941
| Online PSC |  | https://podminky.urs.cz/item/CS_URS_2024_02/162651112 | [14 empty] | Online PSC | 2
| VV |  | 173*0,15 "VV pol. 1.6" |  | 25.95 | [12 empty] | VV | 2 | 2 | True | 0 | ROZPOCET
| VV |  | Mezisoučet |  | 25.95 | [12 empty] | VV | 2 | 3 | True | 0 | ROZPOCET
| VV |  | 46*0,15 "VV pol. 1.4" |  | 6.9 | [12 empty] | VV | 2 | 2 | True | 0 | ROZPOCET
| VV | ornice | Mezisoučet |  | 6.9 | [12 empty] | VV | 2 | 3 | True | 0 | ROZPOCET
| VV |  | Součet |  | 32.85 | [12 empty] | VV | 2 | 4 | True | 1 | ROZPOCET
5 | K | 162651132 | Vodorovné přemístění přes 4 000 do 5000 m výkopku/sypaniny z horniny třídy těžitelnosti II skupiny 4 a 5 | m3 | 155.5 |  | 0 | CS ÚRS 2024 02 |  | základní |  | 0 | 0 | 0 | 0 | 0 | 4 | K | 2 |  |  |  | ROZPOCET |  |  |  | 0 | 0 | 0 | 0 | 0 | 1 | 0 | 4 | 1042409803
| Online PSC |  | https://podminky.urs.cz/item/CS_URS_2024_02/162651132 | [14 empty] | Online PSC | 2
| VV |  | 43 "VV pol. 1.5" |  | 43 | [12 empty] | VV | 2 | 2 | True | 0 | ROZPOCET
| VV |  | Mezisoučet |  | 43 | [12 empty] | VV | 2 | 3 | True | 0 | ROZPOCET
| VV |  | 7,7"VV pol. 1.13" |  | 7.7 | [12 empty] | VV | 2 | 2 | True | 0 | ROZPOCET
| VV |  | 43 "VV pol. 1.5" |  | 43 | [12 empty] | VV | 2 | 2 | True | 0 | ROZPOCET
| VV |  | 0,3*206 "VV pol. 4.1" |  | 61.8 | [12 empty] | VV | 2 | 2 | True | 0 | ROZPOCET
| VV | nalozeni_MD_ | Mezisoučet |  | 112.5 | [12 empty] | VV | 2 | 3 | True | 0 | ROZPOCET
| VV |  | Součet |  | 155.5 | [12 empty] | VV | 2 | 4 | True | 1 | ROZPOCET
6 | K | R01 001 | Převádění vody staveništěm, ochrana staveniště | kplt | 1 |  | 0 |  |  | základní |  | 0 | 0 | 0 | 0 | 0 | 4 | K | 2 |  |  |  | ROZPOCET |  |  |  | 0 | 0 | 0 | 0 | 0 | 1 | 0 | 4 | 955661350
| P |  | Poznámka k položce: položka obsahuje: - čerpání vody - pohotovostní soustavu - převedení vody potrubím - zemní hrázky př. jiné - položka bude soutěžena dle §92 odst. 2 dle zákona č.134/2016 Sb. na výkon nebo funkci | [14 empty] | P | 2
7 | K | R162 001 | Třídění kameniva a zeminy na mobilním zařízení | m3 | 12.29 |  | 0 |  |  | základní |  | 0 | 0 | 0 | 0 | 0 | 4 | K | 2 |  |  |  | ROZPOCET |  |  |  | 0 | 0 | 0 | 0 | 0 | 1 | 0 | 4 | -427893014
| VV |  | 12,29"VV pol. 1.11" |  | 12.29 | [12 empty] | VV | 2 | 2 | True | 1 | ROZPOCET
8 | K | 167151112 | Nakládání výkopku z hornin třídy těžitelnosti II skupiny 4 a 5 přes 100 m3 | m3 | 126.77 |  | 0 | CS ÚRS 2024 02 |  | základní |  | 0 | 0 | 0 | 0 | 0 | 4 | K | 2 |  |  |  | ROZPOCET |  |  |  | 0 | 0 | 0 | 0 | 0 | 1 | 0 | 4 | -92295929
| Online PSC |  | https://podminky.urs.cz/item/CS_URS_2024_02/167151112 | [14 empty] | Online PSC | 2
| VV |  | nalozeni_HB+nalozeni_MD_+ornice |  | 126.77 | [12 empty] | VV | 2 | 2 | True | 0 | ROZPOCET
| VV |  | Součet |  | 126.77 | [12 empty] | VV | 2 | 4 | True | 1 | ROZPOCET
9 | K | 162751137 | Vodorovné přemístění přes 9 000 do 10000 m výkopku/sypaniny z horniny třídy těžitelnosti II skupiny 4 a 5 | m3 | 14.37 |  | 0 | CS ÚRS 2024 02 |  | základní |  | 0 | 0 | 0 | 0 | 0 | 4 | K | 2 |  |  |  | ROZPOCET |  |  |  | 0 | 0 | 0 | 0 | 0 | 1 | 0 | 4 | 580927377
| Online PSC |  | https://podminky.urs.cz/item/CS_URS_2024_02/162751137 | [14 empty] | Online PSC | 2
| VV |  | 7"VV pol. 1.10" |  | 7 | [12 empty] | VV | 2 | 2 | True | 0 | ROZPOCET
| VV |  | Mezisoučet |  | 7 | [12 empty] | VV | 2 | 3 | True | 0 | ROZPOCET
| VV |  | 7,37"VV pol. 1.12" |  | 7.37 | [12 empty] | VV | 2 | 2 | True | 0 | ROZPOCET
| VV | nalozeni_HB | Mezisoučet |  | 7.37 | [12 empty] | VV | 2 | 3 | True | 0 | ROZPOCET
| VV |  | Součet |  | 14.37 | [12 empty] | VV | 2 | 4 | True | 1 | ROZPOCET
10 | K | 162751139 | Příplatek k vodorovnému přemístění výkopku/sypaniny z horniny třídy těžitelnosti II skupiny 4 a 5 ZKD 1000 m přes 10000 m | m3 | 143.7 |  | 0 | CS ÚRS 2024 02 |  | základní |  | 0 | 0 | 0 | 0 | 0 | 4 | K | 2 |  |  |  | ROZPOCET |  |  |  | 0 | 0 | 0 | 0 | 0 | 1 | 0 | 4 | -1910565748
| Online PSC |  | https://podminky.urs.cz/item/CS_URS_2024_02/162751139 | [14 empty] | Online PSC | 2
| VV |  | 10*14,37 |  | 143.7 | [12 empty] | VV | 2 | 2 | True | 1 | ROZPOCET
11 | K | 171201231 | Poplatek za uložení zeminy a kamení na recyklační skládce (skládkovné) kód odpadu 17 05 04 | t | 28.74 |  | 0 | CS ÚRS 2024 02 |  | základní |  | 0 | 0 | 0 | 0 | 0 | 4 | K | 2 |  |  |  | ROZPOCET |  |  |  | 0 | 0 | 0 | 0 | 0 | 1 | 0 | 4 | -1030559267
| Online PSC |  | https://podminky.urs.cz/item/CS_URS_2024_02/171201231 | [14 empty] | Online PSC | 2
| VV |  | 2*14,37 |  | 28.74 | [12 empty] | VV | 2 | 2 | True | 1 | ROZPOCET
12 | K | 171251201 | Uložení sypaniny na skládky nebo meziskládky | m3 | 80.87 |  | 0 | CS ÚRS 2024 02 |  | základní |  | 0 | 0 | 0 | 0 | 0 | 4 | K | 2 |  |  |  | ROZPOCET |  |  |  | 0 | 0 | 0 | 0 | 0 | 1 | 0 | 4 | -1222045017
| Online PSC |  | https://podminky.urs.cz/item/CS_URS_2024_02/171251201 | [14 empty] | Online PSC | 2
| VV |  | 173*0,15 "VV pol. 1.6" |  | 25.95 | [12 empty] | VV | 2 | 2 | True | 0 | ROZPOCET
| VV |  | 43 "VV pol. 1.5" |  | 43 | [12 empty] | VV | 2 | 2 | True | 0 | ROZPOCET
| VV |  | 4,92 "VV pol. 1.13" |  | 4.92 | [12 empty] | VV | 2 | 2 | True | 0 | ROZPOCET
| VV |  | 7 "VV pol. 1.10.2" |  | 7 | [12 empty] | VV | 2 | 2 | True | 0 | ROZPOCET
| VV |  | Součet |  | 80.87 | [12 empty] | VV | 2 | 4 | True | 1 | ROZPOCET
13 | K | 174151101 | Zásyp jam, šachet rýh nebo kolem objektů sypaninou se zhutněním | m3 | 43 |  | 0 | CS ÚRS 2024 02 |  | základní |  | 0 | 0 | 0 | 0 | 0 | 4 | K | 2 |  |  |  | ROZPOCET |  |  |  | 0 | 0 | 0 | 0 | 0 | 1 | 0 | 4 | -832671112
| Online PSC |  | https://podminky.urs.cz/item/CS_URS_2024_02/174151101 | [14 empty] | Online PSC | 2
| VV |  | 43"VV pol. 1.5" |  | 43 | [12 empty] | VV | 2 | 2 | True | 1 | ROZPOCET
14 | K | 181451132 | Založení parkového trávníku výsevem pl přes 1000 m2 ve svahu přes 1:5 do 1:2 | m2 | 46 |  | 0 | CS ÚRS 2024 02 |  | základní |  | 0 | 0 | 0 | 0 | 0 | 4 | K | 2 |  |  |  | ROZPOCET |  |  |  | 0 | 0 | 0 | 0 | 0 | 1 | 0 | 4 | -456105435
| Online PSC |  | https://podminky.urs.cz/item/CS_URS_2024_02/181451132 | [14 empty] | Online PSC | 2
15 | M | 00572470 | osivo směs travní univerzál | kg | 0.92 |  | 0 | CS ÚRS 2024 02 |  | základní |  | 0 | 0.001 | 0.00092 | 0 | 0 | 8 | M | 2 |  |  |  | ROZPOCET |  |  |  | 0 | 0 | 0 | 0 | 0 | 1 | 0 | 4 | -1047976898
| VV |  | 46*0,02 'Přepočtené koeficientem množství |  | 0.92 | [12 empty] | VV | 2 | 2 | False | 1 | ROZPOCET
16 | K | 181951114 | Úprava pláně v hornině třídy těžitelnosti II skupiny 4 a 5 se zhutněním strojně | m2 | 108 |  | 0 | CS ÚRS 2024 02 |  | základní |  | 0 | 0 | 0 | 0 | 0 | 4 | K | 2 |  |  |  | ROZPOCET |  |  |  | 0 | 0 | 0 | 0 | 0 | 1 | 0 | 4 | -459792703
| Online PSC |  | https://podminky.urs.cz/item/CS_URS_2024_02/181951114 | [14 empty] | Online PSC | 2
17 | K | 182151111 | Svahování v zářezech v hornině třídy těžitelnosti I skupiny 1 až 3 strojně | m2 | 277 |  | 0 | CS ÚRS 2024 02 |  | základní |  | 0 | 0 | 0 | 0 | 0 | 4 | K | 2 |  |  |  | ROZPOCET |  |  |  | 0 | 0 | 0 | 0 | 0 | 1 | 0 | 4 | 583205587
| Online PSC |  | https://podminky.urs.cz/item/CS_URS_2024_02/182151111 | [14 empty] | Online PSC | 2
18 | K | 182351123 | Rozprostření ornice pl přes 100 do 500 m2 ve svahu přes 1:5 tl vrstvy do 200 mm strojně | m2 | 46 |  | 0 | CS ÚRS 2024 02 |  | základní |  | 0 | 0 | 0 | 0 | 0 | 4 | K | 2 |  |  |  | ROZPOCET |  |  |  | 0 | 0 | 0 | 0 | 0 | 1 | 0 | 4 | 1623040245
| Online PSC |  | https://podminky.urs.cz/item/CS_URS_2024_02/182351123 | [14 empty] | Online PSC | 2
| VV |  | 46 "VV pol. 1.4" |  | 46 | [12 empty] | VV | 2 | 2 | True | 1 | ROZPOCET
19 | K | 185804312 | Zalití rostlin vodou plocha přes 20 m2 | m3 | 0.92 |  | 0 | CS ÚRS 2024 02 |  | základní |  | 0 | 0 | 0 | 0 | 0 | 4 | K | 2 |  |  |  | ROZPOCET |  |  |  | 0 | 0 | 0 | 0 | 0 | 1 | 0 | 4 | 415403546
| Online PSC |  | https://podminky.urs.cz/item/CS_URS_2024_02/185804312 | [14 empty] | Online PSC | 2
| D | 4 | Vodorovné konstrukce |  |  |  | 0 |  |  |  |  | 0 |  | 571.8451 |  | 0 | 1 | D | 1 |  |  |  | ROZPOCET | [9 empty] | 0
20 | K | 462511270_R | Zához z lomového kamene bez proštěrkování z terénu hmotnost do 200 kg z rozebranného opevnění | m3 | 33 |  | 0 |  |  | základní |  | 0 | 2.1341 | 70.4246 | 0 | 0 | 4 | K | 2 |  |  |  | ROZPOCET |  |  |  | 0 | 0 | 0 | 0 | 0 | 1 | 0 | 4 | -350963155
| VV |  | 33"VV pol. 4.2" |  | 33 | [12 empty] | VV | 2 | 2 | True | 1 | ROZPOCET
21 | K | 462512270_R001 | Zához z lomového kamene s proštěrkováním z místního materiálu z terénu hmotnost do 200 kg (TKZ) | m3 | 206 |  | 0 |  |  | základní |  | 0 | 2.4341 | 501.4205 | 0 | 0 | 4 | K | 2 |  |  |  | ROZPOCET |  |  |  | 0 | 0 | 0 | 0 | 0 | 1 | 0 | 4 | 338421882
| P |  | Poznámka k položce: Proštěrkování kamenem (30 % objemu) fr. 16/30 z místního natříděného materiálu, vč dovozu | [14 empty] | P | 2
| VV |  | 206"VV pol. 4.1" |  | 206 | [12 empty] | VV | 2 | 2 | True | 1 | ROZPOCET
22 | K | 462519002 | Příplatek za urovnání ploch záhozu z lomového kamene hmotnost do 200 kg | m2 | 221 |  | 0 | CS ÚRS 2024 02 |  | základní |  | 0 | 0 | 0 | 0 | 0 | 4 | K | 2 |  |  |  | ROZPOCET |  |  |  | 0 | 0 | 0 | 0 | 0 | 1 | 0 | 4 | -1968302997
| Online PSC |  | https://podminky.urs.cz/item/CS_URS_2024_02/462519002 | [14 empty] | Online PSC | 2
| VV |  | 221"VV pol. 4.3" |  | 221 | [12 empty] | VV | 2 | 2 | True | 1 | ROZPOCET
| D | 998 | Přesun hmot |  |  |  | 0 |  |  |  |  | 0 |  | 0 |  | 0 | 1 | D | 1 |  |  |  | ROZPOCET | [9 empty] | 0
23 | K | 998332011 | Přesun hmot pro úpravy vodních toků a kanály | t | 571.846 |  | 0 | CS ÚRS 2024 02 |  | základní |  | 0 | 0 | 0 | 0 | 0 | 4 | K | 2 |  |  |  | ROZPOCET |  |  |  | 0 | 0 | 0 | 0 | 0 | 1 | 0 | 4 | 252281245
| Online PSC |  | https://podminky.urs.cz/item/CS_URS_2024_02/998332011 | [14 empty] | Online PSC | 2

## 040.52.1 - Přeložka vodov...
[18 empty] | {13de52f7-327e-4778-b15b-375b47018187} | [5 empty] | nalozeni | 88,62 | 2
2
| KRYCÍ LIST SOUPISU PRACÍ | [7 empty] | v --- níže se nacházejí doplnkové a pomocné údaje k sestavám --- v | [8 empty] | False
Stavba:
Opatření Zátor-Loučky, OHO, Dílčí stavba 02.040 Opatření v úseku Zátor - Loučky
Objekt:
040.52.1 - Přeložka vodovodu DN 100 v km 1,201
| KSO: |  | 833 21 |  |  | CC-CZ:
| Místo: |  | Zátor |  |  | Datum: | 15. 11. 2024
| Zadavatel: |  |  |  |  | IČ:
|  | Povodí Odry, státní podnik |  |  |  | DIČ:
| Uchazeč: |  |  |  |  | IČ: | Vyplň údaj
|  | Vyplň údaj |  |  |  | DIČ: | Vyplň údaj
| Projektant: |  |  |  |  | IČ:
|  | AQUATIS, a.s. |  |  |  | DIČ:
| Zpracovatel: |  |  |  |  | IČ:
|  | Ing. Michal Jendruščák |  |  |  | DIČ:
Poznámka:
| Cena bez DPH | [5 empty] | 0
|  |  | Základ daně |  |  | Sazba daně | Výše daně
| DPH | základní | 0 |  |  | 21% | 0
|  | snížená | 0 |  |  | 15% | 0
|  | zákl. přenesená | 0 |  |  | 21% | 0
|  | sníž. přenesená | 0 |  |  | 15% | 0
|  | nulová | 0 |  |  | 0% | 0
| Cena s DPH |  |  | v | CZK |  | 0
| Projektant |  |  | Zpracovatel
| Datum a podpis: |  | Razítko | Datum a podpis: |  |  | Razítko
| Objednavatel |  |  | Uchazeč
| Datum a podpis: |  | Razítko | Datum a podpis: |  |  | Razítko
REKAPITULACE ČLENĚNÍ SOUPISU PRACÍ
Stavba:
Opatření Zátor-Loučky, OHO, Dílčí stavba 02.040 Opatření v úseku Zátor - Loučky
Objekt:
040.52.1 - Přeložka vodovodu DN 100 v km 1,201
Místo: |  |  | Zátor |  |  | Datum: | 15. 11. 2024
Zadavatel: |  |  | Povodí Odry, státní podnik |  |  | Projektant: | AQUATIS, a.s.
Uchazeč: |  |  | Vyplň údaj |  |  | Zpracovatel: | Ing. Michal Jendruščák
Kód dílu - Popis | [6 empty] | Cena celkem [CZK]
Náklady ze soupisu prací | [6 empty] | 0 | [11 empty] | -1
| HSV - Práce a dodávky HSV | [5 empty] | 0
| 1 - Zemní práce | [5 empty] | 0
| 3 - Svislé a kompletní konstrukce | [5 empty] | 0
| 5 - Komunikace pozemní | [5 empty] | 0
| 8 - Trubní vedení | [5 empty] | 0
| 9 - Ostatní konstrukce a práce, bourání | [5 empty] | 0
| 997 - Přesun sutě | [5 empty] | 0
| 998 - Přesun hmot | [5 empty] | 0
SOUPIS PRACÍ
Stavba:
Opatření Zátor-Loučky, OHO, Dílčí stavba 02.040 Opatření v úseku Zátor - Loučky
Objekt:
040.52.1 - Přeložka vodovodu DN 100 v km 1,201
Místo: |  |  | Zátor |  |  | Datum: | 15. 11. 2024
Zadavatel: |  |  | Povodí Odry, státní podnik |  |  | Projektant: | AQUATIS, a.s.
Uchazeč: |  |  | Vyplň údaj |  |  | Zpracovatel: | Ing. Michal Jendruščák
PČ | Typ | Kód | Popis | MJ | Množství | J.cena [CZK] | Cena celkem [CZK] | Cenová soustava |  | DPH | J. Nh [h] | Nh celkem [h] | J. hmotnost [t] | Hmotnost celkem [t] | J. suť [t] | Suť Celkem [t]
Náklady soupisu celkem | [6 empty] | 0 |  |  |  |  | 0 |  | 146.272 |  | 0 |  | D | -1 | [13 empty] | 0
| D | HSV | Práce a dodávky HSV |  |  |  | 0 |  |  |  |  | 0 |  | 146.272 |  | 0 | 1 | D | 0 |  |  |  | ROZPOCET | [9 empty] | 0
| D | 1 | Zemní práce |  |  |  | 0 |  |  |  |  | 0 |  | 141.5742 |  | 0 | 1 | D | 1 |  |  |  | ROZPOCET | [9 empty] | 0
1 | K | 115101201 | Čerpání vody na dopravní výšku do 10 m průměrný přítok do 500 l/min | hod | 224 |  | 0 | CS ÚRS 2024 02 |  | základní |  | 0 | 3e-05 | 0.00672 | 0 | 0 | 4 | K | 2 |  |  |  | ROZPOCET |  |  |  | 0 | 0 | 0 | 0 | 0 | 1 | 0 | 4 | 866318496
| Online PSC |  | https://podminky.urs.cz/item/CS_URS_2024_02/115101201 | [14 empty] | Online PSC | 2
| VV |  | 2*14*8 "2 jímky po dobu 14 dní, VV pol. 7" |  | 224 | [12 empty] | VV | 2 | 2 | True | 1 | ROZPOCET
2 | K | 115101301 | Pohotovost čerpací soupravy pro dopravní výšku do 10 m přítok do 500 l/min | den | 28 |  | 0 | CS ÚRS 2024 02 |  | základní |  | 0 | 0 | 0 | 0 | 0 | 4 | K | 2 |  |  |  | ROZPOCET |  |  |  | 0 | 0 | 0 | 0 | 0 | 1 | 0 | 4 | 1862440369
| Online PSC |  | https://podminky.urs.cz/item/CS_URS_2024_02/115101301 | [14 empty] | Online PSC | 2
| VV |  | 2*14 |  | 28 | [12 empty] | VV | 2 | 2 | True | 1 | ROZPOCET
3 | K | 121151103 | Sejmutí ornice plochy do 100 m2 tl vrstvy do 200 mm strojně | m2 | 90 |  | 0 | CS ÚRS 2024 02 |  | základní |  | 0 | 0 | 0 | 0 | 0 | 4 | K | 2 |  |  |  | ROZPOCET |  |  |  | 0 | 0 | 0 | 0 | 0 | 1 | 0 | 4 | -588637383
| Online PSC |  | https://podminky.urs.cz/item/CS_URS_2024_02/121151103 | [14 empty] | Online PSC | 2
| VV |  | 90 "VV pol. 1.1" |  | 90 | [12 empty] | VV | 2 | 2 | True | 1 | ROZPOCET
4 | K | 131213701 | Hloubení nezapažených jam v soudržných horninách třídy těžitelnosti I skupiny 3 ručně | m3 | 141.24 |  | 0 | CS ÚRS 2024 02 |  | základní |  | 0 | 0 | 0 | 0 | 0 | 4 | K | 2 |  |  |  | ROZPOCET |  |  |  | 0 | 0 | 0 | 0 | 0 | 1 | 0 | 4 | -1439558321
| Online PSC |  | https://podminky.urs.cz/item/CS_URS_2024_02/131213701 | [14 empty] | Online PSC | 2
| P |  | Poznámka k položce: VV pol. 1.2 | [14 empty] | P | 2
| VV |  | 32,3*1,5+32,3*1,8 |  | 106.59 | [12 empty] | VV | 2 | 2 | True | 0 | ROZPOCET
| VV |  | 10,5*1,5+10,5*1,8 |  | 34.65 | [12 empty] | VV | 2 | 2 | True | 0 | ROZPOCET
| VV |  | Součet |  | 141.24 | [12 empty] | VV | 2 | 4 | True | 1 | ROZPOCET
5 | K | 141721255_R | Řízený zemní protlak délky přes 50 do 100 m hl do 6 m se zatažením potrubí průměru vrtu přes 180 do 225 mm v hornině třídy I a II skupiny 1 až 4 - valivými dláty | m | 69 |  | 0 |  |  | základní |  | 0 | 0.004 | 0.276 | 0 | 0 | 4 | K | 2 |  |  |  | ROZPOCET |  |  |  | 0 | 0 | 0 | 0 | 0 | 1 | 0 | 4 | -1987143973
| P |  | Poznámka k položce: VV pol. 3.1 | [14 empty] | P | 2
| VV |  | 69 "VV pol. 1.3" |  | 69 | [12 empty] | VV | 2 | 2 | True | 1 | ROZPOCET
6 | K | 151811131 | Osazení pažicího boxu hl výkopu do 4 m š do 1,2 m | m2 | 85.6 |  | 0 | CS ÚRS 2024 02 |  | základní |  | 0 | 0.00058 | 0.049648 | 0 | 0 | 4 | K | 2 |  |  |  | ROZPOCET |  |  |  | 0 | 0 | 0 | 0 | 0 | 1 | 0 | 4 | 2030340564
| Online PSC |  | https://podminky.urs.cz/item/CS_URS_2024_02/151811131 | [14 empty] | Online PSC | 2
| VV |  | 32,3*2+10,5*2 "VV pol. 1.4" |  | 85.6 | [12 empty] | VV | 2 | 2 | True | 1 | ROZPOCET
7 | K | 151811231 | Odstranění pažicího boxu hl výkopu do 4 m š do 1,2 m | m2 | 85.6 |  | 0 | CS ÚRS 2024 02 |  | základní |  | 0 | 0 | 0 | 0 | 0 | 4 | K | 2 |  |  |  | ROZPOCET |  |  |  | 0 | 0 | 0 | 0 | 0 | 1 | 0 | 4 | 190601183
| Online PSC |  | https://podminky.urs.cz/item/CS_URS_2024_02/151811231 | [14 empty] | Online PSC | 2
8 | K | 162351104 | Vodorovné přemístění přes 500 do 1000 m výkopku/sypaniny z horniny třídy těžitelnosti I skupiny 1 až 3 | m3 | 247.62 |  | 0 | CS ÚRS 2024 02 |  | základní |  | 0 | 0 | 0 | 0 | 0 | 4 | K | 2 |  |  |  | ROZPOCET |  |  |  | 0 | 0 | 0 | 0 | 0 | 1 | 0 | 4 | 773628296
| Online PSC |  | https://podminky.urs.cz/item/CS_URS_2024_02/162351104 | [14 empty] | Online PSC | 2
| VV |  | 90*0,2 "VV pol. 1.1" |  | 18 | [12 empty] | VV | 2 | 2 | True | 0 | ROZPOCET
| VV |  | 141"VV pol. 1.2" |  | 141 | [12 empty] | VV | 2 | 2 | True | 0 | ROZPOCET
| VV |  | Mezisoučet |  | 159 | [12 empty] | VV | 2 | 3 | True | 0 | ROZPOCET
| VV |  | 70,62 "VV pol. 1.5" |  | 70.62 | [12 empty] | VV | 2 | 2 | True | 0 | ROZPOCET
| VV |  | 90*0,2 "VV pol. 1,7" |  | 18 | [12 empty] | VV | 2 | 2 | True | 0 | ROZPOCET
| VV | nalozeni | Mezisoučet |  | 88.62 | [12 empty] | VV | 2 | 3 | True | 0 | ROZPOCET
| VV |  | Součet |  | 247.62 | [12 empty] | VV | 2 | 4 | True | 1 | ROZPOCET
9 | K | 162751137 | Vodorovné přemístění přes 9 000 do 10000 m výkopku/sypaniny z horniny třídy těžitelnosti II skupiny 4 a 5 | m3 | 70.6 |  | 0 | CS ÚRS 2024 02 |  | základní |  | 0 | 0 | 0 | 0 | 0 | 4 | K | 2 |  |  |  | ROZPOCET |  |  |  | 0 | 0 | 0 | 0 | 0 | 1 | 0 | 4 | 876804730
| Online PSC |  | https://podminky.urs.cz/item/CS_URS_2024_02/162751137 | [14 empty] | Online PSC | 2
| VV |  | 70,6 "Přebytek zeminy" |  | 70.6 | [12 empty] | VV | 2 | 2 | True | 1 | ROZPOCET
10 | K | 162751139 | Příplatek k vodorovnému přemístění výkopku/sypaniny z horniny třídy těžitelnosti II skupiny 4 a 5 ZKD 1000 m přes 10000 m | m3 | 706 |  | 0 | CS ÚRS 2024 02 |  | základní |  | 0 | 0 | 0 | 0 | 0 | 4 | K | 2 |  |  |  | ROZPOCET |  |  |  | 0 | 0 | 0 | 0 | 0 | 1 | 0 | 4 | -100786107
| Online PSC |  | https://podminky.urs.cz/item/CS_URS_2024_02/162751139 | [14 empty] | Online PSC | 2
| VV |  | 10*70,6 "20 km skládka HB" |  | 706 | [12 empty] | VV | 2 | 2 | True | 1 | ROZPOCET
11 | K | 167151101 | Nakládání výkopku z hornin třídy těžitelnosti I skupiny 1 až 3 do 100 m3 | m3 | 159.22 |  | 0 | CS ÚRS 2024 02 |  | základní |  | 0 | 0 | 0 | 0 | 0 | 4 | K | 2 |  |  |  | ROZPOCET |  |  |  | 0 | 0 | 0 | 0 | 0 | 1 | 0 | 4 | -502794549
| Online PSC |  | https://podminky.urs.cz/item/CS_URS_2024_02/167151101 | [14 empty] | Online PSC | 2
| VV |  | nalozeni |  | 88.62 | [12 empty] | VV | 2 | 2 | True | 0 | ROZPOCET
| VV |  | 70,6 "přebytek zeminy" |  | 70.6 | [12 empty] | VV | 2 | 2 | True | 0 | ROZPOCET
| VV |  | Součet |  | 159.22 | [12 empty] | VV | 2 | 4 | True | 1 | ROZPOCET
12 | K | 171201231 | Poplatek za uložení zeminy a kamení na recyklační skládce (skládkovné) kód odpadu 17 05 04 | t | 141.2 |  | 0 | CS ÚRS 2024 02 |  | základní |  | 0 | 0 | 0 | 0 | 0 | 4 | K | 2 |  |  |  | ROZPOCET |  |  |  | 0 | 0 | 0 | 0 | 0 | 1 | 0 | 4 | -838084225
| Online PSC |  | https://podminky.urs.cz/item/CS_URS_2024_02/171201231 | [14 empty] | Online PSC | 2
| VV |  | 70,6*2 |  | 141.2 | [12 empty] | VV | 2 | 2 | True | 1 | ROZPOCET
13 | K | 174151101 | Zásyp jam, šachet rýh nebo kolem objektů sypaninou se zhutněním | m3 | 70.62 |  | 0 | CS ÚRS 2024 02 |  | základní |  | 0 | 0 | 0 | 0 | 0 | 4 | K | 2 |  |  |  | ROZPOCET |  |  |  | 0 | 0 | 0 | 0 | 0 | 1 | 0 | 4 | -1915439654
| Online PSC |  | https://podminky.urs.cz/item/CS_URS_2024_02/174151101 | [14 empty] | Online PSC | 2
| VV |  | 0,5*141,24 "VV pol. 1.5" |  | 70.62 | [12 empty] | VV | 2 | 2 | True | 1 | ROZPOCET
14 | K | 175151101 | Obsypání potrubí strojně sypaninou bez prohození, uloženou do 3 m | m3 | 70.62 |  | 0 | CS ÚRS 2024 02 |  | základní |  | 0 | 0 | 0 | 0 | 0 | 4 | K | 2 |  |  |  | ROZPOCET |  |  |  | 0 | 0 | 0 | 0 | 0 | 1 | 0 | 4 | -1786020583
| Online PSC |  | https://podminky.urs.cz/item/CS_URS_2024_02/175151101 | [14 empty] | Online PSC | 2
| VV |  | 70,62 "VV pol. 1.6" |  | 70.62 | [12 empty] | VV | 2 | 2 | True | 1 | ROZPOCET
15 | M | 58337302 | štěrkopísek frakce 0/16 | t | 141.24 |  | 0 | CS ÚRS 2024 02 |  | základní |  | 0 | 1 | 141.24 | 0 | 0 | 8 | M | 2 |  |  |  | ROZPOCET |  |  |  | 0 | 0 | 0 | 0 | 0 | 1 | 0 | 4 | -1848358603
| VV |  | 70,62*2 'Přepočtené koeficientem množství |  | 141.24 | [12 empty] | VV | 2 | 2 | False | 1 | ROZPOCET
16 | K | 181351003 | Rozprostření ornice tl vrstvy do 200 mm pl do 100 m2 v rovině nebo ve svahu do 1:5 strojně | m2 | 90 |  | 0 | CS ÚRS 2024 02 |  | základní |  | 0 | 0 | 0 | 0 | 0 | 4 | K | 2 |  |  |  | ROZPOCET |  |  |  | 0 | 0 | 0 | 0 | 0 | 1 | 0 | 4 | 519996697
| Online PSC |  | https://podminky.urs.cz/item/CS_URS_2024_02/181351003 | [14 empty] | Online PSC | 2
| VV |  | 90 "VV pol. 1.7" |  | 90 | [12 empty] | VV | 2 | 2 | True | 1 | ROZPOCET
17 | K | 181411131 | Založení parkového trávníku výsevem pl do 1000 m2 v rovině a ve svahu do 1:5 | m2 | 90 |  | 0 | CS ÚRS 2024 02 |  | základní |  | 0 | 0 | 0 | 0 | 0 | 4 | K | 2 |  |  |  | ROZPOCET |  |  |  | 0 | 0 | 0 | 0 | 0 | 1 | 0 | 4 | -171047033
| Online PSC |  | https://podminky.urs.cz/item/CS_URS_2024_02/181411131 | [14 empty] | Online PSC | 2
18 | M | 00572472 | osivo směs travní krajinná-rovinná | kg | 1.8 |  | 0 | CS ÚRS 2024 02 |  | základní |  | 0 | 0.001 | 0.0018 | 0 | 0 | 8 | M | 2 |  |  |  | ROZPOCET |  |  |  | 0 | 0 | 0 | 0 | 0 | 1 | 0 | 4 | 1869714565
| VV |  | 90*0,02 'Přepočtené koeficientem množství |  | 1.8 | [12 empty] | VV | 2 | 2 | False | 1 | ROZPOCET
19 | K | 181951112 | Úprava pláně v hornině třídy těžitelnosti I skupiny 1 až 3 se zhutněním strojně | m2 | 90 |  | 0 | CS ÚRS 2024 02 |  | základní |  | 0 | 0 | 0 | 0 | 0 | 4 | K | 2 |  |  |  | ROZPOCET |  |  |  | 0 | 0 | 0 | 0 | 0 | 1 | 0 | 4 | -344549889
| Online PSC |  | https://podminky.urs.cz/item/CS_URS_2024_02/181951112 | [14 empty] | Online PSC | 2
| VV |  | 90 "VV pol. 1.7" |  | 90 | [12 empty] | VV | 2 | 2 | True | 1 | ROZPOCET
20 | K | 185804312 | Zalití rostlin vodou plocha přes 20 m2 | m3 | 1.8 |  | 0 | CS ÚRS 2024 02 |  | základní |  | 0 | 0 | 0 | 0 | 0 | 4 | K | 2 |  |  |  | ROZPOCET |  |  |  | 0 | 0 | 0 | 0 | 0 | 1 | 0 | 4 | -96509434
| Online PSC |  | https://podminky.urs.cz/item/CS_URS_2024_02/185804312 | [14 empty] | Online PSC | 2
| D | 3 | Svislé a kompletní konstrukce |  |  |  | 0 |  |  |  |  | 0 |  | 1.221 |  | 0 | 1 | D | 1 |  |  |  | ROZPOCET | [9 empty] | 0
21 | K | 275321311 | Základové patky ze ŽB bez zvýšených nároků na prostředí tř. C 16/20 | m3 | 0.48 |  | 0 | CS ÚRS 2024 02 |  | základní |  | 0 | 2.301 | 1.1045 | 0 | 0 | 4 | K | 2 |  |  |  | ROZPOCET |  |  |  | 0 | 0 | 0 | 0 | 0 | 1 | 0 | 4 | 227176608
| Online PSC |  | https://podminky.urs.cz/item/CS_URS_2024_02/275321311 | [14 empty] | Online PSC | 2
| VV |  | 0,48"VV pol.3.1" |  | 0.48 | [12 empty] | VV | 2 | 2 | True | 1 | ROZPOCET
22 | K | 321351010 | Bednění konstrukcí vodních staveb rovinné - zřízení | m2 | 2.05 |  | 0 | CS ÚRS 2024 02 |  | základní |  | 0 | 0.00865 | 0.017733 | 0 | 0 | 4 | K | 2 |  |  |  | ROZPOCET |  |  |  | 0 | 0 | 0 | 0 | 0 | 1 | 0 | 4 | 1870373925
| Online PSC |  | https://podminky.urs.cz/item/CS_URS_2024_02/321351010 | [14 empty] | Online PSC | 2
| VV |  | 2*(0,3*0,3*4)+2*(0,7*0,7)+0,5*0,7 "VV pol.3.2" |  | 2.05 | [12 empty] | VV | 2 | 2 | True | 1 | ROZPOCET
23 | K | 321352010 | Bednění konstrukcí vodních staveb rovinné - odstranění | m2 | 2.05 |  | 0 | CS ÚRS 2024 02 |  | základní |  | 0 | 0 | 0 | 0 | 0 | 4 | K | 2 |  |  |  | ROZPOCET |  |  |  | 0 | 0 | 0 | 0 | 0 | 1 | 0 | 4 | -14146964
| Online PSC |  | https://podminky.urs.cz/item/CS_URS_2024_02/321352010 | [14 empty] | Online PSC | 2
24 | K | 321368211 | Výztuž železobetonových konstrukcí vodních staveb ze svařovaných sítí | t | 0.095 |  | 0 | CS ÚRS 2024 02 |  | základní |  | 0 | 1.0395 | 0.098757 | 0 | 0 | 4 | K | 2 |  |  |  | ROZPOCET |  |  |  | 0 | 0 | 0 | 0 | 0 | 1 | 0 | 4 | 1034938039
| Online PSC |  | https://podminky.urs.cz/item/CS_URS_2024_02/321368211 | [14 empty] | Online PSC | 2
| VV |  | 190*0,5/1000 |  | 0.095 | [12 empty] | VV | 2 | 2 | True | 1 | ROZPOCET
| D | 5 | Komunikace pozemní |  |  |  | 0 |  |  |  |  | 0 |  | 0.91854 |  | 0 | 1 | D | 1 |  |  |  | ROZPOCET | [9 empty] | 0
25 | K | 591141111 | Kladení dlažby z kostek velkých z kamene na MC tl 50 mm | m2 | 1.5 |  | 0 | CS ÚRS 2024 02 |  | základní |  | 0 | 0.19536 | 0.29304 | 0 | 0 | 4 | K | 2 |  |  |  | ROZPOCET |  |  |  | 0 | 0 | 0 | 0 | 0 | 1 | 0 | 4 | -1942418170
| Online PSC |  | https://podminky.urs.cz/item/CS_URS_2024_02/591141111 | [14 empty] | Online PSC | 2
| P |  | Poznámka k položce: VV pol. 2.9 | [14 empty] | P | 2
| VV |  | 1,5 "VV pol. 5.1" |  | 1.5 | [12 empty] | VV | 2 | 2 | True | 1 | ROZPOCET
26 | M | 58381008 | kostka štípaná dlažební žula velká 15/17 | m2 | 1.5 |  | 0 | CS ÚRS 2024 02 |  | základní |  | 0 | 0.417 | 0.6255 | 0 | 0 | 8 | M | 2 |  |  |  | ROZPOCET |  |  |  | 0 | 0 | 0 | 0 | 0 | 1 | 0 | 4 | 654918962
| VV |  | 1,48514851485149*1,01 'Přepočtené koeficientem množství |  | 1.5 | [12 empty] | VV | 2 | 2 | False | 1 | ROZPOCET
| D | 8 | Trubní vedení |  |  |  | 0 |  |  |  |  | 0 |  | 2.5583 |  | 0 | 1 | D | 1 |  |  |  | ROZPOCET | [9 empty] | 0
27 | K | 857242122 | Montáž litinových tvarovek jednoosých přírubových otevřený výkop DN 80 | kus | 5 |  | 0 | CS ÚRS 2024 02 |  | základní |  | 0 | 0.00167 | 0.00835 | 0 | 0 | 4 | K | 2 |  |  |  | ROZPOCET |  |  |  | 0 | 0 | 0 | 0 | 0 | 1 | 0 | 4 | 1142227199
| Online PSC |  | https://podminky.urs.cz/item/CS_URS_2024_02/857242122 | [14 empty] | Online PSC | 2
28 | M | R 8 003 | přírubový TP – kus, dl. dle skutečnosti DN 80 | kus | 4 |  | 0 |  |  | základní |  | 0 | 0 | 0 | 0 | 0 | 8 | M | 2 |  |  |  | ROZPOCET |  |  |  | 0 | 0 | 0 | 0 | 0 | 1 | 0 | 4 | -2117215160
| P |  | Poznámka k položce: viz přiloha 52.1_ Výpis materiálu pol. 4 | [14 empty] | P | 2
29 | M | R 8 004 | přírubový N - kus (patkové koleno) DN 80 | kus | 1 |  | 0 |  |  | základní |  | 0 | 0 | 0 | 0 | 0 | 8 | M | 2 |  |  |  | ROZPOCET |  |  |  | 0 | 0 | 0 | 0 | 0 | 1 | 0 | 4 | 98874874
| P |  | Poznámka k položce: viz přiloha 52.1_ Výpis materiálu pol. 5 | [14 empty] | P | 2
30 | K | 857262122 | Montáž litinových tvarovek jednoosých přírubových otevřený výkop DN 100 | kus | 6 |  | 0 | CS ÚRS 2024 02 |  | základní |  | 0 | 0.00167 | 0.01002 | 0 | 0 | 4 | K | 2 |  |  |  | ROZPOCET |  |  |  | 0 | 0 | 0 | 0 | 0 | 1 | 0 | 4 | -146929555
| Online PSC |  | https://podminky.urs.cz/item/CS_URS_2024_02/857262122 | [14 empty] | Online PSC | 2
| VV |  | 6 |  | 6 | [12 empty] | VV | 2 | 2 | True | 1 | ROZPOCET
31 | M | R 8 001 | příruba s jištěním proti posunu DN 100 | kus | 6 |  | 0 |  |  | základní |  | 0 | 0 | 0 | 0 | 0 | 8 | M | 2 |  |  |  | ROZPOCET |  |  |  | 0 | 0 | 0 | 0 | 0 | 1 | 0 | 4 | -871647717
| P |  | Poznámka k položce: viz přiloha 52.1_ Výpis materiálu pol. 3 | [14 empty] | P | 2
32 | K | 857263131 | Montáž litinových tvarovek odbočných hrdlových otevřený výkop s integrovaným těsněním DN 100 | kus | 3 |  | 0 | CS ÚRS 2024 02 |  | základní |  | 0 | 0 | 0 | 0 | 0 | 4 | K | 2 |  |  |  | ROZPOCET |  |  |  | 0 | 0 | 0 | 0 | 0 | 1 | 0 | 4 | 174128352
| Online PSC |  | https://podminky.urs.cz/item/CS_URS_2024_02/857263131 | [14 empty] | Online PSC | 2
| P |  | Poznámka k položce: viz přiloha 52.1_ Výpis materiálu pol. 6 | [14 empty] | P | 2
33 | M | R 8 005 | T-kus přírubový DN 100/80 | kus | 3 |  | 0 |  |  | základní |  | 0 | 0 | 0 | 0 | 0 | 8 | M | 2 |  |  |  | ROZPOCET |  |  |  | 0 | 0 | 0 | 0 | 0 | 1 | 0 | 4 | -995949416
| P |  | Poznámka k položce: VV pol. 8.5 | [14 empty] | P | 2
34 | K | 871251141 | Montáž potrubí z PE100 RC SDR 11 otevřený výkop svařovaných na tupo d 110 x 10,0 mm | m | 69 |  | 0 | CS ÚRS 2024 02 |  | základní |  | 0 | 0 | 0 | 0 | 0 | 4 | K | 2 |  |  |  | ROZPOCET |  |  |  | 0 | 0 | 0 | 0 | 0 | 1 | 0 | 4 | -1441366531
| Online PSC |  | https://podminky.urs.cz/item/CS_URS_2024_02/871251141 | [14 empty] | Online PSC | 2
| P |  | Poznámka k položce: viz přiloha 52.1_ Výpis materiálu pol. 1 | [14 empty] | P | 2
| VV |  | 69 "VV pol. 8.1" |  | 69 | [12 empty] | VV | 2 | 2 | True | 1 | ROZPOCET
35 | M | 28613550 | potrubí vodovodní dvouvrstvé PE100 RC SDR11 110x10mm | m | 70.035 |  | 0 | CS ÚRS 2024 02 |  | základní |  | 0 | 0.00318 | 0.22271 | 0 | 0 | 8 | M | 2 |  |  |  | ROZPOCET |  |  |  | 0 | 0 | 0 | 0 | 0 | 1 | 0 | 4 | 1850037717
| VV |  | 69*1,015 'Přepočtené koeficientem množství |  | 70.035 | [12 empty] | VV | 2 | 2 | False | 1 | ROZPOCET
36 | K | 871351142 | Montáž potrubí z PE100 RC SDR 11 otevřený výkop svařovaných na tupo d 225 x 20,5 mm | m | 58 |  | 0 | CS ÚRS 2024 02 |  | základní |  | 0 | 0 | 0 | 0 | 0 | 4 | K | 2 |  |  |  | ROZPOCET |  |  |  | 0 | 0 | 0 | 0 | 0 | 1 | 0 | 4 | -377886962
| Online PSC |  | https://podminky.urs.cz/item/CS_URS_2024_02/871351142 | [14 empty] | Online PSC | 2
| VV |  | 58,"VV pol. 8.2" |  | 58 | [12 empty] | VV | 2 | 2 | True | 1 | ROZPOCET
37 | M | 28613563 | potrubí vodovodní dvouvrstvé PE100 RC SDR11 225x20,5mm | m | 58.87 |  | 0 | CS ÚRS 2024 02 |  | základní |  | 0 | 0.01328 | 0.78179 | 0 | 0 | 8 | M | 2 |  |  |  | ROZPOCET |  |  |  | 0 | 0 | 0 | 0 | 0 | 1 | 0 | 4 | 1468840085
| P |  | Poznámka k položce: viz přiloha 52.1_ Výpis materiálu pol. 2 | [14 empty] | P | 2
| VV |  | 58*1,015 'Přepočtené koeficientem množství |  | 58.87 | [12 empty] | VV | 2 | 2 | False | 1 | ROZPOCET
38 | K | 877251110 | Montáž elektrokolen 45° na vodovodním potrubí z PE trub d 110 | kus | 3 |  | 0 | CS ÚRS 2024 02 |  | základní |  | 0 | 0 | 0 | 0 | 0 | 4 | K | 2 |  |  |  | ROZPOCET |  |  |  | 0 | 0 | 0 | 0 | 0 | 1 | 0 | 4 | 935228059
| Online PSC |  | https://podminky.urs.cz/item/CS_URS_2024_02/877251110 | [14 empty] | Online PSC | 2
39 | M | 28614949 | elektrokoleno 45° PE 100 PN16 D 110mm | kus | 2 |  | 0 | CS ÚRS 2024 02 |  | základní |  | 0 | 0.00121 | 0.00242 | 0 | 0 | 8 | M | 2 |  |  |  | ROZPOCET |  |  |  | 0 | 0 | 0 | 0 | 0 | 1 | 0 | 4 | -1746675315
| P |  | Poznámka k položce: viz přiloha 52.1_ Výpis materiálu pol. 8 | [14 empty] | P | 2
40 | M | 28614949_ | elektrokoleno 30° PE 100 PN16 D 110mm | kus | 1 |  | 0 |  |  | základní |  | 0 | 0.00121 | 0.00121 | 0 | 0 | 8 | M | 2 |  |  |  | ROZPOCET |  |  |  | 0 | 0 | 0 | 0 | 0 | 1 | 0 | 4 | 790314214
| P |  | Poznámka k položce: viz přiloha 52.1_ Výpis materiálu pol. 7 | [14 empty] | P | 2
41 | K | 891241112 | Montáž vodovodních šoupátek otevřený výkop DN 80 | kus | 1 |  | 0 | CS ÚRS 2024 02 |  | základní |  | 0 | 0.00162 | 0.00162 | 0 | 0 | 4 | K | 2 |  |  |  | ROZPOCET |  |  |  | 0 | 0 | 0 | 0 | 0 | 1 | 0 | 4 | -533414112
| Online PSC |  | https://podminky.urs.cz/item/CS_URS_2024_02/891241112 | [14 empty] | Online PSC | 2
| P |  | Poznámka k položce: viz přiloha 52.1_ Výpis materiálu pol. 10 | [14 empty] | P | 2
42 | M | 42221303 | šoupátko pitná voda litina GGG 50 krátká stavební dl PN10/16 DN 80x180mm | kus | 1 |  | 0 | CS ÚRS 2024 02 |  | základní |  | 0 | 0.018 | 0.018 | 0 | 0 | 8 | M | 2 |  |  |  | ROZPOCET |  |  |  | 0 | 0 | 0 | 0 | 0 | 1 | 0 | 4 | 965250367
43 | K | 891247112 | Montáž hydrantů podzemních DN 80 | kus | 3 |  | 0 | CS ÚRS 2024 02 |  | základní |  | 0 | 0.00136 | 0.00408 | 0 | 0 | 4 | K | 2 |  |  |  | ROZPOCET |  |  |  | 0 | 0 | 0 | 0 | 0 | 1 | 0 | 4 | 328725995
| Online PSC |  | https://podminky.urs.cz/item/CS_URS_2024_02/891247112 | [14 empty] | Online PSC | 2
| VV |  | 3 "VV pol. 8.7" |  | 3 | [12 empty] | VV | 2 | 2 | True | 1 | ROZPOCET
44 | M | 42273590 | hydrant podzemní DN 80 PN 16 jednoduchý uzávěr krycí v 1250mm | kus | 3 |  | 0 | CS ÚRS 2024 02 |  | základní |  | 0 | 0.0375 | 0.1125 | 0 | 0 | 8 | M | 2 |  |  |  | ROZPOCET |  |  |  | 0 | 0 | 0 | 0 | 0 | 1 | 0 | 4 | 229041198
| P |  | Poznámka k položce: viz přiloha 52.1_ Výpis materiálu pol. 11 | [14 empty] | P | 2
45 | K | 891261112 | Montáž vodovodních šoupátek otevřený výkop DN 100 | kus | 2 |  | 0 | CS ÚRS 2024 02 |  | základní |  | 0 | 0.00165 | 0.0033 | 0 | 0 | 4 | K | 2 |  |  |  | ROZPOCET |  |  |  | 0 | 0 | 0 | 0 | 0 | 1 | 0 | 4 | 856427895
| Online PSC |  | https://podminky.urs.cz/item/CS_URS_2024_02/891261112 | [14 empty] | Online PSC | 2
46 | M | 42221324 | šoupátko pitná voda litina GGG 50 dlouhá stavební dl PN10/16 DN 100x300mm | kus | 2 |  | 0 | CS ÚRS 2024 02 |  | základní |  | 0 | 0.023 | 0.046 | 0 | 0 | 8 | M | 2 |  |  |  | ROZPOCET |  |  |  | 0 | 0 | 0 | 0 | 0 | 1 | 0 | 4 | -860691543
| P |  | Poznámka k položce: viz přiloha 52.1_ Výpis materiálu pol. 9 | [14 empty] | P | 2
47 | M | R005 | zemní teleskopická souprava pro šoupátka krytí 1,20 - 1,80 m | kus | 3 |  | 0 |  |  | základní |  | 0 | 0 | 0 | 0 | 0 | 8 | M | 2 |  |  |  | ROZPOCET |  |  |  | 0 | 0 | 0 | 0 | 0 | 1 | 0 | 4 | 903058935
| P |  | Poznámka k položce: viz přiloha 52.1_ Výpis materiálu pol. 12 a 13 | [14 empty] | P | 2
48 | K | 892271111 | Tlaková zkouška vodou potrubí DN 100 nebo 125 | m | 69 |  | 0 | CS ÚRS 2024 02 |  | základní |  | 0 | 0 | 0 | 0 | 0 | 4 | K | 2 |  |  |  | ROZPOCET |  |  |  | 0 | 0 | 0 | 0 | 0 | 1 | 0 | 4 | -2031019686
| Online PSC |  | https://podminky.urs.cz/item/CS_URS_2024_02/892271111 | [14 empty] | Online PSC | 2
| P |  | Poznámka k položce: VV pol. 6.1 | [14 empty] | P | 2
49 | K | 892273122 | Proplach a dezinfekce vodovodního potrubí DN od 80 do 125 | m | 69 |  | 0 | CS ÚRS 2024 02 |  | základní |  | 0 | 0 | 0 | 0 | 0 | 4 | K | 2 |  |  |  | ROZPOCET |  |  |  | 0 | 0 | 0 | 0 | 0 | 1 | 0 | 4 | -1291684558
| Online PSC |  | https://podminky.urs.cz/item/CS_URS_2024_02/892273122 | [14 empty] | Online PSC | 2
| P |  | Poznámka k položce: VV pol. 6.2 | [14 empty] | P | 2
50 | K | 892372111 | Zabezpečení konců potrubí DN do 300 při tlakových zkouškách vodou | kus | 2 |  | 0 | CS ÚRS 2024 02 |  | základní |  | 0 | 0.45937 | 0.91874 | 0 | 0 | 4 | K | 2 |  |  |  | ROZPOCET |  |  |  | 0 | 0 | 0 | 0 | 0 | 1 | 0 | 4 | -1310556485
| Online PSC |  | https://podminky.urs.cz/item/CS_URS_2024_02/892372111 | [14 empty] | Online PSC | 2
51 | M | R 8 001 | příruba s jištěním proti posunu DN 100 | kus | 2 |  | 0 |  |  | základní |  | 0 | 0 | 0 | 0 | 0 | 8 | M | 2 |  |  |  | ROZPOCET |  |  |  | 0 | 0 | 0 | 0 | 0 | 1 | 0 | 4 | -1997588910
| P |  | Poznámka k položce: viz přiloha 52.1_ Výpis materiálu pol. 22 | [14 empty] | P | 2
52 | M | R 8 002.1 | zaslepovací příruba X - kus DN 100 | kus | 1 |  | 0 |  |  | základní |  | 0 | 0 | 0 | 0 | 0 | 8 | M | 2 |  |  |  | ROZPOCET |  |  |  | 0 | 0 | 0 | 0 | 0 | 1 | 0 | 4 | 1711507298
| P |  | Poznámka k položce: viz přiloha 52.1_ Výpis materiálu pol. 23 | [14 empty] | P | 2
53 | M | R 8 003.1 | příruba X-kus vrtaná 1" DN 100 | kus | 1 |  | 0 |  |  | základní |  | 0 | 0 | 0 | 0 | 0 | 8 | M | 2 |  |  |  | ROZPOCET |  |  |  | 0 | 0 | 0 | 0 | 0 | 1 | 0 | 4 | 587060129
| P |  | Poznámka k položce: viz přiloha 52.1_ Výpis materiálu pol. 24 | [14 empty] | P | 2
54 | K | 89940 0901 R | Orientační tabulka modré barvy pro šoupátka | kus | 3 |  | 0 |  |  | základní |  | 0 | 0 | 0 | 0 | 0 | 4 | K | 2 |  |  |  | ROZPOCET |  |  |  | 0 | 0 | 0 | 0 | 0 | 1 | 0 | 4 | 897301513
| P |  | Poznámka k položce: viz přiloha 52.1_ Výpis materiálu pol. 19 | [14 empty] | P | 2
55 | K | 89940 0902 R | Orientační tabulka červené barvy pro hydranty | kus | 3 |  | 0 |  |  | základní |  | 0 | 0 | 0 | 0 | 0 | 4 | K | 2 |  |  |  | ROZPOCET |  |  |  | 0 | 0 | 0 | 0 | 0 | 1 | 0 | 4 | 874772056
| P |  | Poznámka k položce: viz přiloha 52.1_ Výpis materiálu pol. 20 | [14 empty] | P | 2
56 | K | 89940 0903 R | Orientační sloupek modrobílé barvy, v. 2,5 m s betonovou patkou | kus | 2 |  | 0 |  |  | základní |  | 0 | 0 | 0 | 0 | 0 | 4 | K | 2 |  |  |  | ROZPOCET |  |  |  | 0 | 0 | 0 | 0 | 0 | 1 | 0 | 4 | -216536594
| P |  | Poznámka k položce: viz přiloha 52.1_ Výpis materiálu pol. 21 | [14 empty] | P | 2
57 | K | 89940 0904 R | Markery prstencové | kus | 4 |  | 0 |  |  | základní |  | 0 | 0 | 0 | 0 | 0 | 4 | K | 2 |  |  |  | ROZPOCET |  |  |  | 0 | 0 | 0 | 0 | 0 | 1 | 0 | 4 | -553938785
58 | K | 89940 0906 R | Zafoukání potrubí DN 100 mm | m3 | 0.2 |  | 0 |  |  | základní |  | 0 | 0 | 0 | 0 | 0 | 4 | K | 2 |  |  |  | ROZPOCET |  |  |  | 0 | 0 | 0 | 0 | 0 | 1 | 0 | 4 | -169251697
| P |  | Poznámka k položce: VV pol. 6.3 | [14 empty] | P | 2
59 | K | 899401112 | Osazení poklopů uličních litinových šoupátkových | kus | 3 |  | 0 | CS ÚRS 2024 02 |  | základní |  | 0 | 0.04 | 0.12 | 0 | 0 | 4 | K | 2 |  |  |  | ROZPOCET |  |  |  | 0 | 0 | 0 | 0 | 0 | 1 | 0 | 4 | 635821176
| Online PSC |  | https://podminky.urs.cz/item/CS_URS_2024_02/899401112 | [14 empty] | Online PSC | 2
60 | M | 42291352 | poklop litinový šoupátkový pro zemní soupravy osazení do terénu a do vozovky | kus | 3 |  | 0 | CS ÚRS 2024 02 |  | základní |  | 0 | 0.0133 | 0.0399 | 0 | 0 | 8 | M | 2 |  |  |  | ROZPOCET |  |  |  | 0 | 0 | 0 | 0 | 0 | 1 | 0 | 4 | -1950353264
| P |  | Poznámka k položce: viz přiloha 52.1_ Výpis materiálu pol. 14 | [14 empty] | P | 2
61 | K | 899401113 | Osazení poklopů uličních litinových hydrantových | kus | 3 |  | 0 | CS ÚRS 2024 02 |  | základní |  | 0 | 0.05 | 0.15 | 0 | 0 | 4 | K | 2 |  |  |  | ROZPOCET |  |  |  | 0 | 0 | 0 | 0 | 0 | 1 | 0 | 4 | 292165575
| Online PSC |  | https://podminky.urs.cz/item/CS_URS_2024_02/899401113 | [14 empty] | Online PSC | 2
62 | M | 42291452 | poklop litinový hydrantový DN 80 | kus | 3 |  | 0 | CS ÚRS 2024 02 |  | základní |  | 0 | 0.0295 | 0.0885 | 0 | 0 | 8 | M | 2 |  |  |  | ROZPOCET |  |  |  | 0 | 0 | 0 | 0 | 0 | 1 | 0 | 4 | 1023255338
| P |  | Poznámka k položce: viz přiloha 52.1_ Výpis materiálu pol. 15 | [14 empty] | P | 2
63 | K | R4229001 | Podkladní deska pod poklopy | kus | 6 |  | 0 |  |  | základní |  | 0 | 0 | 0 | 0 | 0 | 4 | K | 2 |  |  |  | ROZPOCET |  |  |  | 0 | 0 | 0 | 0 | 0 | 1 | 0 | 4 | 2074604378
| P |  | Poznámka k položce: viz přiloha 52.1_ Výpis materiálu pol. 16 | [14 empty] | P | 2
64 | K | 899721111 | Signalizační vodič DN do 150 mm na potrubí | m | 140 |  | 0 | CS ÚRS 2024 02 |  | základní |  | 0 | 0.00019 | 0.0266 | 0 | 0 | 4 | K | 2 |  |  |  | ROZPOCET |  |  |  | 0 | 0 | 0 | 0 | 0 | 1 | 0 | 4 | -298587925
| Online PSC |  | https://podminky.urs.cz/item/CS_URS_2024_02/899721111 | [14 empty] | Online PSC | 2
| P |  | Poznámka k položce: viz přiloha 52.1_ Výpis materiálu pol. 17 | [14 empty] | P | 2
65 | K | 899722114 | Krytí potrubí z plastů výstražnou fólií z PVC přes 34 do 40 cm | m | 20 |  | 0 | CS ÚRS 2024 02 |  | základní |  | 0 | 0.00013 | 0.0026 | 0 | 0 | 4 | K | 2 |  |  |  | ROZPOCET |  |  |  | 0 | 0 | 0 | 0 | 0 | 1 | 0 | 4 | 725586514
| Online PSC |  | https://podminky.urs.cz/item/CS_URS_2024_02/899722114 | [14 empty] | Online PSC | 2
| P |  | Poznámka k položce: viz přiloha 52.1_ Výpis materiálu pol. 18 | [14 empty] | P | 2
66 | K | 899940 | Demontáž potrubí DN 100 z plastu vč. odvozu a likvidace | m | 53 |  | 0 |  |  | základní |  | 0 | 0 | 0 | 0 | 0 | 4 | K | 2 |  |  |  | ROZPOCET |  |  |  | 0 | 0 | 0 | 0 | 0 | 1 | 0 | 4 | -910349095
| P |  | Poznámka k položce: VV pol. 6.4 | [14 empty] | P | 2
| D | 9 | Ostatní konstrukce a práce, bourání |  |  |  | 0 |  |  |  |  | 0 |  | 0 |  | 0 | 1 | D | 1 |  |  |  | ROZPOCET | [9 empty] | 0
67 | K | 9R002 | Náhradní zásobování pitnou vodou - cisterna | den | 5 |  | 0 |  |  | základní |  | 0 | 0 | 0 | 0 | 0 | 4 | K | 2 |  |  |  | ROZPOCET |  |  |  | 0 | 0 | 0 | 0 | 0 | 1 | 0 | 4 | 1658946292
| P |  | Poznámka k položce: VV pol. 6.5 | [14 empty] | P | 2
| D | 997 | Přesun sutě |  |  |  | 0 |  |  |  |  | 0 |  | 0 |  | 0 | 1 | D | 1 |  |  |  | ROZPOCET | [9 empty] | 0
| D | 998 | Přesun hmot |  |  |  | 0 |  |  |  |  | 0 |  | 0 |  | 0 | 1 | D | 1 |  |  |  | ROZPOCET | [9 empty] | 0
68 | K | 998276101 | Přesun hmot pro trubní vedení z trub z plastických hmot otevřený výkop | t | 146.272 |  | 0 | CS ÚRS 2024 02 |  | základní |  | 0 | 0 | 0 | 0 | 0 | 4 | K | 2 |  |  |  | ROZPOCET |  |  |  | 0 | 0 | 0 | 0 | 0 | 1 | 0 | 4 | 738733020
| Online PSC |  | https://podminky.urs.cz/item/CS_URS_2024_02/998276101 | [14 empty] | Online PSC | 2

## 040.53.1 - Přeložka plyno...
[18 empty] | {da941dc4-843a-4ab9-a5d1-841faf6d8934} | [5 empty] | asfalt | asfalt | 17,078 | 2
[18 empty] | 2 | [5 empty] | beton |  | 33,32 | 2
| KRYCÍ LIST SOUPISU PRACÍ | [7 empty] | v --- níže se nacházejí doplnkové a pomocné údaje k sestavám --- v | [8 empty] | False | [5 empty] | jámy |  | 207,2 | 2
[24 empty] | kámen | kámen | 15,08 | 2
| Stavba: | [22 empty] | obsyp | obsyp | 58,26 | 2
|  | Opatření Zátor-Loučky, OHO, Dílčí stavba 02.040 Opatření v úseku Zátor - Loučky | [21 empty] | ornice | ornice | 98,2 | 2
| Objekt: | [22 empty] | paž_jam | Pažení | 148 | 2
|  | 040.53.1 - Přeložka plynovodu STL DN 100 v km 1,262 | [21 empty] | roz_jam |  | 84 | 2
[24 empty] | rýha_1000 |  | 32 | 2
| KSO: |  | 833 21 |  |  | CC-CZ: | [17 empty] | rýha_800 |  | 55,18 | 2
| Místo: |  | Zátor |  |  | Datum: | 15. 11. 2024 | [16 empty] | skládka |  | 135,78 | 2
[24 empty] | štěrk |  | 38,24 | 2
| Zadavatel: |  |  |  |  | IČ: | [17 empty] | zem |  | 190,38 | 2
|  | Povodí Odry, státní podnik |  |  |  | DIČ: | [17 empty] | žebříky | žebříky | 32,8 | 2
| Uchazeč: |  |  |  |  | IČ: | Vyplň údaj
|  | Vyplň údaj |  |  |  | DIČ: | Vyplň údaj
| Projektant: |  |  |  |  | IČ:
|  | AQUATIS, a.s. |  |  |  | DIČ:
| Zpracovatel: |  |  |  |  | IČ:
|  | Ing. Michal Jendruščák |  |  |  | DIČ:
Poznámka:
| Cena bez DPH | [5 empty] | 0
|  |  | Základ daně |  |  | Sazba daně | Výše daně
| DPH | základní | 0 |  |  | 21% | 0
|  | snížená | 0 |  |  | 15% | 0
|  | zákl. přenesená | 0 |  |  | 21% | 0
|  | sníž. přenesená | 0 |  |  | 15% | 0
|  | nulová | 0 |  |  | 0% | 0
| Cena s DPH |  |  | v | CZK |  | 0
| Projektant |  |  | Zpracovatel
| Datum a podpis: |  | Razítko | Datum a podpis: |  |  | Razítko
| Objednavatel |  |  | Uchazeč
| Datum a podpis: |  | Razítko | Datum a podpis: |  |  | Razítko
REKAPITULACE ČLENĚNÍ SOUPISU PRACÍ
Stavba:
Opatření Zátor-Loučky, OHO, Dílčí stavba 02.040 Opatření v úseku Zátor - Loučky
Objekt:
040.53.1 - Přeložka plynovodu STL DN 100 v km 1,262
Místo: |  |  | Zátor |  |  | Datum: | 15. 11. 2024
Zadavatel: |  |  | Povodí Odry, státní podnik |  |  | Projektant: | AQUATIS, a.s.
Uchazeč: |  |  | Vyplň údaj |  |  | Zpracovatel: | Ing. Michal Jendruščák
Kód dílu - Popis | [6 empty] | Cena celkem [CZK]
Náklady ze soupisu prací | [6 empty] | 0 | [11 empty] | -1
| HSV - Práce a dodávky HSV | [5 empty] | 0
| 1 - Zemní práce | [5 empty] | 0
| PSV - Práce a dodávky PSV | [5 empty] | 0
| 723 - Zdravotechnika - vnitřní plynovod | [5 empty] | 0
| 2 - Zakládání | [5 empty] | 0
| 5 - Komunikace pozemní | [5 empty] | 0
| 8 - Trubní vedení | [5 empty] | 0
| 9 - Ostatní konstrukce a práce, bourání | [5 empty] | 0
| 997 - Přesun sutě | [5 empty] | 0
| 998 - Přesun hmot | [5 empty] | 0
| 783 - Dokončovací práce - nátěry | [5 empty] | 0
| M - Práce a dodávky M | [5 empty] | 0
| 21-M - Elektromontáže | [5 empty] | 0
| 23-M - Montáže potrubí | [5 empty] | 0
| 46-M - Zemní práce při extr.mont.pracích | [5 empty] | 0
| OST - Ostatní | [5 empty] | 0
SOUPIS PRACÍ
Stavba:
Opatření Zátor-Loučky, OHO, Dílčí stavba 02.040 Opatření v úseku Zátor - Loučky
Objekt:
040.53.1 - Přeložka plynovodu STL DN 100 v km 1,262
Místo: |  |  | Zátor |  |  | Datum: | 15. 11. 2024
Zadavatel: |  |  | Povodí Odry, státní podnik |  |  | Projektant: | AQUATIS, a.s.
Uchazeč: |  |  | Vyplň údaj |  |  | Zpracovatel: | Ing. Michal Jendruščák
PČ | Typ | Kód | Popis | MJ | Množství | J.cena [CZK] | Cena celkem [CZK] | Cenová soustava |  | DPH | J. Nh [h] | Nh celkem [h] | J. hmotnost [t] | Hmotnost celkem [t] | J. suť [t] | Suť Celkem [t]
Náklady soupisu celkem | [6 empty] | 0 |  |  |  |  | 0 |  | 210.5163 |  | 65.498 |  | D | -1 | [14 empty] | 0
| D | HSV | Práce a dodávky HSV |  |  |  | 0 |  |  |  |  | 0 |  | 166.8588 |  | 65.498 | 1 | D | 0 |  |  |  | ROZPOCET | [10 empty] | 0
| D | 1 | Zemní práce |  |  |  | 0 |  |  |  |  | 0 |  | 166.8588 |  | 65.498 | 1 | D | 1 |  |  |  | ROZPOCET | [10 empty] | 0
1 | K | 113107322 | Odstranění podkladu z kameniva drceného tl přes 100 do 200 mm strojně pl do 50 m2 | m2 | 52 |  | 0 | CS ÚRS 2024 02 |  | základní |  | 0 | 0 | 0 | 0.29 | 15.08 | 4 | K | 2 |  |  |  | ROZPOCET |  |  |  |  | 0 | 0 | 0 | 0 | 0 | 1 | 0 | 4 | -2023944578
| Online PSC |  | https://podminky.urs.cz/item/CS_URS_2024_02/113107322 | [14 empty] | Online PSC | 2
| VV |  | 24*1"st.0,07-0,094 |  | 24 | [12 empty] | VV | 2 | 2 | True | 0 | ROZPOCET
| VV |  | 3*(4*1,5)"MŠ2, 3, 4 |  | 18 | [12 empty] | VV | 2 | 2 | True | 0 | ROZPOCET
| VV |  | 10*1"st.0,004-0,014 |  | 10 | [12 empty] | VV | 2 | 2 | True | 0 | ROZPOCET
| VV |  | Mezisoučet |  | 52 | [12 empty] | VV | 2 | 3 | True | 1 | ROZPOCET
2 | K | 113107332 | Odstranění podkladu z betonu prostého tl přes 150 do 300 mm strojně pl do 50 m2 | m2 | 52 |  | 0 | CS ÚRS 2024 02 |  | základní |  | 0 | 0 | 0 | 0.625 | 32.5 | 4 | K | 2 |  |  |  | ROZPOCET |  |  |  |  | 0 | 0 | 0 | 0 | 0 | 1 | 0 | 4 | 285564173
| Online PSC |  | https://podminky.urs.cz/item/CS_URS_2024_02/113107332 | [14 empty] | Online PSC | 2
| VV |  | 52 |  | 52 | [12 empty] | VV | 2 | 2 | True | 1 | ROZPOCET
3 | K | 113107342 | Odstranění podkladu živičného tl přes 50 do 100 mm strojně pl do 50 m2 | m2 | 34 |  | 0 | CS ÚRS 2024 02 |  | základní |  | 0 | 0 | 0 | 0.22 | 7.48 | 4 | K | 2 |  |  |  | ROZPOCET |  |  |  |  | 0 | 0 | 0 | 0 | 0 | 1 | 0 | 4 | 1277563246
| Online PSC |  | https://podminky.urs.cz/item/CS_URS_2024_02/113107342 | [14 empty] | Online PSC | 2
| VV |  | 24*1+10*1 |  | 34 | [12 empty] | VV | 2 | 2 | True | 1 | ROZPOCET
4 | K | 113107343 | Odstranění podkladu živičného tl přes 100 do 150 mm strojně pl do 50 m2 | m2 | 18 |  | 0 | CS ÚRS 2024 02 |  | základní |  | 0 | 0 | 0 | 0.316 | 5.688 | 4 | K | 2 |  |  |  | ROZPOCET |  |  |  |  | 0 | 0 | 0 | 0 | 0 | 1 | 0 | 4 | -157525020
| Online PSC |  | https://podminky.urs.cz/item/CS_URS_2024_02/113107343 | [14 empty] | Online PSC | 2
| VV |  | 4*1,5*3 |  | 18 | [12 empty] | VV | 2 | 2 | True | 1 | ROZPOCET
5 | K | 113154513 | Frézování živičného krytu tl 50 mm pruh š do 0,5 m pl do 500 m2 | m2 | 34 |  | 0 | CS ÚRS 2024 02 |  | základní |  | 0 | 1e-05 | 0.00034 | 0.115 | 3.91 | 4 | K | 2 |  |  |  | ROZPOCET |  |  |  |  | 0 | 0 | 0 | 0 | 0 | 1 | 0 | 4 | -864804805
| Online PSC |  | https://podminky.urs.cz/item/CS_URS_2024_02/113154513 | [14 empty] | Online PSC | 2
| VV | živice | 24*1+10*1 |  | 34 | [12 empty] | VV | 2 | 2 | True | 1 | ROZPOCET
6 | K | 113202111 | Vytrhání obrub krajníků obrubníků stojatých | m | 4 |  | 0 | CS ÚRS 2024 02 |  | základní |  | 0 | 0 | 0 | 0.205 | 0.82 | 4 | K | 2 |  |  |  | ROZPOCET |  |  |  |  | 0 | 0 | 0 | 0 | 0 | 1 | 0 | 4 | 509385844
| Online PSC |  | https://podminky.urs.cz/item/CS_URS_2024_02/113202111 | [14 empty] | Online PSC | 2
| VV |  | 2+2 |  | 4 | [12 empty] | VV | 2 | 2 | True | 1 | ROZPOCET
7 | K | 113311171 | Odstranění geotextilií ze základové spáry | m2 | 25 |  | 0 | CS ÚRS 2024 02 |  | základní |  | 0 | 0 | 0 | 0.0008 | 0.02 | 4 | K | 2 |  |  |  | ROZPOCET |  |  |  |  | 0 | 0 | 0 | 0 | 0 | 1 | 0 | 4 | 1117358481
| Online PSC |  | https://podminky.urs.cz/item/CS_URS_2024_02/113311171 | [14 empty] | Online PSC | 2
8 | K | 115101201 | Čerpání vody na dopravní výšku do 10 m průměrný přítok do 500 l/min | hod | 75 |  | 0 | CS ÚRS 2024 02 |  | základní |  | 0 | 3e-05 | 0.00225 | 0 | 0 | 4 | K | 2 |  |  |  | ROZPOCET |  |  |  |  | 0 | 0 | 0 | 0 | 0 | 1 | 0 | 4 | 773794234
| Online PSC |  | https://podminky.urs.cz/item/CS_URS_2024_02/115101201 | [14 empty] | Online PSC | 2
9 | K | 115101301 | Pohotovost čerpací soupravy pro dopravní výšku do 10 m přítok do 500 l/min | den | 3 |  | 0 | CS ÚRS 2024 02 |  | základní |  | 0 | 0 | 0 | 0 | 0 | 4 | K | 2 |  |  |  | ROZPOCET |  |  |  |  | 0 | 0 | 0 | 0 | 0 | 1 | 0 | 4 | 609185627
| Online PSC |  | https://podminky.urs.cz/item/CS_URS_2024_02/115101301 | [14 empty] | Online PSC | 2
10 | K | 119001401 | Dočasné zajištění potrubí ocelového nebo litinového DN do 200 mm | m | 2 |  | 0 | CS ÚRS 2024 02 |  | základní |  | 0 | 0.00868 | 0.01736 | 0 | 0 | 4 | K | 2 |  |  |  | ROZPOCET |  |  |  |  | 0 | 0 | 0 | 0 | 0 | 1 | 0 | 4 | 137274979
| Online PSC |  | https://podminky.urs.cz/item/CS_URS_2024_02/119001401 | [14 empty] | Online PSC | 2
| VV |  | 2 |  | 2 | [12 empty] | VV | 2 | 2 | True | 1 | ROZPOCET
11 | K | 119001421 | Dočasné zajištění kabelů a kabelových tratí ze 3 volně ložených kabelů | m | 6 |  | 0 | CS ÚRS 2024 02 |  | základní |  | 0 | 0.0369 | 0.2214 | 0 | 0 | 4 | K | 2 |  |  |  | ROZPOCET |  |  |  |  | 0 | 0 | 0 | 0 | 0 | 1 | 0 | 4 | -800810545
| Online PSC |  | https://podminky.urs.cz/item/CS_URS_2024_02/119001421 | [14 empty] | Online PSC | 2
| VV |  | 6 |  | 6 | [12 empty] | VV | 2 | 2 | True | 1 | ROZPOCET
12 | K | 119002121 | Přechodová lávka délky do 2 m včetně zábradlí pro zabezpečení výkopu zřízení | kus | 2 |  | 0 | CS ÚRS 2024 02 |  | základní |  | 0 | 0.00065 | 0.0013 | 0 | 0 | 4 | K | 2 |  |  |  | ROZPOCET |  |  |  |  | 0 | 0 | 0 | 0 | 0 | 1 | 0 | 4 | 834751968
| Online PSC |  | https://podminky.urs.cz/item/CS_URS_2024_02/119002121 | [14 empty] | Online PSC | 2
| VV |  | 2 |  | 2 | [12 empty] | VV | 2 | 2 | True | 1 | ROZPOCET
13 | K | 119002122 | Přechodová lávka délky do 2 m včetně zábradlí pro zabezpečení výkopu odstranění | kus | 2 |  | 0 | CS ÚRS 2024 02 |  | základní |  | 0 | 0 | 0 | 0 | 0 | 4 | K | 2 |  |  |  | ROZPOCET |  |  |  |  | 0 | 0 | 0 | 0 | 0 | 1 | 0 | 4 | -211586193
| Online PSC |  | https://podminky.urs.cz/item/CS_URS_2024_02/119002122 | [14 empty] | Online PSC | 2
14 | K | 119003131 | Výstražná páska pro zabezpečení výkopu zřízení | m | 200 |  | 0 | CS ÚRS 2024 02 |  | základní |  | 0 | 0.00056 | 0.112 | 0 | 0 | 4 | K | 2 |  |  |  | ROZPOCET |  |  |  |  | 0 | 0 | 0 | 0 | 0 | 1 | 0 | 4 | 1094173467
| Online PSC |  | https://podminky.urs.cz/item/CS_URS_2024_02/119003131 | [14 empty] | Online PSC | 2
15 | K | 119003132 | Výstražná páska pro zabezpečení výkopu odstranění | m | 200 |  | 0 | CS ÚRS 2024 02 |  | základní |  | 0 | 0 | 0 | 0 | 0 | 4 | K | 2 |  |  |  | ROZPOCET |  |  |  |  | 0 | 0 | 0 | 0 | 0 | 1 | 0 | 4 | -1695688370
| Online PSC |  | https://podminky.urs.cz/item/CS_URS_2024_02/119003132 | [14 empty] | Online PSC | 2
16 | K | 119003227 | Mobilní plotová zábrana vyplněná dráty výšky přes 1,5 do 2,2 m pro zabezpečení výkopu zřízení | m | 105 |  | 0 | CS ÚRS 2024 02 |  | základní |  | 0 | 0.00021 | 0.02205 | 0 | 0 | 4 | K | 2 |  |  |  | ROZPOCET |  |  |  |  | 0 | 0 | 0 | 0 | 0 | 1 | 0 | 4 | 1819465433
| Online PSC |  | https://podminky.urs.cz/item/CS_URS_2024_02/119003227 | [14 empty] | Online PSC | 2
| VV |  | 7*(5+2,5)*2 |  | 105 | [12 empty] | VV | 2 | 2 | True | 1 | ROZPOCET
17 | K | 119003228 | Mobilní plotová zábrana vyplněná dráty výšky přes 1,5 do 2,2 m pro zabezpečení výkopu odstranění | m | 105 |  | 0 | CS ÚRS 2024 02 |  | základní |  | 0 | 0 | 0 | 0 | 0 | 4 | K | 2 |  |  |  | ROZPOCET |  |  |  |  | 0 | 0 | 0 | 0 | 0 | 1 | 0 | 4 | 783160616
| Online PSC |  | https://podminky.urs.cz/item/CS_URS_2024_02/119003228 | [14 empty] | Online PSC | 2
18 | K | 119004111 | Bezpečný vstup nebo výstup z výkopu pomocí žebříku zřízení | m | 32.8 |  | 0 | CS ÚRS 2024 02 |  | základní |  | 0 | 0.00047 | 0.015416 | 0 | 0 | 4 | K | 2 |  |  |  | ROZPOCET |  |  |  |  | 0 | 0 | 0 | 0 | 0 | 1 | 0 | 4 | -1404572255
| Online PSC |  | https://podminky.urs.cz/item/CS_URS_2024_02/119004111 | [14 empty] | Online PSC | 2
| VV | žebříky | (2+1,1)*6+2*(6+1,1) |  | 32.8 | [12 empty] | VV | 2 | 2 | True | 1 | ROZPOCET
19 | K | 119004112 | Bezpečný vstup nebo výstup z výkopu pomocí žebříku odstranění | m | 32.8 |  | 0 | CS ÚRS 2024 02 |  | základní |  | 0 | 0 | 0 | 0 | 0 | 4 | K | 2 |  |  |  | ROZPOCET |  |  |  |  | 0 | 0 | 0 | 0 | 0 | 1 | 0 | 4 | -2031666332
| Online PSC |  | https://podminky.urs.cz/item/CS_URS_2024_02/119004112 | [14 empty] | Online PSC | 2
| VV |  | žebříky |  | 32.8 | [12 empty] | VV | 2 | 2 | True | 1 | ROZPOCET
20 | K | 121151106 | Sejmutí ornice plochy do 100 m2 tl vrstvy přes 300 do 400 mm strojně | m2 | 98.2 |  | 0 | CS ÚRS 2024 02 |  | základní |  | 0 | 0 | 0 | 0 | 0 | 4 | K | 2 |  |  |  | ROZPOCET |  |  |  |  | 0 | 0 | 0 | 0 | 0 | 1 | 0 | 4 | 778302444
| Online PSC |  | https://podminky.urs.cz/item/CS_URS_2024_02/121151106 | [14 empty] | Online PSC | 2
| VV | ornice | 61*1,2+5*5 |  | 98.2 | [12 empty] | VV | 2 | 2 | True | 1 | ROZPOCET
21 | K | 129001101 | Příplatek za ztížení odkopávky nebo prokopávky v blízkosti inženýrských sítí | m3 | 2.56 |  | 0 | CS ÚRS 2024 02 |  | základní |  | 0 | 0 | 0 | 0 | 0 | 4 | K | 2 |  |  |  | ROZPOCET |  |  |  |  | 0 | 0 | 0 | 0 | 0 | 1 | 0 | 4 | 1370865536
| Online PSC |  | https://podminky.urs.cz/item/CS_URS_2024_02/129001101 | [14 empty] | Online PSC | 2
| VV |  | (3+1)*0,8*0,8 |  | 2.56 | [12 empty] | VV | 2 | 2 | True | 0 | ROZPOCET
| VV |  | Mezisoučet |  | 2.56 | [12 empty] | VV | 2 | 3 | True | 1 | ROZPOCET
22 | K | 131113701 | Hloubení nezapažených jam v soudržných horninách třídy těžitelnosti I skupiny 1 a 2 ručně | m3 | 10.36 |  | 0 | CS ÚRS 2024 02 |  | základní |  | 0 | 0 | 0 | 0 | 0 | 4 | K | 2 |  |  |  | ROZPOCET |  |  |  |  | 0 | 0 | 0 | 0 | 0 | 1 | 0 | 4 | 153052236
| Online PSC |  | https://podminky.urs.cz/item/CS_URS_2024_02/131113701 | [14 empty] | Online PSC | 2
| VV |  | 1*(4*1,5*1,6)"zeleň ST.0,0; ST.0,077 - MŠ1 |  | 9.6 | [12 empty] | VV | 2 | 2 | True | 0 | ROZPOCET
| VV |  | 1*(8*1,5*1,6) "zeleň zač. protlaku ST.0,023 |  | 19.2 | [12 empty] | VV | 2 | 2 | True | 0 | ROZPOCET
| VV |  | 1*(5*5*5,6) "zeleň konec protlaku ST.0,068 |  | 140 | [12 empty] | VV | 2 | 2 | True | 0 | ROZPOCET
| VV |  | 1*(4*1,5*1,6)"zeleň napoj. NZ MŠ5 |  | 9.6 | [12 empty] | VV | 2 | 2 | True | 0 | ROZPOCET
| VV |  | Mezisoučet |  | 178.4 | [12 empty] | VV | 2 | 3 | True | 0 | ROZPOCET
| VV |  | 3*(4*1,5*1,6)"MŠ2 (DN50), MŠ3,4 |  | 28.8 | [12 empty] | VV | 2 | 2 | True | 0 | ROZPOCET
| VV |  | Mezisoučet |  | 28.8 | [12 empty] | VV | 2 | 3 | True | 0 | ROZPOCET
| VV | jámy | Součet |  | 207.2 | [12 empty] | VV | 2 | 4 | True | 0 | ROZPOCET
| VV |  | jámy*0,5*0,1 |  | 10.36 | [12 empty] | VV | 2 | 2 | True | 1 | ROZPOCET
23 | K | 131151103 | Hloubení jam nezapažených v hornině třídy těžitelnosti I skupiny 1 a 2 objem do 100 m3 strojně | m3 | 93.24 |  | 0 | CS ÚRS 2024 02 |  | základní |  | 0 | 0 | 0 | 0 | 0 | 4 | K | 2 |  |  |  | ROZPOCET |  |  |  |  | 0 | 0 | 0 | 0 | 0 | 1 | 0 | 4 | 2139114429
| Online PSC |  | https://podminky.urs.cz/item/CS_URS_2024_02/131151103 | [14 empty] | Online PSC | 2
| VV |  | jámy*0,5*0,9 |  | 93.24 | [12 empty] | VV | 2 | 2 | True | 1 | ROZPOCET
24 | K | 131213701 | Hloubení nezapažených jam v soudržných horninách třídy těžitelnosti I skupiny 3 ručně | m3 | 10.36 |  | 0 | CS ÚRS 2024 02 |  | základní |  | 0 | 0 | 0 | 0 | 0 | 4 | K | 2 |  |  |  | ROZPOCET |  |  |  |  | 0 | 0 | 0 | 0 | 0 | 1 | 0 | 4 | -1459591232
| Online PSC |  | https://podminky.urs.cz/item/CS_URS_2024_02/131213701 | [14 empty] | Online PSC | 2
| VV |  | jámy*0,5*0,1 |  | 10.36 | [12 empty] | VV | 2 | 2 | True | 1 | ROZPOCET
25 | K | 131251103 | Hloubení jam nezapažených v hornině třídy těžitelnosti I skupiny 3 objem do 100 m3 strojně | m3 | 93.24 |  | 0 | CS ÚRS 2024 02 |  | základní |  | 0 | 0 | 0 | 0 | 0 | 4 | K | 2 |  |  |  | ROZPOCET |  |  |  |  | 0 | 0 | 0 | 0 | 0 | 1 | 0 | 4 | -1377121708
| Online PSC |  | https://podminky.urs.cz/item/CS_URS_2024_02/131251103 | [14 empty] | Online PSC | 2
| VV |  | jámy*0,5*0,9 |  | 93.24 | [12 empty] | VV | 2 | 2 | True | 1 | ROZPOCET
26 | K | 132112131 | Hloubení nezapažených rýh šířky do 800 mm v soudržných horninách třídy těžitelnosti I skupiny 1 a 2 ručně | m3 | 2.759 |  | 0 | CS ÚRS 2024 02 |  | základní |  | 0 | 0 | 0 | 0 | 0 | 4 | K | 2 |  |  |  | ROZPOCET |  |  |  |  | 0 | 0 | 0 | 0 | 0 | 1 | 0 | 4 | 1068075505
| Online PSC |  | https://podminky.urs.cz/item/CS_URS_2024_02/132112131 | [14 empty] | Online PSC | 2
| VV |  | 25*0,3*0,5*2"bypass - opětovné vykopání |  | 7.5 | [12 empty] | VV | 2 | 2 | True | 0 | ROZPOCET
| VV |  | 56,0*0,8*1,0"zeleň |  | 44.8 | [12 empty] | VV | 2 | 2 | True | 0 | ROZPOCET
| VV |  | 4,0*0,8*0,9 |  | 2.88 | [12 empty] | VV | 2 | 2 | True | 0 | ROZPOCET
| VV | rýha_800 | Mezisoučet |  | 55.18 | [12 empty] | VV | 2 | 3 | True | 0 | ROZPOCET
| VV |  | rýha_800*0,5*0,1 |  | 2.759 | [12 empty] | VV | 2 | 2 | True | 1 | ROZPOCET
27 | K | 132112331 | Hloubení nezapažených rýh šířky do 2000 mm v soudržných horninách třídy těžitelnosti I skupiny 1 a 2 ručně | m3 | 1.6 |  | 0 | CS ÚRS 2024 02 |  | základní |  | 0 | 0 | 0 | 0 | 0 | 4 | K | 2 |  |  |  | ROZPOCET |  |  |  |  | 0 | 0 | 0 | 0 | 0 | 1 | 0 | 4 | 779935461
| Online PSC |  | https://podminky.urs.cz/item/CS_URS_2024_02/132112331 | [14 empty] | Online PSC | 2
| VV |  | 5,0*1,0*1,0 "zeleň |  | 5 | [12 empty] | VV | 2 | 2 | True | 0 | ROZPOCET
| VV |  | 20,0*1,0*0,9 |  | 18 | [12 empty] | VV | 2 | 2 | True | 0 | ROZPOCET
| VV |  | 10,0*1,0*0,9 |  | 9 | [12 empty] | VV | 2 | 2 | True | 0 | ROZPOCET
| VV | rýha_1000 | Mezisoučet |  | 32 | [12 empty] | VV | 2 | 3 | True | 0 | ROZPOCET
| VV |  | rýha_1000*0,5*0,1 |  | 1.6 | [12 empty] | VV | 2 | 2 | True | 1 | ROZPOCET
28 | K | 132151103 | Hloubení rýh nezapažených š do 800 mm v hornině třídy těžitelnosti I skupiny 1 a 2 objem do 100 m3 strojně | m3 | 24.831 |  | 0 | CS ÚRS 2024 02 |  | základní |  | 0 | 0 | 0 | 0 | 0 | 4 | K | 2 |  |  |  | ROZPOCET |  |  |  |  | 0 | 0 | 0 | 0 | 0 | 1 | 0 | 4 | -1762372594
| Online PSC |  | https://podminky.urs.cz/item/CS_URS_2024_02/132151103 | [14 empty] | Online PSC | 2
| VV |  | rýha_800*0,5*0,9 |  | 24.831 | [12 empty] | VV | 2 | 2 | True | 1 | ROZPOCET
29 | K | 132151253 | Hloubení rýh nezapažených š do 2000 mm v hornině třídy těžitelnosti I skupiny 1 a 2 objem do 100 m3 strojně | m3 | 14.4 |  | 0 | CS ÚRS 2024 02 |  | základní |  | 0 | 0 | 0 | 0 | 0 | 4 | K | 2 |  |  |  | ROZPOCET |  |  |  |  | 0 | 0 | 0 | 0 | 0 | 1 | 0 | 4 | 1317493798
| Online PSC |  | https://podminky.urs.cz/item/CS_URS_2024_02/132151253 | [14 empty] | Online PSC | 2
| VV |  | rýha_1000*0,5*0,9 |  | 14.4 | [12 empty] | VV | 2 | 2 | True | 1 | ROZPOCET
30 | K | 132212131 | Hloubení nezapažených rýh šířky do 800 mm v soudržných horninách třídy těžitelnosti I skupiny 3 ručně | m3 | 2.759 |  | 0 | CS ÚRS 2024 02 |  | základní |  | 0 | 0 | 0 | 0 | 0 | 4 | K | 2 |  |  |  | ROZPOCET |  |  |  |  | 0 | 0 | 0 | 0 | 0 | 1 | 0 | 4 | 524574065
| Online PSC |  | https://podminky.urs.cz/item/CS_URS_2024_02/132212131 | [14 empty] | Online PSC | 2
| VV |  | rýha_800*0,5*0,1 |  | 2.759 | [12 empty] | VV | 2 | 2 | True | 1 | ROZPOCET
31 | K | 132212331 | Hloubení nezapažených rýh šířky do 2000 mm v soudržných horninách třídy těžitelnosti I skupiny 3 ručně | m3 | 1.6 |  | 0 | CS ÚRS 2024 02 |  | základní |  | 0 | 0 | 0 | 0 | 0 | 4 | K | 2 |  |  |  | ROZPOCET |  |  |  |  | 0 | 0 | 0 | 0 | 0 | 1 | 0 | 4 | -1766542993
| Online PSC |  | https://podminky.urs.cz/item/CS_URS_2024_02/132212331 | [14 empty] | Online PSC | 2
| VV |  | rýha_1000*0,5*0,1 |  | 1.6 | [12 empty] | VV | 2 | 2 | True | 1 | ROZPOCET
32 | K | 132251103 | Hloubení rýh nezapažených š do 800 mm v hornině třídy těžitelnosti I skupiny 3 objem do 100 m3 strojně | m3 | 24.831 |  | 0 | CS ÚRS 2024 02 |  | základní |  | 0 | 0 | 0 | 0 | 0 | 4 | K | 2 |  |  |  | ROZPOCET |  |  |  |  | 0 | 0 | 0 | 0 | 0 | 1 | 0 | 4 | 1288990463
| Online PSC |  | https://podminky.urs.cz/item/CS_URS_2024_02/132251103 | [14 empty] | Online PSC | 2
| VV |  | rýha_800*0,5*0,9 |  | 24.831 | [12 empty] | VV | 2 | 2 | True | 1 | ROZPOCET
33 | K | 132251253 | Hloubení rýh nezapažených š do 2000 mm v hornině třídy těžitelnosti I skupiny 3 objem do 100 m3 strojně | m3 | 14.4 |  | 0 | CS ÚRS 2024 02 |  | základní |  | 0 | 0 | 0 | 0 | 0 | 4 | K | 2 |  |  |  | ROZPOCET |  |  |  |  | 0 | 0 | 0 | 0 | 0 | 1 | 0 | 4 | 474712478
| Online PSC |  | https://podminky.urs.cz/item/CS_URS_2024_02/132251253 | [14 empty] | Online PSC | 2
| VV |  | rýha_1000*0,5*0,9 |  | 14.4 | [12 empty] | VV | 2 | 2 | True | 1 | ROZPOCET
34 | K | 141721214 | Řízený zemní protlak délky do 50 m hl do 6 m se zatažením potrubí průměru vrtu přes 140 do 180 mm v hornině třídy těžitelnosti I a II skupiny 1 až 4 | m | 45 |  | 0 | CS ÚRS 2024 02 |  | základní |  | 0 | 0.0036 | 0.162 | 0 | 0 | 4 | K | 2 |  |  |  | ROZPOCET |  |  |  |  | 0 | 0 | 0 | 0 | 0 | 1 | 0 | 4 | -592749792
| Online PSC |  | https://podminky.urs.cz/item/CS_URS_2024_02/141721214 | [14 empty] | Online PSC | 2
| VV |  | 45 |  | 45 | [12 empty] | VV | 2 | 2 | True | 1 | ROZPOCET
35 | K | 151101101 | Zřízení příložného pažení a rozepření stěn rýh hl do 2 m | m2 | 95.2 |  | 0 | CS ÚRS 2024 02 |  | základní |  | 0 | 0.00084 | 0.079968 | 0 | 0 | 4 | K | 2 |  |  |  | ROZPOCET |  |  |  |  | 0 | 0 | 0 | 0 | 0 | 1 | 0 | 4 | 1950930314
| Online PSC |  | https://podminky.urs.cz/item/CS_URS_2024_02/151101101 | [14 empty] | Online PSC | 2
| VV |  | (24+10)*1,4*2 |  | 95.2 | [12 empty] | VV | 2 | 2 | True | 1 | ROZPOCET
36 | K | 151101111 | Odstranění příložného pažení a rozepření stěn rýh hl do 2 m | m2 | 95.2 |  | 0 | CS ÚRS 2024 02 |  | základní |  | 0 | 0 | 0 | 0 | 0 | 4 | K | 2 |  |  |  | ROZPOCET |  |  |  |  | 0 | 0 | 0 | 0 | 0 | 1 | 0 | 4 | -924812298
| Online PSC |  | https://podminky.urs.cz/item/CS_URS_2024_02/151101111 | [14 empty] | Online PSC | 2
37 | K | 151101202 | Zřízení příložného pažení stěn výkopu hl přes 4 do 8 m | m2 | 120 |  | 0 | CS ÚRS 2024 02 |  | základní |  | 0 | 0.00072 | 0.0864 | 0 | 0 | 4 | K | 2 |  |  |  | ROZPOCET |  |  |  |  | 0 | 0 | 0 | 0 | 0 | 1 | 0 | 4 | -411304573
| Online PSC |  | https://podminky.urs.cz/item/CS_URS_2024_02/151101202 | [14 empty] | Online PSC | 2
| VV |  | (5+5)*2*6 |  | 120 | [12 empty] | VV | 2 | 2 | True | 1 | ROZPOCET
38 | K | 151101212 | Odstranění příložného pažení stěn hl přes 4 do 8 m | m2 | 120 |  | 0 | CS ÚRS 2024 02 |  | základní |  | 0 | 0 | 0 | 0 | 0 | 4 | K | 2 |  |  |  | ROZPOCET |  |  |  |  | 0 | 0 | 0 | 0 | 0 | 1 | 0 | 4 | -1899681602
| Online PSC |  | https://podminky.urs.cz/item/CS_URS_2024_02/151101212 | [14 empty] | Online PSC | 2
39 | K | 151101302 | Zřízení rozepření stěn při pažení příložném hl přes 4 do 8 m | m3 | 150 |  | 0 | CS ÚRS 2024 02 |  | základní |  | 0 | 0.00048 | 0.072 | 0 | 0 | 4 | K | 2 |  |  |  | ROZPOCET |  |  |  |  | 0 | 0 | 0 | 0 | 0 | 1 | 0 | 4 | 1775991790
| Online PSC |  | https://podminky.urs.cz/item/CS_URS_2024_02/151101302 | [14 empty] | Online PSC | 2
| VV |  | (5*5)*6 |  | 150 | [12 empty] | VV | 2 | 2 | True | 1 | ROZPOCET
40 | K | 151101312 | Odstranění rozepření stěn při pažení příložném hl přes 4 do 8 m | m3 | 150 |  | 0 | CS ÚRS 2024 02 |  | základní |  | 0 | 0 | 0 | 0 | 0 | 4 | K | 2 |  |  |  | ROZPOCET |  |  |  |  | 0 | 0 | 0 | 0 | 0 | 1 | 0 | 4 | 1798078732
| Online PSC |  | https://podminky.urs.cz/item/CS_URS_2024_02/151101312 | [14 empty] | Online PSC | 2
41 | K | 151102201 | Zřízení příložného pažení stěn do 30 m2 výkopu hl do 4 m pro překopy inženýrských sítí | m2 | 148 |  | 0 | CS ÚRS 2024 02 |  | základní |  | 0 | 0.00227 | 0.33596 | 0 | 0 | 4 | K | 2 |  |  |  | ROZPOCET |  |  |  |  | 0 | 0 | 0 | 0 | 0 | 1 | 0 | 4 | 1859672614
| Online PSC |  | https://podminky.urs.cz/item/CS_URS_2024_02/151102201 | [14 empty] | Online PSC | 2
| VV |  | 5*(4+1,5+4+1,5)*2 |  | 110 | [12 empty] | VV | 2 | 2 | True | 0 | ROZPOCET
| VV |  | 1*(8+1,5+8+1,5)*2 |  | 38 | [12 empty] | VV | 2 | 2 | True | 0 | ROZPOCET
| VV | paž_jam | Mezisoučet |  | 148 | [12 empty] | VV | 2 | 3 | True | 1 | ROZPOCET
42 | K | 151102211 | Odstranění příložného pažení stěn do 30 m2 hl do 4 m při překopech inženýrských sítí | m2 | 148 |  | 0 | CS ÚRS 2024 02 |  | základní |  | 0 | 0 | 0 | 0 | 0 | 4 | K | 2 |  |  |  | ROZPOCET |  |  |  |  | 0 | 0 | 0 | 0 | 0 | 1 | 0 | 4 | -557716699
| Online PSC |  | https://podminky.urs.cz/item/CS_URS_2024_02/151102211 | [14 empty] | Online PSC | 2
| VV |  | paž_jam |  | 148 | [12 empty] | VV | 2 | 2 | True | 1 | ROZPOCET
43 | K | 151102301 | Zřízení rozepření stěn do 30 m3 při pažení příložném hl do 4 m při překopech inženýrských sítí | m3 | 84 |  | 0 | CS ÚRS 2024 02 |  | základní |  | 0 | 0.00048 | 0.04032 | 0 | 0 | 4 | K | 2 |  |  |  | ROZPOCET |  |  |  |  | 0 | 0 | 0 | 0 | 0 | 1 | 0 | 4 | 617264535
| Online PSC |  | https://podminky.urs.cz/item/CS_URS_2024_02/151102301 | [14 empty] | Online PSC | 2
| VV |  | 5*(4*1,5)*2 |  | 60 | [12 empty] | VV | 2 | 2 | True | 0 | ROZPOCET
| VV |  | 1*(8*1,5)*2 |  | 24 | [12 empty] | VV | 2 | 2 | True | 0 | ROZPOCET
| VV | roz_jam | Mezisoučet |  | 84 | [12 empty] | VV | 2 | 3 | True | 1 | ROZPOCET
44 | K | 151102311 | Odstranění rozepření stěn do 30 m3 při pažení příložném hl do 4 m při překopech inženýrských sítí | m3 | 84 |  | 0 | CS ÚRS 2024 02 |  | základní |  | 0 | 0 | 0 | 0 | 0 | 4 | K | 2 |  |  |  | ROZPOCET |  |  |  |  | 0 | 0 | 0 | 0 | 0 | 1 | 0 | 4 | -1660762103
| Online PSC |  | https://podminky.urs.cz/item/CS_URS_2024_02/151102311 | [14 empty] | Online PSC | 2
| VV |  | roz_jam |  | 84 | [12 empty] | VV | 2 | 2 | True | 1 | ROZPOCET
45 | K | 162351103 | Vodorovné přemístění přes 50 do 500 m výkopku/sypaniny z horniny třídy těžitelnosti I skupiny 1 až 3 | m3 | 380.76 |  | 0 | CS ÚRS 2024 02 |  | základní |  | 0 | 0 | 0 | 0 | 0 | 4 | K | 2 |  |  |  | ROZPOCET |  |  |  |  | 0 | 0 | 0 | 0 | 0 | 1 | 0 | 4 | -2089802933
| Online PSC |  | https://podminky.urs.cz/item/CS_URS_2024_02/162351103 | [14 empty] | Online PSC | 2
| VV |  | zem*2 |  | 380.76 | [12 empty] | VV | 2 | 2 | True | 1 | ROZPOCET
46 | K | 162751117 | Vodorovné přemístění přes 9 000 do 10000 m výkopku/sypaniny z horniny třídy těžitelnosti I skupiny 1 až 3 | m3 | 135.78 |  | 0 | CS ÚRS 2024 02 |  | základní |  | 0 | 0 | 0 | 0 | 0 | 4 | K | 2 |  |  |  | ROZPOCET |  |  |  |  | 0 | 0 | 0 | 0 | 0 | 1 | 0 | 4 | 2030948636
| Online PSC |  | https://podminky.urs.cz/item/CS_URS_2024_02/162751117 | [14 empty] | Online PSC | 2
| VV | skládka | jámy+rýha_1000+rýha_800-zem+ornice*0,4-7,5 |  | 135.78 | [12 empty] | VV | 2 | 2 | True | 1 | ROZPOCET
47 | K | 162751119 | Příplatek k vodorovnému přemístění výkopku/sypaniny z horniny třídy těžitelnosti I skupiny 1 až 3 ZKD 1000 m přes 10000 m | m3 | 678.9 |  | 0 | CS ÚRS 2024 02 |  | základní |  | 0 | 0 | 0 | 0 | 0 | 4 | K | 2 |  |  |  | ROZPOCET |  |  |  |  | 0 | 0 | 0 | 0 | 0 | 1 | 0 | 4 | -1168938051
| Online PSC |  | https://podminky.urs.cz/item/CS_URS_2024_02/162751119 | [14 empty] | Online PSC | 2
| VV |  | skládka*5 |  | 678.9 | [12 empty] | VV | 2 | 2 | True | 1 | ROZPOCET
48 | K | 167151111 | Nakládání výkopku z hornin třídy těžitelnosti I skupiny 1 až 3 přes 100 m3 | m3 | 190.38 |  | 0 | CS ÚRS 2024 02 |  | základní |  | 0 | 0 | 0 | 0 | 0 | 4 | K | 2 |  |  |  | ROZPOCET |  |  |  |  | 0 | 0 | 0 | 0 | 0 | 1 | 0 | 4 | -1055355543
| Online PSC |  | https://podminky.urs.cz/item/CS_URS_2024_02/167151111 | [14 empty] | Online PSC | 2
| VV |  | zem |  | 190.38 | [12 empty] | VV | 2 | 2 | True | 1 | ROZPOCET
49 | K | 171201231 | Poplatek za uložení zeminy a kamení na recyklační skládce (skládkovné) kód odpadu 17 05 04 | t | 244.404 |  | 0 | CS ÚRS 2024 02 |  | základní |  | 0 | 0 | 0 | 0 | 0 | 4 | K | 2 |  |  |  | ROZPOCET |  |  |  |  | 0 | 0 | 0 | 0 | 0 | 1 | 0 | 4 | 2109205268
| Online PSC |  | https://podminky.urs.cz/item/CS_URS_2024_02/171201231 | [14 empty] | Online PSC | 2
| VV |  | 1,8*skládka |  | 244.404 | [12 empty] | VV | 2 | 2 | True | 1 | ROZPOCET
50 | K | 174151101 | Zásyp jam, šachet rýh nebo kolem objektů sypaninou se zhutněním | m3 | 236.12 |  | 0 | CS ÚRS 2024 02 |  | základní |  | 0 | 0 | 0 | 0 | 0 | 4 | K | 2 |  |  |  | ROZPOCET |  |  |  |  | 0 | 0 | 0 | 0 | 0 | 1 | 0 | 4 | 1282513985
| Online PSC |  | https://podminky.urs.cz/item/CS_URS_2024_02/174151101 | [14 empty] | Online PSC | 2
| VV |  | 2*(4*1,5*(1,6-0,41))"zeleň MŠ1,5 |  | 14.28 | [12 empty] | VV | 2 | 2 | True | 0 | ROZPOCET
| VV |  | 1*(8*1,5*(1,6-0,41)) "zeleň |  | 14.28 | [12 empty] | VV | 2 | 2 | True | 0 | ROZPOCET
| VV |  | 1*(5*5*(5,6-0,41)) |  | 129.75 | [12 empty] | VV | 2 | 2 | True | 0 | ROZPOCET
| VV |  | 56,0*0,8*(1,0-0,35)"zeleň |  | 29.12 | [12 empty] | VV | 2 | 2 | True | 0 | ROZPOCET
| VV |  | 5,0*1,0*(1,0-0,41) "zeleň |  | 2.95 | [12 empty] | VV | 2 | 2 | True | 0 | ROZPOCET
| VV | zem | Mezisoučet |  | 190.38 | [12 empty] | VV | 2 | 3 | True | 0 | ROZPOCET
| VV |  | 4,0*0,8*(0,9-0,35) |  | 1.76 | [12 empty] | VV | 2 | 2 | True | 0 | ROZPOCET
| VV |  | 2*(4*1,5*(1,6-0,41))"MŠ3,4 |  | 14.28 | [12 empty] | VV | 2 | 2 | True | 0 | ROZPOCET
| VV |  | 1*(4*1,5*(1,6-0,35)) "MŠ2 |  | 7.5 | [12 empty] | VV | 2 | 2 | True | 0 | ROZPOCET
| VV |  | 20,0*1,0*(0,9-0,41) |  | 9.8 | [12 empty] | VV | 2 | 2 | True | 0 | ROZPOCET
| VV |  | 10,0*1,0*(0,9-0,41) |  | 4.9 | [12 empty] | VV | 2 | 2 | True | 0 | ROZPOCET
| VV | štěrk | Mezisoučet |  | 38.24 | [12 empty] | VV | 2 | 3 | True | 0 | ROZPOCET
| VV |  | 25*0,3*0,5*2"bypass - opětovné vykopání |  | 7.5 | [12 empty] | VV | 2 | 2 | True | 0 | ROZPOCET
| VV |  | Mezisoučet |  | 7.5 | [12 empty] | VV | 2 | 3 | True | 0 | ROZPOCET
| VV | zásyp | Součet |  | 236.12 | [12 empty] | VV | 2 | 4 | True | 1 | ROZPOCET
51 | M | 58344171 | štěrkodrť frakce 0/32 | t | 65.658 |  | 0 | CS ÚRS 2024 02 |  | základní |  | 0 | 1 | 65.658 | 0 | 0 | 8 | M | 2 |  |  |  | ROZPOCET |  |  |  |  | 0 | 0 | 0 | 0 | 0 | 1 | 0 | 4 | -572328049
| VV |  | štěrk*1,7*1,01 |  | 65.658 | [12 empty] | VV | 2 | 2 | True | 1 | ROZPOCET
52 | K | 175111101 | Obsypání potrubí ručně sypaninou bez prohození, uloženou do 3 m | m3 | 29.13 |  | 0 | CS ÚRS 2024 02 |  | základní |  | 0 | 0 | 0 | 0 | 0 | 4 | K | 2 |  |  |  | ROZPOCET |  |  |  |  | 0 | 0 | 0 | 0 | 0 | 1 | 0 | 4 | 1964403284
| Online PSC |  | https://podminky.urs.cz/item/CS_URS_2024_02/175111101 | [14 empty] | Online PSC | 2
| VV |  | 2*(4*1,5*(0,41))"zeleň MŠ1,5 |  | 4.92 | [12 empty] | VV | 2 | 2 | True | 0 | ROZPOCET
| VV |  | 1*(8*1,5*(0,41)) "zeleň |  | 4.92 | [12 empty] | VV | 2 | 2 | True | 0 | ROZPOCET
| VV |  | 1*(5*5*(0,41))"zeleň |  | 10.25 | [12 empty] | VV | 2 | 2 | True | 0 | ROZPOCET
| VV |  | (4*1,5*(0,41))"MŠ4 |  | 2.46 | [12 empty] | VV | 2 | 2 | True | 0 | ROZPOCET
| VV |  | 1*(4*1,5*(0,41))"MŠ3 |  | 2.46 | [12 empty] | VV | 2 | 2 | True | 0 | ROZPOCET
| VV |  | 1*(4*1,5*(0,35))"MŠ2 |  | 2.1 | [12 empty] | VV | 2 | 2 | True | 0 | ROZPOCET
| VV |  | 56,0*0,8*(0,35)"zeleň |  | 15.68 | [12 empty] | VV | 2 | 2 | True | 0 | ROZPOCET
| VV |  | 4,0*0,8*(0,35) |  | 1.12 | [12 empty] | VV | 2 | 2 | True | 0 | ROZPOCET
| VV |  | 5,0*1,0*(0,41) "zeleň |  | 2.05 | [12 empty] | VV | 2 | 2 | True | 0 | ROZPOCET
| VV |  | 20,0*1,0*(0,41) |  | 8.2 | [12 empty] | VV | 2 | 2 | True | 0 | ROZPOCET
| VV |  | 10,0*1,0*(0,41) |  | 4.1 | [12 empty] | VV | 2 | 2 | True | 0 | ROZPOCET
| VV |  | Mezisoučet |  | 58.26 | [12 empty] | VV | 2 | 3 | True | 0 | ROZPOCET
| VV | obsyp | Součet |  | 58.26 | [12 empty] | VV | 2 | 4 | True | 0 | ROZPOCET
| VV |  | obsyp*0,5 |  | 29.13 | [12 empty] | VV | 2 | 2 | True | 1 | ROZPOCET
53 | K | 175151101 | Obsypání potrubí strojně sypaninou bez prohození, uloženou do 3 m | m3 | 29.13 |  | 0 | CS ÚRS 2024 02 |  | základní |  | 0 | 0 | 0 | 0 | 0 | 4 | K | 2 |  |  |  | ROZPOCET |  |  |  |  | 0 | 0 | 0 | 0 | 0 | 1 | 0 | 4 | -802205297
| Online PSC |  | https://podminky.urs.cz/item/CS_URS_2024_02/175151101 | [14 empty] | Online PSC | 2
| VV |  | obsyp*0,5 |  | 29.13 | [12 empty] | VV | 2 | 2 | True | 1 | ROZPOCET
54 | M | 58337310 | štěrkopísek frakce 0/4 | t | 100.032 |  | 0 | CS ÚRS 2024 02 |  | základní |  | 0 | 1 | 100.032 | 0 | 0 | 8 | M | 2 |  |  |  | ROZPOCET |  |  |  |  | 0 | 0 | 0 | 0 | 0 | 1 | 0 | 4 | 409192757
| VV |  | obsyp*1,7*1,01 |  | 100.032 | [12 empty] | VV | 2 | 2 | True | 1 | ROZPOCET
55 | K | 17600R | Vytyčení stávajících inženýrských sítí před výstavbou | kpl | 5 |  | 0 |  |  | základní |  | 0 | 0 | 0 | 0 | 0 | 4 | K | 2 |  |  |  | ROZPOCET |  |  |  |  | 0 | 0 | 0 | 0 | 0 | 1 | 0 | 4 | -1675079682
56 | K | 17900R | Hutnící zkoušky zatěžovací deskou | kpl | 3 |  | 0 |  |  | základní |  | 0 | 0 | 0 | 0 | 0 | 4 | K | 2 |  |  |  | ROZPOCET |  |  |  |  | 0 | 0 | 0 | 0 | 0 | 1 | 0 | 4 | -33875894
| D | PSV | Práce a dodávky PSV |  |  |  | 0 |  |  |  |  | 0 |  | 43.044 |  | 0 | 2 | D | 0 |  |  |  | ROZPOCET | [10 empty] | 0
| D | 723 | Zdravotechnika - vnitřní plynovod |  |  |  | 0 |  |  |  |  | 0 |  | 0.222 |  | 0 | 2 | D | 1 |  |  |  | ROZPOCET | [10 empty] | 0
76 | K | 723150314 | Potrubí ocelové hladké černé bezešvé spojované svařováním tvářené za tepla D 89x3,6 mm | m | 25 |  | 0 | CS ÚRS 2024 02 |  | základní |  | 0 | 0.00888 | 0.222 | 0 | 0 | 16 | K | 2 |  |  |  | ROZPOCET |  |  |  |  | 0 | 0 | 0 | 0 | 0 | 1 | 0 | 16 | 434508920
| Online PSC |  | https://podminky.urs.cz/item/CS_URS_2024_02/723150314 | [14 empty] | Online PSC | 2
| D | 2 | Zakládání |  |  |  | 0 |  |  |  |  | 0 |  | 0.008692 |  | 0 | 1 | D | 1 |  |  |  | ROZPOCET | [10 empty] | 0
57 | K | 211971110 | Zřízení opláštění žeber nebo trativodů geotextilií v rýze nebo zářezu sklonu do 1:2 | m2 | 25 |  | 0 | CS ÚRS 2024 02 |  | základní |  | 0 | 0.00017 | 0.00425 | 0 | 0 | 4 | K | 2 |  |  |  | ROZPOCET |  |  |  |  | 0 | 0 | 0 | 0 | 0 | 1 | 0 | 4 | 308608295
| Online PSC |  | https://podminky.urs.cz/item/CS_URS_2024_02/211971110 | [14 empty] | Online PSC | 2
| VV |  | 25*1"bypass |  | 25 | [12 empty] | VV | 2 | 2 | True | 1 | ROZPOCET
58 | M | 69311226 | geotextilie netkaná separační, ochranná, filtrační, drenážní PES 150g/m2 | m2 | 29.613 |  | 0 | CS ÚRS 2024 02 |  | základní |  | 0 | 0.00015 | 0.004442 | 0 | 0 | 8 | M | 2 |  |  |  | ROZPOCET |  |  |  |  | 0 | 0 | 0 | 0 | 0 | 1 | 0 | 4 | 350570630
| VV |  | 25 |  | 25 | [12 empty] | VV | 2 | 2 | True | 0 | ROZPOCET
| VV |  | 25*1,1845 "Přepočtené koeficientem množství |  | 29.613 | [12 empty] | VV | 2 | 2 | True | 1 | ROZPOCET
| D | 5 | Komunikace pozemní |  |  |  | 0 |  |  |  |  | 0 |  | 42.796 |  | 0 | 1 | D | 1 |  |  |  | ROZPOCET | [10 empty] | 0
59 | K | 564251011 | Podklad nebo podsyp ze štěrkopísku ŠP plochy do 100 m2 tl 150 mm | m2 | 10 |  | 0 | CS ÚRS 2024 02 |  | základní |  | 0 | 0.345 | 3.45 | 0 | 0 | 4 | K | 2 |  |  |  | ROZPOCET |  |  |  |  | 0 | 0 | 0 | 0 | 0 | 1 | 0 | 4 | -1298760698
| Online PSC |  | https://podminky.urs.cz/item/CS_URS_2024_02/564251011 | [14 empty] | Online PSC | 2
60 | K | 564960215 | Podklad z cihelného recyklátu plochy do 100 m2 tl 200 mm | m2 | 84 |  | 0 | CS ÚRS 2024 02 |  | základní |  | 0 | 0.36 | 30.24 | 0 | 0 | 4 | K | 2 |  |  |  | ROZPOCET |  |  |  |  | 0 | 0 | 0 | 0 | 0 | 1 | 0 | 4 | -1263038518
| Online PSC |  | https://podminky.urs.cz/item/CS_URS_2024_02/564960215 | [14 empty] | Online PSC | 2
| VV |  | (20*1+10*1+2*(4*1,5))*2 |  | 84 | [12 empty] | VV | 2 | 2 | True | 1 | ROZPOCET
61 | K | 565176101 | Asfaltový beton vrstva podkladní ACP 22 (obalované kamenivo OKH) tl 100 mm š do 1,5 m | m2 | 10 |  | 0 | CS ÚRS 2024 02 |  | základní |  | 0 | 0.26376 | 2.6376 | 0 | 0 | 4 | K | 2 |  |  |  | ROZPOCET |  |  |  |  | 0 | 0 | 0 | 0 | 0 | 1 | 0 | 4 | 783633113
| Online PSC |  | https://podminky.urs.cz/item/CS_URS_2024_02/565176101 | [14 empty] | Online PSC | 2
| VV |  | 4*1+4*1,5 |  | 10 | [12 empty] | VV | 2 | 2 | True | 1 | ROZPOCET
62 | K | 567132115 | Podklad ze směsi stmelené cementem SC C 8/10 (KSC I) tl 200 mm | m2 | 10 |  | 0 | CS ÚRS 2024 02 |  | základní |  | 0 | 0.51086 | 5.1086 | 0 | 0 | 4 | K | 2 |  |  |  | ROZPOCET |  |  |  |  | 0 | 0 | 0 | 0 | 0 | 1 | 0 | 4 | 1815336
| Online PSC |  | https://podminky.urs.cz/item/CS_URS_2024_02/567132115 | [14 empty] | Online PSC | 2
63 | K | 573111111 | Postřik živičný infiltrační s posypem z asfaltu množství 0,60 kg/m2 | m2 | 10 |  | 0 | CS ÚRS 2024 02 |  | základní |  | 0 | 0.00561 | 0.0561 | 0 | 0 | 4 | K | 2 |  |  |  | ROZPOCET |  |  |  |  | 0 | 0 | 0 | 0 | 0 | 1 | 0 | 4 | 205972496
| Online PSC |  | https://podminky.urs.cz/item/CS_URS_2024_02/573111111 | [14 empty] | Online PSC | 2
64 | K | 573211112 | Postřik živičný spojovací z asfaltu v množství 0,70 kg/m2 | m2 | 10 |  | 0 | CS ÚRS 2024 02 |  | základní |  | 0 | 0.00071 | 0.0071 | 0 | 0 | 4 | K | 2 |  |  |  | ROZPOCET |  |  |  |  | 0 | 0 | 0 | 0 | 0 | 1 | 0 | 4 | 558270980
| Online PSC |  | https://podminky.urs.cz/item/CS_URS_2024_02/573211112 | [14 empty] | Online PSC | 2
65 | K | 577144111 | Asfaltový beton vrstva obrusná ACO 11+ (ABS) tř. I tl 50 mm š do 3 m z nemodifikovaného asfaltu | m2 | 10 |  | 0 | CS ÚRS 2024 02 |  | základní |  | 0 | 0.12966 | 1.2966 | 0 | 0 | 4 | K | 2 |  |  |  | ROZPOCET |  |  |  |  | 0 | 0 | 0 | 0 | 0 | 1 | 0 | 4 | -199523384
| Online PSC |  | https://podminky.urs.cz/item/CS_URS_2024_02/577144111 | [14 empty] | Online PSC | 2
| D | 8 | Trubní vedení |  |  |  | 0 |  |  |  |  | 0 |  | 0.00715 |  | 0 | 1 | D | 1 |  |  |  | ROZPOCET | [10 empty] | 0
66 | K | 899722111 | Krytí potrubí z plastů výstražnou fólií z PVC do 20 cm | m | 62 |  | 0 | CS ÚRS 2024 02 |  | základní |  | 0 | 6e-05 | 0.00372 | 0 | 0 | 4 | K | 2 |  |  |  | ROZPOCET |  |  |  |  | 0 | 0 | 0 | 0 | 0 | 1 | 0 | 4 | -623553637
| Online PSC |  | https://podminky.urs.cz/item/CS_URS_2024_02/899722111 | [14 empty] | Online PSC | 2
67 | K | 899722112 | Krytí potrubí z plastů výstražnou fólií z PVC přes 20 do 25 cm | m | 49 |  | 0 | CS ÚRS 2024 02 |  | základní |  | 0 | 7e-05 | 0.00343 | 0 | 0 | 4 | K | 2 |  |  |  | ROZPOCET |  |  |  |  | 0 | 0 | 0 | 0 | 0 | 1 | 0 | 4 | -736234980
| Online PSC |  | https://podminky.urs.cz/item/CS_URS_2024_02/899722112 | [14 empty] | Online PSC | 2
| VV |  | 94-45 |  | 49 | [12 empty] | VV | 2 | 2 | True | 1 | ROZPOCET
| D | 9 | Ostatní konstrukce a práce, bourání |  |  |  | 0 |  |  |  |  | 0 |  | 0.00915 |  | 0 | 1 | D | 1 |  |  |  | ROZPOCET | [10 empty] | 0
68 | K | 919732211 | Styčná spára napojení nového živičného povrchu na stávající za tepla š 15 mm hl 25 mm s prořezáním | m | 15 |  | 0 | CS ÚRS 2024 02 |  | základní |  | 0 | 0.00061 | 0.00915 | 0 | 0 | 4 | K | 2 |  |  |  | ROZPOCET |  |  |  |  | 0 | 0 | 0 | 0 | 0 | 1 | 0 | 4 | -1170171243
| Online PSC |  | https://podminky.urs.cz/item/CS_URS_2024_02/919732211 | [14 empty] | Online PSC | 2
| VV |  | 4*1+(4+1,5+4+1,5)"dn50 |  | 15 | [12 empty] | VV | 2 | 2 | True | 1 | ROZPOCET
69 | K | 919735111 | Řezání stávajícího živičného krytu hl do 50 mm | m | 101 |  | 0 | CS ÚRS 2024 02 |  | základní |  | 0 | 0 | 0 | 0 | 0 | 4 | K | 2 |  |  |  | ROZPOCET |  |  |  |  | 0 | 0 | 0 | 0 | 0 | 1 | 0 | 4 | -679767752
| Online PSC |  | https://podminky.urs.cz/item/CS_URS_2024_02/919735111 | [14 empty] | Online PSC | 2
| VV |  | 10*2+4*2+20*2+(4+1,5+4+1,5)*3 |  | 101 | [12 empty] | VV | 2 | 2 | True | 1 | ROZPOCET
| D | 997 | Přesun sutě |  |  |  | 0 |  |  |  |  | 0 |  | 0 |  | 0 | 1 | D | 1 |  |  |  | ROZPOCET | [10 empty] | 0
70 | K | 997221551 | Vodorovná doprava suti ze sypkých materiálů do 1 km | t | 65.478 |  | 0 | CS ÚRS 2024 02 |  | základní |  | 0 | 0 | 0 | 0 | 0 | 4 | K | 2 |  |  |  | ROZPOCET |  |  |  |  | 0 | 0 | 0 | 0 | 0 | 1 | 0 | 4 | -590126920
| Online PSC |  | https://podminky.urs.cz/item/CS_URS_2024_02/997221551 | [14 empty] | Online PSC | 2
| VV |  | asfalt+kámen+beton |  | 65.478 | [12 empty] | VV | 2 | 2 | True | 1 | ROZPOCET
71 | K | 997221559 | Příplatek ZKD 1 km u vodorovné dopravy suti ze sypkých materiálů | t | 916.692 |  | 0 | CS ÚRS 2024 02 |  | základní |  | 0 | 0 | 0 | 0 | 0 | 4 | K | 2 |  |  |  | ROZPOCET |  |  |  |  | 0 | 0 | 0 | 0 | 0 | 1 | 0 | 4 | 1502038077
| Online PSC |  | https://podminky.urs.cz/item/CS_URS_2024_02/997221559 | [14 empty] | Online PSC | 2
| VV |  | (kámen+beton+asfalt)*14 |  | 916.692 | [12 empty] | VV | 2 | 2 | True | 1 | ROZPOCET
72 | K | 997221845.POPL | Poplatek za uložení asfaltového odpadu bez obsahu dehtu na skládce | t | 17.078 |  | 0 |  |  | základní |  | 0 | 0 | 0 | 0 | 0 | 4 | K | 2 |  |  |  | ROZPOCET |  |  |  |  | 0 | 0 | 0 | 0 | 0 | 1 | 0 | 4 | -1203572488
| VV | asfalt | 7,48+5,688+3,91 |  | 17.078 | [12 empty] | VV | 2 | 2 | True | 1 | ROZPOCET
73 | K | 997221873 | Poplatek za uložení na recyklační skládce (skládkovné) stavebního odpadu zeminy a kamení zatříděného do Katalogu odpadů pod kódem 17 05 04 | t | 15.08 |  | 0 | CS ÚRS 2024 02 |  | základní |  | 0 | 0 | 0 | 0 | 0 | 4 | K | 2 |  |  |  | ROZPOCET |  |  |  |  | 0 | 0 | 0 | 0 | 0 | 1 | 0 | 4 | 1158578233
| Online PSC |  | https://podminky.urs.cz/item/CS_URS_2024_02/997221873 | [14 empty] | Online PSC | 2
| VV | kámen | 15,08 |  | 15.08 | [12 empty] | VV | 2 | 2 | True | 1 | ROZPOCET
74 | K | 997221861.POPL | Poplatek za uložení stavebního odpadu z prostého betonu na skládce | t | 33.32 |  | 0 |  |  | základní |  | 0 | 0 | 0 | 0 | 0 | 4 | K | 2 |  |  |  | ROZPOCET |  |  |  |  | 0 | 0 | 0 | 0 | 0 | 1 | 0 | 4 | -1537664734
| VV | beton | 32,5+0,82 |  | 33.32 | [12 empty] | VV | 2 | 2 | True | 1 | ROZPOCET
| D | 998 | Přesun hmot |  |  |  | 0 |  |  |  |  | 0 |  | 0 |  | 0 | 1 | D | 1 |  |  |  | ROZPOCET | [10 empty] | 0
75 | K | 998225111 | Přesun hmot pro pozemní komunikace s krytem z kamene, monolitickým betonovým nebo živičným | t | 1.188 |  | 0 | CS ÚRS 2024 02 |  | základní |  | 0 | 0 | 0 | 0 | 0 | 4 | K | 2 |  |  |  | ROZPOCET |  |  |  |  | 0 | 0 | 0 | 0 | 0 | 1 | 0 | 4 | -1571600947
| Online PSC |  | https://podminky.urs.cz/item/CS_URS_2024_02/998225111 | [14 empty] | Online PSC | 2
| D | 783 | Dokončovací práce - nátěry |  |  |  | 0 |  |  |  |  | 0 |  | 0.001 |  | 0 | 2 | D | 1 |  |  |  | ROZPOCET | [10 empty] | 0
77 | K | 783614561 | Základní jednonásobný syntetický nátěr potrubí přes DN 50 do DN 100 mm | m | 25 |  | 0 | CS ÚRS 2024 02 |  | základní |  | 0 | 4e-05 | 0.001 | 0 | 0 | 16 | K | 2 |  |  |  | ROZPOCET |  |  |  |  | 0 | 0 | 0 | 0 | 0 | 1 | 0 | 16 | -1674250585
| Online PSC |  | https://podminky.urs.cz/item/CS_URS_2024_02/783614561 | [14 empty] | Online PSC | 2
| VV |  | 25 |  | 25 | [12 empty] | VV | 2 | 2 | True | 1 | ROZPOCET
| D | M | Práce a dodávky M |  |  |  | 0 |  |  |  |  | 0 |  | 0.61352 |  | 0 | 3 | D | 0 |  |  |  | ROZPOCET | [10 empty] | 0
| D | 21-M | Elektromontáže |  |  |  | 0 |  |  |  |  | 0 |  | 0.0049298 |  | 0 | 3 | D | 1 |  |  |  | ROZPOCET | [10 empty] | 0
78 | K | 210801311 | Montáž vodiče Cu izolovaného plného nebo laněného s PVC pláštěm do 1 kV žíla 1,5 až 16 mm2 uloženého volně (např. CY, CHAH-V) | m | 156.5 |  | 0 | CS ÚRS 2024 02 |  | základní |  | 0 | 0 | 0 | 0 | 0 | 64 | K | 2 |  |  |  | ROZPOCET |  |  |  |  | 0 | 0 | 0 | 0 | 0 | 1 | 0 | 64 | -126845403
| Online PSC |  | https://podminky.urs.cz/item/CS_URS_2024_02/210801311 | [14 empty] | Online PSC | 2
| VV |  | (94+62+0,5) |  | 156.5 | [12 empty] | VV | 2 | 2 | True | 1 | ROZPOCET
79 | M | 34140824 | vodič propojovací jádro Cu plné izolace PVC 450/750V (H07V-U) 1x2,5mm2 | m | 164.325 |  | 0 | CS ÚRS 2024 02 |  | základní |  | 0 | 3e-05 | 0.0049298 | 0 | 0 | 128 | M | 2 |  |  |  | ROZPOCET |  |  |  |  | 0 | 0 | 0 | 0 | 0 | 1 | 0 | 128 | 312699118
| VV |  | 156,5*1,05 |  | 164.325 | [12 empty] | VV | 2 | 2 | True | 1 | ROZPOCET
| D | 23-M | Montáže potrubí |  |  |  | 0 |  |  |  |  | 0 |  | 0.09259 |  | 0 | 3 | D | 1 |  |  |  | ROZPOCET | [10 empty] | 0
135 | K | 2002225R | Osazení / Odstranění bypassu DN80 dl. cca 25 m, vč. tvarovek, 2x KK DN80 | kpl | 1 |  | 0 |  |  | základní |  | 0 | 0 | 0 | 0 | 0 | 64 | K | 2 |  |  |  | ROZPOCET |  |  |  |  | 0 | 0 | 0 | 0 | 0 | 1 | 0 | 64 | 544771122
80 | K | 230081055 | Demontáž potrubí do šrotu do 10 kg D 82,5 mm, tl 3,6 mm | kus | 17 |  | 0 | CS ÚRS 2024 02 |  | základní |  | 0 | 0.00011 | 0.00187 | 0 | 0 | 64 | K | 2 |  |  |  | ROZPOCET |  |  |  |  | 0 | 0 | 0 | 0 | 0 | 1 | 0 | 64 | 500070375
| Online PSC |  | https://podminky.urs.cz/item/CS_URS_2024_02/230081055 | [14 empty] | Online PSC | 2
| VV |  | 25/1,5"bypass |  | 16.667 | [12 empty] | VV | 2 | 2 | True | 0 | ROZPOCET
| VV |  | 17 |  | 17 | [12 empty] | VV | 2 | 2 | True | 1 | ROZPOCET
81 | K | 230086115 | Demontáž plastového potrubí dn do 110 mm | m | 153 |  | 0 | CS ÚRS 2024 02 |  | základní |  | 0 | 0 | 0 | 0 | 0 | 64 | K | 2 |  |  |  | ROZPOCET |  |  |  |  | 0 | 0 | 0 | 0 | 0 | 1 | 0 | 64 | -1427614152
| Online PSC |  | https://podminky.urs.cz/item/CS_URS_2024_02/230086115 | [14 empty] | Online PSC | 2
| VV |  | 75+78 |  | 153 | [12 empty] | VV | 2 | 2 | True | 1 | ROZPOCET
82 | K | 23009R | Odvoz demontovaného potrubí na skládku | kpl | 1 |  | 0 |  |  | základní |  | 0 | 0 | 0 | 0 | 0 | 64 | K | 2 |  |  |  | ROZPOCET |  |  |  |  | 0 | 0 | 0 | 0 | 0 | 1 | 0 | 64 | -754076466
83 | K | 230170002 | Tlakové zkoušky těsnosti potrubí - příprava DN přes 40 do 80 | sada | 1 |  | 0 | CS ÚRS 2024 02 |  | základní |  | 0 | 0 | 0 | 0 | 0 | 64 | K | 2 |  |  |  | ROZPOCET |  |  |  |  | 0 | 0 | 0 | 0 | 0 | 1 | 0 | 64 | -1074716794
| Online PSC |  | https://podminky.urs.cz/item/CS_URS_2024_02/230170002 | [14 empty] | Online PSC | 2
| VV |  | 1 |  | 1 | [12 empty] | VV | 2 | 2 | True | 1 | ROZPOCET
84 | K | 230170003 | Tlakové zkoušky těsnosti potrubí - příprava DN přes 80 do 125 | sada | 1 |  | 0 | CS ÚRS 2024 02 |  | základní |  | 0 | 0 | 0 | 0 | 0 | 64 | K | 2 |  |  |  | ROZPOCET |  |  |  |  | 0 | 0 | 0 | 0 | 0 | 1 | 0 | 64 | -273332506
| Online PSC |  | https://podminky.urs.cz/item/CS_URS_2024_02/230170003 | [14 empty] | Online PSC | 2
85 | K | 230170012 | Tlakové zkoušky těsnosti potrubí - zkouška DN přes 40 do 80 | m | 62 |  | 0 | CS ÚRS 2024 02 |  | základní |  | 0 | 0 | 0 | 0 | 0 | 64 | K | 2 |  |  |  | ROZPOCET |  |  |  |  | 0 | 0 | 0 | 0 | 0 | 1 | 0 | 64 | 942838931
| Online PSC |  | https://podminky.urs.cz/item/CS_URS_2024_02/230170012 | [14 empty] | Online PSC | 2
86 | K | 230170013 | Tlakové zkoušky těsnosti potrubí - zkouška DN přes 80 do 125 | m | 94 |  | 0 | CS ÚRS 2024 02 |  | základní |  | 0 | 0 | 0 | 0 | 0 | 64 | K | 2 |  |  |  | ROZPOCET |  |  |  |  | 0 | 0 | 0 | 0 | 0 | 1 | 0 | 64 | -673943854
| Online PSC |  | https://podminky.urs.cz/item/CS_URS_2024_02/230170013 | [14 empty] | Online PSC | 2
87 | K | 230200271 | Jednostranné přerušení průtoku plynu stlačením plastového potrubí dn do 63 mm - jedním stlačovadlem | kus | 2 |  | 0 | CS ÚRS 2024 02 |  | základní |  | 0 | 0 | 0 | 0 | 0 | 64 | K | 2 |  |  |  | ROZPOCET |  |  |  |  | 0 | 0 | 0 | 0 | 0 | 1 | 0 | 64 | -1284790713
| Online PSC |  | https://podminky.urs.cz/item/CS_URS_2024_02/230200271 | [14 empty] | Online PSC | 2
88 | K | 230200321 | Jednostranné přerušení průtoku plynu 2 balony vloženými pomocí zaváděcích komor v plastovém potrubí dn do 125 mm | kus | 3 |  | 0 | CS ÚRS 2024 02 |  | základní |  | 0 | 0.00024 | 0.00072 | 0 | 0 | 64 | K | 2 |  |  |  | ROZPOCET |  |  |  |  | 0 | 0 | 0 | 0 | 0 | 1 | 0 | 64 | 1717485717
| Online PSC |  | https://podminky.urs.cz/item/CS_URS_2024_02/230200321 | [14 empty] | Online PSC | 2
89 | M | 200201 | PE el.tvar-balonovací SDR11 dn90 | kus | 3 |  | 0 |  |  | základní |  | 0 | 0 | 0 | 0 | 0 | 256 | M | 2 |  |  |  | ROZPOCET |  |  |  |  | 0 | 0 | 0 | 0 | 0 | 1 | 0 | 64 | -1712036245
90 | M | 200202 | PE el.tvar-balonovací SDR11 dn110 | kus | 5 |  | 0 |  |  | základní |  | 0 | 0 | 0 | 0 | 0 | 256 | M | 2 |  |  |  | ROZPOCET |  |  |  |  | 0 | 0 | 0 | 0 | 0 | 1 | 0 | 64 | 1128174958
| VV |  | 2"balonování |  | 2 | [12 empty] | VV | 2 | 2 | True | 0 | ROZPOCET
| VV |  | 3"balonování+bypass |  | 3 | [12 empty] | VV | 2 | 2 | True | 0 | ROZPOCET
| VV |  | Mezisoučet |  | 5 | [12 empty] | VV | 2 | 3 | True | 1 | ROZPOCET
91 | K | 230201R | Navaření balonovací PE tvarovky na potrubí vč. navrtání navrtávací soupravou do dn 110 | kus | 2 |  | 0 |  |  | základní |  | 0 | 0 | 0 | 0 | 0 | 64 | K | 2 |  |  |  | ROZPOCET |  |  |  |  | 0 | 0 | 0 | 0 | 0 | 1 | 0 | 64 | -665952373
92 | K | 230202033 | Montáž chráničky plastové průměru přes 110 do 160 mm | m | 60 |  | 0 | CS ÚRS 2024 02 |  | základní |  | 0 | 0 | 0 | 0 | 0 | 64 | K | 2 |  |  |  | ROZPOCET |  |  |  |  | 0 | 0 | 0 | 0 | 0 | 1 | 0 | 64 | -1300805141
| Online PSC |  | https://podminky.urs.cz/item/CS_URS_2024_02/230202033 | [14 empty] | Online PSC | 2
| VV |  | 45+10+5 |  | 60 | [12 empty] | VV | 2 | 2 | True | 1 | ROZPOCET
93 | M | 200203 | Chránička plastové potrubí PE 100 RC SDR 17, profil 160*9,5 mm | m | 47.25 |  | 0 |  |  | základní |  | 0 | 0 | 0 | 0 | 0 | 256 | M | 2 |  |  |  | ROZPOCET |  |  |  |  | 0 | 0 | 0 | 0 | 0 | 1 | 0 | 64 | -467516807
| VV |  | 45*1,05 |  | 47.25 | [12 empty] | VV | 2 | 2 | True | 1 | ROZPOCET
94 | M | 200204 | Ochranné plastové potrubí PE 100 RC SDR 17, profil 160*9,5 mm | m | 15.75 |  | 0 |  |  | základní |  | 0 | 0 | 0 | 0 | 0 | 256 | M | 2 |  |  |  | ROZPOCET |  |  |  |  | 0 | 0 | 0 | 0 | 0 | 1 | 0 | 64 | 1074269624
| VV |  | (10+5)*1,05 |  | 15.75 | [12 empty] | VV | 2 | 2 | True | 1 | ROZPOCET
95 | K | 230202072 | Nasunutí potrubní sekce plastové průměru přes 63 do 110 mm do chráničky | m | 60 |  | 0 | CS ÚRS 2024 02 |  | základní |  | 0 | 0 | 0 | 0 | 0 | 64 | K | 2 |  |  |  | ROZPOCET |  |  |  |  | 0 | 0 | 0 | 0 | 0 | 1 | 0 | 64 | -1161154730
| Online PSC |  | https://podminky.urs.cz/item/CS_URS_2024_02/230202072 | [14 empty] | Online PSC | 2
| VV |  | 45+10+5 |  | 60 | [12 empty] | VV | 2 | 2 | True | 1 | ROZPOCET
96 | K | 230202114 | Montáž kluzných objímek výšky 15 mm vnějšího průměru potrubí přes 98 mm do 114 mm | kus | 69 |  | 0 | CS ÚRS 2024 02 |  | základní |  | 0 | 1e-05 | 0.00069 | 0 | 0 | 64 | K | 2 |  |  |  | ROZPOCET |  |  |  |  | 0 | 0 | 0 | 0 | 0 | 1 | 0 | 64 | -247532384
| Online PSC |  | https://podminky.urs.cz/item/CS_URS_2024_02/230202114 | [14 empty] | Online PSC | 2
| VV |  | 45/1+3+10/1+3+5/1+3 |  | 69 | [12 empty] | VV | 2 | 2 | True | 1 | ROZPOCET
97 | M | 28655140 | objímka kluzná typ C segment v 15mm | kus | 69 |  | 0 | CS ÚRS 2024 02 |  | základní |  | 0 | 3e-05 | 0.00207 | 0 | 0 | 128 | M | 2 |  |  |  | ROZPOCET |  |  |  |  | 0 | 0 | 0 | 0 | 0 | 1 | 0 | 128 | -745152979
98 | M | 28655195 | objímka kluzná typ I segment v 15mm | kus | 69 |  | 0 | CS ÚRS 2024 02 |  | základní |  | 0 | 5e-05 | 0.00345 | 0 | 0 | 128 | M | 2 |  |  |  | ROZPOCET |  |  |  |  | 0 | 0 | 0 | 0 | 0 | 1 | 0 | 128 | 228796683
99 | K | 230202225 | Montáž manžety na chráničku potrubí plastové průměru přes 63 do 110 mm | kus | 6 |  | 0 | CS ÚRS 2024 02 |  | základní |  | 0 | 0 | 0 | 0 | 0 | 64 | K | 2 |  |  |  | ROZPOCET |  |  |  |  | 0 | 0 | 0 | 0 | 0 | 1 | 0 | 64 | -277814187
| Online PSC |  | https://podminky.urs.cz/item/CS_URS_2024_02/230202225 | [14 empty] | Online PSC | 2
100 | M | 28655115 | manžeta chráničky vč. upínací pásky 110x160mm DN 100x150 | kus | 6 |  | 0 | CS ÚRS 2024 02 |  | základní |  | 0 | 0.0004 | 0.0024 | 0 | 0 | 2 | M | 2 |  |  |  | ROZPOCET |  |  |  |  | 0 | 0 | 0 | 0 | 0 | 1 | 0 | 1 | 1448200630
101 | K | 230205035 | Montáž potrubí plastového svařované na tupo nebo elektrospojkou dn 50 mm en 4,6 mm | m | 62 |  | 0 | CS ÚRS 2024 02 |  | základní |  | 0 | 0 | 0 | 0 | 0 | 64 | K | 2 |  |  |  | ROZPOCET |  |  |  |  | 0 | 0 | 0 | 0 | 0 | 1 | 0 | 64 | 278185560
| Online PSC |  | https://podminky.urs.cz/item/CS_URS_2024_02/230205035 | [14 empty] | Online PSC | 2
| VV |  | 62 |  | 62 | [12 empty] | VV | 2 | 2 | True | 1 | ROZPOCET
102 | M | 203205 | plastové potrubí PE 100 RC SDR 11, profil 50*4,6 mm | m | 68.2 |  | 0 |  |  | základní |  | 0 | 0 | 0 | 0 | 0 | 256 | M | 2 |  |  |  | ROZPOCET |  |  |  |  | 0 | 0 | 0 | 0 | 0 | 1 | 0 | 64 | -1470327681
| VV |  | 62*1,1 |  | 68.2 | [12 empty] | VV | 2 | 2 | True | 1 | ROZPOCET
103 | M | 203206 | PE elektrospojka SDR11 dn50 | kus | 2 |  | 0 |  |  | základní |  | 0 | 0 | 0 | 0 | 0 | 256 | M | 2 |  |  |  | ROZPOCET |  |  |  |  | 0 | 0 | 0 | 0 | 0 | 1 | 0 | 64 | 468601361
104 | K | 230205052 | Montáž potrubí plastového svařované na tupo nebo elektrospojkou dn 90 mm en 8,2 mm | m | 0.5 |  | 0 | CS ÚRS 2024 02 |  | základní |  | 0 | 0 | 0 | 0 | 0 | 64 | K | 2 |  |  |  | ROZPOCET |  |  |  |  | 0 | 0 | 0 | 0 | 0 | 1 | 0 | 64 | 87587722
| Online PSC |  | https://podminky.urs.cz/item/CS_URS_2024_02/230205052 | [14 empty] | Online PSC | 2
105 | M | 200207 | trubka PE 100 RC, SDR 17,6 d90 | m | 0.55 |  | 0 |  |  | základní |  | 0 | 0 | 0 | 0 | 0 | 256 | M | 2 |  |  |  | ROZPOCET |  |  |  |  | 0 | 0 | 0 | 0 | 0 | 1 | 0 | 64 | 1655544970
| VV |  | 0,5*1,1 |  | 0.55 | [12 empty] | VV | 2 | 2 | True | 1 | ROZPOCET
106 | M | 200208 | PE elektrospojka SDR11 dn90 | kus | 2 |  | 0 |  |  | základní |  | 0 | 0 | 0 | 0 | 0 | 256 | M | 2 |  |  |  | ROZPOCET |  |  |  |  | 0 | 0 | 0 | 0 | 0 | 1 | 0 | 64 | 324271454
107 | K | 230205056 | Montáž potrubí plastového svařované na tupo nebo elektrospojkou dn 110 mm en 10,0 mm | m | 34 |  | 0 | CS ÚRS 2024 02 |  | základní |  | 0 | 0 | 0 | 0 | 0 | 64 | K | 2 |  |  |  | ROZPOCET |  |  |  |  | 0 | 0 | 0 | 0 | 0 | 1 | 0 | 64 | 661729253
| Online PSC |  | https://podminky.urs.cz/item/CS_URS_2024_02/230205056 | [14 empty] | Online PSC | 2
| VV |  | 94-45-10-5"montáž vsouvaného potrubí souč. položky nasunutí |  | 34 | [12 empty] | VV | 2 | 2 | True | 1 | ROZPOCET
108 | M | 200209 | plastové potrubí PE 100 RC SDR 17, profil 110*6,6 mm | m | 98.7 |  | 0 |  |  | základní |  | 0 | 0 | 0 | 0 | 0 | 256 | M | 2 |  |  |  | ROZPOCET |  |  |  |  | 0 | 0 | 0 | 0 | 0 | 1 | 0 | 64 | -134805733
| VV |  | 94*1,05 |  | 98.7 | [12 empty] | VV | 2 | 2 | True | 1 | ROZPOCET
109 | M | 200210 | PE elektrospojka SDR11 dn110 | kus | 8 |  | 0 |  |  | základní |  | 0 | 0 | 0 | 0 | 0 | 256 | M | 2 |  |  |  | ROZPOCET |  |  |  |  | 0 | 0 | 0 | 0 | 0 | 1 | 0 | 64 | 876282961
110 | K | 230205235 | Montáž trubního dílu PE elektrotvarovky nebo svařovaného na tupo dn 50 mm en 4,5 mm | kus | 9 |  | 0 | CS ÚRS 2024 02 |  | základní |  | 0 | 0 | 0 | 0 | 0 | 64 | K | 2 |  |  |  | ROZPOCET |  |  |  |  | 0 | 0 | 0 | 0 | 0 | 1 | 0 | 64 | 924853876
| Online PSC |  | https://podminky.urs.cz/item/CS_URS_2024_02/230205235 | [14 empty] | Online PSC | 2
111 | M | 200211 | PE elektrokoleno45° SDR11 dn50 | kus | 2 |  | 0 |  |  | základní |  | 0 | 0 | 0 | 0 | 0 | 256 | M | 2 |  |  |  | ROZPOCET |  |  |  |  | 0 | 0 | 0 | 0 | 0 | 1 | 0 | 64 | 234426256
112 | M | 200212 | PE elektrokoleno90° SDR11 dn50 | kus | 1 |  | 0 |  |  | základní |  | 0 | 0 | 0 | 0 | 0 | 256 | M | 2 |  |  |  | ROZPOCET |  |  |  |  | 0 | 0 | 0 | 0 | 0 | 1 | 0 | 64 | 708467992
113 | M | 200213 | PE oblouk30° na tupo SDR11 dn50 | kus | 1 |  | 0 |  |  | základní |  | 0 | 0 | 0 | 0 | 0 | 256 | M | 2 |  |  |  | ROZPOCET |  |  |  |  | 0 | 0 | 0 | 0 | 0 | 1 | 0 | 64 | 821326804
114 | M | 200214 | PE oblouk60° na tupo SDR11 dn50 | kus | 2 |  | 0 |  |  | základní |  | 0 | 0 | 0 | 0 | 0 | 256 | M | 2 |  |  |  | ROZPOCET |  |  |  |  | 0 | 0 | 0 | 0 | 0 | 1 | 0 | 64 | 230650389
115 | M | 200228 | PE elektrozáslepka SDR11 dn50 | kus | 3 |  | 0 |  |  | základní |  | 0 | 0 | 0 | 0 | 0 | 256 | M | 2 |  |  |  | ROZPOCET |  |  |  |  | 0 | 0 | 0 | 0 | 0 | 1 | 0 | 64 | -2080713221
116 | K | 230205255 | Montáž trubního dílu PE elektrotvarovky nebo svařovaného na tupo dn 110 mm en 6,2 mm | kus | 9 |  | 0 | CS ÚRS 2024 02 |  | základní |  | 0 | 0 | 0 | 0 | 0 | 64 | K | 2 |  |  |  | ROZPOCET |  |  |  |  | 0 | 0 | 0 | 0 | 0 | 1 | 0 | 64 | 1763989316
| Online PSC |  | https://podminky.urs.cz/item/CS_URS_2024_02/230205255 | [14 empty] | Online PSC | 2
117 | M | 200215 | PE elektrokoleno45° SDR11 dn110 | kus | 3 |  | 0 |  |  | základní |  | 0 | 0 | 0 | 0 | 0 | 256 | M | 2 |  |  |  | ROZPOCET |  |  |  |  | 0 | 0 | 0 | 0 | 0 | 1 | 0 | 64 | 2014586790
118 | M | 200216 | PE redukce SDR11 dn110-50 | kus | 1 |  | 0 |  |  | základní |  | 0 | 0 | 0 | 0 | 0 | 256 | M | 2 |  |  |  | ROZPOCET |  |  |  |  | 0 | 0 | 0 | 0 | 0 | 1 | 0 | 64 | 1142504663
119 | M | 200217 | PE Tkus-el.tvar-objímkový SDR11 dn110 | kus | 2 |  | 0 |  |  | základní |  | 0 | 0 | 0 | 0 | 0 | 256 | M | 2 |  |  |  | ROZPOCET |  |  |  |  | 0 | 0 | 0 | 0 | 0 | 1 | 0 | 64 | -173331283
120 | M | 200218 | PE redukce-el.objímka SDR11 dn110-90 | kus | 1 |  | 0 |  |  | základní |  | 0 | 0 | 0 | 0 | 0 | 256 | M | 2 |  |  |  | ROZPOCET |  |  |  |  | 0 | 0 | 0 | 0 | 0 | 1 | 0 | 64 | 1411604438
121 | M | 200219 | Zemní uzávěr DN 110/100 – měkce těsnící klínové šoupátko s nástrčnými hrdly pro PE potrubí vč. PUR ochranného nátěru | kus | 2 |  | 0 |  |  | základní |  | 0 | 0 | 0 | 0 | 0 | 256 | M | 2 |  |  |  | ROZPOCET |  |  |  |  | 0 | 0 | 0 | 0 | 0 | 1 | 0 | 64 | 377921038
122 | K | 230208513 | Odplynění a inertizace ocelového potrubí DN do 100 mm | m | 153 |  | 0 | CS ÚRS 2024 02 |  | základní |  | 0 | 1e-05 | 0.00153 | 0 | 0 | 64 | K | 2 |  |  |  | ROZPOCET |  |  |  |  | 0 | 0 | 0 | 0 | 0 | 1 | 0 | 64 | 2066998407
| Online PSC |  | https://podminky.urs.cz/item/CS_URS_2024_02/230208513 | [14 empty] | Online PSC | 2
| VV |  | 75+78 |  | 153 | [12 empty] | VV | 2 | 2 | True | 1 | ROZPOCET
123 | K | 230220001 | Montáž zemní soupravy pro šoupátka ON 13 6580 | kus | 2 |  | 0 | CS ÚRS 2024 02 |  | základní |  | 0 | 0 | 0 | 0 | 0 | 64 | K | 2 |  |  |  | ROZPOCET |  |  |  |  | 0 | 0 | 0 | 0 | 0 | 1 | 0 | 64 | -1071139758
| Online PSC |  | https://podminky.urs.cz/item/CS_URS_2024_02/230220001 | [14 empty] | Online PSC | 2
124 | M | 200220 | Zemní teleskopická souprava pro šoupátko DN100-150 | kus | 2 |  | 0 |  |  | základní |  | 0 | 0 | 0 | 0 | 0 | 256 | M | 2 |  |  |  | ROZPOCET |  |  |  |  | 0 | 0 | 0 | 0 | 0 | 1 | 0 | 64 | 1565669024
125 | K | 230220006 | Montáž litinového poklopu | kus | 5 |  | 0 | CS ÚRS 2024 02 |  | základní |  | 0 | 0 | 0 | 0 | 0 | 64 | K | 2 |  |  |  | ROZPOCET |  |  |  |  | 0 | 0 | 0 | 0 | 0 | 1 | 0 | 64 | 597670197
| Online PSC |  | https://podminky.urs.cz/item/CS_URS_2024_02/230220006 | [14 empty] | Online PSC | 2
126 | M | 56230633 | poklop uliční šoupátkový kulatý plastový PA s litinovým víkem | kus | 5 |  | 0 | CS ÚRS 2024 02 |  | základní |  | 0 | 0.0069 | 0.0345 | 0 | 0 | 256 | M | 2 |  |  |  | ROZPOCET |  |  |  |  | 0 | 0 | 0 | 0 | 0 | 1 | 0 | 64 | 677306602
127 | M | 42210050 | deska podkladová uličního poklopu litinového šoupatového | kus | 5 |  | 0 | CS ÚRS 2024 02 |  | základní |  | 0 | 0.0003 | 0.0015 | 0 | 0 | 256 | M | 2 |  |  |  | ROZPOCET |  |  |  |  | 0 | 0 | 0 | 0 | 0 | 1 | 0 | 64 | 1344029592
128 | K | 230220011 | Montáž orientačního sloupku ON 13 2970 | kus | 3 |  | 0 | CS ÚRS 2024 02 |  | základní |  | 0 | 0 | 0 | 0 | 0 | 64 | K | 2 |  |  |  | ROZPOCET |  |  |  |  | 0 | 0 | 0 | 0 | 0 | 1 | 0 | 64 | -170831401
| Online PSC |  | https://podminky.urs.cz/item/CS_URS_2024_02/230220011 | [14 empty] | Online PSC | 2
129 | M | 200221 | Orientační sloupek | kus | 3 |  | 0 |  |  | základní |  | 0 | 0.0109 | 0.0327 | 0 | 0 | 256 | M | 2 |  |  |  | ROZPOCET |  |  |  |  | 0 | 0 | 0 | 0 | 0 | 1 | 0 | 64 | -105831678
130 | K | 230220031 | Montáž čichačky na chráničku PN 38 6724 | kus | 2 |  | 0 | CS ÚRS 2024 02 |  | základní |  | 0 | 0 | 0 | 0 | 0 | 64 | K | 2 |  |  |  | ROZPOCET |  |  |  |  | 0 | 0 | 0 | 0 | 0 | 1 | 0 | 64 | 2003531579
| Online PSC |  | https://podminky.urs.cz/item/CS_URS_2024_02/230220031 | [14 empty] | Online PSC | 2
131 | M | 200223 | čichačka nadzemní | kus | 2 |  | 0 |  |  | základní |  | 0 | 0 | 0 | 0 | 0 | 256 | M | 2 |  |  |  | ROZPOCET |  |  |  |  | 0 | 0 | 0 | 0 | 0 | 1 | 0 | 64 | -1281582369
132 | K | 230230076 | Čištění potrubí PN 38 6416 DN 200 | m | 156.5 |  | 0 | CS ÚRS 2024 02 |  | základní |  | 0 | 0 | 0 | 0 | 0 | 64 | K | 2 |  |  |  | ROZPOCET |  |  |  |  | 0 | 0 | 0 | 0 | 0 | 1 | 0 | 64 | -1203265486
| Online PSC |  | https://podminky.urs.cz/item/CS_URS_2024_02/230230076 | [14 empty] | Online PSC | 2
| VV |  | 94+62+0,5 |  | 156.5 | [12 empty] | VV | 2 | 2 | True | 1 | ROZPOCET
133 | K | 230250002 | Montáž kontrolní vývod napěťový zemní KVZ | kus | 3 |  | 0 | CS ÚRS 2024 02 |  | základní |  | 0 | 0.00372 | 0.01116 | 0 | 0 | 64 | K | 2 |  |  |  | ROZPOCET |  |  |  |  | 0 | 0 | 0 | 0 | 0 | 1 | 0 | 64 | -810495420
| Online PSC |  | https://podminky.urs.cz/item/CS_URS_2024_02/230250002 | [14 empty] | Online PSC | 2
134 | M | 200222 | kontrolní měřící vývod | kus | 3 |  | 0 |  |  | základní |  | 0 | 0 | 0 | 0 | 0 | 256 | M | 2 |  |  |  | ROZPOCET |  |  |  |  | 0 | 0 | 0 | 0 | 0 | 1 | 0 | 64 | -277706986
136 | K | 2302600105R | Napojení a odpojení provizorního zásobování na plynovod přes balonovací hrdlo, vč. navrtávky, materiálu | kpl | 1 |  | 0 |  |  | základní |  | 0 | 0 | 0 | 0 | 0 | 64 | K | 2 |  |  |  | ROZPOCET |  |  |  |  | 0 | 0 | 0 | 0 | 0 | 1 | 0 | 64 | -719744033
137 | K | 2302600R | Náhradní zásobování po dobu propojů 600 m3 - 48 h včetně spotřebovaného plynu | kpl | 1 |  | 0 |  |  | základní |  | 0 | 0 | 0 | 0 | 0 | 64 | K | 2 |  |  |  | ROZPOCET |  |  |  |  | 0 | 0 | 0 | 0 | 0 | 1 | 0 | 64 | -1175046740
| D | 46-M | Zemní práce při extr.mont.pracích |  |  |  | 0 |  |  |  |  | 0 |  | 0.516 |  | 0 | 3 | D | 1 |  |  |  | ROZPOCET | [10 empty] | 0
138 | K | 460751111 | Osazení kabelových kanálů do rýhy z prefabrikovaných betonových žlabů vnější šířky do 20 cm | m | 12 |  | 0 | CS ÚRS 2024 02 |  | základní |  | 0 | 0 | 0 | 0 | 0 | 64 | K | 2 |  |  |  | ROZPOCET |  |  |  |  | 0 | 0 | 0 | 0 | 0 | 1 | 0 | 64 | 1081508917
| Online PSC |  | https://podminky.urs.cz/item/CS_URS_2024_02/460751111 | [14 empty] | Online PSC | 2
| VV |  | 12 |  | 12 | [12 empty] | VV | 2 | 2 | True | 1 | ROZPOCET
139 | M | 59213009 | žlab kabelový betonový k ochraně zemního drátovodného vedení 100x17x14cm | m | 12 |  | 0 | CS ÚRS 2024 02 |  | základní |  | 0 | 0.031 | 0.372 | 0 | 0 | 128 | M | 2 |  |  |  | ROZPOCET |  |  |  |  | 0 | 0 | 0 | 0 | 0 | 1 | 0 | 128 | 1864816909
140 | M | 59213344 | poklop kabelového žlabu betonový 500x160x35mm | kus | 24 |  | 0 | CS ÚRS 2024 02 |  | základní |  | 0 | 0.006 | 0.144 | 0 | 0 | 128 | M | 2 |  |  |  | ROZPOCET |  |  |  |  | 0 | 0 | 0 | 0 | 0 | 1 | 0 | 128 | 1687324875
| D | OST | Ostatní |  |  |  | 0 |  |  |  |  | 0 |  | 0 |  | 0 | 4 | D | 0 |  |  |  | ROZPOCET | [10 empty] | 0
141 | K | HZS41 | Revize STL plynovod | kpl | 1 |  | 0 |  |  | základní |  | 0 | 0 | 0 | 0 | 0 | 512 | K | 1 |  |  |  | ROZPOCET |  |  |  |  | 0 | 0 | 0 | 0 | 0 | 1 | 0 | 512 | 705254472
142 | K | HZS42 | HZS - propoje, odpoje - (součinnost provozovatele při propojovacích pracích) | hod | 67 |  | 0 |  |  | základní |  | 0 | 0 | 0 | 0 | 0 | 512 | K | 1 |  |  |  | ROZPOCET |  |  |  |  | 0 | 0 | 0 | 0 | 0 | 1 | 0 | 512 | 1581080794
| VV |  | 3*17"balon |  | 51 | [12 empty] | VV | 1 | 2 | True | 0 | ROZPOCET
| VV |  | 1*8"stlač |  | 8 | [12 empty] | VV | 1 | 2 | True | 0 | ROZPOCET
| VV |  | 1*8"navrtávka NZ |  | 8 | [12 empty] | VV | 1 | 2 | True | 0 | ROZPOCET
| VV |  | Mezisoučet |  | 67 | [12 empty] | VV | 1 | 3 | True | 1 | ROZPOCET
143 | K | OST | Odstavení a zprovoznění objektu s 1 - 2 odběrateli (projednání odstávky) | kus | 3 |  | 0 |  |  | základní |  | 0 | 0 | 0 | 0 | 0 | 512 | K | 1 |  |  |  | ROZPOCET |  |  |  |  | 0 | 0 | 0 | 0 | 0 | 1 | 0 | 512 | 995909380

## 040.53.2 - Přeložka plyno...
[18 empty] | {00e4ec0c-96fd-4de7-a0d3-29306cee6c76} | [5 empty] | asfalt | asfalt | 11,39 | 2
[18 empty] | 2 | [5 empty] | beton |  | 21,25 | 2
| KRYCÍ LIST SOUPISU PRACÍ | [7 empty] | v --- níže se nacházejí doplnkové a pomocné údaje k sestavám --- v | [8 empty] | False | [5 empty] | jámy |  | 18 | 2
[24 empty] | kámen | kámen | 9,86 | 2
| Stavba: | [22 empty] | obsyp | obsyp | 13,26 | 2
|  | Opatření Zátor-Loučky, OHO, Dílčí stavba 02.040 Opatření v úseku Zátor - Loučky | [21 empty] | paž_jam | Pažení | 44 | 2
| Objekt: | [22 empty] | roz_jam |  | 24 | 2
|  | 040.53.2 - Přeložka plynovodu STL DN 80 v km 0,670 až 0,700 | [21 empty] | rýha_1000 |  | 19,8 | 2
[24 empty] | skládka |  | 37,8 | 2
| KSO: |  | 833 21 |  |  | CC-CZ: | [17 empty] | štěrk |  | 24,54 | 2
| Místo: |  | Zátor |  |  | Datum: | 15. 11. 2024 | [16 empty] | žebříky | žebříky | 6,2 | 2
[24 empty] | živice |  | 34 | 2
| Zadavatel: |  |  |  |  | IČ:
|  | Povodí Odry, státní podnik |  |  |  | DIČ:
| Uchazeč: |  |  |  |  | IČ: | Vyplň údaj
|  | Vyplň údaj |  |  |  | DIČ: | Vyplň údaj
| Projektant: |  |  |  |  | IČ:
|  | AQUATIS, a.s. |  |  |  | DIČ:
| Zpracovatel: |  |  |  |  | IČ:
|  | Ing. Michal Jendruščák |  |  |  | DIČ:
Poznámka:
| Cena bez DPH | [5 empty] | 0
|  |  | Základ daně |  |  | Sazba daně | Výše daně
| DPH | základní | 0 |  |  | 21% | 0
|  | snížená | 0 |  |  | 15% | 0
|  | zákl. přenesená | 0 |  |  | 21% | 0
|  | sníž. přenesená | 0 |  |  | 15% | 0
|  | nulová | 0 |  |  | 0% | 0
| Cena s DPH |  |  | v | CZK |  | 0
| Projektant |  |  | Zpracovatel
| Datum a podpis: |  | Razítko | Datum a podpis: |  |  | Razítko
| Objednavatel |  |  | Uchazeč
| Datum a podpis: |  | Razítko | Datum a podpis: |  |  | Razítko
REKAPITULACE ČLENĚNÍ SOUPISU PRACÍ
Stavba:
Opatření Zátor-Loučky, OHO, Dílčí stavba 02.040 Opatření v úseku Zátor - Loučky
Objekt:
040.53.2 - Přeložka plynovodu STL DN 80 v km 0,670 až 0,700
Místo: |  |  | Zátor |  |  | Datum: | 15. 11. 2024
Zadavatel: |  |  | Povodí Odry, státní podnik |  |  | Projektant: | AQUATIS, a.s.
Uchazeč: |  |  | Vyplň údaj |  |  | Zpracovatel: | Ing. Michal Jendruščák
Kód dílu - Popis | [6 empty] | Cena celkem [CZK]
Náklady ze soupisu prací | [6 empty] | 0 | [11 empty] | -1
| HSV - Práce a dodávky HSV | [5 empty] | 0
| 1 - Zemní práce | [5 empty] | 0
| PSV - Práce a dodávky PSV | [5 empty] | 0
| 723 - Zdravotechnika - vnitřní plynovod | [5 empty] | 0
| 5 - Komunikace pozemní | [5 empty] | 0
| 8 - Trubní vedení | [5 empty] | 0
| 997 - Přesun sutě | [5 empty] | 0
| 998 - Přesun hmot | [5 empty] | 0
| 783 - Dokončovací práce - nátěry | [5 empty] | 0
| M - Práce a dodávky M | [5 empty] | 0
| 21-M - Elektromontáže | [5 empty] | 0
| 23-M - Montáže potrubí | [5 empty] | 0
| 46-M - Zemní práce při extr.mont.pracích | [5 empty] | 0
| OST - Ostatní | [5 empty] | 0
SOUPIS PRACÍ
Stavba:
Opatření Zátor-Loučky, OHO, Dílčí stavba 02.040 Opatření v úseku Zátor - Loučky
Objekt:
040.53.2 - Přeložka plynovodu STL DN 80 v km 0,670 až 0,700
Místo: |  |  | Zátor |  |  | Datum: | 15. 11. 2024
Zadavatel: |  |  | Povodí Odry, státní podnik |  |  | Projektant: | AQUATIS, a.s.
Uchazeč: |  |  | Vyplň údaj |  |  | Zpracovatel: | Ing. Michal Jendruščák
PČ | Typ | Kód | Popis | MJ | Množství | J.cena [CZK] | Cena celkem [CZK] | Cenová soustava |  | DPH | J. Nh [h] | Nh celkem [h] | J. hmotnost [t] | Hmotnost celkem [t] | J. suť [t] | Suť Celkem [t]
Náklady soupisu celkem | [6 empty] | 0 |  |  |  |  | 0 |  | 90.353 |  | 42.5 |  | D | -1 | [14 empty] | 0
| D | HSV | Práce a dodávky HSV |  |  |  | 0 |  |  |  |  | 0 |  | 65.4488 |  | 42.5 | 1 | D | 0 |  |  |  | ROZPOCET | [10 empty] | 0
| D | 1 | Zemní práce |  |  |  | 0 |  |  |  |  | 0 |  | 65.4488 |  | 42.5 | 1 | D | 1 |  |  |  | ROZPOCET | [10 empty] | 0
1 | K | 113107322 | Odstranění podkladu z kameniva drceného tl přes 100 do 200 mm strojně pl do 50 m2 | m2 | 34 |  | 0 | CS ÚRS 2024 02 |  | základní |  | 0 | 0 | 0 | 0.29 | 9.86 | 4 | K | 2 |  |  |  | ROZPOCET |  |  |  |  | 0 | 0 | 0 | 0 | 0 | 1 | 0 | 4 | -1958262339
| Online PSC |  | https://podminky.urs.cz/item/CS_URS_2024_02/113107322 | [14 empty] | Online PSC | 2
| VV |  | 22*1+2*4*1,5 |  | 34 | [12 empty] | VV | 2 | 2 | True | 1 | ROZPOCET
2 | K | 113107332 | Odstranění podkladu z betonu prostého tl přes 150 do 300 mm strojně pl do 50 m2 | m2 | 34 |  | 0 | CS ÚRS 2024 02 |  | základní |  | 0 | 0 | 0 | 0.625 | 21.25 | 4 | K | 2 |  |  |  | ROZPOCET |  |  |  |  | 0 | 0 | 0 | 0 | 0 | 1 | 0 | 4 | -261734855
| Online PSC |  | https://podminky.urs.cz/item/CS_URS_2024_02/113107332 | [14 empty] | Online PSC | 2
| VV |  | 22*1+2*4*1,5 |  | 34 | [12 empty] | VV | 2 | 2 | True | 1 | ROZPOCET
3 | K | 113107342 | Odstranění podkladu živičného tl přes 50 do 100 mm strojně pl do 50 m2 | m2 | 34 |  | 0 | CS ÚRS 2024 02 |  | základní |  | 0 | 0 | 0 | 0.22 | 7.48 | 4 | K | 2 |  |  |  | ROZPOCET |  |  |  |  | 0 | 0 | 0 | 0 | 0 | 1 | 0 | 4 | -1086969803
| Online PSC |  | https://podminky.urs.cz/item/CS_URS_2024_02/113107342 | [14 empty] | Online PSC | 2
| VV |  | 22*1+2*4*1,5 |  | 34 | [12 empty] | VV | 2 | 2 | True | 1 | ROZPOCET
4 | K | 113154513 | Frézování živičného krytu tl 50 mm pruh š do 0,5 m pl do 500 m2 | m2 | 34 |  | 0 | CS ÚRS 2024 02 |  | základní |  | 0 | 1e-05 | 0.00034 | 0.115 | 3.91 | 4 | K | 2 |  |  |  | ROZPOCET |  |  |  |  | 0 | 0 | 0 | 0 | 0 | 1 | 0 | 4 | 2125417742
| Online PSC |  | https://podminky.urs.cz/item/CS_URS_2024_02/113154513 | [14 empty] | Online PSC | 2
| VV | živice | 22*1+2*4*1,5 |  | 34 | [12 empty] | VV | 2 | 2 | True | 1 | ROZPOCET
5 | K | 115101201 | Čerpání vody na dopravní výšku do 10 m průměrný přítok do 500 l/min | hod | 30 |  | 0 | CS ÚRS 2024 02 |  | základní |  | 0 | 3e-05 | 0.0009 | 0 | 0 | 4 | K | 2 |  |  |  | ROZPOCET |  |  |  |  | 0 | 0 | 0 | 0 | 0 | 1 | 0 | 4 | 464296749
| Online PSC |  | https://podminky.urs.cz/item/CS_URS_2024_02/115101201 | [14 empty] | Online PSC | 2
6 | K | 115101301 | Pohotovost čerpací soupravy pro dopravní výšku do 10 m přítok do 500 l/min | den | 3 |  | 0 | CS ÚRS 2024 02 |  | základní |  | 0 | 0 | 0 | 0 | 0 | 4 | K | 2 |  |  |  | ROZPOCET |  |  |  |  | 0 | 0 | 0 | 0 | 0 | 1 | 0 | 4 | 1509578806
| Online PSC |  | https://podminky.urs.cz/item/CS_URS_2024_02/115101301 | [14 empty] | Online PSC | 2
7 | K | 119001421 | Dočasné zajištění kabelů a kabelových tratí ze 3 volně ložených kabelů | m | 10 |  | 0 | CS ÚRS 2024 02 |  | základní |  | 0 | 0.0369 | 0.369 | 0 | 0 | 4 | K | 2 |  |  |  | ROZPOCET |  |  |  |  | 0 | 0 | 0 | 0 | 0 | 1 | 0 | 4 | 1115067250
| Online PSC |  | https://podminky.urs.cz/item/CS_URS_2024_02/119001421 | [14 empty] | Online PSC | 2
| VV |  | 10 |  | 10 | [12 empty] | VV | 2 | 2 | True | 1 | ROZPOCET
8 | K | 119003227 | Mobilní plotová zábrana vyplněná dráty výšky přes 1,5 do 2,2 m pro zabezpečení výkopu zřízení | m | 50 |  | 0 | CS ÚRS 2024 02 |  | základní |  | 0 | 0.00021 | 0.0105 | 0 | 0 | 4 | K | 2 |  |  |  | ROZPOCET |  |  |  |  | 0 | 0 | 0 | 0 | 0 | 1 | 0 | 4 | 621721652
| Online PSC |  | https://podminky.urs.cz/item/CS_URS_2024_02/119003227 | [14 empty] | Online PSC | 2
9 | K | 119003228 | Mobilní plotová zábrana vyplněná dráty výšky přes 1,5 do 2,2 m pro zabezpečení výkopu odstranění | m | 50 |  | 0 | CS ÚRS 2024 02 |  | základní |  | 0 | 0 | 0 | 0 | 0 | 4 | K | 2 |  |  |  | ROZPOCET |  |  |  |  | 0 | 0 | 0 | 0 | 0 | 1 | 0 | 4 | 373697796
| Online PSC |  | https://podminky.urs.cz/item/CS_URS_2024_02/119003228 | [14 empty] | Online PSC | 2
10 | K | 119004111 | Bezpečný vstup nebo výstup z výkopu pomocí žebříku zřízení | m | 6.2 |  | 0 | CS ÚRS 2024 02 |  | základní |  | 0 | 0.00047 | 0.002914 | 0 | 0 | 4 | K | 2 |  |  |  | ROZPOCET |  |  |  |  | 0 | 0 | 0 | 0 | 0 | 1 | 0 | 4 | 1690559214
| Online PSC |  | https://podminky.urs.cz/item/CS_URS_2024_02/119004111 | [14 empty] | Online PSC | 2
| VV | žebříky | (2+1,1)*2 |  | 6.2 | [12 empty] | VV | 2 | 2 | True | 1 | ROZPOCET
11 | K | 119004112 | Bezpečný vstup nebo výstup z výkopu pomocí žebříku odstranění | m | 6.2 |  | 0 | CS ÚRS 2024 02 |  | základní |  | 0 | 0 | 0 | 0 | 0 | 4 | K | 2 |  |  |  | ROZPOCET |  |  |  |  | 0 | 0 | 0 | 0 | 0 | 1 | 0 | 4 | -206499278
| Online PSC |  | https://podminky.urs.cz/item/CS_URS_2024_02/119004112 | [14 empty] | Online PSC | 2
| VV |  | žebříky |  | 6.2 | [12 empty] | VV | 2 | 2 | True | 1 | ROZPOCET
12 | K | 129001101 | Příplatek za ztížení odkopávky nebo prokopávky v blízkosti inženýrských sítí | m3 | 6.4 |  | 0 | CS ÚRS 2024 02 |  | základní |  | 0 | 0 | 0 | 0 | 0 | 4 | K | 2 |  |  |  | ROZPOCET |  |  |  |  | 0 | 0 | 0 | 0 | 0 | 1 | 0 | 4 | 1516617707
| Online PSC |  | https://podminky.urs.cz/item/CS_URS_2024_02/129001101 | [14 empty] | Online PSC | 2
| VV |  | 10*0,8*0,8 |  | 6.4 | [12 empty] | VV | 2 | 2 | True | 0 | ROZPOCET
| VV |  | Mezisoučet |  | 6.4 | [12 empty] | VV | 2 | 3 | True | 1 | ROZPOCET
13 | K | 131113701 | Hloubení nezapažených jam v soudržných horninách třídy těžitelnosti I skupiny 1 a 2 ručně | m3 | 1.8 |  | 0 | CS ÚRS 2024 02 |  | základní |  | 0 | 0 | 0 | 0 | 0 | 4 | K | 2 |  |  |  | ROZPOCET |  |  |  |  | 0 | 0 | 0 | 0 | 0 | 1 | 0 | 4 | -818015752
| Online PSC |  | https://podminky.urs.cz/item/CS_URS_2024_02/131113701 | [14 empty] | Online PSC | 2
| VV |  | 2*(4*1,5*1,5) |  | 18 | [12 empty] | VV | 2 | 2 | True | 0 | ROZPOCET
| VV |  | Mezisoučet |  | 18 | [12 empty] | VV | 2 | 3 | True | 0 | ROZPOCET
| VV | jámy | Součet |  | 18 | [12 empty] | VV | 2 | 4 | True | 0 | ROZPOCET
| VV |  | jámy*0,5*0,2 |  | 1.8 | [12 empty] | VV | 2 | 2 | True | 1 | ROZPOCET
14 | K | 131151100 | Hloubení jam nezapažených v hornině třídy těžitelnosti I skupiny 1 a 2 objem do 20 m3 strojně | m3 | 7.2 |  | 0 | CS ÚRS 2024 02 |  | základní |  | 0 | 0 | 0 | 0 | 0 | 4 | K | 2 |  |  |  | ROZPOCET |  |  |  |  | 0 | 0 | 0 | 0 | 0 | 1 | 0 | 4 | -855754754
| Online PSC |  | https://podminky.urs.cz/item/CS_URS_2024_02/131151100 | [14 empty] | Online PSC | 2
| VV |  | jámy*0,5*0,8 |  | 7.2 | [12 empty] | VV | 2 | 2 | True | 1 | ROZPOCET
15 | K | 131213701 | Hloubení nezapažených jam v soudržných horninách třídy těžitelnosti I skupiny 3 ručně | m3 | 1.8 |  | 0 | CS ÚRS 2024 02 |  | základní |  | 0 | 0 | 0 | 0 | 0 | 4 | K | 2 |  |  |  | ROZPOCET |  |  |  |  | 0 | 0 | 0 | 0 | 0 | 1 | 0 | 4 | -1415779171
| Online PSC |  | https://podminky.urs.cz/item/CS_URS_2024_02/131213701 | [14 empty] | Online PSC | 2
| VV |  | jámy*0,5*0,2 |  | 1.8 | [12 empty] | VV | 2 | 2 | True | 1 | ROZPOCET
16 | K | 131251100 | Hloubení jam nezapažených v hornině třídy těžitelnosti I skupiny 3 objem do 20 m3 strojně | m3 | 7.2 |  | 0 | CS ÚRS 2024 02 |  | základní |  | 0 | 0 | 0 | 0 | 0 | 4 | K | 2 |  |  |  | ROZPOCET |  |  |  |  | 0 | 0 | 0 | 0 | 0 | 1 | 0 | 4 | -2100803827
| Online PSC |  | https://podminky.urs.cz/item/CS_URS_2024_02/131251100 | [14 empty] | Online PSC | 2
| VV |  | jámy*0,5*0,8 |  | 7.2 | [12 empty] | VV | 2 | 2 | True | 1 | ROZPOCET
17 | K | 132112331 | Hloubení nezapažených rýh šířky do 2000 mm v soudržných horninách třídy těžitelnosti I skupiny 1 a 2 ručně | m3 | 1.98 |  | 0 | CS ÚRS 2024 02 |  | základní |  | 0 | 0 | 0 | 0 | 0 | 4 | K | 2 |  |  |  | ROZPOCET |  |  |  |  | 0 | 0 | 0 | 0 | 0 | 1 | 0 | 4 | 1440284084
| Online PSC |  | https://podminky.urs.cz/item/CS_URS_2024_02/132112331 | [14 empty] | Online PSC | 2
| VV |  | 22,0*1,0*0,9 |  | 19.8 | [12 empty] | VV | 2 | 2 | True | 0 | ROZPOCET
| VV | rýha_1000 | Mezisoučet |  | 19.8 | [12 empty] | VV | 2 | 3 | True | 0 | ROZPOCET
| VV |  | rýha_1000*0,5*0,2 |  | 1.98 | [12 empty] | VV | 2 | 2 | True | 1 | ROZPOCET
18 | K | 132151251 | Hloubení rýh nezapažených š do 2000 mm v hornině třídy těžitelnosti I skupiny 1 a 2 objem do 20 m3 strojně | m3 | 7.92 |  | 0 | CS ÚRS 2024 02 |  | základní |  | 0 | 0 | 0 | 0 | 0 | 4 | K | 2 |  |  |  | ROZPOCET |  |  |  |  | 0 | 0 | 0 | 0 | 0 | 1 | 0 | 4 | -492345803
| Online PSC |  | https://podminky.urs.cz/item/CS_URS_2024_02/132151251 | [14 empty] | Online PSC | 2
| VV |  | rýha_1000*0,5*0,8 |  | 7.92 | [12 empty] | VV | 2 | 2 | True | 1 | ROZPOCET
19 | K | 132212331 | Hloubení nezapažených rýh šířky do 2000 mm v soudržných horninách třídy těžitelnosti I skupiny 3 ručně | m3 | 1.98 |  | 0 | CS ÚRS 2024 02 |  | základní |  | 0 | 0 | 0 | 0 | 0 | 4 | K | 2 |  |  |  | ROZPOCET |  |  |  |  | 0 | 0 | 0 | 0 | 0 | 1 | 0 | 4 | 866279762
| Online PSC |  | https://podminky.urs.cz/item/CS_URS_2024_02/132212331 | [14 empty] | Online PSC | 2
| VV |  | rýha_1000*0,5*0,2 |  | 1.98 | [12 empty] | VV | 2 | 2 | True | 1 | ROZPOCET
20 | K | 132251251 | Hloubení rýh nezapažených š do 2000 mm v hornině třídy těžitelnosti I skupiny 3 objem do 20 m3 strojně | m3 | 7.92 |  | 0 | CS ÚRS 2024 02 |  | základní |  | 0 | 0 | 0 | 0 | 0 | 4 | K | 2 |  |  |  | ROZPOCET |  |  |  |  | 0 | 0 | 0 | 0 | 0 | 1 | 0 | 4 | 1316772821
| Online PSC |  | https://podminky.urs.cz/item/CS_URS_2024_02/132251251 | [14 empty] | Online PSC | 2
| VV |  | rýha_1000*0,5*0,8 |  | 7.92 | [12 empty] | VV | 2 | 2 | True | 1 | ROZPOCET
21 | K | 151101101 | Zřízení příložného pažení a rozepření stěn rýh hl do 2 m | m2 | 61.6 |  | 0 | CS ÚRS 2024 02 |  | základní |  | 0 | 0.00084 | 0.051744 | 0 | 0 | 4 | K | 2 |  |  |  | ROZPOCET |  |  |  |  | 0 | 0 | 0 | 0 | 0 | 1 | 0 | 4 | 646533835
| Online PSC |  | https://podminky.urs.cz/item/CS_URS_2024_02/151101101 | [14 empty] | Online PSC | 2
| VV |  | 22*1,4*2 |  | 61.6 | [12 empty] | VV | 2 | 2 | True | 1 | ROZPOCET
22 | K | 151101111 | Odstranění příložného pažení a rozepření stěn rýh hl do 2 m | m2 | 61.6 |  | 0 | CS ÚRS 2024 02 |  | základní |  | 0 | 0 | 0 | 0 | 0 | 4 | K | 2 |  |  |  | ROZPOCET |  |  |  |  | 0 | 0 | 0 | 0 | 0 | 1 | 0 | 4 | -1396288281
| Online PSC |  | https://podminky.urs.cz/item/CS_URS_2024_02/151101111 | [14 empty] | Online PSC | 2
23 | K | 151102201 | Zřízení příložného pažení stěn do 30 m2 výkopu hl do 4 m pro překopy inženýrských sítí | m2 | 44 |  | 0 | CS ÚRS 2024 02 |  | základní |  | 0 | 0.00227 | 0.09988 | 0 | 0 | 4 | K | 2 |  |  |  | ROZPOCET |  |  |  |  | 0 | 0 | 0 | 0 | 0 | 1 | 0 | 4 | -1553861640
| Online PSC |  | https://podminky.urs.cz/item/CS_URS_2024_02/151102201 | [14 empty] | Online PSC | 2
| VV |  | 2*(4+1,5+4+1,5)*2 |  | 44 | [12 empty] | VV | 2 | 2 | True | 0 | ROZPOCET
| VV | paž_jam | Mezisoučet |  | 44 | [12 empty] | VV | 2 | 3 | True | 1 | ROZPOCET
24 | K | 151102211 | Odstranění příložného pažení stěn do 30 m2 hl do 4 m při překopech inženýrských sítí | m2 | 44 |  | 0 | CS ÚRS 2024 02 |  | základní |  | 0 | 0 | 0 | 0 | 0 | 4 | K | 2 |  |  |  | ROZPOCET |  |  |  |  | 0 | 0 | 0 | 0 | 0 | 1 | 0 | 4 | -324797077
| Online PSC |  | https://podminky.urs.cz/item/CS_URS_2024_02/151102211 | [14 empty] | Online PSC | 2
| VV |  | paž_jam |  | 44 | [12 empty] | VV | 2 | 2 | True | 1 | ROZPOCET
25 | K | 151102301 | Zřízení rozepření stěn do 30 m3 při pažení příložném hl do 4 m při překopech inženýrských sítí | m3 | 24 |  | 0 | CS ÚRS 2024 02 |  | základní |  | 0 | 0.00048 | 0.01152 | 0 | 0 | 4 | K | 2 |  |  |  | ROZPOCET |  |  |  |  | 0 | 0 | 0 | 0 | 0 | 1 | 0 | 4 | -1290802364
| Online PSC |  | https://podminky.urs.cz/item/CS_URS_2024_02/151102301 | [14 empty] | Online PSC | 2
| VV |  | 2*(4*1,5)*2 |  | 24 | [12 empty] | VV | 2 | 2 | True | 0 | ROZPOCET
| VV | roz_jam | Mezisoučet |  | 24 | [12 empty] | VV | 2 | 3 | True | 1 | ROZPOCET
26 | K | 151102311 | Odstranění rozepření stěn do 30 m3 při pažení příložném hl do 4 m při překopech inženýrských sítí | m3 | 24 |  | 0 | CS ÚRS 2024 02 |  | základní |  | 0 | 0 | 0 | 0 | 0 | 4 | K | 2 |  |  |  | ROZPOCET |  |  |  |  | 0 | 0 | 0 | 0 | 0 | 1 | 0 | 4 | -256838671
| Online PSC |  | https://podminky.urs.cz/item/CS_URS_2024_02/151102311 | [14 empty] | Online PSC | 2
| VV |  | roz_jam |  | 24 | [12 empty] | VV | 2 | 2 | True | 1 | ROZPOCET
27 | K | 162751117 | Vodorovné přemístění přes 9 000 do 10000 m výkopku/sypaniny z horniny třídy těžitelnosti I skupiny 1 až 3 | m3 | 37.8 |  | 0 | CS ÚRS 2024 02 |  | základní |  | 0 | 0 | 0 | 0 | 0 | 4 | K | 2 |  |  |  | ROZPOCET |  |  |  |  | 0 | 0 | 0 | 0 | 0 | 1 | 0 | 4 | -1076568987
| Online PSC |  | https://podminky.urs.cz/item/CS_URS_2024_02/162751117 | [14 empty] | Online PSC | 2
| VV | skládka | jámy+rýha_1000 |  | 37.8 | [12 empty] | VV | 2 | 2 | True | 1 | ROZPOCET
28 | K | 162751119 | Příplatek k vodorovnému přemístění výkopku/sypaniny z horniny třídy těžitelnosti I skupiny 1 až 3 ZKD 1000 m přes 10000 m | m3 | 189 |  | 0 | CS ÚRS 2024 02 |  | základní |  | 0 | 0 | 0 | 0 | 0 | 4 | K | 2 |  |  |  | ROZPOCET |  |  |  |  | 0 | 0 | 0 | 0 | 0 | 1 | 0 | 4 | 343694283
| Online PSC |  | https://podminky.urs.cz/item/CS_URS_2024_02/162751119 | [14 empty] | Online PSC | 2
| VV |  | skládka*5 |  | 189 | [12 empty] | VV | 2 | 2 | True | 1 | ROZPOCET
29 | K | 171201211.POPL | Poplatek za uložení odpadu ze sypaniny na skládce (skládkovné) | t | 68.04 |  | 0 |  |  | základní |  | 0 | 0 | 0 | 0 | 0 | 4 | K | 2 |  |  |  | ROZPOCET |  |  |  |  | 0 | 0 | 0 | 0 | 0 | 1 | 0 | 4 | 294128390
| VV |  | 1,8*skládka |  | 68.04 | [12 empty] | VV | 2 | 2 | True | 1 | ROZPOCET
30 | K | 174151101 | Zásyp jam, šachet rýh nebo kolem objektů sypaninou se zhutněním | m3 | 24.54 |  | 0 | CS ÚRS 2024 02 |  | základní |  | 0 | 0 | 0 | 0 | 0 | 4 | K | 2 |  |  |  | ROZPOCET |  |  |  |  | 0 | 0 | 0 | 0 | 0 | 1 | 0 | 4 | -739775916
| Online PSC |  | https://podminky.urs.cz/item/CS_URS_2024_02/174151101 | [14 empty] | Online PSC | 2
| VV |  | 2*(4*1,5*(1,5-0,39)) |  | 13.32 | [12 empty] | VV | 2 | 2 | True | 0 | ROZPOCET
| VV |  | 22*1,0*(0,9-0,39) |  | 11.22 | [12 empty] | VV | 2 | 2 | True | 0 | ROZPOCET
| VV | štěrk | Mezisoučet |  | 24.54 | [12 empty] | VV | 2 | 3 | True | 0 | ROZPOCET
| VV | zásyp | Součet |  | 24.54 | [12 empty] | VV | 2 | 4 | True | 1 | ROZPOCET
31 | M | 58344171 | štěrkodrť frakce 0/32 | t | 42.135 |  | 0 | CS ÚRS 2024 02 |  | základní |  | 0 | 1 | 42.135 | 0 | 0 | 8 | M | 2 |  |  |  | ROZPOCET |  |  |  |  | 0 | 0 | 0 | 0 | 0 | 1 | 0 | 4 | -311615585
| VV |  | štěrk*1,7*1,01 |  | 42.135 | [12 empty] | VV | 2 | 2 | True | 1 | ROZPOCET
32 | K | 175111101 | Obsypání potrubí ručně sypaninou bez prohození, uloženou do 3 m | m3 | 6.63 |  | 0 | CS ÚRS 2024 02 |  | základní |  | 0 | 0 | 0 | 0 | 0 | 4 | K | 2 |  |  |  | ROZPOCET |  |  |  |  | 0 | 0 | 0 | 0 | 0 | 1 | 0 | 4 | -407751283
| Online PSC |  | https://podminky.urs.cz/item/CS_URS_2024_02/175111101 | [14 empty] | Online PSC | 2
| VV |  | 2*(4*1,5*(0,39)) |  | 4.68 | [12 empty] | VV | 2 | 2 | True | 0 | ROZPOCET
| VV |  | 22*1,0*(0,39) |  | 8.58 | [12 empty] | VV | 2 | 2 | True | 0 | ROZPOCET
| VV |  | Mezisoučet |  | 13.26 | [12 empty] | VV | 2 | 3 | True | 0 | ROZPOCET
| VV | obsyp | Součet |  | 13.26 | [12 empty] | VV | 2 | 4 | True | 0 | ROZPOCET
| VV |  | obsyp*0,5 |  | 6.63 | [12 empty] | VV | 2 | 2 | True | 1 | ROZPOCET
33 | K | 175151101 | Obsypání potrubí strojně sypaninou bez prohození, uloženou do 3 m | m3 | 6.63 |  | 0 | CS ÚRS 2024 02 |  | základní |  | 0 | 0 | 0 | 0 | 0 | 4 | K | 2 |  |  |  | ROZPOCET |  |  |  |  | 0 | 0 | 0 | 0 | 0 | 1 | 0 | 4 | 2127912477
| Online PSC |  | https://podminky.urs.cz/item/CS_URS_2024_02/175151101 | [14 empty] | Online PSC | 2
| VV |  | obsyp*0,5 |  | 6.63 | [12 empty] | VV | 2 | 2 | True | 1 | ROZPOCET
34 | M | 58337310 | štěrkopísek frakce 0/4 | t | 22.767 |  | 0 | CS ÚRS 2024 02 |  | základní |  | 0 | 1 | 22.767 | 0 | 0 | 8 | M | 2 |  |  |  | ROZPOCET |  |  |  |  | 0 | 0 | 0 | 0 | 0 | 1 | 0 | 4 | 940456174
| VV |  | obsyp*1,7*1,01 |  | 22.767 | [12 empty] | VV | 2 | 2 | True | 1 | ROZPOCET
35 | K | 17600R | Vytyčení stávajících inženýrských sítí před výstavbou | kpl | 5 |  | 0 |  |  | základní |  | 0 | 0 | 0 | 0 | 0 | 4 | K | 2 |  |  |  | ROZPOCET |  |  |  |  | 0 | 0 | 0 | 0 | 0 | 1 | 0 | 4 | 2139839245
36 | K | 17900R | Hutnící zkoušky zatěžovací deskou | kpl | 2 |  | 0 |  |  | základní |  | 0 | 0 | 0 | 0 | 0 | 4 | K | 2 |  |  |  | ROZPOCET |  |  |  |  | 0 | 0 | 0 | 0 | 0 | 1 | 0 | 4 | 958897663
| D | PSV | Práce a dodávky PSV |  |  |  | 0 |  |  |  |  | 0 |  | 24.6401 |  | 0 | 2 | D | 0 |  |  |  | ROZPOCET | [10 empty] | 0
| D | 723 | Zdravotechnika - vnitřní plynovod |  |  |  | 0 |  |  |  |  | 0 |  | 0.15776 |  | 0 | 2 | D | 1 |  |  |  | ROZPOCET | [10 empty] | 0
37 | K | 723150312 | Potrubí ocelové hladké černé bezešvé spojované svařováním tvářené za tepla D 57x3,2 mm | m | 32 |  | 0 | CS ÚRS 2024 02 |  | základní |  | 0 | 0.00493 | 0.15776 | 0 | 0 | 16 | K | 2 |  |  |  | ROZPOCET |  |  |  |  | 0 | 0 | 0 | 0 | 0 | 1 | 0 | 16 | -958690114
| Online PSC |  | https://podminky.urs.cz/item/CS_URS_2024_02/723150312 | [14 empty] | Online PSC | 2
| D | 5 | Komunikace pozemní |  |  |  | 0 |  |  |  |  | 0 |  | 24.48 |  | 0 | 1 | D | 1 |  |  |  | ROZPOCET | [10 empty] | 0
38 | K | 564851111 | Podklad ze štěrkodrtě ŠD plochy přes 100 m2 tl 150 mm | m2 | 34 |  | 0 | CS ÚRS 2024 02 |  | základní |  | 0 | 0 | 0 | 0 | 0 | 4 | K | 2 |  |  |  | ROZPOCET |  |  |  |  | 0 | 0 | 0 | 0 | 0 | 1 | 0 | 4 | -464848575
| Online PSC |  | https://podminky.urs.cz/item/CS_URS_2024_02/564851111 | [14 empty] | Online PSC | 2
| VV |  | 34 |  | 34 | [12 empty] | VV | 2 | 2 | True | 1 | ROZPOCET
39 | K | 564861111 | Podklad ze štěrkodrtě ŠD plochy přes 100 m2 tl 200 mm | m2 | 34 |  | 0 | CS ÚRS 2024 02 |  | základní |  | 0 | 0 | 0 | 0 | 0 | 4 | K | 2 |  |  |  | ROZPOCET |  |  |  |  | 0 | 0 | 0 | 0 | 0 | 1 | 0 | 4 | 1679046197
| Online PSC |  | https://podminky.urs.cz/item/CS_URS_2024_02/564861111 | [14 empty] | Online PSC | 2
| VV |  | 34 |  | 34 | [12 empty] | VV | 2 | 2 | True | 1 | ROZPOCET
40 | K | 564960215 | Podklad z cihelného recyklátu plochy do 100 m2 tl 200 mm | m2 | 68 |  | 0 | CS ÚRS 2024 02 |  | základní |  | 0 | 0.36 | 24.48 | 0 | 0 | 4 | K | 2 |  |  |  | ROZPOCET |  |  |  |  | 0 | 0 | 0 | 0 | 0 | 1 | 0 | 4 | 1866664290
| Online PSC |  | https://podminky.urs.cz/item/CS_URS_2024_02/564960215 | [14 empty] | Online PSC | 2
| VV |  | živice*2 |  | 68 | [12 empty] | VV | 2 | 2 | True | 1 | ROZPOCET
41 | K | 573191111 | Postřik infiltrační kationaktivní emulzí v množství 1 kg/m2 | m2 | 34 |  | 0 | CS ÚRS 2024 02 |  | základní |  | 0 | 0 | 0 | 0 | 0 | 4 | K | 2 |  |  |  | ROZPOCET |  |  |  |  | 0 | 0 | 0 | 0 | 0 | 1 | 0 | 4 | 1811660173
| Online PSC |  | https://podminky.urs.cz/item/CS_URS_2024_02/573191111 | [14 empty] | Online PSC | 2
| VV |  | 34 |  | 34 | [12 empty] | VV | 2 | 2 | True | 1 | ROZPOCET
42 | K | 573231106 | Postřik živičný spojovací ze silniční emulze v množství 0,30 kg/m2 | m2 | 34 |  | 0 | CS ÚRS 2024 02 |  | základní |  | 0 | 0 | 0 | 0 | 0 | 4 | K | 2 |  |  |  | ROZPOCET |  |  |  |  | 0 | 0 | 0 | 0 | 0 | 1 | 0 | 4 | -1994014148
| Online PSC |  | https://podminky.urs.cz/item/CS_URS_2024_02/573231106 | [14 empty] | Online PSC | 2
| VV |  | 34 |  | 34 | [12 empty] | VV | 2 | 2 | True | 1 | ROZPOCET
43 | K | 577134111 | Asfaltový beton vrstva obrusná ACO 11+ (ABS) tř. I tl 40 mm š do 3 m z nemodifikovaného asfaltu | m2 | 34 |  | 0 | CS ÚRS 2024 02 |  | základní |  | 0 | 0 | 0 | 0 | 0 | 4 | K | 2 |  |  |  | ROZPOCET |  |  |  |  | 0 | 0 | 0 | 0 | 0 | 1 | 0 | 4 | -792643300
| Online PSC |  | https://podminky.urs.cz/item/CS_URS_2024_02/577134111 | [14 empty] | Online PSC | 2
| VV |  | 34 |  | 34 | [12 empty] | VV | 2 | 2 | True | 1 | ROZPOCET
| D | 8 | Trubní vedení |  |  |  | 0 |  |  |  |  | 0 |  | 0.00168 |  | 0 | 1 | D | 1 |  |  |  | ROZPOCET | [10 empty] | 0
44 | K | 899722112 | Krytí potrubí z plastů výstražnou fólií z PVC přes 20 do 25 cm | m | 24 |  | 0 | CS ÚRS 2024 02 |  | základní |  | 0 | 7e-05 | 0.00168 | 0 | 0 | 4 | K | 2 |  |  |  | ROZPOCET |  |  |  |  | 0 | 0 | 0 | 0 | 0 | 1 | 0 | 4 | 2107995534
| Online PSC |  | https://podminky.urs.cz/item/CS_URS_2024_02/899722112 | [14 empty] | Online PSC | 2
| VV |  | 24 |  | 24 | [12 empty] | VV | 2 | 2 | True | 1 | ROZPOCET
| D | 997 | Přesun sutě |  |  |  | 0 |  |  |  |  | 0 |  | 0 |  | 0 | 1 | D | 1 |  |  |  | ROZPOCET | [10 empty] | 0
45 | K | 997221551 | Vodorovná doprava suti ze sypkých materiálů do 1 km | t | 42.5 |  | 0 | CS ÚRS 2024 02 |  | základní |  | 0 | 0 | 0 | 0 | 0 | 4 | K | 2 |  |  |  | ROZPOCET |  |  |  |  | 0 | 0 | 0 | 0 | 0 | 1 | 0 | 4 | -836510105
| Online PSC |  | https://podminky.urs.cz/item/CS_URS_2024_02/997221551 | [14 empty] | Online PSC | 2
| VV |  | asfalt+kámen+beton |  | 42.5 | [12 empty] | VV | 2 | 2 | True | 1 | ROZPOCET
46 | K | 997221559 | Příplatek ZKD 1 km u vodorovné dopravy suti ze sypkých materiálů | t | 595 |  | 0 | CS ÚRS 2024 02 |  | základní |  | 0 | 0 | 0 | 0 | 0 | 4 | K | 2 |  |  |  | ROZPOCET |  |  |  |  | 0 | 0 | 0 | 0 | 0 | 1 | 0 | 4 | -1885954493
| Online PSC |  | https://podminky.urs.cz/item/CS_URS_2024_02/997221559 | [14 empty] | Online PSC | 2
| VV |  | (kámen+beton+asfalt)*14 |  | 595 | [12 empty] | VV | 2 | 2 | True | 1 | ROZPOCET
47 | K | 997221845.POPL | Poplatek za uložení asfaltového odpadu bez obsahu dehtu na skládce | t | 11.39 |  | 0 |  |  | základní |  | 0 | 0 | 0 | 0 | 0 | 4 | K | 2 |  |  |  | ROZPOCET |  |  |  |  | 0 | 0 | 0 | 0 | 0 | 1 | 0 | 4 | -1158039938
| VV | asfalt | 7,48+3,91 |  | 11.39 | [12 empty] | VV | 2 | 2 | True | 1 | ROZPOCET
48 | K | 997221855.POPL | Poplatek za uložení odpadu zeminy a kameniva na skládce | t | 9.86 |  | 0 |  |  | základní |  | 0 | 0 | 0 | 0 | 0 | 4 | K | 2 |  |  |  | ROZPOCET |  |  |  |  | 0 | 0 | 0 | 0 | 0 | 1 | 0 | 4 | 1892312160
| VV | kámen | 9,86 |  | 9.86 | [12 empty] | VV | 2 | 2 | True | 1 | ROZPOCET
49 | K | 997221861.POPL | Poplatek za uložení stavebního odpadu z prostého betonu na skládce | t | 21.25 |  | 0 |  |  | základní |  | 0 | 0 | 0 | 0 | 0 | 4 | K | 2 |  |  |  | ROZPOCET |  |  |  |  | 0 | 0 | 0 | 0 | 0 | 1 | 0 | 4 | -1885382496
| VV | beton | 21,25 |  | 21.25 | [12 empty] | VV | 2 | 2 | True | 1 | ROZPOCET
| D | 998 | Přesun hmot |  |  |  | 0 |  |  |  |  | 0 |  | 0 |  | 0 | 1 | D | 1 |  |  |  | ROZPOCET | [10 empty] | 0
50 | K | 998225111 | Přesun hmot pro pozemní komunikace s krytem z kamene, monolitickým betonovým nebo živičným | t | 0.547 |  | 0 | CS ÚRS 2024 02 |  | základní |  | 0 | 0 | 0 | 0 | 0 | 4 | K | 2 |  |  |  | ROZPOCET |  |  |  |  | 0 | 0 | 0 | 0 | 0 | 1 | 0 | 4 | 1119339222
| Online PSC |  | https://podminky.urs.cz/item/CS_URS_2024_02/998225111 | [14 empty] | Online PSC | 2
| D | 783 | Dokončovací práce - nátěry |  |  |  | 0 |  |  |  |  | 0 |  | 0.00064 |  | 0 | 2 | D | 1 |  |  |  | ROZPOCET | [10 empty] | 0
51 | K | 783614551 | Základní jednonásobný syntetický nátěr potrubí DN do 50 mm | m | 32 |  | 0 | CS ÚRS 2024 02 |  | základní |  | 0 | 2e-05 | 0.00064 | 0 | 0 | 16 | K | 2 |  |  |  | ROZPOCET |  |  |  |  | 0 | 0 | 0 | 0 | 0 | 1 | 0 | 16 | 109647486
| Online PSC |  | https://podminky.urs.cz/item/CS_URS_2024_02/783614551 | [14 empty] | Online PSC | 2
| D | M | Práce a dodávky M |  |  |  | 0 |  |  |  |  | 0 |  | 0.26416 |  | 0 | 3 | D | 0 |  |  |  | ROZPOCET | [10 empty] | 0
| D | 21-M | Elektromontáže |  |  |  | 0 |  |  |  |  | 0 |  | 0.000756 |  | 0 | 3 | D | 1 |  |  |  | ROZPOCET | [10 empty] | 0
52 | K | 210801311 | Montáž vodiče Cu izolovaného plného nebo laněného s PVC pláštěm do 1 kV žíla 1,5 až 16 mm2 uloženého volně (např. CY, CHAH-V) | m | 24 |  | 0 | CS ÚRS 2024 02 |  | základní |  | 0 | 0 | 0 | 0 | 0 | 64 | K | 2 |  |  |  | ROZPOCET |  |  |  |  | 0 | 0 | 0 | 0 | 0 | 1 | 0 | 64 | 887139607
| Online PSC |  | https://podminky.urs.cz/item/CS_URS_2024_02/210801311 | [14 empty] | Online PSC | 2
| VV |  | 24 |  | 24 | [12 empty] | VV | 2 | 2 | True | 1 | ROZPOCET
53 | M | 34140824 | vodič propojovací jádro Cu plné izolace PVC 450/750V (H07V-U) 1x2,5mm2 | m | 25.2 |  | 0 | CS ÚRS 2024 02 |  | základní |  | 0 | 3e-05 | 0.000756 | 0 | 0 | 128 | M | 2 |  |  |  | ROZPOCET |  |  |  |  | 0 | 0 | 0 | 0 | 0 | 1 | 0 | 128 | 1414278331
| VV |  | 24*1,05 |  | 25.2 | [12 empty] | VV | 2 | 2 | True | 1 | ROZPOCET
| D | 23-M | Montáže potrubí |  |  |  | 0 |  |  |  |  | 0 |  | 0.0484 |  | 0 | 3 | D | 1 |  |  |  | ROZPOCET | [10 empty] | 0
54 | K | 2002225R | Osazení / Odstranění bypassu DN50 dl. cca 32 m, vč. tvarovek, 2x KK DN50, vč. provizorního podepření | kpl | 1 |  | 0 |  |  | základní |  | 0 | 0 | 0 | 0 | 0 | 64 | K | 2 |  |  |  | ROZPOCET |  |  |  |  | 0 | 0 | 0 | 0 | 0 | 1 | 0 | 64 | 1884695060
55 | K | 230081044 | Demontáž potrubí do šrotu do 10 kg D 60,3 mm, tl 2,9 mm | kus | 22 |  | 0 | CS ÚRS 2024 02 |  | základní |  | 0 | 0.0001 | 0.0022 | 0 | 0 | 64 | K | 2 |  |  |  | ROZPOCET |  |  |  |  | 0 | 0 | 0 | 0 | 0 | 1 | 0 | 64 | -345433954
| Online PSC |  | https://podminky.urs.cz/item/CS_URS_2024_02/230081044 | [14 empty] | Online PSC | 2
| VV |  | 32/1,5 |  | 21.333 | [12 empty] | VV | 2 | 2 | True | 0 | ROZPOCET
| VV |  | 22 |  | 22 | [12 empty] | VV | 2 | 2 | True | 1 | ROZPOCET
56 | K | 230086115 | Demontáž plastového potrubí dn do 110 mm | m | 20 |  | 0 | CS ÚRS 2024 02 |  | základní |  | 0 | 0 | 0 | 0 | 0 | 64 | K | 2 |  |  |  | ROZPOCET |  |  |  |  | 0 | 0 | 0 | 0 | 0 | 1 | 0 | 64 | 925243582
| Online PSC |  | https://podminky.urs.cz/item/CS_URS_2024_02/230086115 | [14 empty] | Online PSC | 2
| VV |  | 20 |  | 20 | [12 empty] | VV | 2 | 2 | True | 1 | ROZPOCET
57 | K | 23009R | Odvoz demontovaného potrubí na skládku | kpl | 1 |  | 0 |  |  | základní |  | 0 | 0 | 0 | 0 | 0 | 64 | K | 2 |  |  |  | ROZPOCET |  |  |  |  | 0 | 0 | 0 | 0 | 0 | 1 | 0 | 64 | 1267969830
58 | K | 230170002 | Tlakové zkoušky těsnosti potrubí - příprava DN přes 40 do 80 | sada | 1 |  | 0 | CS ÚRS 2024 02 |  | základní |  | 0 | 0 | 0 | 0 | 0 | 64 | K | 2 |  |  |  | ROZPOCET |  |  |  |  | 0 | 0 | 0 | 0 | 0 | 1 | 0 | 64 | -1309746722
| Online PSC |  | https://podminky.urs.cz/item/CS_URS_2024_02/230170002 | [14 empty] | Online PSC | 2
| VV |  | 1 |  | 1 | [12 empty] | VV | 2 | 2 | True | 1 | ROZPOCET
59 | K | 230170012 | Tlakové zkoušky těsnosti potrubí - zkouška DN přes 40 do 80 | m | 24 |  | 0 | CS ÚRS 2024 02 |  | základní |  | 0 | 0 | 0 | 0 | 0 | 64 | K | 2 |  |  |  | ROZPOCET |  |  |  |  | 0 | 0 | 0 | 0 | 0 | 1 | 0 | 64 | -1080303759
| Online PSC |  | https://podminky.urs.cz/item/CS_URS_2024_02/230170012 | [14 empty] | Online PSC | 2
60 | K | 230200321 | Jednostranné přerušení průtoku plynu 2 balony vloženými pomocí zaváděcích komor v plastovém potrubí dn do 125 mm | kus | 2 |  | 0 | CS ÚRS 2024 02 |  | základní |  | 0 | 0.00024 | 0.00048 | 0 | 0 | 64 | K | 2 |  |  |  | ROZPOCET |  |  |  |  | 0 | 0 | 0 | 0 | 0 | 1 | 0 | 64 | 885278156
| Online PSC |  | https://podminky.urs.cz/item/CS_URS_2024_02/230200321 | [14 empty] | Online PSC | 2
61 | M | 200201 | PE el.tvar-balonovací SDR11 dn90 | kus | 6 |  | 0 |  |  | základní |  | 0 | 0 | 0 | 0 | 0 | 256 | M | 2 |  |  |  | ROZPOCET |  |  |  |  | 0 | 0 | 0 | 0 | 0 | 1 | 0 | 64 | -582791998
62 | K | 230201R | Navaření balonovací PE tvarovky na potrubí vč. navrtání navrtávací soupravou do dn 110 | kus | 2 |  | 0 |  |  | základní |  | 0 | 0 | 0 | 0 | 0 | 64 | K | 2 |  |  |  | ROZPOCET |  |  |  |  | 0 | 0 | 0 | 0 | 0 | 1 | 0 | 64 | -1319234003
63 | K | 230202033 | Montáž chráničky plastové průměru přes 110 do 160 mm | m | 3 |  | 0 | CS ÚRS 2024 02 |  | základní |  | 0 | 0 | 0 | 0 | 0 | 64 | K | 2 |  |  |  | ROZPOCET |  |  |  |  | 0 | 0 | 0 | 0 | 0 | 1 | 0 | 64 | 383655970
| Online PSC |  | https://podminky.urs.cz/item/CS_URS_2024_02/230202033 | [14 empty] | Online PSC | 2
64 | M | 200203 | Chránička plastové potrubí PE 100 RC SDR 17, profil 160*9,5 mm | m | 3.15 |  | 0 |  |  | základní |  | 0 | 0 | 0 | 0 | 0 | 256 | M | 2 |  |  |  | ROZPOCET |  |  |  |  | 0 | 0 | 0 | 0 | 0 | 1 | 0 | 64 | -1931254642
| VV |  | 3*1,05 |  | 3.15 | [12 empty] | VV | 2 | 2 | True | 1 | ROZPOCET
65 | K | 230202072 | Nasunutí potrubní sekce plastové průměru přes 63 do 110 mm do chráničky | m | 3 |  | 0 | CS ÚRS 2024 02 |  | základní |  | 0 | 0 | 0 | 0 | 0 | 64 | K | 2 |  |  |  | ROZPOCET |  |  |  |  | 0 | 0 | 0 | 0 | 0 | 1 | 0 | 64 | 734494333
| Online PSC |  | https://podminky.urs.cz/item/CS_URS_2024_02/230202072 | [14 empty] | Online PSC | 2
66 | K | 230202121 | Montáž kluzných objímek výšky 19 mm vnějšího průměru potrubí přes 84 mm do 94 mm | kus | 6 |  | 0 | CS ÚRS 2024 02 |  | základní |  | 0 | 1e-05 | 6e-05 | 0 | 0 | 64 | K | 2 |  |  |  | ROZPOCET |  |  |  |  | 0 | 0 | 0 | 0 | 0 | 1 | 0 | 64 | 790543452
| Online PSC |  | https://podminky.urs.cz/item/CS_URS_2024_02/230202121 | [14 empty] | Online PSC | 2
67 | M | 28655135 | objímka kluzná typ B segment v 19mm | kus | 18 |  | 0 | CS ÚRS 2024 02 |  | základní |  | 0 | 5e-05 | 0.0009 | 0 | 0 | 128 | M | 2 |  |  |  | ROZPOCET |  |  |  |  | 0 | 0 | 0 | 0 | 0 | 1 | 0 | 128 | 609257460
| VV |  | 6*3 "Přepočtené koeficientem množství |  | 18 | [12 empty] | VV | 2 | 2 | True | 1 | ROZPOCET
68 | K | 230202225 | Montáž manžety na chráničku potrubí plastové průměru přes 63 do 110 mm | kus | 2 |  | 0 | CS ÚRS 2024 02 |  | základní |  | 0 | 0 | 0 | 0 | 0 | 64 | K | 2 |  |  |  | ROZPOCET |  |  |  |  | 0 | 0 | 0 | 0 | 0 | 1 | 0 | 64 | 2047318943
| Online PSC |  | https://podminky.urs.cz/item/CS_URS_2024_02/230202225 | [14 empty] | Online PSC | 2
69 | M | 28655112 | manžeta chráničky vč. upínací pásky 90x160mm DN 80x150 | kus | 2 |  | 0 | CS ÚRS 2024 02 |  | základní |  | 0 | 0.00046 | 0.00092 | 0 | 0 | 2 | M | 2 |  |  |  | ROZPOCET |  |  |  |  | 0 | 0 | 0 | 0 | 0 | 1 | 0 | 1 | -1359433279
70 | K | 230205052 | Montáž potrubí plastového svařované na tupo nebo elektrospojkou dn 90 mm en 8,2 mm | m | 21 |  | 0 | CS ÚRS 2024 02 |  | základní |  | 0 | 0 | 0 | 0 | 0 | 64 | K | 2 |  |  |  | ROZPOCET |  |  |  |  | 0 | 0 | 0 | 0 | 0 | 1 | 0 | 64 | -918098435
| Online PSC |  | https://podminky.urs.cz/item/CS_URS_2024_02/230205052 | [14 empty] | Online PSC | 2
| VV |  | 24-3"montáž vsouvaného potrubí souč. položky nasunutí |  | 21 | [12 empty] | VV | 2 | 2 | True | 1 | ROZPOCET
71 | M | 200207 | trubka PE 100 RC, SDR 17,6 d90 | m | 26.4 |  | 0 |  |  | základní |  | 0 | 0 | 0 | 0 | 0 | 256 | M | 2 |  |  |  | ROZPOCET |  |  |  |  | 0 | 0 | 0 | 0 | 0 | 1 | 0 | 64 | 974000747
| VV |  | 24*1,1 |  | 26.4 | [12 empty] | VV | 2 | 2 | True | 1 | ROZPOCET
72 | M | 200208 | PE elektrospojka SDR11 dn90 | kus | 6 |  | 0 |  |  | základní |  | 0 | 0 | 0 | 0 | 0 | 256 | M | 2 |  |  |  | ROZPOCET |  |  |  |  | 0 | 0 | 0 | 0 | 0 | 1 | 0 | 64 | -1039853179
73 | K | 230205252 | Montáž trubního dílu PE elektrotvarovky nebo svařovaného na tupo dn 90 mm en 8,2 mm | kus | 4 |  | 0 | CS ÚRS 2024 02 |  | základní |  | 0 | 0 | 0 | 0 | 0 | 64 | K | 2 |  |  |  | ROZPOCET |  |  |  |  | 0 | 0 | 0 | 0 | 0 | 1 | 0 | 64 | -798113260
| Online PSC |  | https://podminky.urs.cz/item/CS_URS_2024_02/230205252 | [14 empty] | Online PSC | 2
74 | M | 200229 | Koleno PE 90 30° | kus | 4 |  | 0 |  |  | základní |  | 0 | 0 | 0 | 0 | 0 | 256 | M | 2 |  |  |  | ROZPOCET |  |  |  |  | 0 | 0 | 0 | 0 | 0 | 1 | 0 | 64 | -866790403
75 | K | 230208513 | Odplynění a inertizace ocelového potrubí DN do 100 mm | m | 20 |  | 0 | CS ÚRS 2024 02 |  | základní |  | 0 | 1e-05 | 0.0002 | 0 | 0 | 64 | K | 2 |  |  |  | ROZPOCET |  |  |  |  | 0 | 0 | 0 | 0 | 0 | 1 | 0 | 64 | -185257863
| Online PSC |  | https://podminky.urs.cz/item/CS_URS_2024_02/230208513 | [14 empty] | Online PSC | 2
| VV |  | 20 |  | 20 | [12 empty] | VV | 2 | 2 | True | 1 | ROZPOCET
76 | K | 230220006 | Montáž litinového poklopu | kus | 2 |  | 0 | CS ÚRS 2024 02 |  | základní |  | 0 | 0 | 0 | 0 | 0 | 64 | K | 2 |  |  |  | ROZPOCET |  |  |  |  | 0 | 0 | 0 | 0 | 0 | 1 | 0 | 64 | -1700072824
| Online PSC |  | https://podminky.urs.cz/item/CS_URS_2024_02/230220006 | [14 empty] | Online PSC | 2
77 | M | 56230633 | poklop uliční šoupátkový kulatý plastový PA s litinovým víkem | kus | 2 |  | 0 | CS ÚRS 2024 02 |  | základní |  | 0 | 0.0069 | 0.0138 | 0 | 0 | 256 | M | 2 |  |  |  | ROZPOCET |  |  |  |  | 0 | 0 | 0 | 0 | 0 | 1 | 0 | 64 | 1546351068
78 | M | 42210050 | deska podkladová uličního poklopu litinového šoupatového | kus | 2 |  | 0 | CS ÚRS 2024 02 |  | základní |  | 0 | 0.0003 | 0.0006 | 0 | 0 | 256 | M | 2 |  |  |  | ROZPOCET |  |  |  |  | 0 | 0 | 0 | 0 | 0 | 1 | 0 | 64 | -1893248414
79 | K | 230220011 | Montáž orientačního sloupku ON 13 2970 | kus | 2 |  | 0 | CS ÚRS 2024 02 |  | základní |  | 0 | 0 | 0 | 0 | 0 | 64 | K | 2 |  |  |  | ROZPOCET |  |  |  |  | 0 | 0 | 0 | 0 | 0 | 1 | 0 | 64 | 34460693
| Online PSC |  | https://podminky.urs.cz/item/CS_URS_2024_02/230220011 | [14 empty] | Online PSC | 2
80 | M | 200221 | Orientační sloupek | kus | 2 |  | 0 |  |  | základní |  | 0 | 0.0109 | 0.0218 | 0 | 0 | 256 | M | 2 |  |  |  | ROZPOCET |  |  |  |  | 0 | 0 | 0 | 0 | 0 | 1 | 0 | 64 | 686197118
81 | K | 230220031 | Montáž čichačky na chráničku PN 38 6724 | kus | 1 |  | 0 | CS ÚRS 2024 02 |  | základní |  | 0 | 0 | 0 | 0 | 0 | 64 | K | 2 |  |  |  | ROZPOCET |  |  |  |  | 0 | 0 | 0 | 0 | 0 | 1 | 0 | 64 | 1540589066
| Online PSC |  | https://podminky.urs.cz/item/CS_URS_2024_02/230220031 | [14 empty] | Online PSC | 2
82 | M | 200224 | čichačka zemní | kus | 1 |  | 0 |  |  | základní |  | 0 | 0 | 0 | 0 | 0 | 256 | M | 2 |  |  |  | ROZPOCET |  |  |  |  | 0 | 0 | 0 | 0 | 0 | 1 | 0 | 64 | 12322952
83 | K | 230230076 | Čištění potrubí PN 38 6416 DN 200 | m | 24 |  | 0 | CS ÚRS 2024 02 |  | základní |  | 0 | 0 | 0 | 0 | 0 | 64 | K | 2 |  |  |  | ROZPOCET |  |  |  |  | 0 | 0 | 0 | 0 | 0 | 1 | 0 | 64 | -2128055639
| Online PSC |  | https://podminky.urs.cz/item/CS_URS_2024_02/230230076 | [14 empty] | Online PSC | 2
| VV |  | 24 |  | 24 | [12 empty] | VV | 2 | 2 | True | 1 | ROZPOCET
84 | K | 230250002 | Montáž kontrolní vývod napěťový zemní KVZ | kus | 2 |  | 0 | CS ÚRS 2024 02 |  | základní |  | 0 | 0.00372 | 0.00744 | 0 | 0 | 64 | K | 2 |  |  |  | ROZPOCET |  |  |  |  | 0 | 0 | 0 | 0 | 0 | 1 | 0 | 64 | -1407536149
| Online PSC |  | https://podminky.urs.cz/item/CS_URS_2024_02/230250002 | [14 empty] | Online PSC | 2
85 | M | 200222 | kontrolní měřící vývod | kus | 2 |  | 0 |  |  | základní |  | 0 | 0 | 0 | 0 | 0 | 256 | M | 2 |  |  |  | ROZPOCET |  |  |  |  | 0 | 0 | 0 | 0 | 0 | 1 | 0 | 64 | -81896056
| D | 46-M | Zemní práce při extr.mont.pracích |  |  |  | 0 |  |  |  |  | 0 |  | 0.215 |  | 0 | 3 | D | 1 |  |  |  | ROZPOCET | [10 empty] | 0
86 | K | 460751111 | Osazení kabelových kanálů do rýhy z prefabrikovaných betonových žlabů vnější šířky do 20 cm | m | 5 |  | 0 | CS ÚRS 2024 02 |  | základní |  | 0 | 0 | 0 | 0 | 0 | 64 | K | 2 |  |  |  | ROZPOCET |  |  |  |  | 0 | 0 | 0 | 0 | 0 | 1 | 0 | 64 | -1332944434
| Online PSC |  | https://podminky.urs.cz/item/CS_URS_2024_02/460751111 | [14 empty] | Online PSC | 2
| VV |  | 5 |  | 5 | [12 empty] | VV | 2 | 2 | True | 1 | ROZPOCET
87 | M | 59213009 | žlab kabelový betonový k ochraně zemního drátovodného vedení 100x17x14cm | m | 5 |  | 0 | CS ÚRS 2024 02 |  | základní |  | 0 | 0.031 | 0.155 | 0 | 0 | 128 | M | 2 |  |  |  | ROZPOCET |  |  |  |  | 0 | 0 | 0 | 0 | 0 | 1 | 0 | 128 | 961206265
88 | M | 59213344 | poklop kabelového žlabu betonový 500x160x35mm | kus | 10 |  | 0 | CS ÚRS 2024 02 |  | základní |  | 0 | 0.006 | 0.06 | 0 | 0 | 128 | M | 2 |  |  |  | ROZPOCET |  |  |  |  | 0 | 0 | 0 | 0 | 0 | 1 | 0 | 128 | 1346837348
| D | OST | Ostatní |  |  |  | 0 |  |  |  |  | 0 |  | 0 |  | 0 | 4 | D | 0 |  |  |  | ROZPOCET | [10 empty] | 0
89 | K | HZS41 | Revize STL plynovod | kpl | 1 |  | 0 |  |  | základní |  | 0 | 0 | 0 | 0 | 0 | 512 | K | 1 |  |  |  | ROZPOCET |  |  |  |  | 0 | 0 | 0 | 0 | 0 | 1 | 0 | 512 | 2144460898
90 | K | HZS42 | HZS - propoje, odpoje - (součinnost provozovatele při propojovacích pracích) | hod | 34 |  | 0 |  |  | základní |  | 0 | 0 | 0 | 0 | 0 | 512 | K | 1 |  |  |  | ROZPOCET |  |  |  |  | 0 | 0 | 0 | 0 | 0 | 1 | 0 | 512 | 1397201879
| VV |  | 2*17 |  | 34 | [12 empty] | VV | 1 | 2 | True | 1 | ROZPOCET

## 040.54.1 - Přeložka nadze...
{ea80b8cf-7a0f-48f5-9d0b-4fddb8e18346}
2
| KRYCÍ LIST SOUPISU PRACÍ | [7 empty] | v --- níže se nacházejí doplnkové a pomocné údaje k sestavám --- v | [8 empty] | False
Stavba:
Opatření Zátor-Loučky, OHO, Dílčí stavba 02.040 Opatření v úseku Zátor - Loučky
Objekt:
040.54.1 - Přeložka nadzemního vedení VO v km 0,008
| KSO: |  | 833 21 |  |  | CC-CZ:
| Místo: |  | Zátor |  |  | Datum: | 15. 11. 2024
| Zadavatel: |  |  |  |  | IČ:
|  | Povodí Odry, státní podnik |  |  |  | DIČ:
| Uchazeč: |  |  |  |  | IČ: | Vyplň údaj
|  | Vyplň údaj |  |  |  | DIČ: | Vyplň údaj
| Projektant: |  |  |  |  | IČ:
|  | AQUATIS, a.s. |  |  |  | DIČ:
| Zpracovatel: |  |  |  |  | IČ:
|  | Ing. Michal Jendruščák |  |  |  | DIČ:
Poznámka:
| Cena bez DPH | [5 empty] | 0
|  |  | Základ daně |  |  | Sazba daně | Výše daně
| DPH | základní | 0 |  |  | 21% | 0
|  | snížená | 0 |  |  | 15% | 0
|  | zákl. přenesená | 0 |  |  | 21% | 0
|  | sníž. přenesená | 0 |  |  | 15% | 0
|  | nulová | 0 |  |  | 0% | 0
| Cena s DPH |  |  | v | CZK |  | 0
| Projektant |  |  | Zpracovatel
| Datum a podpis: |  | Razítko | Datum a podpis: |  |  | Razítko
| Objednavatel |  |  | Uchazeč
| Datum a podpis: |  | Razítko | Datum a podpis: |  |  | Razítko
REKAPITULACE ČLENĚNÍ SOUPISU PRACÍ
Stavba:
Opatření Zátor-Loučky, OHO, Dílčí stavba 02.040 Opatření v úseku Zátor - Loučky
Objekt:
040.54.1 - Přeložka nadzemního vedení VO v km 0,008
Místo: |  |  | Zátor |  |  | Datum: | 15. 11. 2024
Zadavatel: |  |  | Povodí Odry, státní podnik |  |  | Projektant: | AQUATIS, a.s.
Uchazeč: |  |  | Vyplň údaj |  |  | Zpracovatel: | Ing. Michal Jendruščák
Kód dílu - Popis | [6 empty] | Cena celkem [CZK]
Náklady ze soupisu prací | [6 empty] | 0 | [11 empty] | -1
| 997 - Přesun sutě | [5 empty] | 0
| 748 - Elektromontáže - osvětlovací zařízení a svítidla | [5 empty] | 0
| 21-M - Elektromontáže | [5 empty] | 0
| 22-M - Montáže technologických zařízení pro dopravní stavby | [5 empty] | 0
| 46-M - Zemní práce při extr.mont.pracích | [5 empty] | 0
| 58-M - Revize vyhrazených technických zařízení | [5 empty] | 0
| N01 - Spotřební materiál | [5 empty] | 0
SOUPIS PRACÍ
Stavba:
Opatření Zátor-Loučky, OHO, Dílčí stavba 02.040 Opatření v úseku Zátor - Loučky
Objekt:
040.54.1 - Přeložka nadzemního vedení VO v km 0,008
Místo: |  |  | Zátor |  |  | Datum: | 15. 11. 2024
Zadavatel: |  |  | Povodí Odry, státní podnik |  |  | Projektant: | AQUATIS, a.s.
Uchazeč: |  |  | Vyplň údaj |  |  | Zpracovatel: | Ing. Michal Jendruščák
PČ | Typ | Kód | Popis | MJ | Množství | J.cena [CZK] | Cena celkem [CZK] | Cenová soustava |  | DPH | J. Nh [h] | Nh celkem [h] | J. hmotnost [t] | Hmotnost celkem [t] | J. suť [t] | Suť Celkem [t]
Náklady soupisu celkem | [6 empty] | 0 |  |  |  |  | 0 |  | 9.586 |  | 0 |  | D | -1 | [10 empty] | 0
| D | 997 | Přesun sutě |  |  |  | 0 |  |  |  |  | 0 |  | 0 |  | 0 | 1 | D | 0 |  |  |  | ROZPOCET | [6 empty] | 0
1 | K | 460101113 | Odkop zeminy při elektromontážích strojně v hornině tř II skupiny 4 | m3 | 3 |  | 0 | CS ÚRS 2024 02 |  | základní |  | 0 | 0 | 0 | 0 | 0 | 64 | K | 1 |  |  |  | ROZPOCET | 0 | 0 | 0 | 0 | 0 | 1 | 0 | 64 | 1124140871
| Online PSC |  | https://podminky.urs.cz/item/CS_URS_2024_02/460101113 | [14 empty] | Online PSC | 1
2 | K | 469971111 | Svislá doprava suti a vybouraných hmot při elektromontážích za první podlaží | t | 6.3 |  | 0 | CS ÚRS 2024 02 |  | základní |  | 0 | 0 | 0 | 0 | 0 | 4 | K | 1 |  |  |  | ROZPOCET | 0 | 0 | 0 | 0 | 0 | 1 | 0 | 4 | 1289477106
| Online PSC |  | https://podminky.urs.cz/item/CS_URS_2024_02/469971111 | [14 empty] | Online PSC | 1
3 | K | 469972121 | Příplatek k odvozu suti a vybouraných hmot při elektromontážích za každý další 1 km | t | 126 |  | 0 | CS ÚRS 2024 02 |  | základní |  | 0 | 0 | 0 | 0 | 0 | 4 | K | 1 |  |  |  | ROZPOCET | 0 | 0 | 0 | 0 | 0 | 1 | 0 | 4 | 1498173461
| Online PSC |  | https://podminky.urs.cz/item/CS_URS_2024_02/469972121 | [14 empty] | Online PSC | 1
4 | K | 997221611 | Nakládání suti na dopravní prostředky pro vodorovnou dopravu | t | 6.3 |  | 0 | CS ÚRS 2024 02 |  | základní |  | 0 | 0 | 0 | 0 | 0 | 4 | K | 1 |  |  |  | ROZPOCET | 0 | 0 | 0 | 0 | 0 | 1 | 0 | 4 | -312379543
| Online PSC |  | https://podminky.urs.cz/item/CS_URS_2024_02/997221611 | [14 empty] | Online PSC | 1
5 | K | 997221861 | Poplatek za uložení na recyklační skládce (skládkovné) stavebního odpadu z prostého betonu pod kódem 17 01 01 | t | 2.3 |  | 0 | CS ÚRS 2024 02 |  | základní |  | 0 | 0 | 0 | 0 | 0 | 4 | K | 1 |  |  |  | ROZPOCET | 0 | 0 | 0 | 0 | 0 | 1 | 0 | 4 | 1647510729
| Online PSC |  | https://podminky.urs.cz/item/CS_URS_2024_02/997221861 | [14 empty] | Online PSC | 1
6 | K | 997221873 | Poplatek za uložení na recyklační skládce (skládkovné) stavebního odpadu zeminy a kamení zatříděného do Katalogu odpadů pod kódem 17 05 04 | t | 6.3 |  | 0 | CS ÚRS 2024 02 |  | základní |  | 0 | 0 | 0 | 0 | 0 | 4 | K | 1 |  |  |  | ROZPOCET | 0 | 0 | 0 | 0 | 0 | 1 | 0 | 4 | -30466220
| Online PSC |  | https://podminky.urs.cz/item/CS_URS_2024_02/997221873 | [14 empty] | Online PSC | 1
| D | 748 | Elektromontáže - osvětlovací zařízení a svítidla |  |  |  | 0 |  |  |  |  | 0 |  | 0 |  | 0 | 2 | D | 0 |  |  |  | ROZPOCET | [6 empty] | 0
7 | K | 210201025 | Montáž svítidel zářivkových se zapojením vodičů bytových nebo společenských místností stropních přisazených 2 zdroje s krytem | kus | 2 |  | 0 | CS ÚRS 2013 02 |  | základní |  | 0 | 0 | 0 | 0 | 0 | 4 | K | 1 |  |  |  | ROZPOCET | 0 | 0 | 0 | 0 | 0 | 1 | 0 | 4 | 1075902013
8 | M | R-748-001.1 | LED svítidlo DO-330570-PM LED 33W asym., IP66 | kus | 2 |  | 0 |  |  | základní |  | 0 | 0 | 0 | 0 | 0 | 8 | M | 1 |  |  |  | ROZPOCET | 0 | 0 | 0 | 0 | 0 | 1 | 0 | 4 | -911803269
| D | 21-M | Elektromontáže |  |  |  | 0 |  |  |  |  | 0 |  | 0.50716 |  | 0 | 3 | D | 0 |  |  |  | ROZPOCET | [6 empty] | 0
9 | K | 210100001 | Ukončení vodičů v rozváděči nebo na přístroji včetně zapojení průřezu žíly do 2,5 mm2 | kus | 12 |  | 0 | CS ÚRS 2024 02 |  | základní |  | 0 | 0 | 0 | 0 | 0 | 64 | K | 1 |  |  |  | ROZPOCET | 0 | 0 | 0 | 0 | 0 | 1 | 0 | 64 | -456294862
| Online PSC |  | https://podminky.urs.cz/item/CS_URS_2024_02/210100001 | [14 empty] | Online PSC | 1
10 | K | 210100422 | Ukončení kabelů a vodičů kabelovou koncovkou do 4 žil do 1 kV včetně zapojení KSM 35 do 4x16 mm2 | kus | 32 |  | 0 | CS ÚRS 2024 02 |  | základní |  | 0 | 0 | 0 | 0 | 0 | 64 | K | 1 |  |  |  | ROZPOCET | 0 | 0 | 0 | 0 | 0 | 1 | 0 | 64 | 911099776
| Online PSC |  | https://podminky.urs.cz/item/CS_URS_2024_02/210100422 | [14 empty] | Online PSC | 1
11 | K | 210204011 | Montáž stožárů osvětlení ocelových samostatně stojících délky do 12 m | kus | 2 |  | 0 | CS ÚRS 2024 02 |  | základní |  | 0 | 0 | 0 | 0 | 0 | 64 | K | 1 |  |  |  | ROZPOCET | 0 | 0 | 0 | 0 | 0 | 1 | 0 | 64 | 615421204
| Online PSC |  | https://podminky.urs.cz/item/CS_URS_2024_02/210204011 | [14 empty] | Online PSC | 1
12 | M | 31674107 | stožár osvětlovací uliční Pz 159/133/114 v 8,2m | kus | 2 |  | 0 | CS ÚRS 2024 02 |  | základní |  | 0 | 0.127 | 0.254 | 0 | 0 | 128 | M | 1 |  |  |  | ROZPOCET | 0 | 0 | 0 | 0 | 0 | 1 | 0 | 128 | 276526615
13 | M | 404452600 | výrobky a tabule orientační pro návěstí a zabezpečovací zařízení silniční značky dopravní svislé Bandimex - montáž na sloupy upínací páska 12,7 x 0,75 mm (50 m) | m | 8 |  | 0 | CS ÚRS 2015 01 |  | základní |  | 0 | 8e-05 | 0.00064 | 0 | 0 | 128 | M | 1 |  |  |  | ROZPOCET | 0 | 0 | 0 | 0 | 0 | 1 | 0 | 128 | -753950171
14 | K | 210220001 | Montáž uzemňovacího vedení vodičů FeZn pomocí svorek na povrchu páskou do 120 mm2 | m | 65 |  | 0 | CS ÚRS 2024 02 |  | základní |  | 0 | 0 | 0 | 0 | 0 | 64 | K | 1 |  |  |  | ROZPOCET | 0 | 0 | 0 | 0 | 0 | 1 | 0 | 64 | 1440641854
| Online PSC |  | https://podminky.urs.cz/item/CS_URS_2024_02/210220001 | [14 empty] | Online PSC | 1
15 | M | 354410730 | Součásti pro hromosvody a uzemňování vodiče svodů dráty FeZn drát průměr 10 mm FeZn 1 kg=1,61m | m | 65 |  | 0 | CS ÚRS 2016 01 |  | základní |  | 0 | 0.001 | 0.065 | 0 | 0 | 256 | M | 1 |  |  |  | ROZPOCET | 0 | 0 | 0 | 0 | 0 | 1 | 0 | 64 | 1270346104
16 | K | 210220361 | Montáž tyčí zemnicích délky do 2 m s připojením na svodové nebo uzemňovací vedení | kus | 4 |  | 0 | CS ÚRS 2024 02 |  | základní |  | 0 | 0 | 0 | 0 | 0 | 64 | K | 1 |  |  |  | ROZPOCET | 0 | 0 | 0 | 0 | 0 | 1 | 0 | 64 | -1776234409
| Online PSC |  | https://podminky.urs.cz/item/CS_URS_2024_02/210220361 | [14 empty] | Online PSC | 1
17 | M | 354420900 | Součásti pro hromosvody a uzemňování zemniče tyče zemnící FeZn ZT 2,0 2m, ČSN 35 7641 | kus | 4 |  | 0 | CS ÚRS 2016 01 |  | základní |  | 0 | 0.00958 | 0.03832 | 0 | 0 | 128 | M | 1 |  |  |  | ROZPOCET | 0 | 0 | 0 | 0 | 0 | 1 | 0 | 128 | 31937223
18 | M | 354418650 | Součásti pro hromosvody a uzemňování svorky FeZn SJ 2 k zemnící tyči | kus | 4 |  | 0 | CS ÚRS 2016 01 |  | základní |  | 0 | 0.00045 | 0.0018 | 0 | 0 | 128 | M | 1 |  |  |  | ROZPOCET | 0 | 0 | 0 | 0 | 0 | 1 | 0 | 128 | -721088494
19 | K | 210280003 | Zkoušky a prohlídky el rozvodů a zařízení celková prohlídka pro objem montážních prací přes 500 do 1 000 tis Kč | kus | 1 |  | 0 | CS ÚRS 2024 02 |  | základní |  | 0 | 0 | 0 | 0 | 0 | 64 | K | 1 |  |  |  | ROZPOCET | 0 | 0 | 0 | 0 | 0 | 1 | 0 | 64 | 2034909936
| Online PSC |  | https://podminky.urs.cz/item/CS_URS_2024_02/210280003 | [14 empty] | Online PSC | 1
20 | K | 210812011 | Montáž kabelu Cu plného nebo laněného do 1 kV žíly 3x1,5 až 6 mm2 (např. CYKY) bez ukončení uloženého volně nebo v liště | m | 20 |  | 0 | CS ÚRS 2024 02 |  | základní |  | 0 | 0 | 0 | 0 | 0 | 64 | K | 1 |  |  |  | ROZPOCET | 0 | 0 | 0 | 0 | 0 | 1 | 0 | 64 | 1670638989
| Online PSC |  | https://podminky.urs.cz/item/CS_URS_2024_02/210812011 | [14 empty] | Online PSC | 1
21 | M | 34111036 | kabel instalační jádro Cu plné izolace PVC plášť PVC 450/750V (CYKY) 3x2,5mm2 | m | 20 |  | 0 | CS ÚRS 2024 02 |  | základní |  | 0 | 0.00017 | 0.0034 | 0 | 0 | 128 | M | 1 |  |  |  | ROZPOCET | 0 | 0 | 0 | 0 | 0 | 1 | 0 | 128 | 1072400165
22 | K | 210812035 | Montáž kabelu Cu plného nebo laněného do 1 kV žíly 4x16 mm2 (např. CYKY) bez ukončení uloženého volně nebo v liště | m | 110 |  | 0 | CS ÚRS 2024 02 |  | základní |  | 0 | 0 | 0 | 0 | 0 | 64 | K | 1 |  |  |  | ROZPOCET | 0 | 0 | 0 | 0 | 0 | 1 | 0 | 64 | 383142394
| Online PSC |  | https://podminky.urs.cz/item/CS_URS_2024_02/210812035 | [14 empty] | Online PSC | 1
23 | M | PKB.711030.1 | CYKY-J 4x16 RE | km | 0.05 |  | 0 |  |  | základní |  | 0 | 0.9 | 0.045 | 0 | 0 | 128 | M | 1 |  |  |  | ROZPOCET | 0 | 0 | 0 | 0 | 0 | 1 | 0 | 128 | 98720148
| VV |  | 50*0,001 'Přepočtené koeficientem množství |  | 0.05 | [12 empty] | VV | 1 | 2 | False | 1 | ROZPOCET
24 | M | PKB.711030 | CYKY-J 4x16 RE | km | 0.11 |  | 0 |  |  | základní |  | 0 | 0.9 | 0.099 | 0 | 0 | 128 | M | 1 |  |  |  | ROZPOCET | 0 | 0 | 0 | 0 | 0 | 1 | 0 | 128 | -899977542
| VV |  | 110*0,001 'Přepočtené koeficientem množství |  | 0.11 | [12 empty] | VV | 1 | 2 | False | 1 | ROZPOCET
25 | K | 250060011 | Provádění písmomalířských prací číslic nebo písmen, velikosti do 40 mm | kus | 10 |  | 0 | CS ÚRS 2014 02 |  | základní |  | 0 | 0 | 0 | 0 | 0 | 64 | K | 1 |  |  |  | ROZPOCET | 0 | 0 | 0 | 0 | 0 | 1 | 0 | 64 | 235241902
26 | K | 580108021 | Kontrola stavu 1 nebo 2 stožárových svítidel silničních | kus | 2 |  | 0 | CS ÚRS 2024 02 |  | základní |  | 0 | 0 | 0 | 0 | 0 | 64 | K | 1 |  |  |  | ROZPOCET | 0 | 0 | 0 | 0 | 0 | 1 | 0 | 64 | 644538841
| Online PSC |  | https://podminky.urs.cz/item/CS_URS_2024_02/580108021 | [14 empty] | Online PSC | 1
27 | K | R_0011 | Montáž pojistkoví skříně na stávající sloup, vč. výzbroje, upevnění, práce na plošině | kus | 2 |  | 0 |  |  | základní |  | 0 | 0 | 0 | 0 | 0 | 64 | K | 1 |  |  |  | ROZPOCET | 0 | 0 | 0 | 0 | 0 | 1 | 0 | 64 | 1466595484
28 | M | R_012 | Pojistková skříň SP101/PS, vč. výzbroje | kus | 2 |  | 0 |  |  | základní |  | 0 | 0 | 0 | 0 | 0 | 256 | M | 1 |  |  |  | ROZPOCET | 0 | 0 | 0 | 0 | 0 | 1 | 0 | 64 | -924330386
29 | K | R_013 | Svodiče přepětí, materiál + montáž | sada | 2 |  | 0 |  |  | základní |  | 0 | 0 | 0 | 0 | 0 | 64 | K | 1 |  |  |  | ROZPOCET | 0 | 0 | 0 | 0 | 0 | 1 | 0 | 64 | -631418265
30 | K | R_1543 | Demontáž stávajícího VO | kpl | 1 |  | 0 |  |  | základní |  | 0 | 0 | 0 | 0 | 0 | 64 | K | 1 |  |  |  | ROZPOCET | 0 | 0 | 0 | 0 | 0 | 1 | 0 | 64 | -131141267
31 | K | R-21-M-006 | Koordinace s ostatními profesemi nebo správcem sítě | kus | 1 |  | 0 |  |  | základní |  | 0 | 0 | 0 | 0 | 0 | 64 | K | 1 |  |  |  | ROZPOCET | 0 | 0 | 0 | 0 | 0 | 1 | 0 | 64 | -1625653283
32 | K | R-21-M-088 | Koordinace s ostatními profesemi nebo správcem sítě | kus | 2 |  | 0 |  |  | základní |  | 0 | 0 | 0 | 0 | 0 | 64 | K | 1 |  |  |  | ROZPOCET | 0 | 0 | 0 | 0 | 0 | 1 | 0 | 64 | 1127566923
33 | M | R-21-M-0012 | Drobný elektromontážní materiál (svorky, vruty, podložky, matky, ...) | kpl | 1 |  | 0 |  |  | základní |  | 0 | 0 | 0 | 0 | 0 | 256 | M | 1 |  |  |  | ROZPOCET | 0 | 0 | 0 | 0 | 0 | 1 | 0 | 64 | 844491499
34 | M | R-21-M-001212 | Drobný elektromontážní materiál (svorky, vruty, podložky, matky, ...) | kus | 2 |  | 0 |  |  | základní |  | 0 | 0 | 0 | 0 | 0 | 256 | M | 1 |  |  |  | ROZPOCET | 0 | 0 | 0 | 0 | 0 | 1 | 0 | 64 | 747293261
| D | 22-M | Montáže technologických zařízení pro dopravní stavby |  |  |  | 0 |  |  |  |  | 0 |  | 0.002 |  | 0 | 3 | D | 0 |  |  |  | ROZPOCET | [6 empty] | 0
35 | K | 220110641 | Závěrečné práce ve skříni kabelové jisticí [KS I] | kus | 2 |  | 0 | CS ÚRS 2024 02 |  | základní |  | 0 | 0.001 | 0.002 | 0 | 0 | 64 | K | 1 |  |  |  | ROZPOCET | 0 | 0 | 0 | 0 | 0 | 1 | 0 | 64 | -1563400940
| Online PSC |  | https://podminky.urs.cz/item/CS_URS_2024_02/220110641 | [14 empty] | Online PSC | 1
36 | K | 220180201.1 | Zatažení kabelu do tvárnicové tratě včetně přistavení kabelového bubnu, odvinutí, odřezání a ručního zatažení kabelu do tvárnicové tratě, včetně přípravných a závěrečných prací, úpravy kabelových konců, kontroly izolačního stavu kabelu, pročištění a zakal | m | 155 |  | 0 | CS ÚRS 2015 01 |  | základní |  | 0 | 0 | 0 | 0 | 0 | 64 | K | 1 |  |  |  | ROZPOCET | 0 | 0 | 0 | 0 | 0 | 1 | 0 | 64 | -597779669
37 | K | 220180301 | Položení kabelu do lože v řídké zástavbě do 3 kg/m | m | 155 |  | 0 | CS ÚRS 2024 02 |  | základní |  | 0 | 0 | 0 | 0 | 0 | 64 | K | 1 |  |  |  | ROZPOCET | 0 | 0 | 0 | 0 | 0 | 1 | 0 | 64 | -727059926
| Online PSC |  | https://podminky.urs.cz/item/CS_URS_2024_02/220180301 | [14 empty] | Online PSC | 1
| D | 46-M | Zemní práce při extr.mont.pracích |  |  |  | 0 |  |  |  |  | 0 |  | 9.0768 |  | 0 | 3 | D | 0 |  |  |  | ROZPOCET | [6 empty] | 0
38 | K | 460080014 | Základové konstrukce základ bez bednění do rostlé zeminy z monolitického betonu tř. C 16/20 | m3 | 1.5 |  | 0 | CS ÚRS 2016 01 |  | základní |  | 0 | 2.2563 | 3.3845 | 0 | 0 | 64 | K | 1 |  |  |  | ROZPOCET | 0 | 0 | 0 | 0 | 0 | 1 | 0 | 64 | -1921913267
39 | K | 460080112 | Základové konstrukce bourání základu včetně záhozu jámy sypaninou, zhutnění a urovnání betonového | m3 | 1 |  | 0 | CS ÚRS 2018 01 |  | základní |  | 0 | 0 | 0 | 0 | 0 | 64 | K | 1 |  |  |  | ROZPOCET | 0 | 0 | 0 | 0 | 0 | 1 | 0 | 64 | 1144633825
40 | K | 460171272 | Hloubení kabelových nezapažených rýh strojně š 50 cm hl 80 cm v hornině tř I skupiny 3 | m | 20 |  | 0 | CS ÚRS 2024 02 |  | základní |  | 0 | 0 | 0 | 0 | 0 | 64 | K | 1 |  |  |  | ROZPOCET | 0 | 0 | 0 | 0 | 0 | 1 | 0 | 64 | 1011710726
| Online PSC |  | https://podminky.urs.cz/item/CS_URS_2024_02/460171272 | [14 empty] | Online PSC | 1
41 | K | 460161684 | Hloubení kabelových rýh ručně š 80 cm hl 120 cm v hornině tř II skupiny 5 | m | 1 |  | 0 | CS ÚRS 2024 02 |  | základní |  | 0 | 0 | 0 | 0 | 0 | 64 | K | 1 |  |  |  | ROZPOCET | 0 | 0 | 0 | 0 | 0 | 1 | 0 | 64 | -1572599293
| Online PSC |  | https://podminky.urs.cz/item/CS_URS_2024_02/460161684 | [14 empty] | Online PSC | 1
42 | K | 460661115 | Kabelové lože z písku pro kabely nn bez zakrytí š lože přes 80 do 100 cm | m | 20 |  | 0 | CS ÚRS 2024 02 |  | základní |  | 0 | 0 | 0 | 0 | 0 | 64 | K | 1 |  |  |  | ROZPOCET | 0 | 0 | 0 | 0 | 0 | 1 | 0 | 64 | 570856591
| Online PSC |  | https://podminky.urs.cz/item/CS_URS_2024_02/460661115 | [14 empty] | Online PSC | 1
43 | K | 460470001 | Provizorní zajištění inženýrských sítí ve výkopech pomocí drátů, dřevěných a plastových prvků apod. potrubí při jejich křížení s kabelem | kus | 1 |  | 0 | CS ÚRS 2016 01 |  | základní |  | 0 | 0.0038 | 0.0038 | 0 | 0 | 64 | K | 1 |  |  |  | ROZPOCET | 0 | 0 | 0 | 0 | 0 | 1 | 0 | 64 | 1593891088
44 | K | 460470011 | Provizorní zajištění inženýrských sítí ve výkopech pomocí drátů, dřevěných a plastových prvků apod. kabelů při křížení | kus | 1 |  | 0 | CS ÚRS 2016 01 |  | základní |  | 0 | 0.0076 | 0.0076 | 0 | 0 | 64 | K | 1 |  |  |  | ROZPOCET | 0 | 0 | 0 | 0 | 0 | 1 | 0 | 64 | -13426998
45 | K | 460671114 | Výstražná fólie pro krytí kabelů šířky přes 35 do 40 cm | m | 21 |  | 0 | CS ÚRS 2024 02 |  | základní |  | 0 | 0.00012 | 0.00252 | 0 | 0 | 64 | K | 1 |  |  |  | ROZPOCET | 0 | 0 | 0 | 0 | 0 | 1 | 0 | 64 | 481397667
| Online PSC |  | https://podminky.urs.cz/item/CS_URS_2024_02/460671114 | [14 empty] | Online PSC | 1
46 | K | 460752112 | Osazení kabelových kanálů do rýhy ze žlabů plastových šířky přes 10 do 20 cm | m | 3 |  | 0 | CS ÚRS 2024 02 |  | základní |  | 0 | 0 | 0 | 0 | 0 | 64 | K | 1 |  |  |  | ROZPOCET | 0 | 0 | 0 | 0 | 0 | 1 | 0 | 64 | -1093283525
| Online PSC |  | https://podminky.urs.cz/item/CS_URS_2024_02/460752112 | [14 empty] | Online PSC | 1
47 | M | 59213009.ZPS | Kabelový žlab TK 1 | kus | 3 |  | 0 |  |  | základní |  | 0 | 0.031 | 0.093 | 0 | 0 | 128 | M | 1 |  |  |  | ROZPOCET | 0 | 0 | 0 | 0 | 0 | 1 | 0 | 128 | 57251347
48 | M | 59213344.ZPS | Poklop kabelového žlabu TK 1 | kus | 3 |  | 0 |  |  | základní |  | 0 | 0.006 | 0.018 | 0 | 0 | 128 | M | 1 |  |  |  | ROZPOCET | 0 | 0 | 0 | 0 | 0 | 1 | 0 | 128 | 622428187
49 | K | 460741131 | Osazení kabelových prostupů z trub betonových do rýhy s obetonováním průměru do 15 cm | m | 21 |  | 0 | CS ÚRS 2024 02 |  | základní |  | 0 | 0.22563 | 4.7382 | 0 | 0 | 64 | K | 1 |  |  |  | ROZPOCET | 0 | 0 | 0 | 0 | 0 | 1 | 0 | 64 | 524003791
| Online PSC |  | https://podminky.urs.cz/item/CS_URS_2024_02/460741131 | [14 empty] | Online PSC | 1
50 | M | 345713520 | Materiál úložný elektroinstalační trubky elektroinstalační ohebné, KOPOFLEX, dvouplášťové HDPE+LDPE svitek 50 m se zatahovacím drátem a spojkou ČSN EN 50086-2-4 KF 09063 63 mm | m | 21 |  | 0 | CS ÚRS 2016 01 |  | základní |  | 0 | 0.00035 | 0.00735 | 0 | 0 | 128 | M | 1 |  |  |  | ROZPOCET | 0 | 0 | 0 | 0 | 0 | 1 | 0 | 128 | 1799715910
51 | K | 460741132 | Osazení kabelových prostupů z trub betonových do rýhy s obetonováním průměru přes 15 do 20 cm | m | 3 |  | 0 | CS ÚRS 2024 02 |  | základní |  | 0 | 0.27031 | 0.81093 | 0 | 0 | 64 | K | 1 |  |  |  | ROZPOCET | 0 | 0 | 0 | 0 | 0 | 1 | 0 | 64 | 510022571
| Online PSC |  | https://podminky.urs.cz/item/CS_URS_2024_02/460741132 | [14 empty] | Online PSC | 1
52 | M | 34571355 | trubka elektroinstalační ohebná dvouplášťová korugovaná HDPE+LDPE (chránička) D 93/110mm | m | 3 |  | 0 | CS ÚRS 2024 02 |  | základní |  | 0 | 0.00069 | 0.00207 | 0 | 0 | 128 | M | 1 |  |  |  | ROZPOCET | 0 | 0 | 0 | 0 | 0 | 1 | 0 | 128 | 1022663455
53 | K | 460431262 | Zásyp kabelových rýh ručně se zhutněním š 50 cm hl 60 cm z horniny tř I skupiny 3 | m | 20 |  | 0 | CS ÚRS 2024 02 |  | základní |  | 0 | 0 | 0 | 0 | 0 | 64 | K | 1 |  |  |  | ROZPOCET | 0 | 0 | 0 | 0 | 0 | 1 | 0 | 64 | -1136725411
| Online PSC |  | https://podminky.urs.cz/item/CS_URS_2024_02/460431262 | [14 empty] | Online PSC | 1
54 | K | 460431684 | Zásyp kabelových rýh ručně se zhutněním š 80 cm hl 100 cm z horniny tř II skupiny 5 | m | 1 |  | 0 | CS ÚRS 2024 02 |  | základní |  | 0 | 0 | 0 | 0 | 0 | 64 | K | 1 |  |  |  | ROZPOCET | 0 | 0 | 0 | 0 | 0 | 1 | 0 | 64 | -1974156692
| Online PSC |  | https://podminky.urs.cz/item/CS_URS_2024_02/460431684 | [14 empty] | Online PSC | 1
55 | K | 460620013 | Úprava terénu provizorní úprava terénu včetně odkopání drobných nerovností a zásypu prohlubní se zhutněním, v hornině třídy 3 JEDNÁ SE O PROVIZORNÍ ÚPRAVU BEZ DEFINITIVNÍ ZÁDLAŽBY V AREÁLU NOVÉ PS. ZÁDLAŽBY JSOU SOUČÁSTÍ DODÁVKY STAVBY NOVÉ PS. | m2 | 21 |  | 0 | CS ÚRS 2016 01 |  | základní |  | 0 | 0 | 0 | 0 | 0 | 64 | K | 1 |  |  |  | ROZPOCET | 0 | 0 | 0 | 0 | 0 | 1 | 0 | 64 | 627712209
56 | K | R-46-M-001 | Vytyčení trasy vedení kabelového (podzemního) v zastavěném prostoru | kus | 1 |  | 0 |  |  | základní |  | 0 | 0.0088 | 0.0088 | 0 | 0 | 64 | K | 1 |  |  |  | ROZPOCET | 0 | 0 | 0 | 0 | 0 | 1 | 0 | 64 | -859725720
57 | K | R-46-M-002 | Zaměření trasy skutečného provedení v zastavěném prostoru | kus | 1 |  | 0 |  |  | základní |  | 0 | 0 | 0 | 0 | 0 | 64 | K | 1 |  |  |  | ROZPOCET | 0 | 0 | 0 | 0 | 0 | 1 | 0 | 64 | -78530178
58 | K | R-46-M-009 | Vytýčení inženýrských sítí | kus | 5 |  | 0 |  |  | základní |  | 0 | 0 | 0 | 0 | 0 | 64 | K | 1 |  |  |  | ROZPOCET | 0 | 0 | 0 | 0 | 0 | 1 | 0 | 64 | -263805363
59 | K | R-46-M-010 | Utěsnění kabelových prostupů pěnou, bez materiálu | kus | 6 |  | 0 |  |  | základní |  | 0 | 0 | 0 | 0 | 0 | 64 | K | 1 |  |  |  | ROZPOCET | 0 | 0 | 0 | 0 | 0 | 1 | 0 | 64 | -1542527712
60 | M | R-46-M-011 | Montážní pěna, voděodolná, pro utěsnněí kabelu v prostupu | kus | 6 |  | 0 |  |  | základní |  | 0 | 0 | 0 | 0 | 0 | 256 | M | 1 |  |  |  | ROZPOCET | 0 | 0 | 0 | 0 | 0 | 1 | 0 | 64 | -1015006724
| D | 58-M | Revize vyhrazených technických zařízení |  |  |  | 0 |  |  |  |  | 0 |  | 0 |  | 0 | 3 | D | 0 |  |  |  | ROZPOCET | [6 empty] | 0
61 | K | 210280351 | Zkoušky kabelů silových do 1 kV, počtu a průřezu žil do 4x25 mm2 | kus | 1 |  | 0 | CS ÚRS 2024 02 |  | základní |  | 0 | 0 | 0 | 0 | 0 | 64 | K | 1 |  |  |  | ROZPOCET | 0 | 0 | 0 | 0 | 0 | 1 | 0 | 64 | -543747714
| Online PSC |  | https://podminky.urs.cz/item/CS_URS_2024_02/210280351 | [14 empty] | Online PSC | 1
62 | K | 210280712 | Měření intenzity osvětlení na pracovišti do 50 svítidel | soubor | 1 |  | 0 | CS ÚRS 2024 02 |  | základní |  | 0 | 0 | 0 | 0 | 0 | 64 | K | 1 |  |  |  | ROZPOCET | 0 | 0 | 0 | 0 | 0 | 1 | 0 | 64 | -1655301099
| Online PSC |  | https://podminky.urs.cz/item/CS_URS_2024_02/210280712 | [14 empty] | Online PSC | 1
63 | K | 580106015 | Měření měrného odporu půdy | měření | 1 |  | 0 | CS ÚRS 2024 02 |  | základní |  | 0 | 0 | 0 | 0 | 0 | 64 | K | 1 |  |  |  | ROZPOCET | 0 | 0 | 0 | 0 | 0 | 1 | 0 | 64 | -1298334907
| Online PSC |  | https://podminky.urs.cz/item/CS_URS_2024_02/580106015 | [14 empty] | Online PSC | 1
64 | K | R-099 | Revizní zpráva | kus | 1 |  | 0 |  |  | základní |  | 0 | 0 | 0 | 0 | 0 | 64 | K | 1 |  |  |  | ROZPOCET | 0 | 0 | 0 | 0 | 0 | 1 | 0 | 64 | 1845064655
| D | N01 | Spotřební materiál |  |  |  | 0 |  |  |  |  | 0 |  | 0 |  | 0 | 4 | D | 0 |  |  |  | ROZPOCET | [6 empty] | 0
65 | M | N1 | Podružný materiál 5% | kpl | 1 |  | 0 |  |  | základní |  | 0 | 0 | 0 | 0 | 0 | 512 | M | 1 |  |  |  | ROZPOCET | 0 | 0 | 0 | 0 | 0 | 1 | 0 | 512 | 633973033

## 040.59.2 - Objekt pro lik...
[18 empty] | {ecbdcd77-02be-4796-b072-a7c9bc133ca6} | [5 empty] | nalozenmi | 40,565 | 2
2
| KRYCÍ LIST SOUPISU PRACÍ | [7 empty] | v --- níže se nacházejí doplnkové a pomocné údaje k sestavám --- v | [8 empty] | False
Stavba:
Opatření Zátor-Loučky, OHO, Dílčí stavba 02.040 Opatření v úseku Zátor - Loučky
Objekt:
040.59.2 - Objekt pro likvidaci odpadních vod–domovní ČOV na parcele č.761/1, km 0,388
| KSO: |  | 833 21 |  |  | CC-CZ:
| Místo: |  | Zátor |  |  | Datum: | 15. 11. 2024
| Zadavatel: |  |  |  |  | IČ:
|  | Povodí Odry, státní podnik |  |  |  | DIČ:
| Uchazeč: |  |  |  |  | IČ: | Vyplň údaj
|  | Vyplň údaj |  |  |  | DIČ: | Vyplň údaj
| Projektant: |  |  |  |  | IČ:
|  | AQUATIS, a.s. |  |  |  | DIČ:
| Zpracovatel: |  |  |  |  | IČ:
|  | Ing. Michal Jendruščák |  |  |  | DIČ:
Poznámka:
| Cena bez DPH | [5 empty] | 0
|  |  | Základ daně |  |  | Sazba daně | Výše daně
| DPH | základní | 0 |  |  | 21% | 0
|  | snížená | 0 |  |  | 15% | 0
|  | zákl. přenesená | 0 |  |  | 21% | 0
|  | sníž. přenesená | 0 |  |  | 15% | 0
|  | nulová | 0 |  |  | 0% | 0
| Cena s DPH |  |  | v | CZK |  | 0
| Projektant |  |  | Zpracovatel
| Datum a podpis: |  | Razítko | Datum a podpis: |  |  | Razítko
| Objednavatel |  |  | Uchazeč
| Datum a podpis: |  | Razítko | Datum a podpis: |  |  | Razítko
REKAPITULACE ČLENĚNÍ SOUPISU PRACÍ
Stavba:
Opatření Zátor-Loučky, OHO, Dílčí stavba 02.040 Opatření v úseku Zátor - Loučky
Objekt:
040.59.2 - Objekt pro likvidaci odpadních vod–domovní ČOV na parcele č.761/1, km 0,388
Místo: |  |  | Zátor |  |  | Datum: | 15. 11. 2024
Zadavatel: |  |  | Povodí Odry, státní podnik |  |  | Projektant: | AQUATIS, a.s.
Uchazeč: |  |  | Vyplň údaj |  |  | Zpracovatel: | Ing. Michal Jendruščák
Kód dílu - Popis | [6 empty] | Cena celkem [CZK]
Náklady ze soupisu prací | [6 empty] | 0 | [11 empty] | -1
| HSV - Práce a dodávky HSV | [5 empty] | 0
| 1 - Zemní práce | [5 empty] | 0
| 2 - Zakládání | [5 empty] | 0
| 3 - Svislé a kompletní konstrukce | [5 empty] | 0
| 4 - Vodorovné konstrukce | [5 empty] | 0
| 8 - Trubní vedení | [5 empty] | 0
| 9 - Ostatní konstrukce a práce, bourání | [5 empty] | 0
| 998 - Přesun hmot | [5 empty] | 0
| M - Práce a dodávky M | [5 empty] | 0
| 21-M - Elektromontáže | [5 empty] | 0
| 46-M - Zemní práce při extr.mont.pracích | [5 empty] | 0
SOUPIS PRACÍ
Stavba:
Opatření Zátor-Loučky, OHO, Dílčí stavba 02.040 Opatření v úseku Zátor - Loučky
Objekt:
040.59.2 - Objekt pro likvidaci odpadních vod–domovní ČOV na parcele č.761/1, km 0,388
Místo: |  |  | Zátor |  |  | Datum: | 15. 11. 2024
Zadavatel: |  |  | Povodí Odry, státní podnik |  |  | Projektant: | AQUATIS, a.s.
Uchazeč: |  |  | Vyplň údaj |  |  | Zpracovatel: | Ing. Michal Jendruščák
PČ | Typ | Kód | Popis | MJ | Množství | J.cena [CZK] | Cena celkem [CZK] | Cenová soustava |  | DPH | J. Nh [h] | Nh celkem [h] | J. hmotnost [t] | Hmotnost celkem [t] | J. suť [t] | Suť Celkem [t]
Náklady soupisu celkem | [6 empty] | 0 |  |  |  |  | 0 |  | 42.546 |  | 6.0075 |  | D | -1 | [13 empty] | 0
| D | HSV | Práce a dodávky HSV |  |  |  | 0 |  |  |  |  | 0 |  | 42.5341 |  | 6.0075 | 1 | D | 0 |  |  |  | ROZPOCET | [9 empty] | 0
| D | 1 | Zemní práce |  |  |  | 0 |  |  |  |  | 0 |  | 23.6695 |  | 0 | 1 | D | 1 |  |  |  | ROZPOCET | [9 empty] | 0
1 | K | 121151113 | Sejmutí ornice plochy do 500 m2 tl vrstvy do 200 mm strojně | m2 | 115.6 |  | 0 | CS ÚRS 2024 02 |  | základní |  | 0 | 0 | 0 | 0 | 0 | 4 | K | 2 |  |  |  | ROZPOCET |  |  |  | 0 | 0 | 0 | 0 | 0 | 1 | 0 | 4 | 1411826531
| Online PSC |  | https://podminky.urs.cz/item/CS_URS_2024_02/121151113 | [14 empty] | Online PSC | 2
| VV |  | 77,5 "VV pol. 1.1" |  | 77.5 | [12 empty] | VV | 2 | 2 | True | 0 | ROZPOCET
| VV |  | 38,1 "VV pol. 20" |  | 38.1 | [12 empty] | VV | 2 | 2 | True | 0 | ROZPOCET
| VV |  | Součet |  | 115.6 | [12 empty] | VV | 2 | 4 | True | 1 | ROZPOCET
2 | K | 131251102 | Hloubení jam nezapažených v hornině třídy těžitelnosti I skupiny 3 objem do 50 m3 strojně | m3 | 42.7 |  | 0 | CS ÚRS 2024 02 |  | základní |  | 0 | 0 | 0 | 0 | 0 | 4 | K | 2 |  |  |  | ROZPOCET |  |  |  | 0 | 0 | 0 | 0 | 0 | 1 | 0 | 4 | 1618924355
| Online PSC |  | https://podminky.urs.cz/item/CS_URS_2024_02/131251102 | [14 empty] | Online PSC | 2
| VV |  | 27,8"VV pol. 1.2" |  | 27.8 | [12 empty] | VV | 2 | 2 | True | 0 | ROZPOCET
| VV |  | 14,9 "VV pol. 21" |  | 14.9 | [12 empty] | VV | 2 | 2 | True | 0 | ROZPOCET
| VV |  | Součet |  | 42.7 | [12 empty] | VV | 2 | 4 | True | 1 | ROZPOCET
3 | K | 132251101 | Hloubení rýh nezapažených š do 800 mm v hornině třídy těžitelnosti I skupiny 3 objem do 20 m3 strojně | m3 | 39.7 |  | 0 | CS ÚRS 2024 02 |  | základní |  | 0 | 0 | 0 | 0 | 0 | 4 | K | 2 |  |  |  | ROZPOCET |  |  |  | 0 | 0 | 0 | 0 | 0 | 1 | 0 | 4 | 1197605335
| Online PSC |  | https://podminky.urs.cz/item/CS_URS_2024_02/132251101 | [14 empty] | Online PSC | 2
| VV |  | 17,3 "VV pol. 1.3" |  | 17.3 | [12 empty] | VV | 2 | 2 | True | 0 | ROZPOCET
| VV |  | 22,4 "VV pol. 22" |  | 22.4 | [12 empty] | VV | 2 | 2 | True | 0 | ROZPOCET
| VV |  | Součet |  | 39.7 | [12 empty] | VV | 2 | 4 | True | 1 | ROZPOCET
4 | K | 151101201 | Zřízení příložného pažení stěn výkopu hl do 4 m | m2 | 96 |  | 0 | CS ÚRS 2024 02 |  | základní |  | 0 | 0.0007 | 0.0672 | 0 | 0 | 4 | K | 2 |  |  |  | ROZPOCET |  |  |  | 0 | 0 | 0 | 0 | 0 | 1 | 0 | 4 | 2028381591
| Online PSC |  | https://podminky.urs.cz/item/CS_URS_2024_02/151101201 | [14 empty] | Online PSC | 2
| VV |  | 30 "VV pol. 34" |  | 30 | [12 empty] | VV | 2 | 2 | True | 0 | ROZPOCET
| VV |  | 66 "VV pol. 35" |  | 66 | [12 empty] | VV | 2 | 2 | True | 0 | ROZPOCET
| VV |  | Součet |  | 96 | [12 empty] | VV | 2 | 4 | True | 1 | ROZPOCET
5 | K | 151101211 | Odstranění příložného pažení stěn hl do 4 m | m2 | 96 |  | 0 | CS ÚRS 2024 02 |  | základní |  | 0 | 0 | 0 | 0 | 0 | 4 | K | 2 |  |  |  | ROZPOCET |  |  |  | 0 | 0 | 0 | 0 | 0 | 1 | 0 | 4 | -1220504156
| Online PSC |  | https://podminky.urs.cz/item/CS_URS_2024_02/151101211 | [14 empty] | Online PSC | 2
6 | K | 162451106 | Vodorovné přemístění přes 1 500 do 2000 m výkopku/sypaniny z horniny třídy těžitelnosti I skupiny 1 až 3 | m3 | 120.11 |  | 0 | CS ÚRS 2024 02 |  | základní |  | 0 | 0 | 0 | 0 | 0 | 4 | K | 2 |  |  |  | ROZPOCET |  |  |  | 0 | 0 | 0 | 0 | 0 | 1 | 0 | 4 | 1002464280
| Online PSC |  | https://podminky.urs.cz/item/CS_URS_2024_02/162451106 | [14 empty] | Online PSC | 2
| VV |  | 77,5*0,15 "VV pol. 1.1" |  | 11.625 | [12 empty] | VV | 2 | 2 | True | 0 | ROZPOCET
| VV |  | 23 "VV pol. 1.4" |  | 23 | [12 empty] | VV | 2 | 2 | True | 0 | ROZPOCET
| VV |  | 38,1*0,2 "VV pol. 20" |  | 7.62 | [12 empty] | VV | 2 | 2 | True | 0 | ROZPOCET
| VV |  | 14,9+22,4 "VV pol. 21 a 22" |  | 37.3 | [12 empty] | VV | 2 | 2 | True | 0 | ROZPOCET
| VV |  | Mezisoučet |  | 79.545 | [12 empty] | VV | 2 | 3 | True | 0 | ROZPOCET
| VV |  | 23 "VV pol. 1.4" |  | 23 | [12 empty] | VV | 2 | 2 | True | 0 | ROZPOCET
| VV |  | 77,5*0,15 "VV pol. 1.7" |  | 11.625 | [12 empty] | VV | 2 | 2 | True | 0 | ROZPOCET
| VV |  | 39,6*0,15 "VV pol. 25" |  | 5.94 | [12 empty] | VV | 2 | 2 | True | 0 | ROZPOCET
| VV | nalozenmi | Mezisoučet |  | 40.565 | [12 empty] | VV | 2 | 3 | True | 0 | ROZPOCET
| VV |  | Součet |  | 120.11 | [12 empty] | VV | 2 | 4 | True | 1 | ROZPOCET
7 | K | 162651112 | Vodorovné přemístění přes 4 000 do 5000 m výkopku/sypaniny z horniny třídy těžitelnosti I skupiny 1 až 3 | m3 | 29.4 |  | 0 | CS ÚRS 2024 02 |  | základní |  | 0 | 0 | 0 | 0 | 0 | 4 | K | 2 |  |  |  | ROZPOCET |  |  |  | 0 | 0 | 0 | 0 | 0 | 1 | 0 | 4 | 1191543098
| Online PSC |  | https://podminky.urs.cz/item/CS_URS_2024_02/162651112 | [14 empty] | Online PSC | 2
| VV |  | 22,1 "VV pol. 1.5" |  | 22.1 | [12 empty] | VV | 2 | 2 | True | 0 | ROZPOCET
| VV |  | 7,3 "VV pol. 24" |  | 7.3 | [12 empty] | VV | 2 | 2 | True | 0 | ROZPOCET
| VV |  | Součet |  | 29.4 | [12 empty] | VV | 2 | 4 | True | 1 | ROZPOCET
8 | K | 162751137 | Vodorovné přemístění přes 9 000 do 10000 m výkopku/sypaniny z horniny třídy těžitelnosti II skupiny 4 a 5 | m3 | 14.8 |  | 0 | CS ÚRS 2024 01 |  | základní |  | 0 | 0 | 0 | 0 | 0 | 4 | K | 2 |  |  |  | ROZPOCET |  |  |  | 0 | 0 | 0 | 0 | 0 | 1 | 0 | 4 | -1461036288
| Online PSC |  | https://podminky.urs.cz/item/CS_URS_2024_01/162751137 | [14 empty] | Online PSC | 2
| VV |  | 14,8 "přebytek zeminy" |  | 14.8 | [12 empty] | VV | 2 | 2 | True | 1 | ROZPOCET
9 | K | 162751139 | Příplatek k vodorovnému přemístění výkopku/sypaniny z horniny třídy těžitelnosti II skupiny 4 a 5 ZKD 1000 m přes 10000 m | m3 | 148 |  | 0 | CS ÚRS 2024 01 |  | základní |  | 0 | 0 | 0 | 0 | 0 | 4 | K | 2 |  |  |  | ROZPOCET |  |  |  | 0 | 0 | 0 | 0 | 0 | 1 | 0 | 4 | 455072194
| Online PSC |  | https://podminky.urs.cz/item/CS_URS_2024_01/162751139 | [14 empty] | Online PSC | 2
| VV |  | 10*14,8 |  | 148 | [12 empty] | VV | 2 | 2 | True | 1 | ROZPOCET
10 | K | 167151101 | Nakládání výkopku z hornin třídy těžitelnosti I skupiny 1 až 3 do 100 m3 | m3 | 47.865 |  | 0 | CS ÚRS 2024 02 |  | základní |  | 0 | 0 | 0 | 0 | 0 | 4 | K | 2 |  |  |  | ROZPOCET |  |  |  | 0 | 0 | 0 | 0 | 0 | 1 | 0 | 4 | 197268243
| Online PSC |  | https://podminky.urs.cz/item/CS_URS_2024_02/167151101 | [14 empty] | Online PSC | 2
| VV |  | nalozenmi |  | 40.565 | [12 empty] | VV | 2 | 2 | True | 0 | ROZPOCET
| VV |  | 7,3 "VV pol. 24" |  | 7.3 | [12 empty] | VV | 2 | 2 | True | 0 | ROZPOCET
| VV |  | Součet |  | 47.865 | [12 empty] | VV | 2 | 4 | True | 1 | ROZPOCET
11 | K | 171201231 | Poplatek za uložení zeminy a kamení na recyklační skládce (skládkovné) kód odpadu 17 05 04 | t | 29.6 |  | 0 | CS ÚRS 2024 01 |  | základní |  | 0 | 0 | 0 | 0 | 0 | 4 | K | 2 |  |  |  | ROZPOCET |  |  |  | 0 | 0 | 0 | 0 | 0 | 1 | 0 | 4 | 1911867873
| Online PSC |  | https://podminky.urs.cz/item/CS_URS_2024_01/171201231 | [14 empty] | Online PSC | 2
| VV |  | 2*14,8 |  | 29.6 | [12 empty] | VV | 2 | 2 | True | 1 | ROZPOCET
12 | K | 171251201 | Uložení sypaniny na skládky nebo meziskládky | m3 | 22.1 |  | 0 | CS ÚRS 2024 02 |  | základní |  | 0 | 0 | 0 | 0 | 0 | 4 | K | 2 |  |  |  | ROZPOCET |  |  |  | 0 | 0 | 0 | 0 | 0 | 1 | 0 | 4 | -651180638
| Online PSC |  | https://podminky.urs.cz/item/CS_URS_2024_02/171251201 | [14 empty] | Online PSC | 2
| VV |  | 22,1 "VV pol. 1.5" |  | 22.1 | [12 empty] | VV | 2 | 2 | True | 1 | ROZPOCET
13 | K | 174151101 | Zásyp jam, šachet rýh nebo kolem objektů sypaninou se zhutněním | m3 | 67.6 |  | 0 | CS ÚRS 2024 02 |  | základní |  | 0 | 0 | 0 | 0 | 0 | 4 | K | 2 |  |  |  | ROZPOCET |  |  |  | 0 | 0 | 0 | 0 | 0 | 1 | 0 | 4 | -1748714607
| Online PSC |  | https://podminky.urs.cz/item/CS_URS_2024_02/174151101 | [14 empty] | Online PSC | 2
| P |  | Poznámka k položce: "VV pol. 1.5" | [14 empty] | P | 2
| VV |  | 23 "VV pol. 1.4" |  | 23 | [12 empty] | VV | 2 | 2 | True | 0 | ROZPOCET
| VV |  | 44,6 "VV pol. 23" |  | 44.6 | [12 empty] | VV | 2 | 2 | True | 0 | ROZPOCET
| VV |  | Součet |  | 67.6 | [12 empty] | VV | 2 | 4 | True | 1 | ROZPOCET
14 | K | 175151101 | Obsypání potrubí strojně sypaninou bez prohození, uloženou do 3 m | m3 | 11.8 |  | 0 | CS ÚRS 2024 02 |  | základní |  | 0 | 0 | 0 | 0 | 0 | 4 | K | 2 |  |  |  | ROZPOCET |  |  |  | 0 | 0 | 0 | 0 | 0 | 1 | 0 | 4 | 1953130395
| Online PSC |  | https://podminky.urs.cz/item/CS_URS_2024_02/175151101 | [14 empty] | Online PSC | 2
| VV |  | 11,5 "VV pol. 1.6" |  | 11.5 | [12 empty] | VV | 2 | 2 | True | 0 | ROZPOCET
| VV |  | 0,3 "VV pol. 1.9" |  | 0.3 | [12 empty] | VV | 2 | 2 | True | 0 | ROZPOCET
| VV |  | Součet |  | 11.8 | [12 empty] | VV | 2 | 4 | True | 1 | ROZPOCET
15 | M | 58337303 | štěrkopísek frakce 0/8 | t | 23.6 |  | 0 | CS ÚRS 2024 02 |  | základní |  | 0 | 1 | 23.6 | 0 | 0 | 8 | M | 2 |  |  |  | ROZPOCET |  |  |  | 0 | 0 | 0 | 0 | 0 | 1 | 0 | 4 | -1240103137
| VV |  | 11,8*2 'Přepočtené koeficientem množství |  | 23.6 | [12 empty] | VV | 2 | 2 | False | 1 | ROZPOCET
16 | K | 181351103 | Rozprostření ornice tl vrstvy do 200 mm pl přes 100 do 500 m2 v rovině nebo ve svahu do 1:5 strojně | m2 | 117.1 |  | 0 | CS ÚRS 2024 02 |  | základní |  | 0 | 0 | 0 | 0 | 0 | 4 | K | 2 |  |  |  | ROZPOCET |  |  |  | 0 | 0 | 0 | 0 | 0 | 1 | 0 | 4 | -1217650643
| Online PSC |  | https://podminky.urs.cz/item/CS_URS_2024_02/181351103 | [14 empty] | Online PSC | 2
| VV |  | 77,5 "VV pol. 1.7" |  | 77.5 | [12 empty] | VV | 2 | 2 | True | 0 | ROZPOCET
| VV |  | 39,6 "VV pol. 25" |  | 39.6 | [12 empty] | VV | 2 | 2 | True | 0 | ROZPOCET
| VV |  | Součet |  | 117.1 | [12 empty] | VV | 2 | 4 | True | 1 | ROZPOCET
17 | K | 181411131 | Založení parkového trávníku výsevem pl do 1000 m2 v rovině a ve svahu do 1:5 | m2 | 117.1 |  | 0 | CS ÚRS 2024 02 |  | základní |  | 0 | 0 | 0 | 0 | 0 | 4 | K | 2 |  |  |  | ROZPOCET |  |  |  | 0 | 0 | 0 | 0 | 0 | 1 | 0 | 4 | 1040456694
| Online PSC |  | https://podminky.urs.cz/item/CS_URS_2024_02/181411131 | [14 empty] | Online PSC | 2
| VV |  | 77,5 "VV pol. 1.7" |  | 77.5 | [12 empty] | VV | 2 | 2 | True | 0 | ROZPOCET
| VV |  | 39,6 "VV pol. 25" |  | 39.6 | [12 empty] | VV | 2 | 2 | True | 0 | ROZPOCET
| VV |  | Součet |  | 117.1 | [12 empty] | VV | 2 | 4 | True | 1 | ROZPOCET
18 | M | 00572470 | osivo směs travní univerzál | kg | 2.342 |  | 0 | CS ÚRS 2024 02 |  | základní |  | 0 | 0.001 | 0.002342 | 0 | 0 | 8 | M | 2 |  |  |  | ROZPOCET |  |  |  | 0 | 0 | 0 | 0 | 0 | 1 | 0 | 4 | -56598355
| VV |  | 117,1*0,02 'Přepočtené koeficientem množství |  | 2.342 | [12 empty] | VV | 2 | 2 | False | 1 | ROZPOCET
19 | K | 181951114 | Úprava pláně v hornině třídy těžitelnosti II skupiny 4 a 5 se zhutněním strojně | m2 | 117.1 |  | 0 | CS ÚRS 2024 02 |  | základní |  | 0 | 0 | 0 | 0 | 0 | 4 | K | 2 |  |  |  | ROZPOCET |  |  |  | 0 | 0 | 0 | 0 | 0 | 1 | 0 | 4 | 1193420579
| Online PSC |  | https://podminky.urs.cz/item/CS_URS_2024_02/181951114 | [14 empty] | Online PSC | 2
20 | K | 185804312 | Zalití rostlin vodou plocha přes 20 m2 | m3 | 2.342 |  | 0 | CS ÚRS 2024 02 |  | základní |  | 0 | 0 | 0 | 0 | 0 | 4 | K | 2 |  |  |  | ROZPOCET |  |  |  | 0 | 0 | 0 | 0 | 0 | 1 | 0 | 4 | -1243534866
| Online PSC |  | https://podminky.urs.cz/item/CS_URS_2024_02/185804312 | [14 empty] | Online PSC | 2
| D | 2 | Zakládání |  |  |  | 0 |  |  |  |  | 0 |  | 16.8426 |  | 0 | 1 | D | 1 |  |  |  | ROZPOCET | [9 empty] | 0
21 | K | 212750101 | Trativod z drenážních trubek PVC-U SN 4 perforace 360° včetně lože otevřený výkop DN 100 pro budovy plocha pro vtékání vody min. 80 cm2/m | m | 82.4 |  | 0 | CS ÚRS 2024 02 |  | základní |  | 0 | 0.2044 | 16.8426 | 0 | 0 | 4 | K | 2 |  |  |  | ROZPOCET |  |  |  | 0 | 0 | 0 | 0 | 0 | 1 | 0 | 4 | -2036660236
| Online PSC |  | https://podminky.urs.cz/item/CS_URS_2024_02/212750101 | [14 empty] | Online PSC | 2
| P |  | Poznámka k položce: pouze při výskytu podzemní vody | [14 empty] | P | 2
| VV |  | 42,7+39,7 "Drenáž" |  | 82.4 | [12 empty] | VV | 2 | 2 | True | 1 | ROZPOCET
| D | 3 | Svislé a kompletní konstrukce |  |  |  | 0 |  |  |  |  | 0 |  | 0.81912 |  | 0 | 1 | D | 1 |  |  |  | ROZPOCET | [9 empty] | 0
22 | K | 321321116 | Konstrukce vodních staveb ze ŽB mrazuvzdorného tř. C 30/37 | m3 | 1.1 |  | 0 | CS ÚRS 2024 02 |  | základní |  | 0 | 0 | 0 | 0 | 0 | 4 | K | 2 |  |  |  | ROZPOCET |  |  |  | 0 | 0 | 0 | 0 | 0 | 1 | 0 | 4 | -1435574308
| Online PSC |  | https://podminky.urs.cz/item/CS_URS_2024_02/321321116 | [14 empty] | Online PSC | 2
| P |  | Poznámka k položce: "VV pol. 3.2" | [14 empty] | P | 2
| VV |  | 1,1 "VV pol. 3.2" |  | 1.1 | [12 empty] | VV | 2 | 2 | True | 1 | ROZPOCET
23 | K | 321351010 | Bednění konstrukcí vodních staveb rovinné - zřízení | m2 | 4 |  | 0 | CS ÚRS 2024 02 |  | základní |  | 0 | 0.00865 | 0.0346 | 0 | 0 | 4 | K | 2 |  |  |  | ROZPOCET |  |  |  | 0 | 0 | 0 | 0 | 0 | 1 | 0 | 4 | -17007007
| Online PSC |  | https://podminky.urs.cz/item/CS_URS_2024_02/321351010 | [14 empty] | Online PSC | 2
| P |  | Poznámka k položce: "VV pol. 3.3" | [14 empty] | P | 2
| VV |  | 4 "VV pol. 3.3" |  | 4 | [12 empty] | VV | 2 | 2 | True | 1 | ROZPOCET
24 | K | 321352010 | Bednění konstrukcí vodních staveb rovinné - odstranění | m2 | 4 |  | 0 | CS ÚRS 2024 02 |  | základní |  | 0 | 0 | 0 | 0 | 0 | 4 | K | 2 |  |  |  | ROZPOCET |  |  |  | 0 | 0 | 0 | 0 | 0 | 1 | 0 | 4 | 1443834604
| Online PSC |  | https://podminky.urs.cz/item/CS_URS_2024_02/321352010 | [14 empty] | Online PSC | 2
25 | K | 321366111 | Výztuž železobetonových konstrukcí vodních staveb z oceli 10 505 D do 12 mm | t | 0.052 |  | 0 | CS ÚRS 2024 02 |  | základní |  | 0 | 1.0953 | 0.056955 | 0 | 0 | 4 | K | 2 |  |  |  | ROZPOCET |  |  |  | 0 | 0 | 0 | 0 | 0 | 1 | 0 | 4 | 1381779686
| Online PSC |  | https://podminky.urs.cz/item/CS_URS_2024_02/321366111 | [14 empty] | Online PSC | 2
| VV |  | 0,0521 "VV pol. 3.4.1" |  | 0.052 | [12 empty] | VV | 2 | 2 | True | 1 | ROZPOCET
26 | K | 321368211 | Výztuž železobetonových konstrukcí vodních staveb ze svařovaných sítí | t | 0.027 |  | 0 | CS ÚRS 2024 02 |  | základní |  | 0 | 1.0395 | 0.028068 | 0 | 0 | 4 | K | 2 |  |  |  | ROZPOCET |  |  |  | 0 | 0 | 0 | 0 | 0 | 1 | 0 | 4 | -438834887
| Online PSC |  | https://podminky.urs.cz/item/CS_URS_2024_02/321368211 | [14 empty] | Online PSC | 2
| VV |  | 0,0266 "VV pol. 3.4.2" |  | 0.027 | [12 empty] | VV | 2 | 2 | True | 1 | ROZPOCET
27 | K | 386411112 | Čistírna odpadních vod z polypropylenu domovní počet EO 5-8 | kus | 1 |  | 0 | CS ÚRS 2024 02 |  | základní |  | 0 | 0.6995 | 0.6995 | 0 | 0 | 4 | K | 2 |  |  |  | ROZPOCET |  |  |  | 0 | 0 | 0 | 0 | 0 | 1 | 0 | 4 | -303371734
| Online PSC |  | https://podminky.urs.cz/item/CS_URS_2024_02/386411112 | [14 empty] | Online PSC | 2
| P |  | Poznámka k položce: "VV pol. 8.7" | [14 empty] | P | 2
28 | K | 386R 001 | Doplňkové konstrukce k domovní ČOV | kplt | 1 |  | 0 |  |  | základní |  | 0 | 0 | 0 | 0 | 0 | 4 | K | 2 |  |  |  | ROZPOCET |  |  |  | 0 | 0 | 0 | 0 | 0 | 1 | 0 | 4 | 668666608
| P |  | Poznámka k položce: "VV pol. 8.8, doplňové konstrukce jako, víko, finální úprava kolem ČOV, dopojení technologie apod. | [14 empty] | P | 2
| D | 4 | Vodorovné konstrukce |  |  |  | 0 |  |  |  |  | 0 |  | 0.9984 |  | 0 | 1 | D | 1 |  |  |  | ROZPOCET | [9 empty] | 0
29 | K | 463212111 | Rovnanina z lomového kamene upraveného s vyklínováním spár úlomky kamene | m3 | 0.5 |  | 0 | CS ÚRS 2024 02 |  | základní |  | 0 | 1.9968 | 0.9984 | 0 | 0 | 4 | K | 2 |  |  |  | ROZPOCET |  |  |  | 0 | 0 | 0 | 0 | 0 | 1 | 0 | 4 | -1435560130
| Online PSC |  | https://podminky.urs.cz/item/CS_URS_2024_02/463212111 | [14 empty] | Online PSC | 2
| VV |  | 0,5 "VV pol. 1.8" |  | 0.5 | [12 empty] | VV | 2 | 2 | True | 1 | ROZPOCET
30 | K | 463212191 | Příplatek za vypracováni líce rovnaniny | m2 | 2.1 |  | 0 | CS ÚRS 2024 02 |  | základní |  | 0 | 0 | 0 | 0 | 0 | 4 | K | 2 |  |  |  | ROZPOCET |  |  |  | 0 | 0 | 0 | 0 | 0 | 1 | 0 | 4 | -1103701377
| Online PSC |  | https://podminky.urs.cz/item/CS_URS_2024_02/463212191 | [14 empty] | Online PSC | 2
| VV |  | 2*1,05 |  | 2.1 | [12 empty] | VV | 2 | 2 | True | 1 | ROZPOCET
| D | 8 | Trubní vedení |  |  |  | 0 |  |  |  |  | 0 |  | 0.20448 |  | 0.4075 | 1 | D | 1 |  |  |  | ROZPOCET | [9 empty] | 0
31 | K | 871275811 | Bourání stávajícího potrubí z PVC nebo PP DN 150 | m | 27.5 |  | 0 | CS ÚRS 2024 02 |  | základní |  | 0 | 0 | 0 | 0.005 | 0.1375 | 4 | K | 2 |  |  |  | ROZPOCET |  |  |  | 0 | 0 | 0 | 0 | 0 | 1 | 0 | 4 | -636973568
| Online PSC |  | https://podminky.urs.cz/item/CS_URS_2024_02/871275811 | [14 empty] | Online PSC | 2
| VV |  | 27,5 "VV pol. 26" |  | 27.5 | [12 empty] | VV | 2 | 2 | True | 1 | ROZPOCET
32 | K | 871315221 | Kanalizační potrubí z tvrdého PVC jednovrstvé tuhost třídy SN8 DN 160 | m | 32 |  | 0 | CS ÚRS 2023 02 |  | základní |  | 0 | 0.00276 | 0.08832 | 0 | 0 | 4 | K | 2 |  |  |  | ROZPOCET |  |  |  | 0 | 0 | 0 | 0 | 0 | 1 | 0 | 4 | 75756130
| Online PSC |  | https://podminky.urs.cz/item/CS_URS_2023_02/871315221 | [14 empty] | Online PSC | 2
| P |  | Poznámka k položce: "VV pol. 8.3" | [14 empty] | P | 2
33 | K | 877310330 | Montáž spojek na kanalizačním potrubí z PP nebo tvrdého PVC-U trub hladkých plnostěnných DN 150 | kus | 4 |  | 0 | CS ÚRS 2024 02 |  | základní |  | 0 | 0 | 0 | 0 | 0 | 4 | K | 2 |  |  |  | ROZPOCET |  |  |  | 0 | 0 | 0 | 0 | 0 | 1 | 0 | 4 | 1570467524
| Online PSC |  | https://podminky.urs.cz/item/CS_URS_2024_02/877310330 | [14 empty] | Online PSC | 2
| P |  | Poznámka k položce: "VV pol. 8.3" | [14 empty] | P | 2
34 | M | 28617235 | spojka přesuvná kanalizační PP třívrstvá DN 150 | kus | 4 |  | 0 | CS ÚRS 2024 02 |  | základní |  | 0 | 0.0008 | 0.0032 | 0 | 0 | 8 | M | 2 |  |  |  | ROZPOCET |  |  |  | 0 | 0 | 0 | 0 | 0 | 1 | 0 | 4 | 1874774882
35 | K | 877310440 | Montáž šachtových vložek na kanalizačním potrubí z PP trub korugovaných DN 150 | kus | 1 |  | 0 | CS ÚRS 2024 02 |  | základní |  | 0 | 8e-05 | 8e-05 | 0 | 0 | 4 | K | 2 |  |  |  | ROZPOCET |  |  |  | 0 | 0 | 0 | 0 | 0 | 1 | 0 | 4 | -174790788
| Online PSC |  | https://podminky.urs.cz/item/CS_URS_2024_02/877310440 | [14 empty] | Online PSC | 2
| P |  | Poznámka k položce: "VV pol. 8.5 | [14 empty] | P | 2
36 | M | 28617480 | vložka šachtová kanalizace PP korugované DN 160 | kus | 1 |  | 0 | CS ÚRS 2024 02 |  | základní |  | 0 | 0.0009 | 0.0009 | 0 | 0 | 8 | M | 2 |  |  |  | ROZPOCET |  |  |  | 0 | 0 | 0 | 0 | 0 | 1 | 0 | 4 | -1139620690
37 | K | 890831851 | Bourání šachet z plastu strojně obestavěného prostoru přes 1,5 do 3 m3 | m3 | 2.5 |  | 0 | CS ÚRS 2024 02 |  | základní |  | 0 | 0 | 0 | 0.1 | 0.25 | 4 | K | 2 |  |  |  | ROZPOCET |  |  |  | 0 | 0 | 0 | 0 | 0 | 1 | 0 | 4 | -1860429531
| Online PSC |  | https://podminky.urs.cz/item/CS_URS_2024_02/890831851 | [14 empty] | Online PSC | 2
| P |  | Poznámka k položce: VV pol. 33 | [14 empty] | P | 2
38 | K | 891312421 | Montáž koncových klapek PE-HD na kolmou stěnu DN 150 | kus | 1 |  | 0 | CS ÚRS 2024 02 |  | základní |  | 0 | 0 | 0 | 0 | 0 | 4 | K | 2 |  |  |  | ROZPOCET |  |  |  | 0 | 0 | 0 | 0 | 0 | 1 | 0 | 4 | -1821458390
| Online PSC |  | https://podminky.urs.cz/item/CS_URS_2024_02/891312421 | [14 empty] | Online PSC | 2
| P |  | Poznámka k položce: "VV pol. 8.6 | [14 empty] | P | 2
39 | M | 42283103 | klapka koncová PE-HD na kolmou betonovou stěnu DN 150 | kus | 1 |  | 0 | CS ÚRS 2024 02 |  | základní |  | 0 | 0.004 | 0.004 | 0 | 0 | 8 | M | 2 |  |  |  | ROZPOCET |  |  |  | 0 | 0 | 0 | 0 | 0 | 1 | 0 | 4 | 940419636
40 | K | 894812202 | Revizní a čistící šachta z PP šachtové dno DN 425/150 průtočné 30°,60°,90° | kus | 1 |  | 0 | CS ÚRS 2024 02 |  | základní |  | 0 | 0.06896 | 0.06896 | 0 | 0 | 4 | K | 2 |  |  |  | ROZPOCET |  |  |  | 0 | 0 | 0 | 0 | 0 | 1 | 0 | 4 | -1145939146
| Online PSC |  | https://podminky.urs.cz/item/CS_URS_2024_02/894812202 | [14 empty] | Online PSC | 2
| P |  | Poznámka k položce: VV pol. 8.4 | [14 empty] | P | 2
41 | K | 894812231 | Revizní a čistící šachta z PP DN 425 šachtová roura korugovaná bez hrdla světlé hloubky 1500 mm | kus | 1 |  | 0 | CS ÚRS 2024 02 |  | základní |  | 0 | 0.01136 | 0.01136 | 0 | 0 | 4 | K | 2 |  |  |  | ROZPOCET |  |  |  | 0 | 0 | 0 | 0 | 0 | 1 | 0 | 4 | -1417648961
| Online PSC |  | https://podminky.urs.cz/item/CS_URS_2024_02/894812231 | [14 empty] | Online PSC | 2
| P |  | Poznámka k položce: VV pol. 8.4 | [14 empty] | P | 2
42 | K | 894812241 | Revizní a čistící šachta z PP DN 425 šachtová roura teleskopická světlé hloubky 375 mm | kus | 1 |  | 0 | CS ÚRS 2024 02 |  | základní |  | 0 | 0.00622 | 0.00622 | 0 | 0 | 4 | K | 2 |  |  |  | ROZPOCET |  |  |  | 0 | 0 | 0 | 0 | 0 | 1 | 0 | 4 | -158593686
| Online PSC |  | https://podminky.urs.cz/item/CS_URS_2024_02/894812241 | [14 empty] | Online PSC | 2
| P |  | Poznámka k položce: VV pol. 8.4 | [14 empty] | P | 2
43 | K | 894812249 | Příplatek k rourám revizní a čistící šachty z PP DN 425 za uříznutí šachtové roury | kus | 1 |  | 0 | CS ÚRS 2024 02 |  | základní |  | 0 | 0 | 0 | 0 | 0 | 4 | K | 2 |  |  |  | ROZPOCET |  |  |  | 0 | 0 | 0 | 0 | 0 | 1 | 0 | 4 | 341368183
| Online PSC |  | https://podminky.urs.cz/item/CS_URS_2024_02/894812249 | [14 empty] | Online PSC | 2
| P |  | Poznámka k položce: VV pol. 8.4 | [14 empty] | P | 2
44 | K | 894812261 | Revizní a čistící šachta z PP DN 425 poklop litinový s teleskopickou rourou pro zatížení 3 t | kus | 1 |  | 0 | CS ÚRS 2024 02 |  | základní |  | 0 | 0.02144 | 0.02144 | 0 | 0 | 4 | K | 2 |  |  |  | ROZPOCET |  |  |  | 0 | 0 | 0 | 0 | 0 | 1 | 0 | 4 | -1058084370
| Online PSC |  | https://podminky.urs.cz/item/CS_URS_2024_02/894812261 | [14 empty] | Online PSC | 2
| P |  | Poznámka k položce: VV pol. 8.4 | [14 empty] | P | 2
45 | K | 899101811 | Demontáž poklopů plastových včetně podkladové desky hmotnosti do 20 kg | kus | 1 |  | 0 | CS ÚRS 2024 02 |  | základní |  | 0 | 0 | 0 | 0.02 | 0.02 | 4 | K | 2 |  |  |  | ROZPOCET |  |  |  | 0 | 0 | 0 | 0 | 0 | 1 | 0 | 4 | -448261627
| Online PSC |  | https://podminky.urs.cz/item/CS_URS_2024_02/899101811 | [14 empty] | Online PSC | 2
| VV |  | 1 "VV pol. 33" |  | 1 | [12 empty] | VV | 2 | 2 | True | 1 | ROZPOCET
46 | K | 899623151 | Obetonování potrubí nebo zdiva stok betonem prostým tř. C 16/20 v otevřeném výkopu | m3 | 3.4 |  | 0 | CS ÚRS 2024 02 |  | základní |  | 0 | 0 | 0 | 0 | 0 | 4 | K | 2 |  |  |  | ROZPOCET |  |  |  | 0 | 0 | 0 | 0 | 0 | 1 | 0 | 4 | 310162319
| Online PSC |  | https://podminky.urs.cz/item/CS_URS_2024_02/899623151 | [14 empty] | Online PSC | 2
| VV |  | 3,4 "VV pol. 3.1" |  | 3.4 | [12 empty] | VV | 2 | 2 | True | 1 | ROZPOCET
| D | 9 | Ostatní konstrukce a práce, bourání |  |  |  | 0 |  |  |  |  | 0 |  | 0 |  | 5.6 | 1 | D | 1 |  |  |  | ROZPOCET | [9 empty] | 0
47 | K | 961044111 | Bourání základů z betonu prostého | m3 | 2.8 |  | 0 | CS ÚRS 2024 02 |  | základní |  | 0 | 0 | 0 | 2 | 5.6 | 4 | K | 2 |  |  |  | ROZPOCET |  |  |  | 0 | 0 | 0 | 0 | 0 | 1 | 0 | 4 | -2024435429
| Online PSC |  | https://podminky.urs.cz/item/CS_URS_2024_02/961044111 | [14 empty] | Online PSC | 2
| VV |  | 2,3 "VV pol. 31" |  | 2.3 | [12 empty] | VV | 2 | 2 | True | 0 | ROZPOCET
| VV |  | 0,4 "VV pol. 32" |  | 0.4 | [12 empty] | VV | 2 | 2 | True | 0 | ROZPOCET
| VV |  | 0,1 "VV pol. 36" |  | 0.1 | [12 empty] | VV | 2 | 2 | True | 0 | ROZPOCET
| VV |  | Součet |  | 2.8 | [12 empty] | VV | 2 | 4 | True | 1 | ROZPOCET
48 | K | R9 001 | Vyčerpání DČOV a odvoz vč likvidace | kplt | 1 |  | 0 |  |  | základní |  | 0 | 0 | 0 | 0 | 0 | 4 | K | 2 |  |  |  | ROZPOCET |  |  |  | 0 | 0 | 0 | 0 | 0 | 1 | 0 | 4 | -1966575978
| P |  | Poznámka k položce: VV pol. 27 | [14 empty] | P | 2
49 | K | R9 002 | Odpojení a likvidace technologie DČOV | kplt | 1 |  | 0 |  |  | základní |  | 0 | 0 | 0 | 0 | 0 | 4 | K | 2 |  |  |  | ROZPOCET |  |  |  | 0 | 0 | 0 | 0 | 0 | 1 | 0 | 4 | -760998930
| P |  | Poznámka k položce: VV pol. 30 | [14 empty] | P | 2
50 | K | R9 003 | Odpojení potrubí do ČOV | kus | 1 |  | 0 |  |  | základní |  | 0 | 0 | 0 | 0 | 0 | 4 | K | 2 |  |  |  | ROZPOCET |  |  |  | 0 | 0 | 0 | 0 | 0 | 1 | 0 | 4 | 1101483863
| P |  | Poznámka k položce: VV pol. 29 | [14 empty] | P | 2
51 | K | R9 004 | Odpojení elektrické energie od DČOV | kus | 1 |  | 0 |  |  | základní |  | 0 | 0 | 0 | 0 | 0 | 4 | K | 2 |  |  |  | ROZPOCET |  |  |  | 0 | 0 | 0 | 0 | 0 | 1 | 0 | 4 | -1223911706
| P |  | Poznámka k položce: VV pol. 28 | [14 empty] | P | 2
| D | 998 | Přesun hmot |  |  |  | 0 |  |  |  |  | 0 |  | 0 |  | 0 | 1 | D | 1 |  |  |  | ROZPOCET | [9 empty] | 0
52 | K | 998276101 | Přesun hmot pro trubní vedení z trub z plastických hmot otevřený výkop | t | 42.534 |  | 0 | CS ÚRS 2024 02 |  | základní |  | 0 | 0 | 0 | 0 | 0 | 4 | K | 2 |  |  |  | ROZPOCET |  |  |  | 0 | 0 | 0 | 0 | 0 | 1 | 0 | 4 | 1220415152
| Online PSC |  | https://podminky.urs.cz/item/CS_URS_2024_02/998276101 | [14 empty] | Online PSC | 2
| D | M | Práce a dodávky M |  |  |  | 0 |  |  |  |  | 0 |  | 0.011907 |  | 0 | 3 | D | 0 |  |  |  | ROZPOCET | [9 empty] | 0
| D | 21-M | Elektromontáže |  |  |  | 0 |  |  |  |  | 0 |  | 0 |  | 0 | 3 | D | 1 |  |  |  | ROZPOCET | [9 empty] | 0
53 | K | 9.1 | Proudový chránič s nadproudovou ochranou | ks | 1 |  | 0 |  |  | základní |  | 0 | 0 | 0 | 0 | 0 | 64 | K | 2 |  |  |  | ROZPOCET |  |  |  | 0 | 0 | 0 | 0 | 0 | 1 | 0 | 64 | -1169444418
| P |  | Poznámka k položce: DM: Proudový chránič s nadproudovou ochranou In 16 A, Ue AC 230 V, charakteristika B, Idn 30 mA, 1+N-pól, šířka 1 modul, Icn 6 kA, typ A | [14 empty] | P | 2
54 | K | 9.2 | Zásuvka nástěnná, 16A, 250V, IP54 | ks | 1 |  | 0 |  |  | základní |  | 0 | 0 | 0 | 0 | 0 | 64 | K | 2 |  |  |  | ROZPOCET |  |  |  | 0 | 0 | 0 | 0 | 0 | 1 | 0 | 64 | -1682306699
| P |  | Poznámka k položce: DM | [14 empty] | P | 2
55 | K | 9.3 | Měděný instalační kabel s plnými jádry a pláštěm PVC J 3x2,5 mm2, vč. zatažení do chráničky, ukončení a označení | m | 30 |  | 0 |  |  | základní |  | 0 | 0 | 0 | 0 | 0 | 64 | K | 2 |  |  |  | ROZPOCET |  |  |  | 0 | 0 | 0 | 0 | 0 | 1 | 0 | 64 | -924899125
| P |  | Poznámka k položce: DM | [14 empty] | P | 2
56 | K | 9.4 | Elektroinstalační pancéřová plastová trubka DN25, | m | 2 |  | 0 |  |  | základní |  | 0 | 0 | 0 | 0 | 0 | 64 | K | 2 |  |  |  | ROZPOCET |  |  |  | 0 | 0 | 0 | 0 | 0 | 1 | 0 | 64 | -816251994
| P |  | Poznámka k položce: DM: Elektroinstalační pancéřová plastová trubka DN25, UV stabilní, včetně upevnění pomocí plastových příchytek | [14 empty] | P | 2
57 | K | 9.5 | Revize elektrického zařízení včetně vyhotovení zprávy | kpl | 1 |  | 0 |  |  | základní |  | 0 | 0 | 0 | 0 | 0 | 64 | K | 2 |  |  |  | ROZPOCET |  |  |  | 0 | 0 | 0 | 0 | 0 | 1 | 0 | 64 | 105256986
| P |  | Poznámka k položce: D | [14 empty] | P | 2
| D | 46-M | Zemní práce při extr.mont.pracích |  |  |  | 0 |  |  |  |  | 0 |  | 0.011907 |  | 0 | 3 | D | 1 |  |  |  | ROZPOCET | [9 empty] | 0
58 | K | 460010023 | Vytyčení trasy vedení kabelového podzemního v terénu volném | km | 0.025 |  | 0 | CS ÚRS 2024 02 |  | základní |  | 0 | 0.0088 | 0.00022 | 0 | 0 | 64 | K | 2 |  |  |  | ROZPOCET |  |  |  | 0 | 0 | 0 | 0 | 0 | 1 | 0 | 64 | -1414840092
| Online PSC |  | https://podminky.urs.cz/item/CS_URS_2024_02/460010023 | [14 empty] | Online PSC | 2
| VV |  | 25/1000 |  | 0.025 | [12 empty] | VV | 2 | 2 | True | 1 | ROZPOCET
59 | K | 460161173 | Hloubení kabelových rýh ručně š 35 cm hl 80 cm v hornině tř II skupiny 4 | m | 25 |  | 0 | CS ÚRS 2024 02 |  | základní |  | 0 | 0 | 0 | 0 | 0 | 64 | K | 2 |  |  |  | ROZPOCET |  |  |  | 0 | 0 | 0 | 0 | 0 | 1 | 0 | 64 | -915167502
| Online PSC |  | https://podminky.urs.cz/item/CS_URS_2024_02/460161173 | [14 empty] | Online PSC | 2
60 | K | 460431183 | Zásyp kabelových rýh ručně se zhutněním š 35 cm hl 80 cm z horniny tř II skupiny 4 | m | 25 |  | 0 | CS ÚRS 2024 02 |  | základní |  | 0 | 0 | 0 | 0 | 0 | 64 | K | 2 |  |  |  | ROZPOCET |  |  |  | 0 | 0 | 0 | 0 | 0 | 1 | 0 | 64 | -85142440
| Online PSC |  | https://podminky.urs.cz/item/CS_URS_2024_02/460431183 | [14 empty] | Online PSC | 2
61 | K | 460581121 | Zatravnění včetně zalití vodou na rovině | m2 | 25 |  | 0 | CS ÚRS 2024 02 |  | základní |  | 0 | 3e-05 | 0.00075 | 0 | 0 | 64 | K | 2 |  |  |  | ROZPOCET |  |  |  | 0 | 0 | 0 | 0 | 0 | 1 | 0 | 64 | 2038692916
| Online PSC |  | https://podminky.urs.cz/item/CS_URS_2024_02/460581121 | [14 empty] | Online PSC | 2
62 | K | 460661111 | Kabelové lože z písku pro kabely nn bez zakrytí š lože do 35 cm | m | 25 |  | 0 | CS ÚRS 2024 02 |  | základní |  | 0 | 0 | 0 | 0 | 0 | 64 | K | 2 |  |  |  | ROZPOCET |  |  |  | 0 | 0 | 0 | 0 | 0 | 1 | 0 | 64 | 913050750
| Online PSC |  | https://podminky.urs.cz/item/CS_URS_2024_02/460661111 | [14 empty] | Online PSC | 2
63 | K | 460671112 | Výstražná fólie pro krytí kabelů šířky přes 20 do 25 cm | m | 25 |  | 0 | CS ÚRS 2024 02 |  | základní |  | 0 | 7e-05 | 0.00175 | 0 | 0 | 64 | K | 2 |  |  |  | ROZPOCET |  |  |  | 0 | 0 | 0 | 0 | 0 | 1 | 0 | 64 | 1316057282
| Online PSC |  | https://podminky.urs.cz/item/CS_URS_2024_02/460671112 | [14 empty] | Online PSC | 2
64 | K | 460791213 | Montáž trubek ochranných plastových uložených volně do rýhy ohebných přes 50 do 90 mm | m | 25 |  | 0 | CS ÚRS 2024 02 |  | základní |  | 0 | 0 | 0 | 0 | 0 | 64 | K | 2 |  |  |  | ROZPOCET |  |  |  | 0 | 0 | 0 | 0 | 0 | 1 | 0 | 64 | -381647515
| Online PSC |  | https://podminky.urs.cz/item/CS_URS_2024_02/460791213 | [14 empty] | Online PSC | 2
65 | M | 34571352 | trubka elektroinstalační ohebná dvouplášťová korugovaná HDPE+LDPE (chránička) D 52/63mm | m | 26.25 |  | 0 | CS ÚRS 2024 02 |  | základní |  | 0 | 0.00035 | 0.0091875 | 0 | 0 | 128 | M | 2 |  |  |  | ROZPOCET |  |  |  | 0 | 0 | 0 | 0 | 0 | 1 | 0 | 128 | -1316153140
| VV |  | 25*1,05 'Přepočtené koeficientem množství |  | 26.25 | [12 empty] | VV | 2 | 2 | False | 1 | ROZPOCET

## 040.61.1.1 - Výsadba náhr...
{afd40bba-a21f-479d-8414-ca496540131a}
2
| KRYCÍ LIST SOUPISU PRACÍ | [7 empty] | v --- níže se nacházejí doplnkové a pomocné údaje k sestavám --- v | [8 empty] | False
Stavba:
Opatření Zátor-Loučky, OHO, Dílčí stavba 02.040 Opatření v úseku Zátor - Loučky
Objekt:
040.61.1 - Výsadba náhradních porostů
Soupis:
040.61.1.1 - Výsadba náhradních porostů
| KSO: |  | 833 21 |  |  | CC-CZ:
| Místo: |  | Zátor |  |  | Datum: | 15. 11. 2024
| Zadavatel: |  |  |  |  | IČ:
|  | Povodí Odry, státní podnik |  |  |  | DIČ:
| Uchazeč: |  |  |  |  | IČ: | Vyplň údaj
|  | Vyplň údaj |  |  |  | DIČ: | Vyplň údaj
| Projektant: |  |  |  |  | IČ:
|  | AQUATIS, a.s. |  |  |  | DIČ:
| Zpracovatel: |  |  |  |  | IČ:
|  | Ing. Michal Jendruščák |  |  |  | DIČ:
Poznámka:
| Cena bez DPH | [5 empty] | 0
|  |  | Základ daně |  |  | Sazba daně | Výše daně
| DPH | základní | 0 |  |  | 21% | 0
|  | snížená | 0 |  |  | 15% | 0
|  | zákl. přenesená | 0 |  |  | 21% | 0
|  | sníž. přenesená | 0 |  |  | 15% | 0
|  | nulová | 0 |  |  | 0% | 0
| Cena s DPH |  |  | v | CZK |  | 0
| Projektant |  |  | Zpracovatel
| Datum a podpis: |  | Razítko | Datum a podpis: |  |  | Razítko
| Objednavatel |  |  | Uchazeč
| Datum a podpis: |  | Razítko | Datum a podpis: |  |  | Razítko
REKAPITULACE ČLENĚNÍ SOUPISU PRACÍ
Stavba:
Opatření Zátor-Loučky, OHO, Dílčí stavba 02.040 Opatření v úseku Zátor - Loučky
Objekt:
040.61.1 - Výsadba náhradních porostů
Soupis:
040.61.1.1 - Výsadba náhradních porostů
Místo: |  |  | Zátor |  |  | Datum: | 15. 11. 2024
Zadavatel: |  |  | Povodí Odry, státní podnik |  |  | Projektant: | AQUATIS, a.s.
Uchazeč: |  |  | Vyplň údaj |  |  | Zpracovatel: | Ing. Michal Jendruščák
Kód dílu - Popis | [6 empty] | Cena celkem [CZK]
Náklady ze soupisu prací | [6 empty] | 0 | [11 empty] | -1
| HSV - Práce a dodávky HSV | [5 empty] | 0
| 1 - Zemní práce | [5 empty] | 0
| 18 - Zemní práce - povrchové úpravy terénu | [5 empty] | 0
SOUPIS PRACÍ
Stavba:
Opatření Zátor-Loučky, OHO, Dílčí stavba 02.040 Opatření v úseku Zátor - Loučky
Objekt:
040.61.1 - Výsadba náhradních porostů
Soupis:
040.61.1.1 - Výsadba náhradních porostů
Místo: |  |  | Zátor |  |  | Datum: | 15. 11. 2024
Zadavatel: |  |  | Povodí Odry, státní podnik |  |  | Projektant: | AQUATIS, a.s.
Uchazeč: |  |  | Vyplň údaj |  |  | Zpracovatel: | Ing. Michal Jendruščák
PČ | Typ | Kód | Popis | MJ | Množství | J.cena [CZK] | Cena celkem [CZK] | Cenová soustava |  | DPH | J. Nh [h] | Nh celkem [h] | J. hmotnost [t] | Hmotnost celkem [t] | J. suť [t] | Suť Celkem [t]
Náklady soupisu celkem | [6 empty] | 0 |  |  |  |  | 0 |  | 15.9174 |  | 0 |  | D | -1 | [10 empty] | 0
| D | HSV | Práce a dodávky HSV |  |  |  | 0 |  |  |  |  | 0 |  | 15.9174 |  | 0 | 1 | D | 0 |  |  |  | ROZPOCET | [6 empty] | 0
| D | 1 | Zemní práce |  |  |  | 0 |  |  |  |  | 0 |  | 15.9174 |  | 0 | 1 | D | 1 |  |  |  | ROZPOCET | [6 empty] | 0
| D | 18 | Zemní práce - povrchové úpravy terénu |  |  |  | 0 |  |  |  |  | 0 |  | 15.9174 |  | 0 | 1 | D | 2 |  |  |  | ROZPOCET | [6 empty] | 0
5 | K | 111151231 | Pokosení trávníku lučního pl do 10000 m2 s odvozem do 20 km v rovině a svahu do 1:5 | m2 | 12146 |  | 0 | CS ÚRS 2024 02 |  | základní |  | 0 | 0 | 0 | 0 | 0 | 4 | K | 3 |  |  |  | ROZPOCET | 0 | 0 | 0 | 0 | 0 | 1 | 0 | 4 | -2493565
| Online PSC |  | https://podminky.urs.cz/item/CS_URS_2024_02/111151231 | [14 empty] | Online PSC | 3
| VV |  | "odplevelovací seč v rámci založení" | [14 empty] | VV | 3 | 1 | True | 0 | ROZPOCET
| VV |  | "Plochy P_1 až P_3; 03, 05, 06, 09, 10, 11, 13, 14, 15, 17" (132+48+73+200+176+147+15+75+189+14) |  | 1069 | [12 empty] | VV | 3 | 2 | True | 0 | ROZPOCET
| VV |  | "Plochy V1 až V7; PZ_1 až PZ_7" 7809 |  | 7809 | [12 empty] | VV | 3 | 2 | True | 0 | ROZPOCET
| VV |  | "Plocha V1 (ze stavby 02.030)" 3268 |  | 3268 | [12 empty] | VV | 3 | 2 | True | 0 | ROZPOCET
| VV |  | Součet |  | 12146 | [12 empty] | VV | 3 | 4 | True | 1 | ROZPOCET
3 | K | 181451121 | Založení lučního trávníku výsevem pl přes 1000 m2 v rovině a ve svahu do 1:5 | m2 | 8097.334 |  | 0 | CS ÚRS 2024 02 |  | základní |  | 0 | 0 | 0 | 0 | 0 | 4 | K | 3 |  |  |  | ROZPOCET | 0 | 0 | 0 | 0 | 0 | 1 | 0 | 4 | 289436798
| Online PSC |  | https://podminky.urs.cz/item/CS_URS_2024_02/181451121 | [14 empty] | Online PSC | 3
| VV |  | "Znovuzaložení trávníku poškozeného při výsadbách cca 2/3 plochy" | [14 empty] | VV | 3 | 1 | True | 0 | ROZPOCET
| VV |  | "Plochy P_1 až P_3; 03, 05, 06, 09, 10, 11, 13, 14, 15, 17" (132+48+73+200+176+147+15+75+189+14)/3*2 |  | 712.667 | [12 empty] | VV | 3 | 2 | True | 0 | ROZPOCET
| VV |  | "Plochy V1 až V7; PZ_1 až PZ_7" 7809/3*2 |  | 5206 | [12 empty] | VV | 3 | 2 | True | 0 | ROZPOCET
| VV |  | "Plocha V1 (ze stavby 02.030)" 3268/3*2 |  | 2178.667 | [12 empty] | VV | 3 | 2 | True | 0 | ROZPOCET
| VV |  | Součet |  | 8097.334 | [12 empty] | VV | 3 | 4 | True | 1 | ROZPOCET
4 | M | 00572472 | osivo směs travní krajinná-rovinná | kg | 134.956 |  | 0 | CS ÚRS 2024 02 |  | základní |  | 0 | 0.001 | 0.13496 | 0 | 0 | 8 | M | 3 |  |  |  | ROZPOCET | 0 | 0 | 0 | 0 | 0 | 1 | 0 | 4 | 130873376
| VV |  | "travní směs viz TZ" ((8097,334)/3*2)/100*2,5 |  | 134.956 | [12 empty] | VV | 3 | 2 | True | 1 | ROZPOCET
9 | K | 183101113 | Hloubení jamek bez výměny půdy zeminy skupiny 1 až 4 obj přes 0,02 do 0,05 m3 v rovině a svahu do 1:5 | kus | 1591 |  | 0 | CS ÚRS 2024 02 |  | základní |  | 0 | 0 | 0 | 0 | 0 | 4 | K | 3 |  |  |  | ROZPOCET | 0 | 0 | 0 | 0 | 0 | 1 | 0 | 4 | 1180289686
| Online PSC |  | https://podminky.urs.cz/item/CS_URS_2024_02/183101113 | [14 empty] | Online PSC | 3
| VV |  | "Stromy do skupin, keře podsadbové; keře" 510+510+571 |  | 1591 | [12 empty] | VV | 3 | 2 | True | 1 | ROZPOCET
8 | K | 183101114 | Hloubení jamek bez výměny půdy zeminy skupiny 1 až 4 obj přes 0,05 do 0,125 m3 v rovině a svahu do 1:5 | kus | 67 |  | 0 | CS ÚRS 2024 02 |  | základní |  | 0 | 0 | 0 | 0 | 0 | 4 | K | 3 |  |  |  | ROZPOCET | 0 | 0 | 0 | 0 | 0 | 1 | 0 | 4 | 1026026489
| Online PSC |  | https://podminky.urs.cz/item/CS_URS_2024_02/183101114 | [14 empty] | Online PSC | 3
| VV |  | "Stromy listnaté s baly soliterní; alejové stromy" 67 |  | 67 | [12 empty] | VV | 3 | 2 | True | 1 | ROZPOCET
2 | K | 183403213 | Obdělání půdy frézováním ve svahu přes 1:5 do 1:2 | m2 | 8097.334 |  | 0 | CS ÚRS 2024 02 |  | základní |  | 0 | 0 | 0 | 0 | 0 | 4 | K | 3 |  |  |  | ROZPOCET | 0 | 0 | 0 | 0 | 0 | 1 | 0 | 4 | 557803247
| Online PSC |  | https://podminky.urs.cz/item/CS_URS_2024_02/183403213 | [14 empty] | Online PSC | 3
| VV |  | "Znovuzaložení trávníku poškozeného při výsadbách cca 2/3 plochy" | [14 empty] | VV | 3 | 1 | True | 0 | ROZPOCET
| VV |  | "Plochy P_1 až P_3; 03, 05, 06, 09, 10, 11, 13, 14, 15, 17" (132+48+73+200+176+147+15+75+189+14)/3*2 |  | 712.667 | [12 empty] | VV | 3 | 2 | True | 0 | ROZPOCET
| VV |  | "Plochy V1 až V7; PZ_1 až PZ_7" 7809/3*2 |  | 5206 | [12 empty] | VV | 3 | 2 | True | 0 | ROZPOCET
| VV |  | "Plocha V1 (ze stavby 02.030)" 3268/3*2 |  | 2178.667 | [12 empty] | VV | 3 | 2 | True | 0 | ROZPOCET
| VV |  | Součet |  | 8097.334 | [12 empty] | VV | 3 | 4 | True | 1 | ROZPOCET
14 | K | 184102110 | Výsadba dřeviny s balem D do 0,1 m do jamky se zalitím v rovině a svahu do 1:5 | kus | 1081 |  | 0 | CS ÚRS 2024 02 |  | základní |  | 0 | 0 | 0 | 0 | 0 | 4 | K | 3 |  |  |  | ROZPOCET | 0 | 0 | 0 | 0 | 0 | 1 | 0 | 4 | -1586268601
| Online PSC |  | https://podminky.urs.cz/item/CS_URS_2024_02/184102110 | [14 empty] | Online PSC | 3
| VV |  | "keře podsadbové a keře" 510+571 |  | 1081 | [12 empty] | VV | 3 | 2 | True | 1 | ROZPOCET
15 | M | 03001_D | Acer platanoides (javor mléč); OK10-12; ZB | kus | 17 |  | 0 |  |  | základní |  | 0 | 0.004 | 0.068 | 0 | 0 | 8 | M | 3 |  |  |  | ROZPOCET | 0 | 0 | 0 | 0 | 0 | 1 | 0 | 4 | 1548313378
16 | M | 03002_D | Carpinus betulus (habr obecný); OK10-12; ZB | kus | 7 |  | 0 |  |  | základní |  | 0 | 0.004 | 0.028 | 0 | 0 | 8 | M | 3 |  |  |  | ROZPOCET | 0 | 0 | 0 | 0 | 0 | 1 | 0 | 4 | -63239370
17 | M | 03003_D | Prunus avium (třešeň ptačí); OK10-12; ZB | kus | 12 |  | 0 |  |  | základní |  | 0 | 0.004 | 0.048 | 0 | 0 | 8 | M | 3 |  |  |  | ROZPOCET | 0 | 0 | 0 | 0 | 0 | 1 | 0 | 4 | -1137654241
18 | M | 03005_D | Sorbus aucuparia (jeřáb obecný); OK10-12; ZB | kus | 17 |  | 0 |  |  | základní |  | 0 | 0.004 | 0.068 | 0 | 0 | 8 | M | 3 |  |  |  | ROZPOCET | 0 | 0 | 0 | 0 | 0 | 1 | 0 | 4 | -299734214
19 | M | 03004_D | Tilia cordata (lípa malolistá); OK10-12; ZB | kus | 14 |  | 0 |  |  | základní |  | 0 | 0.004 | 0.056 | 0 | 0 | 8 | M | 3 |  |  |  | ROZPOCET | 0 | 0 | 0 | 0 | 0 | 1 | 0 | 4 | -578082696
13 | K | 184102111 | Výsadba dřeviny s balem D přes 0,1 do 0,2 m do jamky se zalitím v rovině a svahu do 1:5 | kus | 510 |  | 0 | CS ÚRS 2024 02 |  | základní |  | 0 | 0 | 0 | 0 | 0 | 4 | K | 3 |  |  |  | ROZPOCET | 0 | 0 | 0 | 0 | 0 | 1 | 0 | 4 | 748394170
| Online PSC |  | https://podminky.urs.cz/item/CS_URS_2024_02/184102111 | [14 empty] | Online PSC | 3
| VV |  | "stromy listnaté do skupin" 510 |  | 510 | [12 empty] | VV | 3 | 2 | True | 1 | ROZPOCET
12 | K | 184102113 | Výsadba dřeviny s balem D přes 0,3 do 0,4 m do jamky se zalitím v rovině a svahu do 1:5 | kus | 67 |  | 0 | CS ÚRS 2024 02 |  | základní |  | 0 | 0 | 0 | 0 | 0 | 4 | K | 3 |  |  |  | ROZPOCET | 0 | 0 | 0 | 0 | 0 | 1 | 0 | 4 | 1579213406
| Online PSC |  | https://podminky.urs.cz/item/CS_URS_2024_02/184102113 | [14 empty] | Online PSC | 3
| VV |  | "Stromy listnaté s baly soliterní; alejové stromy" 67 |  | 67 | [12 empty] | VV | 3 | 2 | True | 1 | ROZPOCET
21 | K | 184215133 | Ukotvení kmene dřevin v rovině nebo na svahu do 1:5 třemi kůly D do 0,1 m dl přes 2 do 3 m | kus | 67 |  | 0 | CS ÚRS 2024 02 |  | základní |  | 0 | 5.8e-05 | 0.003886 | 0 | 0 | 4 | K | 3 |  |  |  | ROZPOCET | 0 | 0 | 0 | 0 | 0 | 1 | 0 | 4 | -732941523
| Online PSC |  | https://podminky.urs.cz/item/CS_URS_2024_02/184215133 | [14 empty] | Online PSC | 3
| VV |  | "slouží jako kotvení, ale i jako základ ochranného pláště soliterní dřeviny" 67 |  | 67 | [12 empty] | VV | 3 | 2 | True | 1 | ROZPOCET
22 | M | 60591253 | kůl vyvazovací dřevěný impregnovaný D 8cm dl 2m | kus | 201 |  | 0 | CS ÚRS 2024 02 |  | základní |  | 0 | 0.00472 | 0.94872 | 0 | 0 | 8 | M | 3 |  |  |  | ROZPOCET | 0 | 0 | 0 | 0 | 0 | 1 | 0 | 4 | 1419416499
| VV |  | 3*67 |  | 201 | [12 empty] | VV | 3 | 2 | True | 1 | ROZPOCET
20 | K | 184801121 | Ošetřování vysazených dřevin solitérních v rovině a svahu do 1:5 | kus | 67 |  | 0 | CS ÚRS 2024 02 |  | základní |  | 0 | 0 | 0 | 0 | 0 | 4 | K | 3 |  |  |  | ROZPOCET | 0 | 0 | 0 | 0 | 0 | 1 | 0 | 4 | -107338331
| Online PSC |  | https://podminky.urs.cz/item/CS_URS_2024_02/184801121 | [14 empty] | Online PSC | 3
| VV |  | "nátěr kmene proti korní spále, včetně dodání přípravku" 67 |  | 67 | [12 empty] | VV | 3 | 2 | True | 1 | ROZPOCET
42 | K | 184807912 | Kůl l 1,5 m D 40 až 60 mm k sazenici 1 až 3 leté | kus | 510 |  | 0 |  |  | základní |  | 0 | 0.0026 | 1.326 | 0 | 0 | 4 | K | 3 |  |  |  | ROZPOCET | 0 | 0 | 0 | 0 | 0 | 1 | 0 | 4 | 460508221
| VV |  | "jen stromy do skupin" 510 |  | 510 | [12 empty] | VV | 3 | 2 | True | 1 | ROZPOCET
43 | K | 184813121 | Ochrana dřevin před okusem ručně pletivem v rovině a svahu do 1:5 | kus | 510 |  | 0 | CS ÚRS 2024 02 |  | základní |  | 0 | 0.00208 | 1.0608 | 0 | 0 | 4 | K | 3 |  |  |  | ROZPOCET | 0 | 0 | 0 | 0 | 0 | 1 | 0 | 4 | -309054713
| Online PSC |  | https://podminky.urs.cz/item/CS_URS_2024_02/184813121 | [14 empty] | Online PSC | 3
| VV |  | "je stromy, pokud to umožní tvar a velikost výpěstku" 510 |  | 510 | [12 empty] | VV | 3 | 2 | True | 1 | ROZPOCET
23 | K | 184813121_R | Ochrana dřevin před okusem mechanicky pletivem v rovině a svahu do 1:5 | kus | 67 |  | 0 |  |  | základní |  | 0 | 0.0020824 | 0.13952 | 0 | 0 | 4 | K | 3 |  |  |  | ROZPOCET | 0 | 0 | 0 | 0 | 0 | 1 | 0 | 4 | -1954842180
| VV |  | "ochranná konstrukce z pletiva a opory soliterní dřeviny ze tří kůlů spojených příčkami dole i nahoře; včetně potřebného materiálu" 67 |  | 67 | [12 empty] | VV | 3 | 2 | True | 1 | ROZPOCET
24 | M | 0265325_D | Alnus glutinosa (olše lepkavá); 125-150 cm; KK | kus | 125 |  | 0 |  |  | základní |  | 0 | 0.0015 | 0.1875 | 0 | 0 | 8 | M | 3 |  |  |  | ROZPOCET | 0 | 0 | 0 | 0 | 0 | 1 | 0 | 4 | 1011340449
25 | M | 0265337_D | Alnus incana (olše šedá); 40-60 cm; KK | kus | 80 |  | 0 |  |  | základní |  | 0 | 0.0015 | 0.12 | 0 | 0 | 128 | M | 3 |  |  |  | ROZPOCET | 0 | 0 | 0 | 0 | 0 | 1 | 0 | 128 | -541349381
26 | M | 0265232_Dn | Acer pseudoplatanus (javor klen); 125-150 cm; KK | kus | 30 |  | 0 |  |  | základní |  | 0 | 0.0015 | 0.045 | 0 | 0 | 8 | M | 3 |  |  |  | ROZPOCET | 0 | 0 | 0 | 0 | 0 | 1 | 0 | 4 | 467453367
27 | M | 0265302_D | Prunus avium (třešeň ptačí); 125-150 cm; KK | kus | 20 |  | 0 |  |  | základní |  | 0 | 0.0015 | 0.03 | 0 | 0 | 8 | M | 3 |  |  |  | ROZPOCET | 0 | 0 | 0 | 0 | 0 | 1 | 0 | 4 | -914969694
28 | M | 0265332_D | Prunus padus (střemcha obecná); 125-150 cm; KK | kus | 70 |  | 0 |  |  | základní |  | 0 | 0.0015 | 0.105 | 0 | 0 | 8 | M | 3 |  |  |  | ROZPOCET | 0 | 0 | 0 | 0 | 0 | 1 | 0 | 4 | -93656888
29 | M | 0265333_D | Populus tremula (topol osika); 125-150 cm; KK | kus | 105 |  | 0 |  |  | základní |  | 0 | 0.0015 | 0.1575 | 0 | 0 | 8 | M | 3 |  |  |  | ROZPOCET | 0 | 0 | 0 | 0 | 0 | 1 | 0 | 4 | -558547031
30 | M | 0265327_D | Quercus robur (dub letní); 125-150 cm; KK | kus | 20 |  | 0 |  |  | základní |  | 0 | 0.0015 | 0.03 | 0 | 0 | 8 | M | 3 |  |  |  | ROZPOCET | 0 | 0 | 0 | 0 | 0 | 1 | 0 | 4 | -1875772043
31 | M | 0265306_D | Tilia cordata (lípa malolistá); 125-150 cm; KK | kus | 25 |  | 0 |  |  | základní |  | 0 | 0.0015 | 0.0375 | 0 | 0 | 8 | M | 3 |  |  |  | ROZPOCET | 0 | 0 | 0 | 0 | 0 | 1 | 0 | 4 | 1348654803
32 | M | 0265328_D | Ulmus laevis (jilm vaz); 125-150 cm; KK | kus | 35 |  | 0 |  |  | základní |  | 0 | 0.0015 | 0.0525 | 0 | 0 | 128 | M | 3 |  |  |  | ROZPOCET | 0 | 0 | 0 | 0 | 0 | 1 | 0 | 128 | -249933764
33 | M | 0265166_D | Corylus avellana (líska obecná); 40-60 cm; KK | kus | 27 |  | 0 |  |  | základní |  | 0 | 0.0012 | 0.0324 | 0 | 0 | 8 | M | 3 |  |  |  | ROZPOCET | 0 | 0 | 0 | 0 | 0 | 1 | 0 | 4 | -936950097
34 | M | 0265161_D | Cornus sanguinea (svída obecná); 40-60 cm; KK | kus | 193 |  | 0 |  |  | základní |  | 0 | 0.0012 | 0.2316 | 0 | 0 | 8 | M | 3 |  |  |  | ROZPOCET | 0 | 0 | 0 | 0 | 0 | 1 | 0 | 4 | -1066729901
35 | M | 0265335_D | Crateagus laevigatus (hloh obecný); 40-60 cm; KK | kus | 60 |  | 0 |  |  | základní |  | 0 | 0.0015 | 0.09 | 0 | 0 | 8 | M | 3 |  |  |  | ROZPOCET | 0 | 0 | 0 | 0 | 0 | 1 | 0 | 4 | -1632016852
36 | M | 0265336_D | Frangula alnus (krušina olšová); 40-60 cm; KK | kus | 30 |  | 0 |  |  | základní |  | 0 | 0.0015 | 0.045 | 0 | 0 | 8 | M | 3 |  |  |  | ROZPOCET | 0 | 0 | 0 | 0 | 0 | 1 | 0 | 4 | 386275302
37 | M | 0265162_D | Ligustrum vulgare (ptačí zob); 40-60 cm; KK | kus | 202 |  | 0 |  |  | základní |  | 0 | 0.0012 | 0.2424 | 0 | 0 | 8 | M | 3 |  |  |  | ROZPOCET | 0 | 0 | 0 | 0 | 0 | 1 | 0 | 4 | -2026844640
38 | M | 0265171_D | Salix cinerea (vrba popelavá); 40-60 cm; KK | kus | 90 |  | 0 |  |  | základní |  | 0 | 0.0012 | 0.108 | 0 | 0 | 8 | M | 3 |  |  |  | ROZPOCET | 0 | 0 | 0 | 0 | 0 | 1 | 0 | 4 | -968119534
39 | M | 0265173_D | Salix fragilis (vrba křehká); 40-60 cm; KK | kus | 20 |  | 0 |  |  | základní |  | 0 | 0.0012 | 0.024 | 0 | 0 | 8 | M | 3 |  |  |  | ROZPOCET | 0 | 0 | 0 | 0 | 0 | 1 | 0 | 4 | 1364567009
40 | M | 0265170_D | Salix purpurea (vrba nachová); 40-60 cm; KK | kus | 206 |  | 0 |  |  | základní |  | 0 | 0.0012 | 0.2472 | 0 | 0 | 8 | M | 3 |  |  |  | ROZPOCET | 0 | 0 | 0 | 0 | 0 | 1 | 0 | 4 | -376873946
41 | M | 0265169_D | Viburnum opulus (kalina obecná); 40-60 cm; KK | kus | 253 |  | 0 |  |  | základní |  | 0 | 0.0012 | 0.3036 | 0 | 0 | 8 | M | 3 |  |  |  | ROZPOCET | 0 | 0 | 0 | 0 | 0 | 1 | 0 | 4 | 417859574
45 | K | 184813133 | Ochrana listnatých dřevin do 70 cm před okusem chemickým nátěrem v rovině a svahu do 1:5 | 100 kus | 10.81 |  | 0 | CS ÚRS 2024 02 |  | základní |  | 0 | 0 | 0 | 0 | 0 | 4 | K | 3 |  |  |  | ROZPOCET | 0 | 0 | 0 | 0 | 0 | 1 | 0 | 4 | -518341794
| Online PSC |  | https://podminky.urs.cz/item/CS_URS_2024_02/184813133 | [14 empty] | Online PSC | 3
| VV |  | (510+571)/100 |  | 10.81 | [12 empty] | VV | 3 | 2 | True | 1 | ROZPOCET
44 | K | 184813134 | Ochrana listnatých dřevin přes 70 cm před okusem chemickým nátěrem v rovině a svahu do 1:5 | 100 kus | 5.1 |  | 0 | CS ÚRS 2024 02 |  | základní |  | 0 | 0 | 0 | 0 | 0 | 4 | K | 3 |  |  |  | ROZPOCET | 0 | 0 | 0 | 0 | 0 | 1 | 0 | 4 | 260365961
| Online PSC |  | https://podminky.urs.cz/item/CS_URS_2024_02/184813134 | [14 empty] | Online PSC | 3
| VV |  | (510)/100 |  | 5.1 | [12 empty] | VV | 3 | 2 | True | 1 | ROZPOCET
1 | K | 184813512 | Chemické odplevelení před založením kultury postřikem na široko ve svahu přes 1:5 do 1:2 ručně | m2 | 8097.334 |  | 0 | CS ÚRS 2024 02 |  | základní |  | 0 | 0 | 0 | 0 | 0 | 4 | K | 3 |  |  |  | ROZPOCET | 0 | 0 | 0 | 0 | 0 | 1 | 0 | 4 | -624771486
| Online PSC |  | https://podminky.urs.cz/item/CS_URS_2024_02/184813512 | [14 empty] | Online PSC | 3
| VV |  | "Pomístně, hnízdovitě podle potřeby; znovuzaložení trávníku poškozeného při výsadbách; cca 2/3 plochy" | [14 empty] | VV | 3 | 1 | True | 0 | ROZPOCET
| VV |  | "Plochy P_1 až P_3; 03, 05, 06, 09, 10, 11, 13, 14, 15, 17" (132+48+73+200+176+147+15+75+189+14)/3*2 |  | 712.667 | [12 empty] | VV | 3 | 2 | True | 0 | ROZPOCET
| VV |  | "Plochy V1 až V7; PZ_1 až PZ_7" 7809/3*2 |  | 5206 | [12 empty] | VV | 3 | 2 | True | 0 | ROZPOCET
| VV |  | "Plocha V1 (ze stavby 02.030)" 3268/3*2 |  | 2178.667 | [12 empty] | VV | 3 | 2 | True | 0 | ROZPOCET
| VV |  | Součet |  | 8097.334 | [12 empty] | VV | 3 | 4 | True | 1 | ROZPOCET
46 | K | 184911421 | Mulčování rostlin kůrou tl do 0,1 m v rovině a svahu do 1:5 | m2 | 432.44 |  | 0 | CS ÚRS 2024 02 |  | základní |  | 0 | 0 | 0 | 0 | 0 | 4 | K | 3 |  |  |  | ROZPOCET | 0 | 0 | 0 | 0 | 0 | 1 | 0 | 4 | 788597230
| Online PSC |  | https://podminky.urs.cz/item/CS_URS_2024_02/184911421 | [14 empty] | Online PSC | 3
| VV |  | "soliterní a alejové stromy 1ks=1m2; keře liniové 1ks = 0,8x0,8 m čtverečních" (571*0,8*0,8)+67 |  | 432.44 | [12 empty] | VV | 3 | 2 | True | 1 | ROZPOCET
47 | M | 103911001_D | štěpka mulčovací VL | m3 | 43.244 |  | 0 |  |  | základní |  | 0 | 0.2 | 8.6488 | 0 | 0 | 8 | M | 3 |  |  |  | ROZPOCET | 0 | 0 | 0 | 0 | 0 | 1 | 0 | 4 | 1156572607
| VV |  | ((571*0,8*0,8 )+67)/10 |  | 43.244 | [12 empty] | VV | 3 | 2 | True | 1 | ROZPOCET
6 | K | 185802113 | Hnojení půdy umělým hnojivem na široko v rovině a svahu do 1:5 | t | 1.215 |  | 0 | CS ÚRS 2024 02 |  | základní |  | 0 | 0 | 0 | 0 | 0 | 4 | K | 3 |  |  |  | ROZPOCET | 0 | 0 | 0 | 0 | 0 | 1 | 0 | 4 | -373484723
| Online PSC |  | https://podminky.urs.cz/item/CS_URS_2024_02/185802113 | [14 empty] | Online PSC | 3
| VV |  | "aplikace půdního kondicionéru 100g/m2" (12146)*0,0001 |  | 1.215 | [12 empty] | VV | 3 | 2 | True | 1 | ROZPOCET
7 | M | 25111111_D | půdní kondicionér na bázi silkátových koloidů (aplikace půdního kondicionéru viz. TZ) | kg | 1214.6 |  | 0 |  |  | základní |  | 0 | 0.001 | 1.2146 | 0 | 0 | 8 | M | 3 |  |  |  | ROZPOCET | 0 | 0 | 0 | 0 | 0 | 1 | 0 | 4 | 1940224858
| VV |  | "100g/m2" (12146)*0,0001*1000 |  | 1214.6 | [12 empty] | VV | 3 | 2 | True | 1 | ROZPOCET
10 | K | 185802114 | Hnojení půdy umělým hnojivem k jednotlivým rostlinám v rovině a svahu do 1:5 | t | 0.083 |  | 0 | CS ÚRS 2024 02 |  | základní |  | 0 | 0 | 0 | 0 | 0 | 4 | K | 3 |  |  |  | ROZPOCET | 0 | 0 | 0 | 0 | 0 | 1 | 0 | 4 | 674735963
| Online PSC |  | https://podminky.urs.cz/item/CS_URS_2024_02/185802114 | [14 empty] | Online PSC | 3
| VV |  | (67+510+510+571)*50/1000000 |  | 0.083 | [12 empty] | VV | 3 | 2 | True | 1 | ROZPOCET
11 | M | 25191155_D | hnojivo průmyslové | kg | 82.9 |  | 0 | CS ÚRS 2024 02 |  | základní |  | 0 | 0.001 | 0.0829 | 0 | 0 | 8 | M | 3 |  |  |  | ROZPOCET | 0 | 0 | 0 | 0 | 0 | 1 | 0 | 4 | 501414288
| VV |  | (67+510+510+571)*50/1000 |  | 82.9 | [12 empty] | VV | 3 | 2 | True | 1 | ROZPOCET
48 | K | 185804312 | Zalití rostlin vodou plocha přes 20 m2 | m3 | 30.13 |  | 0 | CS ÚRS 2024 02 |  | základní |  | 0 | 0 | 0 | 0 | 0 | 4 | K | 3 |  |  |  | ROZPOCET | 0 | 0 | 0 | 0 | 0 | 1 | 0 | 4 | 1320733136
| Online PSC |  | https://podminky.urs.cz/item/CS_URS_2024_02/185804312 | [14 empty] | Online PSC | 3
| VV |  | "alejové stromy 30l, stromy 15l (označeno kůly) a keře 5l (2x)" ((67*0,03) +(510*0,015)+((510+571)*0,005))*2 |  | 30.13 | [12 empty] | VV | 3 | 2 | True | 1 | ROZPOCET
49 | K | 185851121 | Dovoz vody pro zálivku rostlin za vzdálenost do 1000 m | m3 | 30.13 |  | 0 | CS ÚRS 2024 02 |  | základní |  | 0 | 0 | 0 | 0 | 0 | 4 | K | 3 |  |  |  | ROZPOCET | 0 | 0 | 0 | 0 | 0 | 1 | 0 | 4 | 1037377819
| Online PSC |  | https://podminky.urs.cz/item/CS_URS_2024_02/185851121 | [14 empty] | Online PSC | 3
50 | K | 185851129 | Příplatek k dovozu vody pro zálivku rostlin do 1000 m ZKD 1000 m | m3 | 60.26 |  | 0 | CS ÚRS 2024 02 |  | základní |  | 0 | 0 | 0 | 0 | 0 | 4 | K | 3 |  |  |  | ROZPOCET | 0 | 0 | 0 | 0 | 0 | 1 | 0 | 4 | 867475453
| Online PSC |  | https://podminky.urs.cz/item/CS_URS_2024_02/185851129 | [14 empty] | Online PSC | 3
| VV |  | "+ 2km" 2*30,13 |  | 60.26 | [12 empty] | VV | 3 | 2 | True | 1 | ROZPOCET
51 | K | 998231311 | Přesun hmot pro sadovnické a krajinářské úpravy vodorovně do 5000 m | t | 15.745 |  | 0 | CS ÚRS 2024 02 |  | základní |  | 0 | 0 | 0 | 0 | 0 | 4 | K | 3 |  |  |  | ROZPOCET | 0 | 0 | 0 | 0 | 0 | 1 | 0 | 4 | 1212137022
| Online PSC |  | https://podminky.urs.cz/item/CS_URS_2024_02/998231311 | [14 empty] | Online PSC | 3

## 040.61.1.2 - Výsadba mimo...
{60b472cf-e62b-49a1-a1be-febf013271a5}
2
| KRYCÍ LIST SOUPISU PRACÍ | [7 empty] | v --- níže se nacházejí doplnkové a pomocné údaje k sestavám --- v | [8 empty] | False
Stavba:
Opatření Zátor-Loučky, OHO, Dílčí stavba 02.040 Opatření v úseku Zátor - Loučky
Objekt:
040.61.1 - Výsadba náhradních porostů
Soupis:
040.61.1.2 - Výsadba mimo pozemky stavby
| KSO: |  | 833 21 |  |  | CC-CZ:
| Místo: |  | Zátor |  |  | Datum: | 15. 11. 2024
| Zadavatel: |  |  |  |  | IČ:
|  | Povodí Odry, státní podnik |  |  |  | DIČ:
| Uchazeč: |  |  |  |  | IČ: | Vyplň údaj
|  | Vyplň údaj |  |  |  | DIČ: | Vyplň údaj
| Projektant: |  |  |  |  | IČ:
|  | AQUATIS, a.s. |  |  |  | DIČ:
| Zpracovatel: |  |  |  |  | IČ:
|  | Ing. Michal Jendruščák |  |  |  | DIČ:
Poznámka:
| Cena bez DPH | [5 empty] | 0
|  |  | Základ daně |  |  | Sazba daně | Výše daně
| DPH | základní | 0 |  |  | 21% | 0
|  | snížená | 0 |  |  | 15% | 0
|  | zákl. přenesená | 0 |  |  | 21% | 0
|  | sníž. přenesená | 0 |  |  | 15% | 0
|  | nulová | 0 |  |  | 0% | 0
| Cena s DPH |  |  | v | CZK |  | 0
| Projektant |  |  | Zpracovatel
| Datum a podpis: |  | Razítko | Datum a podpis: |  |  | Razítko
| Objednavatel |  |  | Uchazeč
| Datum a podpis: |  | Razítko | Datum a podpis: |  |  | Razítko
REKAPITULACE ČLENĚNÍ SOUPISU PRACÍ
Stavba:
Opatření Zátor-Loučky, OHO, Dílčí stavba 02.040 Opatření v úseku Zátor - Loučky
Objekt:
040.61.1 - Výsadba náhradních porostů
Soupis:
040.61.1.2 - Výsadba mimo pozemky stavby
Místo: |  |  | Zátor |  |  | Datum: | 15. 11. 2024
Zadavatel: |  |  | Povodí Odry, státní podnik |  |  | Projektant: | AQUATIS, a.s.
Uchazeč: |  |  | Vyplň údaj |  |  | Zpracovatel: | Ing. Michal Jendruščák
Kód dílu - Popis | [6 empty] | Cena celkem [CZK]
Náklady ze soupisu prací | [6 empty] | 0 | [11 empty] | -1
| HSV - Práce a dodávky HSV | [5 empty] | 0
| 1 - Zemní práce | [5 empty] | 0
| 18 - Zemní práce - povrchové úpravy terénu | [5 empty] | 0
SOUPIS PRACÍ
Stavba:
Opatření Zátor-Loučky, OHO, Dílčí stavba 02.040 Opatření v úseku Zátor - Loučky
Objekt:
040.61.1 - Výsadba náhradních porostů
Soupis:
040.61.1.2 - Výsadba mimo pozemky stavby
Místo: |  |  | Zátor |  |  | Datum: | 15. 11. 2024
Zadavatel: |  |  | Povodí Odry, státní podnik |  |  | Projektant: | AQUATIS, a.s.
Uchazeč: |  |  | Vyplň údaj |  |  | Zpracovatel: | Ing. Michal Jendruščák
PČ | Typ | Kód | Popis | MJ | Množství | J.cena [CZK] | Cena celkem [CZK] | Cenová soustava |  | DPH | J. Nh [h] | Nh celkem [h] | J. hmotnost [t] | Hmotnost celkem [t] | J. suť [t] | Suť Celkem [t]
Náklady soupisu celkem | [6 empty] | 0 |  |  |  |  | 0 |  | 6.2183 |  | 0 |  | D | -1 | [10 empty] | 0
| D | HSV | Práce a dodávky HSV |  |  |  | 0 |  |  |  |  | 0 |  | 6.2183 |  | 0 | 1 | D | 0 |  |  |  | ROZPOCET | [6 empty] | 0
| D | 1 | Zemní práce |  |  |  | 0 |  |  |  |  | 0 |  | 6.2183 |  | 0 | 1 | D | 1 |  |  |  | ROZPOCET | [6 empty] | 0
1 | K | 183101113 | Hloubení jamek bez výměny půdy zeminy skupiny 1 až 4 obj přes 0,02 do 0,05 m3 v rovině a svahu do 1:5 | kus | 251 |  | 0 | CS ÚRS 2024 02 |  | základní |  | 0 | 0 | 0 | 0 | 0 | 4 | K | 2 |  |  |  | ROZPOCET | 0 | 0 | 0 | 0 | 0 | 1 | 0 | 4 | -951972286
| Online PSC |  | https://podminky.urs.cz/item/CS_URS_2024_02/183101113 | [14 empty] | Online PSC | 2
| VV |  | "Stromy" 251 |  | 251 | [12 empty] | VV | 2 | 2 | True | 1 | ROZPOCET
2 | K | 184102111 | Výsadba dřeviny s balem D přes 0,1 do 0,2 m do jamky se zalitím v rovině a svahu do 1:5 | kus | 251 |  | 0 | CS ÚRS 2024 02 |  | základní |  | 0 | 0 | 0 | 0 | 0 | 4 | K | 2 |  |  |  | ROZPOCET | 0 | 0 | 0 | 0 | 0 | 1 | 0 | 4 | -816061048
| Online PSC |  | https://podminky.urs.cz/item/CS_URS_2024_02/184102111 | [14 empty] | Online PSC | 2
| VV |  | "stromy listnaté" 251 |  | 251 | [12 empty] | VV | 2 | 2 | True | 1 | ROZPOCET
22 | M | 03005_D | Sorbus aucuparia (jeřáb obecný); OK10-12; ZB | kus | 55 |  | 0 |  |  | základní |  | 0 | 0.004 | 0.22 | 0 | 0 | 8 | M | 2 |  |  |  | ROZPOCET | 0 | 0 | 0 | 0 | 0 | 1 | 0 | 4 | -1763128107
3 | M | 3 R 001 | Tilia cordata lípa srdčitá 125-150, KK | kus | 11 |  | 0 |  |  | základní |  | 0 | 0 | 0 | 0 | 0 | 8 | M | 2 |  |  |  | ROZPOCET | 0 | 0 | 0 | 0 | 0 | 1 | 0 | 4 | -61115250
4 | M | 4 R 001 | Fagus sylvatica buk lesní (pro živý plot) 30 - 40 cm | kus | 110 |  | 0 |  |  | základní |  | 0 | 0 | 0 | 0 | 0 | 8 | M | 2 |  |  |  | ROZPOCET | 0 | 0 | 0 | 0 | 0 | 1 | 0 | 4 | -391997973
5 | M | 5 R 001 | Acer pseudoplatanus javor klen 125 - 150 KK | kus | 5 |  | 0 |  |  | základní |  | 0 | 0 | 0 | 0 | 0 | 8 | M | 2 |  |  |  | ROZPOCET | 0 | 0 | 0 | 0 | 0 | 1 | 0 | 4 | -1128355988
6 | M | 7 R 001 | Malus sylvestris jabloň lesní 125 - 150 KK | kus | 10 |  | 0 |  |  | základní |  | 0 | 0 | 0 | 0 | 0 | 8 | M | 2 |  |  |  | ROZPOCET | 0 | 0 | 0 | 0 | 0 | 1 | 0 | 4 | -569205597
7 | M | 8 R 001.1 | Prunus avium třešeň ptačí 40 - 60, KK | kus | 10 |  | 0 |  |  | základní |  | 0 | 0 | 0 | 0 | 0 | 8 | M | 2 |  |  |  | ROZPOCET | 0 | 0 | 0 | 0 | 0 | 1 | 0 | 4 | 489970485
8 | M | 9 R 001.2 | Cornus sanguinea svída obecná 40 - 60 cm, KK | kus | 25 |  | 0 |  |  | základní |  | 0 | 0 | 0 | 0 | 0 | 8 | M | 2 |  |  |  | ROZPOCET | 0 | 0 | 0 | 0 | 0 | 1 | 0 | 4 | 443935951
9 | M | 10 R 001 | Rosa canina planá rúže 20 - 30 cm, KK | kus | 25 |  | 0 |  |  | základní |  | 0 | 0 | 0 | 0 | 0 | 8 | M | 2 |  |  |  | ROZPOCET | 0 | 0 | 0 | 0 | 0 | 1 | 0 | 4 | -1489494889
10 | K | 184807912 | Kůl l 1,5 m D 40 až 60 mm k sazenici 1 až 3 leté | kus | 201 |  | 0 |  |  | základní |  | 0 | 0.0026 | 0.5226 | 0 | 0 | 4 | K | 2 |  |  |  | ROZPOCET | 0 | 0 | 0 | 0 | 0 | 1 | 0 | 4 | -744026631
| VV |  | "jen stromy" 201 |  | 201 | [12 empty] | VV | 2 | 2 | True | 1 | ROZPOCET
11 | K | 184813121 | Ochrana dřevin před okusem ručně pletivem v rovině a svahu do 1:5 | kus | 201 |  | 0 | CS ÚRS 2024 02 |  | základní |  | 0 | 0.00208 | 0.41808 | 0 | 0 | 4 | K | 2 |  |  |  | ROZPOCET | 0 | 0 | 0 | 0 | 0 | 1 | 0 | 4 | 67144237
| Online PSC |  | https://podminky.urs.cz/item/CS_URS_2024_02/184813121 | [14 empty] | Online PSC | 2
| VV |  | 201 |  | 201 | [12 empty] | VV | 2 | 2 | True | 1 | ROZPOCET
12 | K | 184911421 | Mulčování rostlin kůrou tl do 0,1 m v rovině a svahu do 1:5 | m2 | 251 |  | 0 | CS ÚRS 2024 02 |  | základní |  | 0 | 0 | 0 | 0 | 0 | 4 | K | 2 |  |  |  | ROZPOCET | 0 | 0 | 0 | 0 | 0 | 1 | 0 | 4 | 824991671
| Online PSC |  | https://podminky.urs.cz/item/CS_URS_2024_02/184911421 | [14 empty] | Online PSC | 2
| VV |  | "stromy 1ks=1m2" 251 |  | 251 | [12 empty] | VV | 2 | 2 | True | 1 | ROZPOCET
13 | M | 103911001_D | štěpka mulčovací VL | m3 | 25.1 |  | 0 |  |  | základní |  | 0 | 0.2 | 5.02 | 0 | 0 | 8 | M | 2 |  |  |  | ROZPOCET | 0 | 0 | 0 | 0 | 0 | 1 | 0 | 4 | 634388150
| VV |  | 251/10 |  | 25.1 | [12 empty] | VV | 2 | 2 | True | 1 | ROZPOCET
14 | K | 185802113 | Hnojení půdy umělým hnojivem na široko v rovině a svahu do 1:5 | t | 0.025 |  | 0 | CS ÚRS 2024 02 |  | základní |  | 0 | 0 | 0 | 0 | 0 | 4 | K | 2 |  |  |  | ROZPOCET | 0 | 0 | 0 | 0 | 0 | 1 | 0 | 4 | -1436371334
| Online PSC |  | https://podminky.urs.cz/item/CS_URS_2024_02/185802113 | [14 empty] | Online PSC | 2
| VV |  | "aplikace půdního kondicionéru 100g/ks" (251)*0,0001 |  | 0.025 | [12 empty] | VV | 2 | 2 | True | 1 | ROZPOCET
15 | M | 25111111_D | půdní kondicionér na bázi silkátových koloidů (aplikace půdního kondicionéru viz. TZ) | kg | 25.1 |  | 0 |  |  | základní |  | 0 | 0.001 | 0.0251 | 0 | 0 | 8 | M | 2 |  |  |  | ROZPOCET | 0 | 0 | 0 | 0 | 0 | 1 | 0 | 4 | 370826143
| VV |  | "100g/ks" (251)*0,0001*1000 |  | 25.1 | [12 empty] | VV | 2 | 2 | True | 1 | ROZPOCET
16 | K | 185802114 | Hnojení půdy umělým hnojivem k jednotlivým rostlinám v rovině a svahu do 1:5 | t | 0.013 |  | 0 | CS ÚRS 2024 02 |  | základní |  | 0 | 0 | 0 | 0 | 0 | 4 | K | 2 |  |  |  | ROZPOCET | 0 | 0 | 0 | 0 | 0 | 1 | 0 | 4 | 1790068312
| Online PSC |  | https://podminky.urs.cz/item/CS_URS_2024_02/185802114 | [14 empty] | Online PSC | 2
| VV |  | (251)*50/1000000 |  | 0.013 | [12 empty] | VV | 2 | 2 | True | 1 | ROZPOCET
17 | M | 25191155_D | hnojivo průmyslové | kg | 12.55 |  | 0 | CS ÚRS 2024 02 |  | základní |  | 0 | 0.001 | 0.01255 | 0 | 0 | 8 | M | 2 |  |  |  | ROZPOCET | 0 | 0 | 0 | 0 | 0 | 1 | 0 | 4 | -1744501993
| VV |  | (251)*50/1000 |  | 12.55 | [12 empty] | VV | 2 | 2 | True | 1 | ROZPOCET
18 | K | 185804312 | Zalití rostlin vodou plocha přes 20 m2 | m3 | 7.53 |  | 0 | CS ÚRS 2024 02 |  | základní |  | 0 | 0 | 0 | 0 | 0 | 4 | K | 2 |  |  |  | ROZPOCET | 0 | 0 | 0 | 0 | 0 | 1 | 0 | 4 | 2008526674
| Online PSC |  | https://podminky.urs.cz/item/CS_URS_2024_02/185804312 | [14 empty] | Online PSC | 2
| VV |  | "stromy 15l (2x)" (251*0,015)*2 |  | 7.53 | [12 empty] | VV | 2 | 2 | True | 1 | ROZPOCET
19 | K | 185851121 | Dovoz vody pro zálivku rostlin za vzdálenost do 1000 m | m3 | 7.53 |  | 0 | CS ÚRS 2024 02 |  | základní |  | 0 | 0 | 0 | 0 | 0 | 4 | K | 2 |  |  |  | ROZPOCET | 0 | 0 | 0 | 0 | 0 | 1 | 0 | 4 | 1699525341
| Online PSC |  | https://podminky.urs.cz/item/CS_URS_2024_02/185851121 | [14 empty] | Online PSC | 2
20 | K | 185851129 | Příplatek k dovozu vody pro zálivku rostlin do 1000 m ZKD 1000 m | m3 | 15.06 |  | 0 | CS ÚRS 2024 02 |  | základní |  | 0 | 0 | 0 | 0 | 0 | 4 | K | 2 |  |  |  | ROZPOCET | 0 | 0 | 0 | 0 | 0 | 1 | 0 | 4 | 914022070
| Online PSC |  | https://podminky.urs.cz/item/CS_URS_2024_02/185851129 | [14 empty] | Online PSC | 2
| VV |  | "+ 2km" 2*7,53 |  | 15.06 | [12 empty] | VV | 2 | 2 | True | 1 | ROZPOCET
21 | K | 998231311 | Přesun hmot pro sadovnické a krajinářské úpravy vodorovně do 5000 m | t | 6.218 |  | 0 | CS ÚRS 2024 02 |  | základní |  | 0 | 0 | 0 | 0 | 0 | 4 | K | 2 |  |  |  | ROZPOCET | 0 | 0 | 0 | 0 | 0 | 1 | 0 | 4 | 1790937770
| Online PSC |  | https://podminky.urs.cz/item/CS_URS_2024_02/998231311 | [14 empty] | Online PSC | 2
| D | 18 | Zemní práce - povrchové úpravy terénu |  |  |  | 0 |  |  |  |  | 0 |  | 0 |  | 0 | 1 | D | 2 |  |  |  | ROZPOCET | [6 empty] | 0

## 040.75 - Kácení porostů
[18 empty] | {266c7184-a69a-49cb-910f-fe3a383ead93} | [5 empty] | J_300 | 167 | 2
[18 empty] | 2 | [5 empty] | J_500 | 52 | 2
| KRYCÍ LIST SOUPISU PRACÍ | [7 empty] | v --- níže se nacházejí doplnkové a pomocné údaje k sestavám --- v | [8 empty] | False | [5 empty] | J_700 | 7 | 2
[24 empty] | J_900 | 3 | 2
| Stavba: | [22 empty] | J1100 | 1 | 2
|  | Opatření Zátor-Loučky, OHO, Dílčí stavba 02.040 Opatření v úseku Zátor - Loučky | [21 empty] | L_1100 | 16 | 2
| Objekt: | [22 empty] | L_500 | 349 | 2
|  | 040.75 - Kácení porostů | [21 empty] | L_700 | 108 | 2
[24 empty] | L_900 | 47 | 2
| KSO: |  | 833 21 |  |  | CC-CZ: | [17 empty] | L1300 | 3 | 2
| Místo: |  | Zátor |  |  | Datum: | 15. 11. 2024 | [16 empty] | L300 | 939 | 2
[24 empty] | P300 | 624 | 2
| Zadavatel: |  |  |  |  | IČ: | [17 empty] | P500 | 392 | 2
|  | Povodí Odry, státní podnik |  |  |  | DIČ: | [17 empty] | P700 | 142 | 2
[24 empty] | P900 | 71 | 2
| Uchazeč: |  |  |  |  | IČ: | Vyplň údaj
|  | Vyplň údaj |  |  |  | DIČ: | Vyplň údaj
| Projektant: |  |  |  |  | IČ:
|  | AQUATIS, a.s. |  |  |  | DIČ:
| Zpracovatel: |  |  |  |  | IČ:
|  | Ing. Michal Jendruščák |  |  |  | DIČ:
Poznámka:
| Cena bez DPH | [5 empty] | 0
|  |  | Základ daně |  |  | Sazba daně | Výše daně
| DPH | základní | 0 |  |  | 21% | 0
|  | snížená | 0 |  |  | 15% | 0
|  | zákl. přenesená | 0 |  |  | 21% | 0
|  | sníž. přenesená | 0 |  |  | 15% | 0
|  | nulová | 0 |  |  | 0% | 0
| Cena s DPH |  |  | v | CZK |  | 0
| Projektant |  |  | Zpracovatel
| Datum a podpis: |  | Razítko | Datum a podpis: |  |  | Razítko
| Objednavatel |  |  | Uchazeč
| Datum a podpis: |  | Razítko | Datum a podpis: |  |  | Razítko
REKAPITULACE ČLENĚNÍ SOUPISU PRACÍ
Stavba:
Opatření Zátor-Loučky, OHO, Dílčí stavba 02.040 Opatření v úseku Zátor - Loučky
Objekt:
040.75 - Kácení porostů
Místo: |  |  | Zátor |  |  | Datum: | 15. 11. 2024
Zadavatel: |  |  | Povodí Odry, státní podnik |  |  | Projektant: | AQUATIS, a.s.
Uchazeč: |  |  | Vyplň údaj |  |  | Zpracovatel: | Ing. Michal Jendruščák
Kód dílu - Popis | [6 empty] | Cena celkem [CZK]
Náklady ze soupisu prací | [6 empty] | 0 | [11 empty] | -1
| HSV - Práce a dodávky HSV | [5 empty] | 0
| 1 - Zemní práce | [5 empty] | 0
SOUPIS PRACÍ
Stavba:
Opatření Zátor-Loučky, OHO, Dílčí stavba 02.040 Opatření v úseku Zátor - Loučky
Objekt:
040.75 - Kácení porostů
Místo: |  |  | Zátor |  |  | Datum: | 15. 11. 2024
Zadavatel: |  |  | Povodí Odry, státní podnik |  |  | Projektant: | AQUATIS, a.s.
Uchazeč: |  |  | Vyplň údaj |  |  | Zpracovatel: | Ing. Michal Jendruščák
PČ | Typ | Kód | Popis | MJ | Množství | J.cena [CZK] | Cena celkem [CZK] | Cenová soustava |  | DPH | J. Nh [h] | Nh celkem [h] | J. hmotnost [t] | Hmotnost celkem [t] | J. suť [t] | Suť Celkem [t]
Náklady soupisu celkem | [6 empty] | 0 |  |  |  |  | 0 |  | 1.776 |  | 0 |  | D | -1 | [13 empty] | 0
| D | HSV | Práce a dodávky HSV |  |  |  | 0 |  |  |  |  | 0 |  | 1.776 |  | 0 | 1 | D | 0 |  |  |  | ROZPOCET | [9 empty] | 0
| D | 1 | Zemní práce |  |  |  | 0 |  |  |  |  | 0 |  | 1.776 |  | 0 | 1 | D | 1 |  |  |  | ROZPOCET | [9 empty] | 0
1 | K | 111209111 | Spálení proutí a klestu | m2 | 9383 |  | 0 | CS ÚRS 2024 02 |  | základní |  | 0 | 3e-05 | 0.28149 | 0 | 0 | 4 | K | 2 |  |  |  | ROZPOCET |  |  |  | 0 | 0 | 0 | 0 | 0 | 1 | 0 | 4 | -1864339754
| Online PSC |  | https://podminky.urs.cz/item/CS_URS_2024_02/111209111 | [14 empty] | Online PSC | 2
2 | K | 111251203 | Odstranění křovin a stromů průměru kmene do 100 mm i s kořeny sklonu terénu přes 1:5 z celkové plochy přes 500 m2 strojně | m2 | 9383 |  | 0 | CS ÚRS 2024 02 |  | základní |  | 0 | 0 | 0 | 0 | 0 | 4 | K | 2 |  |  |  | ROZPOCET |  |  |  | 0 | 0 | 0 | 0 | 0 | 1 | 0 | 4 | 1593857853
| Online PSC |  | https://podminky.urs.cz/item/CS_URS_2024_02/111251203 | [14 empty] | Online PSC | 2
| VV |  | 9383"VV pol. 1.1" |  | 9383 | [12 empty] | VV | 2 | 2 | True | 1 | ROZPOCET
3 | K | 112101101 | Odstranění stromů listnatých průměru kmene přes 100 do 300 mm | kus | 939 |  | 0 | CS ÚRS 2024 02 |  | základní |  | 0 | 0 | 0 | 0 | 0 | 4 | K | 2 |  |  |  | ROZPOCET |  |  |  | 0 | 0 | 0 | 0 | 0 | 1 | 0 | 4 | -1082146666
| Online PSC |  | https://podminky.urs.cz/item/CS_URS_2024_02/112101101 | [14 empty] | Online PSC | 2
| VV | L300 | 939 "VV pol. 2" |  | 939 | [12 empty] | VV | 2 | 2 | True | 1 | ROZPOCET
4 | K | 112101102 | Odstranění stromů listnatých průměru kmene přes 300 do 500 mm | kus | 349 |  | 0 | CS ÚRS 2024 02 |  | základní |  | 0 | 0 | 0 | 0 | 0 | 4 | K | 2 |  |  |  | ROZPOCET |  |  |  | 0 | 0 | 0 | 0 | 0 | 1 | 0 | 4 | -752217684
| Online PSC |  | https://podminky.urs.cz/item/CS_URS_2024_02/112101102 | [14 empty] | Online PSC | 2
| VV | L_500 | 349 "VV pol. 3" |  | 349 | [12 empty] | VV | 2 | 2 | True | 1 | ROZPOCET
5 | K | 112101103 | Odstranění stromů listnatých průměru kmene přes 500 do 700 mm | kus | 108 |  | 0 | CS ÚRS 2024 02 |  | základní |  | 0 | 0 | 0 | 0 | 0 | 4 | K | 2 |  |  |  | ROZPOCET |  |  |  | 0 | 0 | 0 | 0 | 0 | 1 | 0 | 4 | 806513085
| Online PSC |  | https://podminky.urs.cz/item/CS_URS_2024_02/112101103 | [14 empty] | Online PSC | 2
| VV | L_700 | 108"VV pol. 4" |  | 108 | [12 empty] | VV | 2 | 2 | True | 1 | ROZPOCET
6 | K | 112101104 | Odstranění stromů listnatých průměru kmene přes 700 do 900 mm | kus | 47 |  | 0 | CS ÚRS 2024 02 |  | základní |  | 0 | 0 | 0 | 0 | 0 | 4 | K | 2 |  |  |  | ROZPOCET |  |  |  | 0 | 0 | 0 | 0 | 0 | 1 | 0 | 4 | -691429532
| Online PSC |  | https://podminky.urs.cz/item/CS_URS_2024_02/112101104 | [14 empty] | Online PSC | 2
| VV | L_900 | 47 "VV pol. 5" |  | 47 | [12 empty] | VV | 2 | 2 | True | 1 | ROZPOCET
7 | K | 112101105 | Odstranění stromů listnatých průměru kmene přes 900 do 1100 mm | kus | 16 |  | 0 | CS ÚRS 2024 02 |  | základní |  | 0 | 0 | 0 | 0 | 0 | 4 | K | 2 |  |  |  | ROZPOCET |  |  |  | 0 | 0 | 0 | 0 | 0 | 1 | 0 | 4 | 32402087
| Online PSC |  | https://podminky.urs.cz/item/CS_URS_2024_02/112101105 | [14 empty] | Online PSC | 2
| VV | L_1100 | 16 "VV pol. 1.6" |  | 16 | [12 empty] | VV | 2 | 2 | True | 1 | ROZPOCET
8 | K | 112101106 | Odstranění stromů listnatých průměru kmene přes 1100 do 1300 mm | kus | 3 |  | 0 | CS ÚRS 2024 02 |  | základní |  | 0 | 0 | 0 | 0 | 0 | 4 | K | 2 |  |  |  | ROZPOCET |  |  |  | 0 | 0 | 0 | 0 | 0 | 1 | 0 | 4 | 1427128786
| Online PSC |  | https://podminky.urs.cz/item/CS_URS_2024_02/112101106 | [14 empty] | Online PSC | 2
| VV | L1300 | 3 "VV pol. 7" |  | 3 | [12 empty] | VV | 2 | 2 | True | 1 | ROZPOCET
9 | K | 112101121 | Odstranění stromů jehličnatých průměru kmene přes 100 do 300 mm | kus | 167 |  | 0 | CS ÚRS 2024 02 |  | základní |  | 0 | 0 | 0 | 0 | 0 | 4 | K | 2 |  |  |  | ROZPOCET |  |  |  | 0 | 0 | 0 | 0 | 0 | 1 | 0 | 4 | -1134378118
| Online PSC |  | https://podminky.urs.cz/item/CS_URS_2024_02/112101121 | [14 empty] | Online PSC | 2
| VV | J_300 | 167 "VV pol. 9" |  | 167 | [12 empty] | VV | 2 | 2 | True | 1 | ROZPOCET
10 | K | 112101122 | Odstranění stromů jehličnatých průměru kmene přes 300 do 500 mm | kus | 52 |  | 0 | CS ÚRS 2024 02 |  | základní |  | 0 | 0 | 0 | 0 | 0 | 4 | K | 2 |  |  |  | ROZPOCET |  |  |  | 0 | 0 | 0 | 0 | 0 | 1 | 0 | 4 | 1869724760
| Online PSC |  | https://podminky.urs.cz/item/CS_URS_2024_02/112101122 | [14 empty] | Online PSC | 2
| VV | J_500 | 52"VV pol. 10" |  | 52 | [12 empty] | VV | 2 | 2 | True | 1 | ROZPOCET
11 | K | 112101123 | Odstranění stromů jehličnatých průměru kmene přes 500 do 700 mm | kus | 7 |  | 0 | CS ÚRS 2024 02 |  | základní |  | 0 | 0 | 0 | 0 | 0 | 4 | K | 2 |  |  |  | ROZPOCET |  |  |  | 0 | 0 | 0 | 0 | 0 | 1 | 0 | 4 | -532084169
| Online PSC |  | https://podminky.urs.cz/item/CS_URS_2024_02/112101123 | [14 empty] | Online PSC | 2
| VV | J_700 | 7 "VV pol. 11" |  | 7 | [12 empty] | VV | 2 | 2 | True | 1 | ROZPOCET
12 | K | 112101124 | Odstranění stromů jehličnatých průměru kmene přes 700 do 900 mm | kus | 3 |  | 0 | CS ÚRS 2024 02 |  | základní |  | 0 | 0 | 0 | 0 | 0 | 4 | K | 2 |  |  |  | ROZPOCET |  |  |  | 0 | 0 | 0 | 0 | 0 | 1 | 0 | 4 | -554234133
| Online PSC |  | https://podminky.urs.cz/item/CS_URS_2024_02/112101124 | [14 empty] | Online PSC | 2
| VV | J_900 | 3 "VV pol. 12" |  | 3 | [12 empty] | VV | 2 | 2 | True | 1 | ROZPOCET
13 | K | 112101125 | Odstranění stromů jehličnatých průměru kmene přes 900 do 1100 mm | kus | 1 |  | 0 | CS ÚRS 2024 02 |  | základní |  | 0 | 0 | 0 | 0 | 0 | 4 | K | 2 |  |  |  | ROZPOCET |  |  |  | 0 | 0 | 0 | 0 | 0 | 1 | 0 | 4 | 34538005
| Online PSC |  | https://podminky.urs.cz/item/CS_URS_2024_02/112101125 | [14 empty] | Online PSC | 2
| VV | J1100 | 1 "VV pol. 13" |  | 1 | [12 empty] | VV | 2 | 2 | True | 1 | ROZPOCET
14 | K | 112251101 | Odstranění pařezů průměru přes 100 do 300 mm | kus | 624 |  | 0 | CS ÚRS 2024 02 |  | základní |  | 0 | 0 | 0 | 0 | 0 | 4 | K | 2 |  |  |  | ROZPOCET |  |  |  | 0 | 0 | 0 | 0 | 0 | 1 | 0 | 4 | 1724458824
| Online PSC |  | https://podminky.urs.cz/item/CS_URS_2024_02/112251101 | [14 empty] | Online PSC | 2
| VV | P300 | 624 "VV pol. 14" |  | 624 | [12 empty] | VV | 2 | 2 | True | 1 | ROZPOCET
15 | K | 112251102 | Odstranění pařezů průměru přes 300 do 500 mm | kus | 392 |  | 0 | CS ÚRS 2024 02 |  | základní |  | 0 | 0 | 0 | 0 | 0 | 4 | K | 2 |  |  |  | ROZPOCET |  |  |  | 0 | 0 | 0 | 0 | 0 | 1 | 0 | 4 | 240417925
| Online PSC |  | https://podminky.urs.cz/item/CS_URS_2024_02/112251102 | [14 empty] | Online PSC | 2
| VV | P500 | 392 |  | 392 | [12 empty] | VV | 2 | 2 | True | 1 | ROZPOCET
16 | K | 112251103 | Odstranění pařezů průměru přes 500 do 700 mm | kus | 142 |  | 0 | CS ÚRS 2024 02 |  | základní |  | 0 | 0 | 0 | 0 | 0 | 4 | K | 2 |  |  |  | ROZPOCET |  |  |  | 0 | 0 | 0 | 0 | 0 | 1 | 0 | 4 | 1848239751
| Online PSC |  | https://podminky.urs.cz/item/CS_URS_2024_02/112251103 | [14 empty] | Online PSC | 2
| VV | P700 | 142 "VV pol. 16" |  | 142 | [12 empty] | VV | 2 | 2 | True | 1 | ROZPOCET
17 | K | 112251104 | Odstranění pařezů průměru přes 700 do 900 mm | kus | 71 |  | 0 | CS ÚRS 2024 02 |  | základní |  | 0 | 0 | 0 | 0 | 0 | 4 | K | 2 |  |  |  | ROZPOCET |  |  |  | 0 | 0 | 0 | 0 | 0 | 1 | 0 | 4 | -264470822
| Online PSC |  | https://podminky.urs.cz/item/CS_URS_2024_02/112251104 | [14 empty] | Online PSC | 2
| VV | P900 | 71 "VV pol. 17" |  | 71 | [12 empty] | VV | 2 | 2 | True | 1 | ROZPOCET
18 | K | 112251105 | Odstranění pařezů průměru přes 900 do 1100 mm | kus | 25 |  | 0 | CS ÚRS 2024 02 |  | základní |  | 0 | 0 | 0 | 0 | 0 | 4 | K | 2 |  |  |  | ROZPOCET |  |  |  | 0 | 0 | 0 | 0 | 0 | 1 | 0 | 4 | 1578856938
| Online PSC |  | https://podminky.urs.cz/item/CS_URS_2024_02/112251105 | [14 empty] | Online PSC | 2
| VV |  | 25 "VV pol. 18" |  | 25 | [12 empty] | VV | 2 | 2 | True | 1 | ROZPOCET
19 | K | 112251107 | Odstranění pařezů průměru přes 1100 do 1300 mm | kus | 4 |  | 0 | CS ÚRS 2024 02 |  | základní |  | 0 | 0 | 0 | 0 | 0 | 4 | K | 2 |  |  |  | ROZPOCET |  |  |  | 0 | 0 | 0 | 0 | 0 | 1 | 0 | 4 | -904298726
| Online PSC |  | https://podminky.urs.cz/item/CS_URS_2024_02/112251107 | [14 empty] | Online PSC | 2
| VV |  | 4 "VV pol. 19" |  | 4 | [12 empty] | VV | 2 | 2 | True | 1 | ROZPOCET
20 | K | 162201401 | Vodorovné přemístění větví stromů listnatých do 1 km D kmene přes 100 do 300 mm | kus | 939 |  | 0 | CS ÚRS 2024 02 |  | základní |  | 0 | 0 | 0 | 0 | 0 | 4 | K | 2 |  |  |  | ROZPOCET |  |  |  | 0 | 0 | 0 | 0 | 0 | 1 | 0 | 4 | -1393759251
| Online PSC |  | https://podminky.urs.cz/item/CS_URS_2024_02/162201401 | [14 empty] | Online PSC | 2
| VV |  | L300 |  | 939 | [12 empty] | VV | 2 | 2 | True | 1 | ROZPOCET
21 | K | 162201402 | Vodorovné přemístění větví stromů listnatých do 1 km D kmene přes 300 do 500 mm | kus | 349 |  | 0 | CS ÚRS 2024 02 |  | základní |  | 0 | 0 | 0 | 0 | 0 | 4 | K | 2 |  |  |  | ROZPOCET |  |  |  | 0 | 0 | 0 | 0 | 0 | 1 | 0 | 4 | -996070480
| Online PSC |  | https://podminky.urs.cz/item/CS_URS_2024_02/162201402 | [14 empty] | Online PSC | 2
| VV |  | L_500 |  | 349 | [12 empty] | VV | 2 | 2 | True | 1 | ROZPOCET
22 | K | 162201403 | Vodorovné přemístění větví stromů listnatých do 1 km D kmene přes 500 do 700 mm | kus | 108 |  | 0 | CS ÚRS 2024 02 |  | základní |  | 0 | 0 | 0 | 0 | 0 | 4 | K | 2 |  |  |  | ROZPOCET |  |  |  | 0 | 0 | 0 | 0 | 0 | 1 | 0 | 4 | -998188612
| Online PSC |  | https://podminky.urs.cz/item/CS_URS_2024_02/162201403 | [14 empty] | Online PSC | 2
| VV |  | L_700 |  | 108 | [12 empty] | VV | 2 | 2 | True | 1 | ROZPOCET
23 | K | 162201404 | Vodorovné přemístění větví stromů listnatých do 1 km D kmene přes 700 do 900 mm | kus | 47 |  | 0 | CS ÚRS 2024 02 |  | základní |  | 0 | 0 | 0 | 0 | 0 | 4 | K | 2 |  |  |  | ROZPOCET |  |  |  | 0 | 0 | 0 | 0 | 0 | 1 | 0 | 4 | 906218485
| Online PSC |  | https://podminky.urs.cz/item/CS_URS_2024_02/162201404 | [14 empty] | Online PSC | 2
| VV |  | L_900 |  | 47 | [12 empty] | VV | 2 | 2 | True | 1 | ROZPOCET
24 | K | 162201500 | Vodorovné přemístění větví stromů listnatých do 1 km D kmene přes 900 do 1100 mm | kus | 16 |  | 0 | CS ÚRS 2024 02 |  | základní |  | 0 | 0 | 0 | 0 | 0 | 4 | K | 2 |  |  |  | ROZPOCET |  |  |  | 0 | 0 | 0 | 0 | 0 | 1 | 0 | 4 | -24100014
| Online PSC |  | https://podminky.urs.cz/item/CS_URS_2024_02/162201500 | [14 empty] | Online PSC | 2
| VV |  | L_1100 |  | 16 | [12 empty] | VV | 2 | 2 | True | 1 | ROZPOCET
25 | K | 162201501 | Vodorovné přemístění větví stromů listnatých do 1 km D kmene přes 1100 do 1300 mm | kus | 3 |  | 0 | CS ÚRS 2024 02 |  | základní |  | 0 | 0 | 0 | 0 | 0 | 4 | K | 2 |  |  |  | ROZPOCET |  |  |  | 0 | 0 | 0 | 0 | 0 | 1 | 0 | 4 | -1496419502
| Online PSC |  | https://podminky.urs.cz/item/CS_URS_2024_02/162201501 | [14 empty] | Online PSC | 2
| VV |  | L1300 |  | 3 | [12 empty] | VV | 2 | 2 | True | 1 | ROZPOCET
26 | K | 162201405 | Vodorovné přemístění větví stromů jehličnatých do 1 km D kmene přes 100 do 300 mm | kus | 167 |  | 0 | CS ÚRS 2024 02 |  | základní |  | 0 | 0 | 0 | 0 | 0 | 4 | K | 2 |  |  |  | ROZPOCET |  |  |  | 0 | 0 | 0 | 0 | 0 | 1 | 0 | 4 | -377130601
| Online PSC |  | https://podminky.urs.cz/item/CS_URS_2024_02/162201405 | [14 empty] | Online PSC | 2
| VV |  | J_300 |  | 167 | [12 empty] | VV | 2 | 2 | True | 1 | ROZPOCET
27 | K | 162201406 | Vodorovné přemístění větví stromů jehličnatých do 1 km D kmene přes 300 do 500 mm | kus | 52 |  | 0 | CS ÚRS 2024 02 |  | základní |  | 0 | 0 | 0 | 0 | 0 | 4 | K | 2 |  |  |  | ROZPOCET |  |  |  | 0 | 0 | 0 | 0 | 0 | 1 | 0 | 4 | 544287058
| Online PSC |  | https://podminky.urs.cz/item/CS_URS_2024_02/162201406 | [14 empty] | Online PSC | 2
| VV |  | J_500 |  | 52 | [12 empty] | VV | 2 | 2 | True | 1 | ROZPOCET
28 | K | 162201407 | Vodorovné přemístění větví stromů jehličnatých do 1 km D kmene přes 500 do 700 mm | kus | 7 |  | 0 | CS ÚRS 2024 02 |  | základní |  | 0 | 0 | 0 | 0 | 0 | 4 | K | 2 |  |  |  | ROZPOCET |  |  |  | 0 | 0 | 0 | 0 | 0 | 1 | 0 | 4 | -874202098
| Online PSC |  | https://podminky.urs.cz/item/CS_URS_2024_02/162201407 | [14 empty] | Online PSC | 2
| VV |  | J_700 |  | 7 | [12 empty] | VV | 2 | 2 | True | 1 | ROZPOCET
29 | K | 162201408 | Vodorovné přemístění větví stromů jehličnatých do 1 km D kmene přes 700 do 900 mm | kus | 3 |  | 0 | CS ÚRS 2024 02 |  | základní |  | 0 | 0 | 0 | 0 | 0 | 4 | K | 2 |  |  |  | ROZPOCET |  |  |  | 0 | 0 | 0 | 0 | 0 | 1 | 0 | 4 | 1952793602
| Online PSC |  | https://podminky.urs.cz/item/CS_URS_2024_02/162201408 | [14 empty] | Online PSC | 2
| VV |  | J_900 |  | 3 | [12 empty] | VV | 2 | 2 | True | 1 | ROZPOCET
30 | K | 162201504 | Vodorovné přemístění větví stromů jehličnatých do 1 km D kmene přes 900 do 1100 mm | kus | 1 |  | 0 | CS ÚRS 2024 02 |  | základní |  | 0 | 0 | 0 | 0 | 0 | 4 | K | 2 |  |  |  | ROZPOCET |  |  |  | 0 | 0 | 0 | 0 | 0 | 1 | 0 | 4 | 1500874166
| Online PSC |  | https://podminky.urs.cz/item/CS_URS_2024_02/162201504 | [14 empty] | Online PSC | 2
| VV |  | J1100 |  | 1 | [12 empty] | VV | 2 | 2 | True | 1 | ROZPOCET
31 | K | 162201411 | Vodorovné přemístění kmenů stromů listnatých do 1 km D kmene přes 100 do 300 mm | kus | 939 |  | 0 | CS ÚRS 2024 02 |  | základní |  | 0 | 0 | 0 | 0 | 0 | 4 | K | 2 |  |  |  | ROZPOCET |  |  |  | 0 | 0 | 0 | 0 | 0 | 1 | 0 | 4 | 758821298
| Online PSC |  | https://podminky.urs.cz/item/CS_URS_2024_02/162201411 | [14 empty] | Online PSC | 2
| VV |  | L300 |  | 939 | [12 empty] | VV | 2 | 2 | True | 1 | ROZPOCET
32 | K | 162201412 | Vodorovné přemístění kmenů stromů listnatých do 1 km D kmene přes 300 do 500 mm | kus | 349 |  | 0 | CS ÚRS 2024 02 |  | základní |  | 0 | 0 | 0 | 0 | 0 | 4 | K | 2 |  |  |  | ROZPOCET |  |  |  | 0 | 0 | 0 | 0 | 0 | 1 | 0 | 4 | -412306594
| Online PSC |  | https://podminky.urs.cz/item/CS_URS_2024_02/162201412 | [14 empty] | Online PSC | 2
| VV |  | L_500 |  | 349 | [12 empty] | VV | 2 | 2 | True | 1 | ROZPOCET
33 | K | 162201413 | Vodorovné přemístění kmenů stromů listnatých do 1 km D kmene přes 500 do 700 mm | kus | 108 |  | 0 | CS ÚRS 2024 02 |  | základní |  | 0 | 0 | 0 | 0 | 0 | 4 | K | 2 |  |  |  | ROZPOCET |  |  |  | 0 | 0 | 0 | 0 | 0 | 1 | 0 | 4 | -982096807
| Online PSC |  | https://podminky.urs.cz/item/CS_URS_2024_02/162201413 | [14 empty] | Online PSC | 2
| VV |  | L_700 |  | 108 | [12 empty] | VV | 2 | 2 | True | 1 | ROZPOCET
34 | K | 162201414 | Vodorovné přemístění kmenů stromů listnatých do 1 km D kmene přes 700 do 900 mm | kus | 47 |  | 0 | CS ÚRS 2024 02 |  | základní |  | 0 | 0 | 0 | 0 | 0 | 4 | K | 2 |  |  |  | ROZPOCET |  |  |  | 0 | 0 | 0 | 0 | 0 | 1 | 0 | 4 | -1665658397
| Online PSC |  | https://podminky.urs.cz/item/CS_URS_2024_02/162201414 | [14 empty] | Online PSC | 2
| VV |  | L_900 |  | 47 | [12 empty] | VV | 2 | 2 | True | 1 | ROZPOCET
35 | K | 162201510 | Vodorovné přemístění kmenů stromů listnatých do 1 km D kmene přes 900 do 1100 mm | kus | 16 |  | 0 | CS ÚRS 2024 02 |  | základní |  | 0 | 0 | 0 | 0 | 0 | 4 | K | 2 |  |  |  | ROZPOCET |  |  |  | 0 | 0 | 0 | 0 | 0 | 1 | 0 | 4 | -989122916
| Online PSC |  | https://podminky.urs.cz/item/CS_URS_2024_02/162201510 | [14 empty] | Online PSC | 2
| VV |  | L_1100 |  | 16 | [12 empty] | VV | 2 | 2 | True | 1 | ROZPOCET
36 | K | 162201511 | Vodorovné přemístění kmenů stromů listnatých do 1 km D kmene přes 1100 do 1300 mm | kus | 3 |  | 0 | CS ÚRS 2024 02 |  | základní |  | 0 | 0 | 0 | 0 | 0 | 4 | K | 2 |  |  |  | ROZPOCET |  |  |  | 0 | 0 | 0 | 0 | 0 | 1 | 0 | 4 | -1954598173
| Online PSC |  | https://podminky.urs.cz/item/CS_URS_2024_02/162201511 | [14 empty] | Online PSC | 2
| VV |  | L1300 |  | 3 | [12 empty] | VV | 2 | 2 | True | 1 | ROZPOCET
37 | K | 162201415 | Vodorovné přemístění kmenů stromů jehličnatých do 1 km D kmene přes 100 do 300 mm | kus | 167 |  | 0 | CS ÚRS 2024 02 |  | základní |  | 0 | 0 | 0 | 0 | 0 | 4 | K | 2 |  |  |  | ROZPOCET |  |  |  | 0 | 0 | 0 | 0 | 0 | 1 | 0 | 4 | 317404543
| Online PSC |  | https://podminky.urs.cz/item/CS_URS_2024_02/162201415 | [14 empty] | Online PSC | 2
| VV |  | J_300 |  | 167 | [12 empty] | VV | 2 | 2 | True | 1 | ROZPOCET
38 | K | 162201416 | Vodorovné přemístění kmenů stromů jehličnatých do 1 km D kmene přes 300 do 500 mm | kus | 52 |  | 0 | CS ÚRS 2024 02 |  | základní |  | 0 | 0 | 0 | 0 | 0 | 4 | K | 2 |  |  |  | ROZPOCET |  |  |  | 0 | 0 | 0 | 0 | 0 | 1 | 0 | 4 | -1636169084
| Online PSC |  | https://podminky.urs.cz/item/CS_URS_2024_02/162201416 | [14 empty] | Online PSC | 2
| VV |  | J_500 |  | 52 | [12 empty] | VV | 2 | 2 | True | 1 | ROZPOCET
39 | K | 162201417 | Vodorovné přemístění kmenů stromů jehličnatých do 1 km D kmene přes 500 do 700 mm | kus | 7 |  | 0 | CS ÚRS 2024 02 |  | základní |  | 0 | 0 | 0 | 0 | 0 | 4 | K | 2 |  |  |  | ROZPOCET |  |  |  | 0 | 0 | 0 | 0 | 0 | 1 | 0 | 4 | -1593717592
| Online PSC |  | https://podminky.urs.cz/item/CS_URS_2024_02/162201417 | [14 empty] | Online PSC | 2
| VV |  | J_700 |  | 7 | [12 empty] | VV | 2 | 2 | True | 1 | ROZPOCET
40 | K | 162201418 | Vodorovné přemístění kmenů stromů jehličnatých do 1 km D kmene přes 700 do 900 mm | kus | 3 |  | 0 | CS ÚRS 2024 02 |  | základní |  | 0 | 0 | 0 | 0 | 0 | 4 | K | 2 |  |  |  | ROZPOCET |  |  |  | 0 | 0 | 0 | 0 | 0 | 1 | 0 | 4 | 1029809532
| Online PSC |  | https://podminky.urs.cz/item/CS_URS_2024_02/162201418 | [14 empty] | Online PSC | 2
| VV |  | J_900 |  | 3 | [12 empty] | VV | 2 | 2 | True | 1 | ROZPOCET
41 | K | 162201514 | Vodorovné přemístění kmenů stromů jehličnatých do 1 km D kmene přes 900 do 1100 mm | kus | 1 |  | 0 | CS ÚRS 2024 02 |  | základní |  | 0 | 0 | 0 | 0 | 0 | 4 | K | 2 |  |  |  | ROZPOCET |  |  |  | 0 | 0 | 0 | 0 | 0 | 1 | 0 | 4 | -1598708848
| Online PSC |  | https://podminky.urs.cz/item/CS_URS_2024_02/162201514 | [14 empty] | Online PSC | 2
| VV |  | J1100 |  | 1 | [12 empty] | VV | 2 | 2 | True | 1 | ROZPOCET
42 | K | 162201421 | Vodorovné přemístění pařezů do 1 km D přes 100 do 300 mm | kus | 624 |  | 0 | CS ÚRS 2024 02 |  | základní |  | 0 | 0 | 0 | 0 | 0 | 4 | K | 2 |  |  |  | ROZPOCET |  |  |  | 0 | 0 | 0 | 0 | 0 | 1 | 0 | 4 | 1674963022
| Online PSC |  | https://podminky.urs.cz/item/CS_URS_2024_02/162201421 | [14 empty] | Online PSC | 2
| VV |  | P300 |  | 624 | [12 empty] | VV | 2 | 2 | True | 1 | ROZPOCET
43 | K | 162201422 | Vodorovné přemístění pařezů do 1 km D přes 300 do 500 mm | kus | 392 |  | 0 | CS ÚRS 2024 02 |  | základní |  | 0 | 0 | 0 | 0 | 0 | 4 | K | 2 |  |  |  | ROZPOCET |  |  |  | 0 | 0 | 0 | 0 | 0 | 1 | 0 | 4 | -1347163693
| Online PSC |  | https://podminky.urs.cz/item/CS_URS_2024_02/162201422 | [14 empty] | Online PSC | 2
| VV |  | P500 |  | 392 | [12 empty] | VV | 2 | 2 | True | 1 | ROZPOCET
44 | K | 162201423 | Vodorovné přemístění pařezů do 1 km D přes 500 do 700 mm | kus | 142 |  | 0 | CS ÚRS 2024 02 |  | základní |  | 0 | 0 | 0 | 0 | 0 | 4 | K | 2 |  |  |  | ROZPOCET |  |  |  | 0 | 0 | 0 | 0 | 0 | 1 | 0 | 4 | 1353480385
| Online PSC |  | https://podminky.urs.cz/item/CS_URS_2024_02/162201423 | [14 empty] | Online PSC | 2
| VV |  | P700 |  | 142 | [12 empty] | VV | 2 | 2 | True | 1 | ROZPOCET
45 | K | 162201424 | Vodorovné přemístění pařezů do 1 km D přes 700 do 900 mm | kus | 71 |  | 0 | CS ÚRS 2024 02 |  | základní |  | 0 | 0 | 0 | 0 | 0 | 4 | K | 2 |  |  |  | ROZPOCET |  |  |  | 0 | 0 | 0 | 0 | 0 | 1 | 0 | 4 | 1317807214
| Online PSC |  | https://podminky.urs.cz/item/CS_URS_2024_02/162201424 | [14 empty] | Online PSC | 2
| VV |  | P900 |  | 71 | [12 empty] | VV | 2 | 2 | True | 1 | ROZPOCET
46 | K | 162201520 | Vodorovné přemístění pařezů do 1 km D přes 900 do 1100 mm | kus | 25 |  | 0 | CS ÚRS 2024 02 |  | základní |  | 0 | 0 | 0 | 0 | 0 | 4 | K | 2 |  |  |  | ROZPOCET |  |  |  | 0 | 0 | 0 | 0 | 0 | 1 | 0 | 4 | -998812123
| Online PSC |  | https://podminky.urs.cz/item/CS_URS_2024_02/162201520 | [14 empty] | Online PSC | 2
| VV |  | 25 "VV pol. 18" |  | 25 | [12 empty] | VV | 2 | 2 | True | 1 | ROZPOCET
47 | K | 162201521 | Vodorovné přemístění pařezů do 1 km D přes 1100 do 1300 mm | kus | 4 |  | 0 | CS ÚRS 2024 02 |  | základní |  | 0 | 0 | 0 | 0 | 0 | 4 | K | 2 |  |  |  | ROZPOCET |  |  |  | 0 | 0 | 0 | 0 | 0 | 1 | 0 | 4 | 1731289532
| Online PSC |  | https://podminky.urs.cz/item/CS_URS_2024_02/162201521 | [14 empty] | Online PSC | 2
| VV |  | 4"VV pol. 19" |  | 4 | [12 empty] | VV | 2 | 2 | True | 1 | ROZPOCET
48 | K | 162301501 | Vodorovné přemístění křovin do 5 km D kmene do 100 mm | m2 | 9383 |  | 0 | CS ÚRS 2024 02 |  | základní |  | 0 | 0 | 0 | 0 | 0 | 4 | K | 2 |  |  |  | ROZPOCET |  |  |  | 0 | 0 | 0 | 0 | 0 | 1 | 0 | 4 | 366134331
| Online PSC |  | https://podminky.urs.cz/item/CS_URS_2024_02/162301501 | [14 empty] | Online PSC | 2
49 | K | 162301931 | Příplatek k vodorovnému přemístění větví stromů listnatých D kmene přes 100 do 300 mm ZKD 1 km | kus | 3756 |  | 0 | CS ÚRS 2024 02 |  | základní |  | 0 | 0 | 0 | 0 | 0 | 4 | K | 2 |  |  |  | ROZPOCET |  |  |  | 0 | 0 | 0 | 0 | 0 | 1 | 0 | 4 | -269616010
| Online PSC |  | https://podminky.urs.cz/item/CS_URS_2024_02/162301931 | [14 empty] | Online PSC | 2
| VV |  | 4*L300 |  | 3756 | [12 empty] | VV | 2 | 2 | True | 1 | ROZPOCET
50 | K | 162301932 | Příplatek k vodorovnému přemístění větví stromů listnatých D kmene přes 300 do 500 mm ZKD 1 km | kus | 1396 |  | 0 | CS ÚRS 2024 02 |  | základní |  | 0 | 0 | 0 | 0 | 0 | 4 | K | 2 |  |  |  | ROZPOCET |  |  |  | 0 | 0 | 0 | 0 | 0 | 1 | 0 | 4 | 1140367419
| Online PSC |  | https://podminky.urs.cz/item/CS_URS_2024_02/162301932 | [14 empty] | Online PSC | 2
| VV |  | 4*L_500 |  | 1396 | [12 empty] | VV | 2 | 2 | True | 1 | ROZPOCET
51 | K | 162301933 | Příplatek k vodorovnému přemístění větví stromů listnatých D kmene přes 500 do 700 mm ZKD 1 km | kus | 432 |  | 0 | CS ÚRS 2024 02 |  | základní |  | 0 | 0 | 0 | 0 | 0 | 4 | K | 2 |  |  |  | ROZPOCET |  |  |  | 0 | 0 | 0 | 0 | 0 | 1 | 0 | 4 | 1878311004
| Online PSC |  | https://podminky.urs.cz/item/CS_URS_2024_02/162301933 | [14 empty] | Online PSC | 2
| VV |  | 4*L_700 |  | 432 | [12 empty] | VV | 2 | 2 | True | 1 | ROZPOCET
52 | K | 162301934 | Příplatek k vodorovnému přemístění větví stromů listnatých D kmene přes 700 do 900 mm ZKD 1 km | kus | 188 |  | 0 | CS ÚRS 2024 02 |  | základní |  | 0 | 0 | 0 | 0 | 0 | 4 | K | 2 |  |  |  | ROZPOCET |  |  |  | 0 | 0 | 0 | 0 | 0 | 1 | 0 | 4 | 1138050378
| Online PSC |  | https://podminky.urs.cz/item/CS_URS_2024_02/162301934 | [14 empty] | Online PSC | 2
| VV |  | 4*L_900 |  | 188 | [12 empty] | VV | 2 | 2 | True | 1 | ROZPOCET
53 | K | 162301935 | Příplatek k vodorovnému přemístění větví stromů listnatých D kmene přes 900 do 1100 mm ZKD 1 km | kus | 64 |  | 0 | CS ÚRS 2024 02 |  | základní |  | 0 | 0 | 0 | 0 | 0 | 4 | K | 2 |  |  |  | ROZPOCET |  |  |  | 0 | 0 | 0 | 0 | 0 | 1 | 0 | 4 | -2082619475
| Online PSC |  | https://podminky.urs.cz/item/CS_URS_2024_02/162301935 | [14 empty] | Online PSC | 2
| VV |  | 4*L_1100 |  | 64 | [12 empty] | VV | 2 | 2 | True | 1 | ROZPOCET
54 | K | 162301936 | Příplatek k vodorovnému přemístění větví stromů listnatých D kmene přes 1100 do 1300 mm ZKD 1 km | kus | 12 |  | 0 | CS ÚRS 2024 02 |  | základní |  | 0 | 0 | 0 | 0 | 0 | 4 | K | 2 |  |  |  | ROZPOCET |  |  |  | 0 | 0 | 0 | 0 | 0 | 1 | 0 | 4 | -134635764
| Online PSC |  | https://podminky.urs.cz/item/CS_URS_2024_02/162301936 | [14 empty] | Online PSC | 2
| VV |  | 4*L1300 |  | 12 | [12 empty] | VV | 2 | 2 | True | 1 | ROZPOCET
55 | K | 162301941 | Příplatek k vodorovnému přemístění větví stromů jehličnatých D kmene přes 100 do 300 mm ZKD 1 km | kus | 668 |  | 0 | CS ÚRS 2024 02 |  | základní |  | 0 | 0 | 0 | 0 | 0 | 4 | K | 2 |  |  |  | ROZPOCET |  |  |  | 0 | 0 | 0 | 0 | 0 | 1 | 0 | 4 | 499494020
| Online PSC |  | https://podminky.urs.cz/item/CS_URS_2024_02/162301941 | [14 empty] | Online PSC | 2
| VV |  | 4*J_300 |  | 668 | [12 empty] | VV | 2 | 2 | True | 1 | ROZPOCET
56 | K | 162301942 | Příplatek k vodorovnému přemístění větví stromů jehličnatých D kmene přes 300 do 500 mm ZKD 1 km | kus | 208 |  | 0 | CS ÚRS 2024 02 |  | základní |  | 0 | 0 | 0 | 0 | 0 | 4 | K | 2 |  |  |  | ROZPOCET |  |  |  | 0 | 0 | 0 | 0 | 0 | 1 | 0 | 4 | -32613059
| Online PSC |  | https://podminky.urs.cz/item/CS_URS_2024_02/162301942 | [14 empty] | Online PSC | 2
| VV |  | 4*J_500 |  | 208 | [12 empty] | VV | 2 | 2 | True | 1 | ROZPOCET
57 | K | 162301943 | Příplatek k vodorovnému přemístění větví stromů jehličnatých D kmene přes 500 do 700 mm ZKD 1 km | kus | 28 |  | 0 | CS ÚRS 2024 02 |  | základní |  | 0 | 0 | 0 | 0 | 0 | 4 | K | 2 |  |  |  | ROZPOCET |  |  |  | 0 | 0 | 0 | 0 | 0 | 1 | 0 | 4 | -2103509254
| Online PSC |  | https://podminky.urs.cz/item/CS_URS_2024_02/162301943 | [14 empty] | Online PSC | 2
| VV |  | 4*J_700 |  | 28 | [12 empty] | VV | 2 | 2 | True | 1 | ROZPOCET
58 | K | 162301944 | Příplatek k vodorovnému přemístění větví stromů jehličnatých D kmene přes 700 do 900 mm ZKD 1 km | kus | 12 |  | 0 | CS ÚRS 2024 02 |  | základní |  | 0 | 0 | 0 | 0 | 0 | 4 | K | 2 |  |  |  | ROZPOCET |  |  |  | 0 | 0 | 0 | 0 | 0 | 1 | 0 | 4 | 1122820323
| Online PSC |  | https://podminky.urs.cz/item/CS_URS_2024_02/162301944 | [14 empty] | Online PSC | 2
| VV |  | 4*J_900 |  | 12 | [12 empty] | VV | 2 | 2 | True | 1 | ROZPOCET
59 | K | 162301945 | Příplatek k vodorovnému přemístění větví stromů jehličnatých D kmene přes 900 do 1100 mm ZKD 1 km | kus | 4 |  | 0 | CS ÚRS 2024 02 |  | základní |  | 0 | 0 | 0 | 0 | 0 | 4 | K | 2 |  |  |  | ROZPOCET |  |  |  | 0 | 0 | 0 | 0 | 0 | 1 | 0 | 4 | 451284568
| Online PSC |  | https://podminky.urs.cz/item/CS_URS_2024_02/162301945 | [14 empty] | Online PSC | 2
| VV |  | 4*J1100 |  | 4 | [12 empty] | VV | 2 | 2 | True | 1 | ROZPOCET
60 | K | 162301951 | Příplatek k vodorovnému přemístění kmenů stromů listnatých D kmene přes 100 do 300 mm ZKD 1 km | kus | 3756 |  | 0 | CS ÚRS 2024 02 |  | základní |  | 0 | 0 | 0 | 0 | 0 | 4 | K | 2 |  |  |  | ROZPOCET |  |  |  | 0 | 0 | 0 | 0 | 0 | 1 | 0 | 4 | 352920381
| Online PSC |  | https://podminky.urs.cz/item/CS_URS_2024_02/162301951 | [14 empty] | Online PSC | 2
| VV |  | 4*L300 |  | 3756 | [12 empty] | VV | 2 | 2 | True | 1 | ROZPOCET
61 | K | 162301952 | Příplatek k vodorovnému přemístění kmenů stromů listnatých D kmene přes 300 do 500 mm ZKD 1 km | kus | 1396 |  | 0 | CS ÚRS 2024 02 |  | základní |  | 0 | 0 | 0 | 0 | 0 | 4 | K | 2 |  |  |  | ROZPOCET |  |  |  | 0 | 0 | 0 | 0 | 0 | 1 | 0 | 4 | -1442927930
| Online PSC |  | https://podminky.urs.cz/item/CS_URS_2024_02/162301952 | [14 empty] | Online PSC | 2
| VV |  | 4*L_500 |  | 1396 | [12 empty] | VV | 2 | 2 | True | 1 | ROZPOCET
62 | K | 162301953 | Příplatek k vodorovnému přemístění kmenů stromů listnatých D kmene přes 500 do 700 mm ZKD 1 km | kus | 432 |  | 0 | CS ÚRS 2024 02 |  | základní |  | 0 | 0 | 0 | 0 | 0 | 4 | K | 2 |  |  |  | ROZPOCET |  |  |  | 0 | 0 | 0 | 0 | 0 | 1 | 0 | 4 | 1864414378
| Online PSC |  | https://podminky.urs.cz/item/CS_URS_2024_02/162301953 | [14 empty] | Online PSC | 2
| VV |  | 4*L_700 |  | 432 | [12 empty] | VV | 2 | 2 | True | 1 | ROZPOCET
63 | K | 162301954 | Příplatek k vodorovnému přemístění kmenů stromů listnatých D kmene přes 700 do 900 mm ZKD 1 km | kus | 188 |  | 0 | CS ÚRS 2024 02 |  | základní |  | 0 | 0 | 0 | 0 | 0 | 4 | K | 2 |  |  |  | ROZPOCET |  |  |  | 0 | 0 | 0 | 0 | 0 | 1 | 0 | 4 | 1599609850
| Online PSC |  | https://podminky.urs.cz/item/CS_URS_2024_02/162301954 | [14 empty] | Online PSC | 2
| VV |  | 4*L_900 |  | 188 | [12 empty] | VV | 2 | 2 | True | 1 | ROZPOCET
64 | K | 162301955 | Příplatek k vodorovnému přemístění kmenů stromů listnatých D kmene přes 900 do 1100 mm ZKD 1 km | kus | 64 |  | 0 | CS ÚRS 2024 02 |  | základní |  | 0 | 0 | 0 | 0 | 0 | 4 | K | 2 |  |  |  | ROZPOCET |  |  |  | 0 | 0 | 0 | 0 | 0 | 1 | 0 | 4 | -1470621420
| Online PSC |  | https://podminky.urs.cz/item/CS_URS_2024_02/162301955 | [14 empty] | Online PSC | 2
| VV |  | 4*L_1100 |  | 64 | [12 empty] | VV | 2 | 2 | True | 1 | ROZPOCET
65 | K | 162301956 | Příplatek k vodorovnému přemístění kmenů stromů listnatých D kmene přes 1100 do 1300 mm ZKD 1 km | kus | 12 |  | 0 | CS ÚRS 2024 02 |  | základní |  | 0 | 0 | 0 | 0 | 0 | 4 | K | 2 |  |  |  | ROZPOCET |  |  |  | 0 | 0 | 0 | 0 | 0 | 1 | 0 | 4 | 1785297504
| Online PSC |  | https://podminky.urs.cz/item/CS_URS_2024_02/162301956 | [14 empty] | Online PSC | 2
| VV |  | 4*L1300 |  | 12 | [12 empty] | VV | 2 | 2 | True | 1 | ROZPOCET
66 | K | 162301961 | Příplatek k vodorovnému přemístění kmenů stromů jehličnatých D kmene přes 100 do 300 mm ZKD 1 km | kus | 668 |  | 0 | CS ÚRS 2024 02 |  | základní |  | 0 | 0 | 0 | 0 | 0 | 4 | K | 2 |  |  |  | ROZPOCET |  |  |  | 0 | 0 | 0 | 0 | 0 | 1 | 0 | 4 | -1093789952
| Online PSC |  | https://podminky.urs.cz/item/CS_URS_2024_02/162301961 | [14 empty] | Online PSC | 2
| VV |  | 4*J_300 |  | 668 | [12 empty] | VV | 2 | 2 | True | 1 | ROZPOCET
67 | K | 162301962 | Příplatek k vodorovnému přemístění kmenů stromů jehličnatých D kmene přes 300 do 500 mm ZKD 1 km | kus | 208 |  | 0 | CS ÚRS 2024 02 |  | základní |  | 0 | 0 | 0 | 0 | 0 | 4 | K | 2 |  |  |  | ROZPOCET |  |  |  | 0 | 0 | 0 | 0 | 0 | 1 | 0 | 4 | -1399446458
| Online PSC |  | https://podminky.urs.cz/item/CS_URS_2024_02/162301962 | [14 empty] | Online PSC | 2
| VV |  | 4*J_500 |  | 208 | [12 empty] | VV | 2 | 2 | True | 1 | ROZPOCET
68 | K | 162301963 | Příplatek k vodorovnému přemístění kmenů stromů jehličnatých D kmene přes 500 do 700 mm ZKD 1 km | kus | 28 |  | 0 | CS ÚRS 2024 02 |  | základní |  | 0 | 0 | 0 | 0 | 0 | 4 | K | 2 |  |  |  | ROZPOCET |  |  |  | 0 | 0 | 0 | 0 | 0 | 1 | 0 | 4 | 1224837402
| Online PSC |  | https://podminky.urs.cz/item/CS_URS_2024_02/162301963 | [14 empty] | Online PSC | 2
| VV |  | 4*J_700 |  | 28 | [12 empty] | VV | 2 | 2 | True | 1 | ROZPOCET
69 | K | 162301964 | Příplatek k vodorovnému přemístění kmenů stromů jehličnatých D kmene přes 700 do 900 mm ZKD 1 km | kus | 12 |  | 0 | CS ÚRS 2024 02 |  | základní |  | 0 | 0 | 0 | 0 | 0 | 4 | K | 2 |  |  |  | ROZPOCET |  |  |  | 0 | 0 | 0 | 0 | 0 | 1 | 0 | 4 | -1295439890
| Online PSC |  | https://podminky.urs.cz/item/CS_URS_2024_02/162301964 | [14 empty] | Online PSC | 2
| VV |  | 4*J_900 |  | 12 | [12 empty] | VV | 2 | 2 | True | 1 | ROZPOCET
70 | K | 162301965 | Příplatek k vodorovnému přemístění kmenů stromů jehličnatých D kmene přes 900 do 1100 mm ZKD 1 km | kus | 4 |  | 0 | CS ÚRS 2024 02 |  | základní |  | 0 | 0 | 0 | 0 | 0 | 4 | K | 2 |  |  |  | ROZPOCET |  |  |  | 0 | 0 | 0 | 0 | 0 | 1 | 0 | 4 | 682719050
| Online PSC |  | https://podminky.urs.cz/item/CS_URS_2024_02/162301965 | [14 empty] | Online PSC | 2
| VV |  | 4*J1100 |  | 4 | [12 empty] | VV | 2 | 2 | True | 1 | ROZPOCET
71 | K | 162301971 | Příplatek k vodorovnému přemístění pařezů D přes 100 do 300 mm ZKD 1 km | kus | 18096 |  | 0 | CS ÚRS 2024 02 |  | základní |  | 0 | 0 | 0 | 0 | 0 | 4 | K | 2 |  |  |  | ROZPOCET |  |  |  | 0 | 0 | 0 | 0 | 0 | 1 | 0 | 4 | -88749871
| Online PSC |  | https://podminky.urs.cz/item/CS_URS_2024_02/162301971 | [14 empty] | Online PSC | 2
| VV |  | 29*P300 |  | 18096 | [12 empty] | VV | 2 | 2 | True | 1 | ROZPOCET
72 | K | 162301972 | Příplatek k vodorovnému přemístění pařezů D přes 300 do 500 mm ZKD 1 km | kus | 11368 |  | 0 | CS ÚRS 2024 02 |  | základní |  | 0 | 0 | 0 | 0 | 0 | 4 | K | 2 |  |  |  | ROZPOCET |  |  |  | 0 | 0 | 0 | 0 | 0 | 1 | 0 | 4 | -1658072173
| Online PSC |  | https://podminky.urs.cz/item/CS_URS_2024_02/162301972 | [14 empty] | Online PSC | 2
| VV |  | 29*P500 |  | 11368 | [12 empty] | VV | 2 | 2 | True | 1 | ROZPOCET
73 | K | 162301973 | Příplatek k vodorovnému přemístění pařezů D přes 500 do 700 mm ZKD 1 km | kus | 4118 |  | 0 | CS ÚRS 2024 02 |  | základní |  | 0 | 0 | 0 | 0 | 0 | 4 | K | 2 |  |  |  | ROZPOCET |  |  |  | 0 | 0 | 0 | 0 | 0 | 1 | 0 | 4 | -1119421780
| Online PSC |  | https://podminky.urs.cz/item/CS_URS_2024_02/162301973 | [14 empty] | Online PSC | 2
| VV |  | 29*P700 |  | 4118 | [12 empty] | VV | 2 | 2 | True | 1 | ROZPOCET
74 | K | 162301974 | Příplatek k vodorovnému přemístění pařezů D přes 700 do 900 mm ZKD 1 km | kus | 2059 |  | 0 | CS ÚRS 2024 02 |  | základní |  | 0 | 0 | 0 | 0 | 0 | 4 | K | 2 |  |  |  | ROZPOCET |  |  |  | 0 | 0 | 0 | 0 | 0 | 1 | 0 | 4 | 1686273870
| Online PSC |  | https://podminky.urs.cz/item/CS_URS_2024_02/162301974 | [14 empty] | Online PSC | 2
| VV |  | 29*P900 |  | 2059 | [12 empty] | VV | 2 | 2 | True | 1 | ROZPOCET
75 | K | 162301975 | Příplatek k vodorovnému přemístění pařezů D přes 900 do 1100 mm ZKD 1 km | kus | 725 |  | 0 | CS ÚRS 2024 02 |  | základní |  | 0 | 0 | 0 | 0 | 0 | 4 | K | 2 |  |  |  | ROZPOCET |  |  |  | 0 | 0 | 0 | 0 | 0 | 1 | 0 | 4 | 1588485464
| Online PSC |  | https://podminky.urs.cz/item/CS_URS_2024_02/162301975 | [14 empty] | Online PSC | 2
| VV |  | 29*25 |  | 725 | [12 empty] | VV | 2 | 2 | True | 1 | ROZPOCET
76 | K | 162301976 | Příplatek k vodorovnému přemístění pařezů D přes 1100 do 1300 mm ZKD 1 km | kus | 29 |  | 0 | CS ÚRS 2024 02 |  | základní |  | 0 | 0 | 0 | 0 | 0 | 4 | K | 2 |  |  |  | ROZPOCET |  |  |  | 0 | 0 | 0 | 0 | 0 | 1 | 0 | 4 | -893968245
| Online PSC |  | https://podminky.urs.cz/item/CS_URS_2024_02/162301976 | [14 empty] | Online PSC | 2
| VV |  | 29*1 |  | 29 | [12 empty] | VV | 2 | 2 | True | 1 | ROZPOCET
77 | K | 174251201 | Zásyp jam po pařezech D pařezů do 300 mm strojně | kus | 624 |  | 0 | CS ÚRS 2024 02 |  | základní |  | 0 | 0 | 0 | 0 | 0 | 4 | K | 2 |  |  |  | ROZPOCET |  |  |  | 0 | 0 | 0 | 0 | 0 | 1 | 0 | 4 | -1363438475
| Online PSC |  | https://podminky.urs.cz/item/CS_URS_2024_02/174251201 | [14 empty] | Online PSC | 2
| VV |  | P300 |  | 624 | [12 empty] | VV | 2 | 2 | True | 1 | ROZPOCET
78 | K | 174251202 | Zásyp jam po pařezech D pařezů přes 300 do 500 mm strojně | kus | 392 |  | 0 | CS ÚRS 2024 02 |  | základní |  | 0 | 0 | 0 | 0 | 0 | 4 | K | 2 |  |  |  | ROZPOCET |  |  |  | 0 | 0 | 0 | 0 | 0 | 1 | 0 | 4 | 148864849
| Online PSC |  | https://podminky.urs.cz/item/CS_URS_2024_02/174251202 | [14 empty] | Online PSC | 2
| VV |  | P500 |  | 392 | [12 empty] | VV | 2 | 2 | True | 1 | ROZPOCET
79 | K | 174251203 | Zásyp jam po pařezech D pařezů přes 500 do 700 mm strojně | kus | 142 |  | 0 | CS ÚRS 2024 02 |  | základní |  | 0 | 0 | 0 | 0 | 0 | 4 | K | 2 |  |  |  | ROZPOCET |  |  |  | 0 | 0 | 0 | 0 | 0 | 1 | 0 | 4 | 1780576410
| Online PSC |  | https://podminky.urs.cz/item/CS_URS_2024_02/174251203 | [14 empty] | Online PSC | 2
| VV |  | P700 |  | 142 | [12 empty] | VV | 2 | 2 | True | 1 | ROZPOCET
80 | K | 174251204 | Zásyp jam po pařezech D pařezů přes 700 do 900 mm strojně | kus | 71 |  | 0 | CS ÚRS 2024 02 |  | základní |  | 0 | 0 | 0 | 0 | 0 | 4 | K | 2 |  |  |  | ROZPOCET |  |  |  | 0 | 0 | 0 | 0 | 0 | 1 | 0 | 4 | -2062043705
| Online PSC |  | https://podminky.urs.cz/item/CS_URS_2024_02/174251204 | [14 empty] | Online PSC | 2
| VV |  | P900 |  | 71 | [12 empty] | VV | 2 | 2 | True | 1 | ROZPOCET
81 | K | 174251205 | Zásyp jam po pařezech D pařezů přes 900 do 1100 mm strojně | kus | 25 |  | 0 | CS ÚRS 2024 02 |  | základní |  | 0 | 0 | 0 | 0 | 0 | 4 | K | 2 |  |  |  | ROZPOCET |  |  |  | 0 | 0 | 0 | 0 | 0 | 1 | 0 | 4 | -960769352
| Online PSC |  | https://podminky.urs.cz/item/CS_URS_2024_02/174251205 | [14 empty] | Online PSC | 2
| VV |  | 25 |  | 25 | [12 empty] | VV | 2 | 2 | True | 1 | ROZPOCET
82 | K | 174251206 | Zásyp jam po pařezech D pařezů přes 1100 do 1300 mm strojně | kus | 4 |  | 0 | CS ÚRS 2024 02 |  | základní |  | 0 | 0 | 0 | 0 | 0 | 4 | K | 2 |  |  |  | ROZPOCET |  |  |  | 0 | 0 | 0 | 0 | 0 | 1 | 0 | 4 | 1762127421
| Online PSC |  | https://podminky.urs.cz/item/CS_URS_2024_02/174251206 | [14 empty] | Online PSC | 2
| VV |  | 4 |  | 4 | [12 empty] | VV | 2 | 2 | True | 1 | ROZPOCET
83 | K | 184818233 | Ochrana kmene průměru přes 500 do 700 mm bedněním výšky do 2 m | kus | 50 |  | 0 | CS ÚRS 2024 02 |  | základní |  | 0 | 0.02989 | 1.4945 | 0 | 0 | 4 | K | 2 |  |  |  | ROZPOCET |  |  |  | 0 | 0 | 0 | 0 | 0 | 1 | 0 | 4 | -1802914276
| Online PSC |  | https://podminky.urs.cz/item/CS_URS_2024_02/184818233 | [14 empty] | Online PSC | 2
| VV |  | 50 "VV pol.22" |  | 50 | [12 empty] | VV | 2 | 2 | True | 1 | ROZPOCET
84 | K | R 162 001 | Uložení pařezů na skládku nebo jeho likvidace drcením | kus | 1258 |  | 0 |  |  | základní |  | 0 | 0 | 0 | 0 | 0 | 4 | K | 2 |  |  |  | ROZPOCET |  |  |  | 0 | 0 | 0 | 0 | 0 | 1 | 0 | 4 | 1437837025
| VV |  | P300 |  | 624 | [12 empty] | VV | 2 | 2 | True | 0 | ROZPOCET
| VV |  | P500 |  | 392 | [12 empty] | VV | 2 | 2 | True | 0 | ROZPOCET
| VV |  | P700 |  | 142 | [12 empty] | VV | 2 | 2 | True | 0 | ROZPOCET
| VV |  | P900 |  | 71 | [12 empty] | VV | 2 | 2 | True | 0 | ROZPOCET
| VV |  | 25 "P1100" |  | 25 | [12 empty] | VV | 2 | 2 | True | 0 | ROZPOCET
| VV |  | 4 "P1300" |  | 4 | [12 empty] | VV | 2 | 2 | True | 0 | ROZPOCET
| VV |  | Součet |  | 1258 | [12 empty] | VV | 2 | 4 | True | 1 | ROZPOCET

## VRN - Vedlejší rozpočtové...
{a594486c-501f-4aeb-af18-7e5c662e9569}
2
| KRYCÍ LIST SOUPISU PRACÍ | [7 empty] | v --- níže se nacházejí doplnkové a pomocné údaje k sestavám --- v | [8 empty] | False
Stavba:
Opatření Zátor-Loučky, OHO, Dílčí stavba 02.040 Opatření v úseku Zátor - Loučky
Objekt:
VRN - Vedlejší rozpočtové náklady
| KSO: |  | 833 21 |  |  | CC-CZ:
| Místo: |  | Zátor |  |  | Datum: | 15. 11. 2024
| Zadavatel: |  |  |  |  | IČ:
|  | Povodí Odry, státní podnik |  |  |  | DIČ:
| Uchazeč: |  |  |  |  | IČ: | Vyplň údaj
|  | Vyplň údaj |  |  |  | DIČ: | Vyplň údaj
| Projektant: |  |  |  |  | IČ:
|  | AQUATIS, a.s. |  |  |  | DIČ:
| Zpracovatel: |  |  |  |  | IČ:
|  | Ing. Michal Jendruščák |  |  |  | DIČ:
Poznámka:
| Cena bez DPH | [5 empty] | 0
|  |  | Základ daně |  |  | Sazba daně | Výše daně
| DPH | základní | 0 |  |  | 21% | 0
|  | snížená | 0 |  |  | 15% | 0
|  | zákl. přenesená | 0 |  |  | 21% | 0
|  | sníž. přenesená | 0 |  |  | 15% | 0
|  | nulová | 0 |  |  | 0% | 0
| Cena s DPH |  |  | v | CZK |  | 0
| Projektant |  |  | Zpracovatel
| Datum a podpis: |  | Razítko | Datum a podpis: |  |  | Razítko
| Objednavatel |  |  | Uchazeč
| Datum a podpis: |  | Razítko | Datum a podpis: |  |  | Razítko
REKAPITULACE ČLENĚNÍ SOUPISU PRACÍ
Stavba:
Opatření Zátor-Loučky, OHO, Dílčí stavba 02.040 Opatření v úseku Zátor - Loučky
Objekt:
VRN - Vedlejší rozpočtové náklady
Místo: |  |  | Zátor |  |  | Datum: | 15. 11. 2024
Zadavatel: |  |  | Povodí Odry, státní podnik |  |  | Projektant: | AQUATIS, a.s.
Uchazeč: |  |  | Vyplň údaj |  |  | Zpracovatel: | Ing. Michal Jendruščák
Kód dílu - Popis | [6 empty] | Cena celkem [CZK]
Náklady ze soupisu prací | [6 empty] | 0 | [11 empty] | -1
| HSV - Práce a dodávky HSV | [5 empty] | 0
| 1 - Zemní práce | [5 empty] | 0
| VRN - Vedlejší rozpočtové náklady | [5 empty] | 0
| VRN1 - Průzkumné, geodetické a projektové práce | [5 empty] | 0
| VRN3 - Zařízení staveniště | [5 empty] | 0
| VRN5 - Finanční náklady | [5 empty] | 0
| VRN7 - Provozní vlivy | [5 empty] | 0
SOUPIS PRACÍ
Stavba:
Opatření Zátor-Loučky, OHO, Dílčí stavba 02.040 Opatření v úseku Zátor - Loučky
Objekt:
VRN - Vedlejší rozpočtové náklady
Místo: |  |  | Zátor |  |  | Datum: | 15. 11. 2024
Zadavatel: |  |  | Povodí Odry, státní podnik |  |  | Projektant: | AQUATIS, a.s.
Uchazeč: |  |  | Vyplň údaj |  |  | Zpracovatel: | Ing. Michal Jendruščák
PČ | Typ | Kód | Popis | MJ | Množství | J.cena [CZK] | Cena celkem [CZK] | Cenová soustava |  | DPH | J. Nh [h] | Nh celkem [h] | J. hmotnost [t] | Hmotnost celkem [t] | J. suť [t] | Suť Celkem [t]
Náklady soupisu celkem | [6 empty] | 0 |  |  |  |  | 0 |  | 0 |  | 0 |  | D | -1 | [10 empty] | 0
| D | HSV | Práce a dodávky HSV |  |  |  | 0 |  |  |  |  | 0 |  | 0 |  | 0 | 1 | D | 0 |  |  |  | ROZPOCET | [6 empty] | 0
| D | 1 | Zemní práce |  |  |  | 0 |  |  |  |  | 0 |  | 0 |  | 0 | 1 | D | 1 |  |  |  | ROZPOCET | [6 empty] | 0
1 | K | R01 002 | Případný odvoz vytříděného materiálu ze zátopy na skládku | m3 | 52124 |  | 0 |  |  | základní |  | 0 | 0 | 0 | 0 | 0 | 4 | K | 2 |  |  |  | ROZPOCET | 0 | 0 | 0 | 0 | 0 | 1 | 0 | 4 | 426052345
| P |  | Poznámka k položce: Položka obsahuje: - naložení zeminy - odvoz do 20 km - uložení na skládku - skládkové | [14 empty] | P | 2
| VV |  | 52124 "přebytek vytříděného materiálu z MD" |  | 52124 | [12 empty] | VV | 2 | 2 | True | 1 | ROZPOCET
2 | K | R01 002_1 | Odvoz přebytku ornice s dodatečnou úpravou. | m3 | 2565 |  | 0 |  |  | základní |  | 0 | 0 | 0 | 0 | 0 | 4 | K | 2 |  |  |  | ROZPOCET | 0 | 0 | 0 | 0 | 0 | 1 | 0 | 4 | 629220219
| P |  | Poznámka k položce: součástí položky je: - naložení na MD - odvoz ornice do 15 km - rozhrnutí do tl. 250 mm - sběr větších kamenů | [14 empty] | P | 2
| VV |  | 2565 "z celkové bilance" |  | 2565 | [12 empty] | VV | 2 | 2 | True | 1 | ROZPOCET
3 | K | R01 002 2 | Sejmutí ornice v prostoru mezideponie a uložení do 500 m | m2 | 37430 |  | 0 |  |  | základní |  | 0 | 0 | 0 | 0 | 0 | 4 | K | 2 |  |  |  | ROZPOCET | 0 | 0 | 0 | 0 | 0 | 1 | 0 | 4 | 1814763544
| P |  | Poznámka k položce: Součástí položky je: - sejmutí do 300 mm, - přesun do 500 m, - uložení na do předepsaného profilu, - ochrana proti invazivním dřevinám | [14 empty] | P | 2
| VV |  | 37430 |  | 37430 | [12 empty] | VV | 2 | 2 | True | 1 | ROZPOCET
4 | K | R01 002 3 | Odvoz ornice ze skrývky MD a rozprostření | m2 | 37430 |  | 0 |  |  | základní |  | 0 | 0 | 0 | 0 | 0 | 4 | K | 2 |  |  |  | ROZPOCET | 0 | 0 | 0 | 0 | 0 | 1 | 0 | 4 | 1503760372
| P |  | Poznámka k položce: Součástí položky je: - naložení ornice - odvoz do 20ti km - rozprostření | [14 empty] | P | 2
| D | VRN | Vedlejší rozpočtové náklady |  |  |  | 0 |  |  |  |  | 0 |  | 0 |  | 0 | 5 | D | 0 |  |  |  | ROZPOCET | [6 empty] | 0
| D | VRN1 | Průzkumné, geodetické a projektové práce |  |  |  | 0 |  |  |  |  | 0 |  | 0 |  | 0 | 5 | D | 1 |  |  |  | ROZPOCET | [6 empty] | 0
5 | K | 001 0011 | Zpracování realizační, výrobní, dodavatelské dokumentace | kplt | 1 |  | 0 |  |  | základní |  | 0 | 0 | 0 | 0 | 0 | 4 | K | 2 |  |  |  | ROZPOCET | 0 | 0 | 0 | 0 | 0 | 1 | 0 | 4 | 939286848
| P |  | Poznámka k položce: vč.dokumentace pomocných konstrukcí, TP kap. 19 | [14 empty] | P | 2
6 | K | 01 005 | Fotodokumentaci postupu prací během provádění díla | kplt | 1 |  | 0 |  |  | základní |  | 0 | 0 | 0 | 0 | 0 | 4 | K | 2 |  |  |  | ROZPOCET | 0 | 0 | 0 | 0 | 0 | 1 | 0 | 4 | -1988352312
| P |  | Poznámka k položce: Fotodokumentaci postupu prací během provádění díla s popisem pracovních postupů, lokalizací a uvedením data a hodiny pořízení. Fotodokumentace bude doložena ke každé fakturaci buď na CD nebo DVD, případně přes cloudové úložiště (CDE prostředí) *.JPG s min.rozlišení 5MPx. obsahuje mmj. fotodokumentaci základové spáry před zakrytím kcí, výztuž před zabetonováním, dokumentace pláně před kčními vrstvami, dokumentace postupu prací 1. TP kap. 10 odst. 6 | [14 empty] | P | 2
7 | K | 01 016 | Dokumentace skutečného provedení (DSKP) | kplt | 1 |  | 0 |  |  | základní |  | 0 | 0 | 0 | 0 | 0 | 4 | K | 2 |  |  |  | ROZPOCET | 0 | 0 | 0 | 0 | 0 | 1 | 0 | 4 | 1190366764
| P |  | Poznámka k položce: Rozumí se zákresy veškerých změn oproti schválené projektové dokumentaci a to ve všech přílohách této projektové dokumentace (označit červeným razítkem "Skutečné provedení" s datem a podpisy zhotovitele a technického dozoru objednatele), vč. vypracování BIM dle skutečného provedení" TP. kap 10, odst. 5 | [14 empty] | P | 2
8 | K | 012002000 | Geodetické práce - vytyčení objektů v průběhu stavby | kplt | 1 |  | 0 | CS ÚRS 2024 02 |  | základní |  | 0 | 0 | 0 | 0 | 0 | 1024 | K | 2 |  |  |  | ROZPOCET | 0 | 0 | 0 | 0 | 0 | 1 | 0 | 1024 | -1420596211
| Online PSC |  | https://podminky.urs.cz/item/CS_URS_2024_02/012002000 | [14 empty] | Online PSC | 2
9 | K | 01200R002 | Geometrický plán | kplt | 1 |  | 0 | CS ÚRS 2024 02 |  | základní |  | 0 | 0 | 0 | 0 | 0 | 4 | K | 2 |  |  |  | ROZPOCET | 0 | 0 | 0 | 0 | 0 | 1 | 0 | 4 | -1026114483
| Online PSC |  | https://podminky.urs.cz/item/CS_URS_2024_02/01200R002 | [14 empty] | Online PSC | 2
| P |  | Poznámka k položce: TP kap 20, odst 7 | [14 empty] | P | 2
10 | K | 01200R003 | Vytyčení IS | kplt | 1 |  | 0 |  |  | základní |  | 0 | 0 | 0 | 0 | 0 | 4 | K | 2 |  |  |  | ROZPOCET | 0 | 0 | 0 | 0 | 0 | 1 | 0 | 4 | 1140431035
11 | K | 01200R004 | Geometrické zaměření skutečného provedení | kplt | 1 |  | 0 |  |  | základní |  | 0 | 0 | 0 | 0 | 0 | 4 | K | 2 |  |  |  | ROZPOCET | 0 | 0 | 0 | 0 | 0 | 1 | 0 | 4 | -623930543
12 | K | 1 005 | Monitoring studní | kplt | 1 |  | 0 |  |  | základní |  | 0 | 0 | 0 | 0 | 0 | 4 | K | 2 |  |  |  | ROZPOCET | 0 | 0 | 0 | 0 | 0 | 1 | 0 | 4 | -1080957120
| P |  | Poznámka k položce: 41 studní 1. TP kap. 19 odst. 3 | [14 empty] | P | 2
13 | K | 1R001 | Zajištění IG sledu | kplt | 1 |  | 0 |  |  | základní |  | 0 | 0 | 0 | 0 | 0 | 1024 | K | 2 |  |  |  | ROZPOCET | 0 | 0 | 0 | 0 | 0 | 1 | 0 | 1024 | -864367961
14 | K | OST 10 | Pasportizace okolních objektů | kplt | 1 |  | 0 |  |  | základní |  | 0 | 0 | 0 | 0 | 0 | 4 | K | 2 |  |  |  | ROZPOCET | 0 | 0 | 0 | 0 | 0 | 1 | 0 | 4 | 541175312
| P |  | Poznámka k položce: pasportizace min 16 ks budov v blízkosti konstrukcí s ražením štětovnic TP kap 19 | [14 empty] | P | 2
15 | K | 1 001 001 | Návrh a provádění monitoringu | kplt | 1 |  | 0 |  |  | základní |  | 0 | 0 | 0 | 0 | 0 | 4 | K | 2 |  |  |  | ROZPOCET | 0 | 0 | 0 | 0 | 0 | 1 | 0 | 4 | 193882039
| P |  | Poznámka k položce: návrh provádění monitoringu, evidence sledování siesmiky, hluku, vibrací a emisí po dobu výstavby 1. TP kap. 18 | [14 empty] | P | 2
16 | K | OST 11 | Pasportizace dotčených komunikací a chodníků před a po realizaci stavby | kplt | 2 |  | 0 |  |  | základní |  | 0 | 0 | 0 | 0 | 0 | 4 | K | 2 |  |  |  | ROZPOCET | 0 | 0 | 0 | 0 | 0 | 1 | 0 | 4 | 1471527322
| P |  | Poznámka k položce: viz 1. TP kap. 19 | [14 empty] | P | 2
17 | K | R001 002 | Projekty kontrolních zkoušek | kplt | 1 |  | 0 |  |  | základní |  | 0 | 0 | 0 | 0 | 0 | 4 | K | 2 |  |  |  | ROZPOCET | 0 | 0 | 0 | 0 | 0 | 1 | 0 | 4 | -722760328
18 | K | R001 003 | DIO, projednání vč. vlastního opatření | kplt | 1 |  | 0 |  |  | základní |  | 0 | 0 | 0 | 0 | 0 | 4 | K | 2 |  |  |  | ROZPOCET | 0 | 0 | 0 | 0 | 0 | 1 | 0 | 4 | 727768217
| P |  | Poznámka k položce: TP kap 13, odst. 2 | [14 empty] | P | 2
19 | K | R001 004 | Havarijní plán | kplt | 1 |  | 0 |  |  | základní |  | 0 | 0 | 0 | 0 | 0 | 4 | K | 2 |  |  |  | ROZPOCET | 0 | 0 | 0 | 0 | 0 | 1 | 0 | 4 | -113723717
| P |  | Poznámka k položce: TP kap 15 | [14 empty] | P | 2
20 | K | R001 004_ | Povodňový plán | kplt | 1 |  | 0 |  |  | základní |  | 0 | 0 | 0 | 0 | 0 | 4 | K | 2 |  |  |  | ROZPOCET | 0 | 0 | 0 | 0 | 0 | 1 | 0 | 4 | 17192163
| P |  | Poznámka k položce: viz TP kap 3 | [14 empty] | P | 2
| D | VRN3 | Zařízení staveniště |  |  |  | 0 |  |  |  |  | 0 |  | 0 |  | 0 | 5 | D | 1 |  |  |  | ROZPOCET | [6 empty] | 0
21 | K | 030001000 | Zařízení staveniště | kplt | 1 |  | 0 | CS ÚRS 2024 02 |  | základní |  | 0 | 0 | 0 | 0 | 0 | 1024 | K | 2 |  |  |  | ROZPOCET | 0 | 0 | 0 | 0 | 0 | 1 | 0 | 1024 | -649207575
| Online PSC |  | https://podminky.urs.cz/item/CS_URS_2024_02/030001000 | [14 empty] | Online PSC | 2
| P |  | Poznámka k položce: Mimo běžné prvky zařízení staveniště položka dále obsahuje: 1) Staveništní buňky v rozsahu dle potřeb zhotovitele - na ploše. Nezbytné sociální vybavení, skladovací plochy nakoupeného materiálu, kanceláře, sociální zařízení a sklady v mobilních buňkách atd. Požaduje se vyhradit z rozsahu buněk (vybavených kancelářských) 1 kus pro potřeby stavebního dozora 2) Připojení el. energie, vč. projednání 3) Ochranu staveniště před srážkovými vodami a bezpečnou sjízdnost komunikací v obvodu staveniště | [14 empty] | P | 2
22 | K | 0300R2 | Mobilní třídící linka | den | 548.967 |  | 0 |  |  | základní |  | 0 | 0 | 0 | 0 | 0 | 1024 | K | 2 |  |  |  | ROZPOCET | 0 | 0 | 0 | 0 | 0 | 1 | 0 | 1024 | 1027654674
| VV |  | 131752*2/480 "60 t/hod" |  | 548.967 | [12 empty] | VV | 2 | 2 | True | 1 | ROZPOCET
23 | K | 3 004 | Náklady na opětovné vytvoření ochranných jímek | kplt | 1 |  | 0 |  |  | základní |  | 0 | 0 | 0 | 0 | 0 | 1024 | K | 2 |  |  |  | ROZPOCET | 0 | 0 | 0 | 0 | 0 | 1 | 0 | 1024 | 2022455567
24 | K | 3 005 | Provedení opatření k dočasné ochraně vzrostlých stromů, které by mohly být činností na stavbě ohroženy | kplt | 1 |  | 0 |  |  | základní |  | 0 | 0 | 0 | 0 | 0 | 1024 | K | 2 |  |  |  | ROZPOCET | 0 | 0 | 0 | 0 | 0 | 1 | 0 | 1024 | -1958517969
| P |  | Poznámka k položce: předpoklad 56 ks, 1. TP kap 11, odst. 3 | [14 empty] | P | 2
25 | K | R003 001 | Náklady spojené s DIO | kplt | 1 |  | 0 |  |  | základní |  | 0 | 0 | 0 | 0 | 0 | 4 | K | 2 |  |  |  | ROZPOCET | 0 | 0 | 0 | 0 | 0 | 1 | 0 | 4 | 1823956531
| P |  | Poznámka k položce: TP kap 13 | [14 empty] | P | 2
26 | K | 090090R4 | Informační tabule na staveništi se základními údaji o stavbě | kpl | 2 |  | 0 |  |  | základní |  | 0 | 0 | 0 | 0 | 0 | 1024 | K | 2 |  |  |  | ROZPOCET | 0 | 0 | 0 | 0 | 0 | 1 | 0 | 1024 | -217547468
| P |  | Poznámka k položce: Rozměry a materiál bude poskytnut objednatelem | [14 empty] | P | 2
27 | K | R003 002 | Sejmutí ornice - plocha pod MD tříděného odpadu v záloze | m2 | 25000 |  | 0 |  |  | základní |  | 0 | 0 | 0 | 0 | 0 | 1024 | K | 2 |  |  |  | ROZPOCET | 0 | 0 | 0 | 0 | 0 | 1 | 0 | 1024 | -143367022
| D | VRN5 | Finanční náklady |  |  |  | 0 |  |  |  |  | 0 |  | 0 |  | 0 | 5 | D | 1 |  |  |  | ROZPOCET | [6 empty] | 0
28 | K | 5 001 | Zřízení CDE prostředí a vedení stavby přes CDE | kplt | 1 |  | 0 |  |  | základní |  | 0 | 0 | 0 | 0 | 0 | 4 | K | 2 |  |  |  | ROZPOCET | 0 | 0 | 0 | 0 | 0 | 1 | 0 | 4 | -1295227391
| P |  | Poznámka k položce: vč. zálohy dat po dokončení díla a udržování v průběhu stavby, vč. vedení elektronického deníku. 1. TP kap. 21 | [14 empty] | P | 2
29 | K | 5 002 | Zajištění veškerých dočasných záborů nad rámec projednaných | kplt | 1 |  | 0 |  |  | základní |  | 0 | 0 | 0 | 0 | 0 | 4 | K | 2 |  |  |  | ROZPOCET | 0 | 0 | 0 | 0 | 0 | 1 | 0 | 4 | 719261411
| P |  | Poznámka k položce: včetně uhrazení poplatků, uvedení do původního příp. dohodnutého stavu 1. TP kap 8, odst. 2 | [14 empty] | P | 2
30 | K | 5 003 | Letecké snímkování/dron postupu stavby | kplt | 1 |  | 0 |  |  | základní |  | 0 | 0 | 0 | 0 | 0 | 4 | K | 2 |  |  |  | ROZPOCET | 0 | 0 | 0 | 0 | 0 | 1 | 0 | 4 | -744183415
| P |  | Poznámka k položce: fotografie budou pořízeny v min. rozlišení 4K při optimálních světelných podmínkách a budou ostré s dostatečnou hloubkou; předpokládá se snímkování 15x v průběhu výstavby; termíny jednotlivých snímkování budou s předstihem oznámeny objednateli dle postupu výstavby; pozice pohledů na snímcích budou vždy s předstihem projednány s objednatelem orthofoto, video s náletem 1. TP kap 10, odst. 7 | [14 empty] | P | 2
31 | K | 5 004 | Pojištění stavby v rozsahu SOD | kplt | 1 |  | 0 |  |  | základní |  | 0 | 0 | 0 | 0 | 0 | 4 | K | 2 |  |  |  | ROZPOCET | 0 | 0 | 0 | 0 | 0 | 1 | 0 | 4 | 846435893
| P |  | Poznámka k položce: 1. TP kap. 17 | [14 empty] | P | 2
32 | K | 5 005 | Součinnost při výkonu archeologického dohledu | kplt | 1 |  | 0 |  |  | základní |  | 0 | 0 | 0 | 0 | 0 | 4 | K | 2 |  |  |  | ROZPOCET | 0 | 0 | 0 | 0 | 0 | 1 | 0 | 4 | 2107366561
38 | K | 5 006 | Zkoušky revize | kplt | 1 |  | 0 |  |  | základní |  | 0 | 0 | 0 | 0 | 0 | 4 | K | 2 |  |  |  | ROZPOCET | 0 | 0 | 0 | 0 | 0 | 1 | 0 | 4 | 1320036518
| D | VRN7 | Provozní vlivy |  |  |  | 0 |  |  |  |  | 0 |  | 0 |  | 0 | 5 | D | 1 |  |  |  | ROZPOCET | [6 empty] | 0
34 | K | OST 02 | Údržba komunikací v průběhu výstavby | kplt | 1 |  | 0 |  |  | základní |  | 0 | 0 | 0 | 0 | 0 | 4 | K | 2 |  |  |  | ROZPOCET | 0 | 0 | 0 | 0 | 0 | 1 | 0 | 4 | -477913417
35 | K | OST R 001 | Ochrana všech IS v prostoru staveniště (sděl. vedení, vodovod, plynovod) | kplt | 1 |  | 0 |  |  | základní |  | 0 | 0 | 0 | 0 | 0 | 4 | K | 2 |  |  |  | ROZPOCET | 0 | 0 | 0 | 0 | 0 | 1 | 0 | 4 | -786184706
36 | K | 7 001 | Chemická likvidace invazních dřevin - opakovaně na staveništi a deponiích | kplt | 1 |  | 0 |  |  | základní |  | 0 | 0 | 0 | 0 | 0 | 4 | K | 2 |  |  |  | ROZPOCET | 0 | 0 | 0 | 0 | 0 | 1 | 0 | 4 | -1192909757
37 | K | 7 002 | Opravy dotčených komunikací a chodníků po ukončení stavby | kplt | 1 |  | 0 |  |  | základní |  | 0 | 0 | 0 | 0 | 0 | 4 | K | 2 |  |  |  | ROZPOCET | 0 | 0 | 0 | 0 | 0 | 1 | 0 | 4 | -335853692
| P |  | Poznámka k položce: - oprava místních komunikací využívaných stavbou cca 3200 m, rozsahem oprava svrchní části komunikace | [14 empty] | P | 2
33 | K | 7 003 | Údržba prováděných prací během výstavby | kplt | 1 |  | 0 |  |  | základní |  | 0 | 0 | 0 | 0 | 0 | 4 | K | 2 |  |  |  | ROZPOCET | 0 | 0 | 0 | 0 | 0 | 1 | 0 | 4 | 32994482
| P |  | Poznámka k položce: - sekání trávy min. 2/rok - likvidace nánosu a pláví vč, likvidace v souladu s právními předpisy TP kap. 17 | [14 empty] | P | 2
39 | K | 7 004 | Odlov a transfér chráněných živočichů | kplt | 1 |  | 0 |  |  | základní |  | 0 | 0 | 0 | 0 | 0 | 4 | K | 2 |  |  |  | ROZPOCET | 0 | 0 | 0 | 0 | 0 | 1 | 0 | 4 | -510744503
| P |  | Poznámka k položce: Součinnost s biologickým dozorem stavby. | [14 empty] | P | 2

## Seznam figur
SEZNAM FIGUR
Kód: | 122155A_040
Stavba: | Opatření Zátor-Loučky, OHO, Dílčí stavba 02.040 Opatření v úseku Zátor - Loučky
Datum: | 15. 11. 2024
Kód | Popis | MJ | Výměra
040.11.1 | Úprava koryta v úseku km 0,000 – 0,950 63
nalozeni_MD |  |  | 48165.1
| 7290 "VV pol. 4.3" |  | 7290
| 0,3*12747 "VV pol. 4.1.1" |  | 3824.1
| 8000 "VV pol. 1.7.2" |  | 8000
| 29051"VV pol. 1.7.3" |  | 29051
nalozeni_MD | Mezisoučet |  | 48165.1
Použití figury:
162651132 | Vodorovné přemístění přes 4 000 do 5000 m výkopku/sypaniny z horniny třídy těžitelnosti II skupiny 4 a 5 | m3 | 53965.1
167151112 | Nakládání výkopku z hornin třídy těžitelnosti II skupiny 4 a 5 přes 100 m3 | m3 | 90422.1
nalozeni_ornice |  |  | 8937.6
naloženi_HB |  |  | 42257
Použití figury:
162651132 | Vodorovné přemístění přes 4 000 do 5000 m výkopku/sypaniny z horniny třídy těžitelnosti II skupiny 4 a 5 | m3 | 53965.1
167151112 | Nakládání výkopku z hornin třídy těžitelnosti II skupiny 4 a 5 přes 100 m3 | m3 | 90422.1
naložení_ornice |  |  | 8031.2
| 13280*0,25 "VV pol. 1.11.2" |  | 3320
| (30408+1000)*0,15 "VV pol. 1.11.1 a 1.12" |  | 4711.2
naložení_ornice | Mezisoučet |  | 8031.2
Použití figury:
162651112 | Vodorovné přemístění přes 4 000 do 5000 m výkopku/sypaniny z horniny třídy těžitelnosti I skupiny 1 až 3 | m3 | 20289.8
167151111 | Nakládání výkopku z hornin třídy těžitelnosti I skupiny 1 až 3 přes 100 m3 | m3 | 8031.2
040.11.2 | Úprava koryta v úseku km 0,950 63 – 1,297 93
nalozeni |  |  | 15012.9
| 285 "VV pol. 1.5" |  | 285
| 2125"VV POL. 1.6" |  | 2125
| 84,6 "VV pol. 1.15" |  | 84.6
| 4671*0,3 "VV pol. 4.1" |  | 1401.3
| 2176"VV pol. 4.3" |  | 2176
| 63 "VV pol. 4.7" |  | 63
| 8878 "VV pol. 1.7.2" |  | 8878
nalozeni | Mezisoučet |  | 15012.9
Použití figury:
162651132 | Vodorovné přemístění přes 4 000 do 5000 m výkopku/sypaniny z horniny třídy těžitelnosti II skupiny 4 a 5 | m3 | 17422.9
167151112 | Nakládání výkopku z hornin třídy těžitelnosti II skupiny 4 a 5 přes 100 m3 | m3 | 32498.5
ornice |  |  | 1757.6
| 0,15*(10388+861) "VV pol. 1.11.1 a 1.12" |  | 1687.35
| 0,25*281 "VV pol. 1.11.2" |  | 70.25
ornice | Mezisoučet |  | 1757.6
Použití figury:
162651112 | Vodorovné přemístění přes 4 000 do 5000 m výkopku/sypaniny z horniny třídy těžitelnosti I skupiny 1 až 3 | m3 | 5020.4
167151112 | Nakládání výkopku z hornin třídy těžitelnosti II skupiny 4 a 5 přes 100 m3 | m3 | 32498.5
ulozeni_5 |  |  | 2410
| 2410 "VV pol. 1.7.2" |  | 2410
ulozeni_5 | Mezisoučet |  | 2410
Použití figury:
162651132 | Vodorovné přemístění přes 4 000 do 5000 m výkopku/sypaniny z horniny třídy těžitelnosti II skupiny 4 a 5 | m3 | 17422.9
167151112 | Nakládání výkopku z hornin třídy těžitelnosti II skupiny 4 a 5 přes 100 m3 | m3 | 32498.5
040.11.3 | Úprava koryta v úseku km 1,297 93 – 1,572 40
nalozeni |  |  | 10096
| 426 "VV pol. 1.5" |  | 426
| 1752 "VV pol. 1.6" |  | 1752
| 1515 "VV pol. 4.3" |  | 1515
| 0,3*3420 "VV pol. 4.1" |  | 1026
| 5377 "VV pol. 1.7.3" |  | 5377
nalozeni | Mezisoučet |  | 10096
Použití figury:
162651132 | Vodorovné přemístění přes 4 000 do 5000 m výkopku/sypaniny z horniny třídy těžitelnosti II skupiny 4 a 5 | m3 | 12274
167151112 | Nakládání výkopku z hornin třídy těžitelnosti II skupiny 4 a 5 přes 100 m3 | m3 | 19950.1
nalozeni_HB |  |  | 8065
nalozeni_HB | 8065"VV pol. 1.7.4" |  | 8065
Použití figury:
162751137 | Vodorovné přemístění přes 9 000 do 10000 m výkopku/sypaniny z horniny třídy těžitelnosti II skupiny 4 a 5 | m3 | 9801
167151112 | Nakládání výkopku z hornin třídy těžitelnosti II skupiny 4 a 5 přes 100 m3 | m3 | 19950.1
ornice |  |  | 1789.1
| 7614*0,15 "VV pol. 1.11.1" |  | 1142.1
| 2588*0,25 "VV pol. 1.11.2" |  | 647
ornice | Mezisoučet |  | 1789.1
Použití figury:
162651112 | Vodorovné přemístění přes 4 000 do 5000 m výkopku/sypaniny z horniny třídy těžitelnosti I skupiny 1 až 3 | m3 | 3739.7
167151112 | Nakládání výkopku z hornin třídy těžitelnosti II skupiny 4 a 5 přes 100 m3 | m3 | 19950.1
040.11.4 | Úprava koryta v úseku km 1,572 40 – 1,983 70
nalozeni |  |  | 10647.2
| 1538 "VV pol. 1.6" |  | 1538
| 1166"VV pol. 1.5" |  | 1166
| 2002"pohoz VV pol. 4.2" |  | 2002
| 0,3*3204 "VV pol. 4.1" |  | 961.2
| 4980"VV pol. 1.7.3" |  | 4980
nalozeni | Mezisoučet |  | 10647.2
Použití figury:
162651132 | Vodorovné přemístění přes 4 000 do 5000 m výkopku/sypaniny z horniny třídy těžitelnosti II skupiny 4 a 5 | m3 | 16054.2
167151112 | Nakládání výkopku z hornin třídy těžitelnosti II skupiny 4 a 5 přes 100 m3 | m3 | 19667.7
nalozeni_HB |  |  | 7471
nalozeni_HB | 7471 "VV pol. 1.7.4" |  | 7471
Použití figury:
162751137 | Vodorovné přemístění přes 9 000 do 10000 m výkopku/sypaniny z horniny třídy těžitelnosti II skupiny 4 a 5 | m3 | 9155
167151112 | Nakládání výkopku z hornin třídy těžitelnosti II skupiny 4 a 5 přes 100 m3 | m3 | 19667.7
040.11.5 | Provizorní navázání na stávající koryto Opavy v úseku stavby 02.053
nalozeni |  |  | 3004.82
| 632 "VV pol. 1.5" |  | 632
| 595 "pohoz VV pol. 4.2" |  | 595
| 1391 "VV pol. 1.4.4" |  | 1391
| 1289,4*0,3 "VV pol. 4.1" |  | 386.82
nalozeni | Mezisoučet |  | 3004.82
Použití figury:
162651132 | Vodorovné přemístění přes 4 000 do 5000 m výkopku/sypaniny z horniny třídy těžitelnosti II skupiny 4 a 5 | m3 | 3636.82
167151112 | Nakládání výkopku z hornin třídy těžitelnosti II skupiny 4 a 5 přes 100 m3 | m3 | 6032.82
Nalozeni_HB |  |  | 2542.5
| 456,5 "VV pol. 1.4.1" |  | 456.5
| 2086 "VV pol. 1.4.5" |  | 2086
Nalozeni_HB | Součet |  | 2542.5
Použití figury:
162751137 | Vodorovné přemístění přes 9 000 do 10000 m výkopku/sypaniny z horniny třídy těžitelnosti II skupiny 4 a 5 | m3 | 2542.5
167151112 | Nakládání výkopku z hornin třídy těžitelnosti II skupiny 4 a 5 přes 100 m3 | m3 | 6032.82
ornice |  |  | 485.5
| 1345*0,15 "VV pol. 1.7.1" |  | 201.75
| 1135*0,25 "VV pol. 1.7.2" |  | 283.75
ornice | Mezisoučet |  | 485.5
Použití figury:
162651112 | Vodorovné přemístění přes 4 000 do 5000 m výkopku/sypaniny z horniny třídy těžitelnosti I skupiny 1 až 3 | m3 | 1278.1
167151112 | Nakládání výkopku z hornin třídy těžitelnosti II skupiny 4 a 5 přes 100 m3 | m3 | 6032.82
040.13.1 | Levostranná nábřežní zeď v úseku km 1,223 00 - 1,351 00
nalozeni |  |  | 689
| 4*130 "VV pol. 1.4" |  | 520
| 6,5*130*0,2 "VV pol. 1.6" |  | 169
nalozeni | Mezisoučet |  | 689
nalozeni_20_3 |  |  | 253.015
| 0,5*506,03 "VV pol. 1.8.4" |  | 253.015
nalozeni_20_3 | Mezisoučet |  | 253.015
nalozeni_20_4 |  |  | 569.96
| 569,96"VV pol. 1.8.4" |  | 569.96
nalozeni_20_4 | Mezisoučet |  | 569.96
Použití figury:
162751137 | Vodorovné přemístění přes 9 000 do 10000 m výkopku/sypaniny z horniny třídy těžitelnosti II skupiny 4 a 5 | m3 | 720.46
167151112 | Nakládání výkopku z hornin třídy těžitelnosti II skupiny 4 a 5 přes 100 m3 | m3 | 1425.331
nalozeni_2km_3 |  |  | 546.255
| 344,01" VV pol. 2.8.2" |  | 344.01
| 0,5*404,49"VV pol. 1.4" |  | 202.245
nalozeni_2km_3 | Mezisoučet |  | 546.255
nalozeni_2km_4 |  |  | 202.245
| 0,5*404,49"VV pol. 1.4" |  | 202.245
nalozeni_2km_4 | Mezisoučet |  | 202.245
nalozeni_MD |  |  | 855.371
| 379,97 "VV pol. 1.8.3" |  | 379.97
| 404,49 "VV pol. 1.4" |  | 404.49
| 236,37*0,3 "VV pol. 4.1" |  | 70.911
nalozeni_MD | Mezisoučet |  | 855.371
Použití figury:
162651132 | Vodorovné přemístění přes 4 000 do 5000 m výkopku/sypaniny z horniny třídy těžitelnosti II skupiny 4 a 5 | m3 | 1259.861
167151112 | Nakládání výkopku z hornin třídy těžitelnosti II skupiny 4 a 5 přes 100 m3 | m3 | 1425.331
ohumusovani |  |  | 145.542
| 727,71*0,2 "VV pol. 1.7" |  | 145.542
ohumusovani | Mezisoučet |  | 145.542
Použití figury:
162651112 | Vodorovné přemístění přes 4 000 do 5000 m výkopku/sypaniny z horniny třídy těžitelnosti I skupiny 1 až 3 | m3 | 372.822
167151111 | Nakládání výkopku z hornin třídy těžitelnosti I skupiny 1 až 3 přes 100 m3 | m3 | 145.542
040.13.2 | Pravostranná nábřežní zeď v úseku km 1,572 40 - 1,983 70
nalozeni |  |  | 3755.36
naloženi_45 |  |  | 6579.36
| 2456,93 "VV pol. 1.11" |  | 2456.93
| 1741,7 "VV pol. 1.9.2" |  | 1741.7
| 706,86 "VV pol. 2.4.2" |  | 706.86
| 1425,89 "VV pol. 1.4" |  | 1425.89
| 0,3*826,6 "VV 4.1" |  | 247.98
naloženi_45 | Mezisoučet |  | 6579.36
Použití figury:
162651132 | Vodorovné přemístění přes 4 000 do 5000 m výkopku/sypaniny z horniny třídy těžitelnosti II skupiny 4 a 5 | m3 | 9283.76
167151112 | Nakládání výkopku z hornin třídy těžitelnosti II skupiny 4 a 5 přes 100 m3 | m3 | 9861.59
naloženi_HB |  |  | 3282.23
| 669,73 "VV pol. 1.2.1" |  | 669.73
| 2612,5"VV pol. 1.9.3" |  | 2612.5
naloženi_HB | Mezisoučet |  | 3282.23
Použití figury:
162751137 | Vodorovné přemístění přes 9 000 do 10000 m výkopku/sypaniny z horniny třídy těžitelnosti II skupiny 4 a 5 | m3 | 3282.23
167151112 | Nakládání výkopku z hornin třídy těžitelnosti II skupiny 4 a 5 přes 100 m3 | m3 | 9861.59
ornice |  |  | 349.08
| 1745,4*0,2 "VV pol. 1.8" |  | 349.08
ornice | Mezisoučet |  | 349.08
Použití figury:
162651112 | Vodorovné přemístění přes 4 000 do 5000 m výkopku/sypaniny z horniny třídy těžitelnosti I skupiny 1 až 3 | m3 | 900.56
167151111 | Nakládání výkopku z hornin třídy těžitelnosti I skupiny 1 až 3 přes 100 m3 | m3 | 349.08
040.21.1 | Dočasné zajištění ČOV
nalozeni |  |  | 117
| 58 "VV pol. 1.7.3" |  | 58
| 59 "VV pol. 1.5" |  | 59
nalozeni | Mezisoučet |  | 117
Použití figury:
162651132 | Vodorovné přemístění přes 4 000 do 5000 m výkopku/sypaniny z horniny třídy těžitelnosti II skupiny 4 a 5 | m3 | 176
167151112 | Nakládání výkopku z hornin třídy těžitelnosti II skupiny 4 a 5 přes 100 m3 | m3 | 204
nalozeni_HB |  |  | 87
| 87"VV pol.l 1.7.4" |  | 87
nalozeni_HB | Mezisoučet |  | 87
Použití figury:
162751137 | Vodorovné přemístění přes 9 000 do 10000 m výkopku/sypaniny z horniny třídy těžitelnosti II skupiny 4 a 5 | m3 | 110
167151112 | Nakládání výkopku z hornin třídy těžitelnosti II skupiny 4 a 5 přes 100 m3 | m3 | 204
ornice |  |  | 27.75
ornice | 185*0,15 "VV pol. 1.11" |  | 27.75
040.31.1 | Nová lávka v km 0,001 75 (TPE km 81,140)
naloženi |  |  | 55.39
| 29,2 "VV pol. 1.2" |  | 29.2
| 87,3*0,3"VV pol. 1.3" |  | 26.19
naloženi | Mezisoučet |  | 55.39
Použití figury:
162651132 | Vodorovné přemístění přes 4 000 do 5000 m výkopku/sypaniny z horniny třídy těžitelnosti II skupiny 4 a 5 | m3 | 354.29
167151112 | Nakládání výkopku z hornin třídy těžitelnosti II skupiny 4 a 5 přes 100 m3 | m3 | 55.39
040.31.3 | Nový silniční most ev.č. 4585-8 v km 1,297 93 (TPE km 82,510)
nalozeni |  |  | 1498.17
| 223,323 "zásyp" |  | 223.323
trideni | (výkop-223,323-0,1*výkop)*0,4 |  | 634.847
| 640 "přísyp" |  | 640
nalozeni | Mezisoučet |  | 1498.17
Použití figury:
162651132 | Vodorovné přemístění přes 4 000 do 5000 m výkopku/sypaniny z horniny třídy těžitelnosti II skupiny 4 a 5 | m3 | 1498.17
167151112 | Nakládání výkopku z hornin třídy těžitelnosti II skupiny 4 a 5 přes 100 m3 | m3 | 3085.287
nalozeni_HB |  |  | 7427
TL |  |  | 1587.117
TL | výkop-223,323-0,1*výkop |  | 1587.117
Použití figury:
R162 001 | Třídění kameniva a zeminy na mobilním zařízení | m3 | 1587.117
162751137 | Vodorovné přemístění přes 9 000 do 10000 m výkopku/sypaniny z horniny třídy těžitelnosti II skupiny 4 a 5 | m3 | 1153.43
167151112 | Nakládání výkopku z hornin třídy těžitelnosti II skupiny 4 a 5 přes 100 m3 | m3 | 3085.287
trideni |  |  | 634.847
trideni | (výkop-223,323-0,1*výkop)*0,4 |  | 634.847
výkop |  |  | 2011.6
výkop | 300+1711,6 |  | 2011.6
Použití figury:
162451126 | Vodorovné přemístění přes 1 500 do 2000 m výkopku/sypaniny z horniny třídy těžitelnosti II skupiny 4 a 5 | m3 | 2011.6
162651132 | Vodorovné přemístění přes 4 000 do 5000 m výkopku/sypaniny z horniny třídy těžitelnosti II skupiny 4 a 5 | m3 | 1498.17
162751137 | Vodorovné přemístění přes 9 000 do 10000 m výkopku/sypaniny z horniny třídy těžitelnosti II skupiny 4 a 5 | m3 | 1153.43
R162 001 | Třídění kameniva a zeminy na mobilním zařízení | m3 | 1587.117
040.32.1 | Úprava nájezdů na lávku v km 81,140 TPE
nalozeni_1 |  |  | 84.95
| 37,8 "část ornice" |  | 37.8
| 47,15 "část násypu" |  | 47.15
nalozeni_1 | Mezisoučet |  | 84.95
Použití figury:
162351104 | Vodorovné přemístění přes 500 do 1000 m výkopku/sypaniny z horniny třídy těžitelnosti I skupiny 1 až 3 | m3 | 169.9
167151111 | Nakládání výkopku z hornin třídy těžitelnosti I skupiny 1 až 3 přes 100 m3 | m3 | 303.8
naloženi_2 |  |  | 218.85
| 38,7+19,6-37,8 "ornice z MD" |  | 20.5
| 189,1+56,4-47,15 "násyp z MD" |  | 198.35
naloženi_2 | Mezisoučet |  | 218.85
Použití figury:
162651112 | Vodorovné přemístění přes 4 000 do 5000 m výkopku/sypaniny z horniny třídy těžitelnosti I skupiny 1 až 3 | m3 | 218.85
167151111 | Nakládání výkopku z hornin třídy těžitelnosti I skupiny 1 až 3 přes 100 m3 | m3 | 303.8
040.32.2 | Úprava napojení pěších komunikací na lávku v km 82,150 TPE
nalozeni_1 |  |  | 18.44
| 7,54 |  | 7.54
| 0,1*(46+63) |  | 10.9
nalozeni_1 | Mezisoučet |  | 18.44
Použití figury:
162351104 | Vodorovné přemístění přes 500 do 1000 m výkopku/sypaniny z horniny třídy těžitelnosti I skupiny 1 až 3 | m3 | 64.45
167151111 | Nakládání výkopku z hornin třídy těžitelnosti I skupiny 1 až 3 přes 100 m3 | m3 | 164.44
040.32.3 | Sjezdy ze silnice III/4585 u mostu 4585-8 (TPE km 82,510)
naložení_1 |  |  | 27.3
| 27,3 "Ornice zpět" |  | 27.3
naložení_1 | Mezisoučet |  | 27.3
Použití figury:
162351104 | Vodorovné přemístění přes 500 do 1000 m výkopku/sypaniny z horniny třídy těžitelnosti I skupiny 1 až 3 | m3 | 134.7
167151111 | Nakládání výkopku z hornin třídy těžitelnosti I skupiny 1 až 3 přes 100 m3 | m3 | 184.3
naloženi_2 |  |  | 157
naloženi_2 | 59+98 "násyp, zásyp" |  | 157
Použití figury:
162651112 | Vodorovné přemístění přes 4 000 do 5000 m výkopku/sypaniny z horniny třídy těžitelnosti I skupiny 1 až 3 | m3 | 157
167151111 | Nakládání výkopku z hornin třídy těžitelnosti I skupiny 1 až 3 přes 100 m3 | m3 | 184.3
040.33.1 | Nová brána pro vjezd na pozemek p.č.350
naložení |  |  | 3.02
| 1,7 "VV pol. 7" |  | 1.7
| 8,8*0,15 "VV pol. 10" |  | 1.32
naložení | Mezisoučet |  | 3.02
040.42 | Objekty vyústění vnitřních vod
nalozeni |  |  | 0
Naložení_1 |  |  | 66
| 67*0,2 "VV pol. 1.11" |  | 13.4
| 52,6 "VV pol. 1.10.3" |  | 52.6
Naložení_1 | Mezisoučet |  | 66
Zásyp_2 |  |  | 274.3
| 274,3 "VV pol. 1.8 - odvoz z MD" |  | 274.3
Zásyp_2 | Mezisoučet |  | 274.3
040.42/ SO 040.42.1 | Vyústění vnitřních vod zprava v km 0,552
nalozeni_20_4 |  |  | 569.96
Naložení_1 |  |  | 0
Zásyp_2 |  |  | 39.6
| 39,6 "VV pol. 1.8 - odvoz z MD" |  | 39.6
Zásyp_2 | Mezisoučet |  | 39.6
Použití figury:
162451106 | Vodorovné přemístění přes 1 500 do 2000 m výkopku/sypaniny z horniny třídy těžitelnosti I skupiny 1 až 3 | m3 | 79.2
167151111 | Nakládání výkopku z hornin třídy těžitelnosti I skupiny 1 až 3 přes 100 m3 | m3 | 81.6
040.42/ SO 040.42.2 | Vyústění vnitřních vod zleva v km 0,686
Naložení_1 |  |  | 66
| 67*0,2 "VV pol. 1.11" |  | 13.4
| 52,6 "VV pol. 1.10.3" |  | 52.6
Naložení_1 | Mezisoučet |  | 66
Zásyp_2 |  |  | 116.9
| 110,9 "VV pol. 1.6 - odvoz z MD" |  | 110.9
| 30*0,2 "VV pol. 1.11" |  | 6
Zásyp_2 | Mezisoučet |  | 116.9
Použití figury:
162651112 | Vodorovné přemístění přes 4 000 do 5000 m výkopku/sypaniny z horniny třídy těžitelnosti I skupiny 1 až 3 | m3 | 242.8
167151111 | Nakládání výkopku z hornin třídy těžitelnosti I skupiny 1 až 3 přes 100 m3 | m3 | 116.9
040.42/ SO 040.42.7 | Vyústění vnitřních vod zleva v km 1,555 90
Naložení_1 |  |  | 2
| 10*0,2 "VV pol. 1.11" |  | 2
Naložení_1 | Mezisoučet |  | 2
Použití figury:
162651112 | Vodorovné přemístění přes 4 000 do 5000 m výkopku/sypaniny z horniny třídy těžitelnosti I skupiny 1 až 3 | m3 | 135.6
167151111 | Nakládání výkopku z hornin třídy těžitelnosti I skupiny 1 až 3 přes 100 m3 | m3 | 87.5
Zásyp_2 |  |  | 40.5
| 40,5"VV pol. 1.8 - odvoz z MD" |  | 40.5
Zásyp_2 | Mezisoučet |  | 40.5
Použití figury:
162451106 | Vodorovné přemístění přes 1 500 do 2000 m výkopku/sypaniny z horniny třídy těžitelnosti I skupiny 1 až 3 | m3 | 81
167151111 | Nakládání výkopku z hornin třídy těžitelnosti I skupiny 1 až 3 přes 100 m3 | m3 | 87.5
040.42/ SO 040.42.8 | Vyústění vnitřních vod zprava v km 0,001 95
Naložení_1 |  |  | 2
| 10*0,2 "VV pol. 1.11" |  | 2
Naložení_1 | Mezisoučet |  | 2
Použití figury:
162651112 | Vodorovné přemístění přes 4 000 do 5000 m výkopku/sypaniny z horniny třídy těžitelnosti I skupiny 1 až 3 | m3 | 20.2
167151111 | Nakládání výkopku z hornin třídy těžitelnosti I skupiny 1 až 3 přes 100 m3 | m3 | 104.6
Zásyp_2 |  |  | 50.6
| 50,6 "VV pol. 1.8 - odvoz z MD" |  | 50.6
Zásyp_2 | Mezisoučet |  | 50.6
Použití figury:
162451106 | Vodorovné přemístění přes 1 500 do 2000 m výkopku/sypaniny z horniny třídy těžitelnosti I skupiny 1 až 3 | m3 | 101.2
167151111 | Nakládání výkopku z hornin třídy těžitelnosti I skupiny 1 až 3 přes 100 m3 | m3 | 104.6
040.42/ SO 040.42.9 | Vyústění vnitřních vod zprava v km 0,297 24
Naložení_1 |  |  | 2.4
| 12*0,2 "VV pol. 1.11" |  | 2.4
Naložení_1 | Mezisoučet |  | 2.4
Použití figury:
162651112 | Vodorovné přemístění přes 4 000 do 5000 m výkopku/sypaniny z horniny třídy těžitelnosti I skupiny 1 až 3 | m3 | 72.8
167151111 | Nakládání výkopku z hornin třídy těžitelnosti I skupiny 1 až 3 přes 100 m3 | m3 | 78.5
Zásyp_2 |  |  | 24.1
| 24,1 "VV pol. 1.8 - odvoz z MD" |  | 24.1
Zásyp_2 | Mezisoučet |  | 24.1
Použití figury:
162451106 | Vodorovné přemístění přes 1 500 do 2000 m výkopku/sypaniny z horniny třídy těžitelnosti I skupiny 1 až 3 | m3 | 48.2
167151111 | Nakládání výkopku z hornin třídy těžitelnosti I skupiny 1 až 3 přes 100 m3 | m3 | 78.5
040.42/ SO 040.42.10 | Vyústění vnitřních vod zleva v km 1,502 00
Naložení_1 |  |  | 1
| 5*0,2 "VV pol. 1.11" |  | 1
Naložení_1 | Mezisoučet |  | 1
Použití figury:
162651112 | Vodorovné přemístění přes 4 000 do 5000 m výkopku/sypaniny z horniny třídy těžitelnosti I skupiny 1 až 3 | m3 | 52.6
167151111 | Nakládání výkopku z hornin třídy těžitelnosti I skupiny 1 až 3 přes 100 m3 | m3 | 47.6
Zásyp_2 |  |  | 8.6
| 8,6 "VV pol. 1.8 - odvoz z MD" |  | 8.6
Zásyp_2 | Mezisoučet |  | 8.6
Použití figury:
162451106 | Vodorovné přemístění přes 1 500 do 2000 m výkopku/sypaniny z horniny třídy těžitelnosti I skupiny 1 až 3 | m3 | 17.2
167151111 | Nakládání výkopku z hornin třídy těžitelnosti I skupiny 1 až 3 přes 100 m3 | m3 | 47.6
040.42.3 | Úprava zaústění Zátoráčku km 0,876 20 (TPE km 82.040)
nalozeni |  |  | 355.6
| 383*0,2 "VV pol. 1.3" |  | 76.6
| 279 "VV pol. 1.4" |  | 279
nalozeni | Mezisoučet |  | 355.6
nalozeni_2 |  |  | 752.4
| 307 "VV pol. 1.5" |  | 307
| 53,70 "VV pol. 1.13" |  | 53.7
| 1069*0,3 "VV pol. 4.1" |  | 320.7
| 71 "VV pol. 4.2" |  | 71
nalozeni_2 | Mezisoučet |  | 752.4
Použití figury:
162651132 | Vodorovné přemístění přes 4 000 do 5000 m výkopku/sypaniny z horniny třídy těžitelnosti II skupiny 4 a 5 | m3 | 1059.4
167151112 | Nakládání výkopku z hornin třídy těžitelnosti II skupiny 4 a 5 přes 100 m3 | m3 | 1166.35
nalozeni_HB |  |  | 35.8
| 35,80 "VV pol. 1.12" |  | 35.8
nalozeni_HB | Mezisoučet |  | 35.8
Použití figury:
162751137 | Vodorovné přemístění přes 9 000 do 10000 m výkopku/sypaniny z horniny třídy těžitelnosti II skupiny 4 a 5 | m3 | 79.8
167151112 | Nakládání výkopku z hornin třídy těžitelnosti II skupiny 4 a 5 přes 100 m3 | m3 | 1166.35
nalozeni_MD |  |  | 45.46
040.42.4 | Úprava zaústění pravostranného přítoku v km 1,243 00
nalozeni |  |  | 18
| 90*0,2 "VV pol. 1.2" |  | 18
nalozeni | Mezisoučet |  | 18
nalozeni_HB |  |  | 152.92
| 152,92 "VV pol. 1.12" |  | 152.92
nalozeni_HB | Mezisoučet |  | 152.92
Použití figury:
162751137 | Vodorovné přemístění přes 9 000 do 10000 m výkopku/sypaniny z horniny třídy těžitelnosti II skupiny 4 a 5 | m3 | 193.92
167151112 | Nakládání výkopku z hornin třídy těžitelnosti II skupiny 4 a 5 přes 100 m3 | m3 | 588.82
nalozeni_MD |  |  | 214.29
nalozeni_MD_ |  |  | 368.85
| 101,95 "VV pol. 1.13" |  | 101.95
| 110 "VV pol. 1.5" |  | 110
| 0,3*523 "VV pol. 4.1" |  | 156.9
nalozeni_MD_ | Mezisoučet |  | 368.85
Použití figury:
162651132 | Vodorovné přemístění přes 4 000 do 5000 m výkopku/sypaniny z horniny třídy těžitelnosti II skupiny 4 a 5 | m3 | 478.85
167151112 | Nakládání výkopku z hornin třídy těžitelnosti II skupiny 4 a 5 přes 100 m3 | m3 | 588.82
ornice |  |  | 67.05
| 447*0,15 "VV pol. 1.4" |  | 67.05
ornice | Mezisoučet |  | 67.05
040.42.5 | Úprava zaústění levostranného přítoku v km 1,365 60
nalozeni |  |  | 18
| 90*0,2 "VV pol. 1.2" |  | 18
nalozeni | Mezisoučet |  | 18
nalozeni_HB |  |  | 95.43
| 95,43 "VV pol. 1.12" |  | 95.43
nalozeni_HB | Mezisoučet |  | 95.43
Použití figury:
162751137 | Vodorovné přemístění přes 9 000 do 10000 m výkopku/sypaniny z horniny třídy těžitelnosti II skupiny 4 a 5 | m3 | 119.43
167151112 | Nakládání výkopku z hornin třídy těžitelnosti II skupiny 4 a 5 přes 100 m3 | m3 | 343.75
nalozeni_MD |  |  | 8.4
| 56*0,15 "VV pol. 1.4" |  | 8.4
nalozeni_MD | Mezisoučet |  | 8.4
Použití figury:
162651112 | Vodorovné přemístění přes 4 000 do 5000 m výkopku/sypaniny z horniny třídy těžitelnosti I skupiny 1 až 3 | m3 | 70.8
167151112 | Nakládání výkopku z hornin třídy těžitelnosti II skupiny 4 a 5 přes 100 m3 | m3 | 343.75
nalozeni_MD_ |  |  | 239.92
| 56 "VV pol. 1.5" |  | 56
| 63,62"VV pol. 1.13" |  | 63.62
| 401*0,3 "VV pol. 4.1" |  | 120.3
nalozeni_MD_ | Mezisoučet |  | 239.92
Použití figury:
162651132 | Vodorovné přemístění přes 4 000 do 5000 m výkopku/sypaniny z horniny třídy těžitelnosti II skupiny 4 a 5 | m3 | 295.92
167151112 | Nakládání výkopku z hornin třídy těžitelnosti II skupiny 4 a 5 přes 100 m3 | m3 | 343.75
040.42.6 | Úprava zaústění levostranného přítoku v km 1,393 20
nalozeni |  |  | 18
| 90*0,2 "VV pol. 1.2" |  | 18
nalozeni | Mezisoučet |  | 18
nalozeni_HB |  |  | 7.37
| 7,37"VV pol. 1.12" |  | 7.37
nalozeni_HB | Mezisoučet |  | 7.37
Použití figury:
162751137 | Vodorovné přemístění přes 9 000 do 10000 m výkopku/sypaniny z horniny třídy těžitelnosti II skupiny 4 a 5 | m3 | 14.37
167151112 | Nakládání výkopku z hornin třídy těžitelnosti II skupiny 4 a 5 přes 100 m3 | m3 | 126.77
nalozeni_MD |  |  | 12.29
nalozeni_MD_ |  |  | 112.5
| 7,7"VV pol. 1.13" |  | 7.7
| 43 "VV pol. 1.5" |  | 43
| 0,3*206 "VV pol. 4.1" |  | 61.8
nalozeni_MD_ | Mezisoučet |  | 112.5
Použití figury:
162651132 | Vodorovné přemístění přes 4 000 do 5000 m výkopku/sypaniny z horniny třídy těžitelnosti II skupiny 4 a 5 | m3 | 155.5
167151112 | Nakládání výkopku z hornin třídy těžitelnosti II skupiny 4 a 5 přes 100 m3 | m3 | 126.77
ornice |  |  | 6.9
| 46*0,15 "VV pol. 1.4" |  | 6.9
ornice | Mezisoučet |  | 6.9
Použití figury:
162651112 | Vodorovné přemístění přes 4 000 do 5000 m výkopku/sypaniny z horniny třídy těžitelnosti I skupiny 1 až 3 | m3 | 32.85
167151112 | Nakládání výkopku z hornin třídy těžitelnosti II skupiny 4 a 5 přes 100 m3 | m3 | 126.77
040.52.1 | Přeložka vodovodu DN 100 v km 1,201
nalozeni |  |  | 88.62
| 70,62 "VV pol. 1.5" |  | 70.62
| 90*0,2 "VV pol. 1,7" |  | 18
nalozeni | Mezisoučet |  | 88.62
Použití figury:
162351104 | Vodorovné přemístění přes 500 do 1000 m výkopku/sypaniny z horniny třídy těžitelnosti I skupiny 1 až 3 | m3 | 247.62
167151101 | Nakládání výkopku z hornin třídy těžitelnosti I skupiny 1 až 3 do 100 m3 | m3 | 159.22
nalozeni_HB |  |  | 70.6
040.53.1 | Přeložka plynovodu STL DN 100 v km 1,262
asfalt | asfalt |  | 17.078
asfalt | 7,48+5,688+3,91 |  | 17.078
Použití figury:
997221845.POPL | Poplatek za uložení asfaltového odpadu bez obsahu dehtu na skládce | t | 17.078
997221551 | Vodorovná doprava suti ze sypkých materiálů do 1 km | t | 65.478
997221559 | Příplatek ZKD 1 km u vodorovné dopravy suti ze sypkých materiálů | t | 916.692
beton |  |  | 33.32
beton | 32,5+0,82 |  | 33.32
Použití figury:
997221861.POPL | Poplatek za uložení stavebního odpadu z prostého betonu na skládce | t | 33.32
997221551 | Vodorovná doprava suti ze sypkých materiálů do 1 km | t | 65.478
997221559 | Příplatek ZKD 1 km u vodorovné dopravy suti ze sypkých materiálů | t | 916.692
jámy |  |  | 207.2
| 1*(4*1,5*1,6)"zeleň ST.0,0; ST.0,077 - MŠ1 |  | 9.6
| 1*(8*1,5*1,6) "zeleň zač. protlaku ST.0,023 |  | 19.2
| 1*(5*5*5,6) "zeleň konec protlaku ST.0,068 |  | 140
| 1*(4*1,5*1,6)"zeleň napoj. NZ MŠ5 |  | 9.6
| 3*(4*1,5*1,6)"MŠ2 (DN50), MŠ3,4 |  | 28.8
jámy | Součet |  | 207.2
Použití figury:
131113701 | Hloubení nezapažených jam v soudržných horninách třídy těžitelnosti I skupiny 1 a 2 ručně | m3 | 10.36
131151103 | Hloubení jam nezapažených v hornině třídy těžitelnosti I skupiny 1 a 2 objem do 100 m3 strojně | m3 | 93.24
131213701 | Hloubení nezapažených jam v soudržných horninách třídy těžitelnosti I skupiny 3 ručně | m3 | 10.36
131251103 | Hloubení jam nezapažených v hornině třídy těžitelnosti I skupiny 3 objem do 100 m3 strojně | m3 | 93.24
162751117 | Vodorovné přemístění přes 9 000 do 10000 m výkopku/sypaniny z horniny třídy těžitelnosti I skupiny 1 až 3 | m3 | 135.78
kámen | kámen |  | 15.08
kámen | 15,08 |  | 15.08
Použití figury:
997221873 | Poplatek za uložení na recyklační skládce (skládkovné) stavebního odpadu zeminy a kamení zatříděného do Katalogu odpadů pod kódem 17 05 04 | t | 15.08
997221551 | Vodorovná doprava suti ze sypkých materiálů do 1 km | t | 65.478
997221559 | Příplatek ZKD 1 km u vodorovné dopravy suti ze sypkých materiálů | t | 916.692
obsyp | obsyp |  | 58.26
| 2*(4*1,5*(0,41))"zeleň MŠ1,5 |  | 4.92
| 1*(8*1,5*(0,41)) "zeleň |  | 4.92
| 1*(5*5*(0,41))"zeleň |  | 10.25
| (4*1,5*(0,41))"MŠ4 |  | 2.46
| 1*(4*1,5*(0,41))"MŠ3 |  | 2.46
| 1*(4*1,5*(0,35))"MŠ2 |  | 2.1
| 56,0*0,8*(0,35)"zeleň |  | 15.68
| 4,0*0,8*(0,35) |  | 1.12
| 5,0*1,0*(0,41) "zeleň |  | 2.05
| 20,0*1,0*(0,41) |  | 8.2
| 10,0*1,0*(0,41) |  | 4.1
obsyp | Součet |  | 58.26
Použití figury:
175111101 | Obsypání potrubí ručně sypaninou bez prohození, uloženou do 3 m | m3 | 29.13
175151101 | Obsypání potrubí strojně sypaninou bez prohození, uloženou do 3 m | m3 | 29.13
58337310 | štěrkopísek frakce 0/4 | t | 100.032
ornice | ornice |  | 98.2
ornice | 61*1,2+5*5 |  | 98.2
Použití figury:
121151106 | Sejmutí ornice plochy do 100 m2 tl vrstvy přes 300 do 400 mm strojně | m2 | 98.2
162751117 | Vodorovné přemístění přes 9 000 do 10000 m výkopku/sypaniny z horniny třídy těžitelnosti I skupiny 1 až 3 | m3 | 135.78
paž_jam | Pažení |  | 148
| 5*(4+1,5+4+1,5)*2 |  | 110
| 1*(8+1,5+8+1,5)*2 |  | 38
paž_jam | Mezisoučet |  | 148
Použití figury:
151102201 | Zřízení příložného pažení stěn do 30 m2 výkopu hl do 4 m pro překopy inženýrských sítí | m2 | 148
151102211 | Odstranění příložného pažení stěn do 30 m2 hl do 4 m při překopech inženýrských sítí | m2 | 148
roz_jam |  |  | 84
| 5*(4*1,5)*2 |  | 60
| 1*(8*1,5)*2 |  | 24
roz_jam | Mezisoučet |  | 84
Použití figury:
151102301 | Zřízení rozepření stěn do 30 m3 při pažení příložném hl do 4 m při překopech inženýrských sítí | m3 | 84
151102311 | Odstranění rozepření stěn do 30 m3 při pažení příložném hl do 4 m při překopech inženýrských sítí | m3 | 84
rýha_1000 |  |  | 32
| 5,0*1,0*1,0 "zeleň |  | 5
| 20,0*1,0*0,9 |  | 18
| 10,0*1,0*0,9 |  | 9
rýha_1000 | Mezisoučet |  | 32
Použití figury:
132112331 | Hloubení nezapažených rýh šířky do 2000 mm v soudržných horninách třídy těžitelnosti I skupiny 1 a 2 ručně | m3 | 1.6
132151253 | Hloubení rýh nezapažených š do 2000 mm v hornině třídy těžitelnosti I skupiny 1 a 2 objem do 100 m3 strojně | m3 | 14.4
132212331 | Hloubení nezapažených rýh šířky do 2000 mm v soudržných horninách třídy těžitelnosti I skupiny 3 ručně | m3 | 1.6
132251253 | Hloubení rýh nezapažených š do 2000 mm v hornině třídy těžitelnosti I skupiny 3 objem do 100 m3 strojně | m3 | 14.4
162751117 | Vodorovné přemístění přes 9 000 do 10000 m výkopku/sypaniny z horniny třídy těžitelnosti I skupiny 1 až 3 | m3 | 135.78
rýha_800 |  |  | 55.18
| 25*0,3*0,5*2"bypass - opětovné vykopání |  | 7.5
| 56,0*0,8*1,0"zeleň |  | 44.8
| 4,0*0,8*0,9 |  | 2.88
rýha_800 | Mezisoučet |  | 55.18
Použití figury:
132112131 | Hloubení nezapažených rýh šířky do 800 mm v soudržných horninách třídy těžitelnosti I skupiny 1 a 2 ručně | m3 | 2.759
132151103 | Hloubení rýh nezapažených š do 800 mm v hornině třídy těžitelnosti I skupiny 1 a 2 objem do 100 m3 strojně | m3 | 24.831
132212131 | Hloubení nezapažených rýh šířky do 800 mm v soudržných horninách třídy těžitelnosti I skupiny 3 ručně | m3 | 2.759
132251103 | Hloubení rýh nezapažených š do 800 mm v hornině třídy těžitelnosti I skupiny 3 objem do 100 m3 strojně | m3 | 24.831
162751117 | Vodorovné přemístění přes 9 000 do 10000 m výkopku/sypaniny z horniny třídy těžitelnosti I skupiny 1 až 3 | m3 | 135.78
skládka |  |  | 135.78
skládka | jámy+rýha_1000+rýha_800-zem+ornice*0,4-7,5 |  | 135.78
Použití figury:
162751117 | Vodorovné přemístění přes 9 000 do 10000 m výkopku/sypaniny z horniny třídy těžitelnosti I skupiny 1 až 3 | m3 | 135.78
162751119 | Příplatek k vodorovnému přemístění výkopku/sypaniny z horniny třídy těžitelnosti I skupiny 1 až 3 ZKD 1000 m přes 10000 m | m3 | 678.9
171201231 | Poplatek za uložení zeminy a kamení na recyklační skládce (skládkovné) kód odpadu 17 05 04 | t | 244.404
štěrk |  |  | 38.24
| 4,0*0,8*(0,9-0,35) |  | 1.76
| 2*(4*1,5*(1,6-0,41))"MŠ3,4 |  | 14.28
| 1*(4*1,5*(1,6-0,35)) "MŠ2 |  | 7.5
| 20,0*1,0*(0,9-0,41) |  | 9.8
| 10,0*1,0*(0,9-0,41) |  | 4.9
štěrk | Mezisoučet |  | 38.24
Použití figury:
174151101 | Zásyp jam, šachet rýh nebo kolem objektů sypaninou se zhutněním | m3 | 236.12
58344171 | štěrkodrť frakce 0/32 | t | 65.658
zásyp | zásyp |  | 236.12
| 2*(4*1,5*(1,6-0,41))"zeleň MŠ1,5 |  | 14.28
| 1*(8*1,5*(1,6-0,41)) "zeleň |  | 14.28
| 1*(5*5*(5,6-0,41)) |  | 129.75
| 56,0*0,8*(1,0-0,35)"zeleň |  | 29.12
| 5,0*1,0*(1,0-0,41) "zeleň |  | 2.95
| 4,0*0,8*(0,9-0,35) |  | 1.76
| 2*(4*1,5*(1,6-0,41))"MŠ3,4 |  | 14.28
| 1*(4*1,5*(1,6-0,35)) "MŠ2 |  | 7.5
| 20,0*1,0*(0,9-0,41) |  | 9.8
| 10,0*1,0*(0,9-0,41) |  | 4.9
| 25*0,3*0,5*2"bypass - opětovné vykopání |  | 7.5
zásyp | Součet |  | 236.12
zem |  |  | 190.38
| 2*(4*1,5*(1,6-0,41))"zeleň MŠ1,5 |  | 14.28
| 1*(8*1,5*(1,6-0,41)) "zeleň |  | 14.28
| 1*(5*5*(5,6-0,41)) |  | 129.75
| 56,0*0,8*(1,0-0,35)"zeleň |  | 29.12
| 5,0*1,0*(1,0-0,41) "zeleň |  | 2.95
zem | Mezisoučet |  | 190.38
Použití figury:
174151101 | Zásyp jam, šachet rýh nebo kolem objektů sypaninou se zhutněním | m3 | 236.12
162351103 | Vodorovné přemístění přes 50 do 500 m výkopku/sypaniny z horniny třídy těžitelnosti I skupiny 1 až 3 | m3 | 380.76
162751117 | Vodorovné přemístění přes 9 000 do 10000 m výkopku/sypaniny z horniny třídy těžitelnosti I skupiny 1 až 3 | m3 | 135.78
167151111 | Nakládání výkopku z hornin třídy těžitelnosti I skupiny 1 až 3 přes 100 m3 | m3 | 190.38
žebříky | žebříky |  | 32.8
žebříky | (2+1,1)*6+2*(6+1,1) |  | 32.8
Použití figury:
119004111 | Bezpečný vstup nebo výstup z výkopu pomocí žebříku zřízení | m | 32.8
119004112 | Bezpečný vstup nebo výstup z výkopu pomocí žebříku odstranění | m | 32.8
živice | živice |  | 34
živice | 24*1+10*1 |  | 34
040.53.2 | Přeložka plynovodu STL DN 80 v km 0,670 až 0,700
asfalt | asfalt |  | 11.39
asfalt | 7,48+3,91 |  | 11.39
Použití figury:
997221845.POPL | Poplatek za uložení asfaltového odpadu bez obsahu dehtu na skládce | t | 11.39
997221551 | Vodorovná doprava suti ze sypkých materiálů do 1 km | t | 42.5
997221559 | Příplatek ZKD 1 km u vodorovné dopravy suti ze sypkých materiálů | t | 595
beton |  |  | 21.25
beton | 21,25 |  | 21.25
Použití figury:
997221861.POPL | Poplatek za uložení stavebního odpadu z prostého betonu na skládce | t | 21.25
997221551 | Vodorovná doprava suti ze sypkých materiálů do 1 km | t | 42.5
997221559 | Příplatek ZKD 1 km u vodorovné dopravy suti ze sypkých materiálů | t | 595
jámy |  |  | 18
| 2*(4*1,5*1,5) |  | 18
jámy | Součet |  | 18
Použití figury:
131113701 | Hloubení nezapažených jam v soudržných horninách třídy těžitelnosti I skupiny 1 a 2 ručně | m3 | 1.8
131151100 | Hloubení jam nezapažených v hornině třídy těžitelnosti I skupiny 1 a 2 objem do 20 m3 strojně | m3 | 7.2
131213701 | Hloubení nezapažených jam v soudržných horninách třídy těžitelnosti I skupiny 3 ručně | m3 | 1.8
131251100 | Hloubení jam nezapažených v hornině třídy těžitelnosti I skupiny 3 objem do 20 m3 strojně | m3 | 7.2
162751117 | Vodorovné přemístění přes 9 000 do 10000 m výkopku/sypaniny z horniny třídy těžitelnosti I skupiny 1 až 3 | m3 | 37.8
kámen | kámen |  | 9.86
kámen | 9,86 |  | 9.86
Použití figury:
997221855.POPL | Poplatek za uložení odpadu zeminy a kameniva na skládce | t | 9.86
997221551 | Vodorovná doprava suti ze sypkých materiálů do 1 km | t | 42.5
997221559 | Příplatek ZKD 1 km u vodorovné dopravy suti ze sypkých materiálů | t | 595
obsyp | obsyp |  | 13.26
| 2*(4*1,5*(0,39)) |  | 4.68
| 22*1,0*(0,39) |  | 8.58
obsyp | Součet |  | 13.26
Použití figury:
175111101 | Obsypání potrubí ručně sypaninou bez prohození, uloženou do 3 m | m3 | 6.63
175151101 | Obsypání potrubí strojně sypaninou bez prohození, uloženou do 3 m | m3 | 6.63
58337310 | štěrkopísek frakce 0/4 | t | 22.767
paž_jam | Pažení |  | 44
| 2*(4+1,5+4+1,5)*2 |  | 44
paž_jam | Mezisoučet |  | 44
Použití figury:
151102201 | Zřízení příložného pažení stěn do 30 m2 výkopu hl do 4 m pro překopy inženýrských sítí | m2 | 44
151102211 | Odstranění příložného pažení stěn do 30 m2 hl do 4 m při překopech inženýrských sítí | m2 | 44
roz_jam |  |  | 24
| 2*(4*1,5)*2 |  | 24
roz_jam | Mezisoučet |  | 24
Použití figury:
151102301 | Zřízení rozepření stěn do 30 m3 při pažení příložném hl do 4 m při překopech inženýrských sítí | m3 | 24
151102311 | Odstranění rozepření stěn do 30 m3 při pažení příložném hl do 4 m při překopech inženýrských sítí | m3 | 24
rýha_1000 |  |  | 19.8
| 22,0*1,0*0,9 |  | 19.8
rýha_1000 | Mezisoučet |  | 19.8
Použití figury:
132112331 | Hloubení nezapažených rýh šířky do 2000 mm v soudržných horninách třídy těžitelnosti I skupiny 1 a 2 ručně | m3 | 1.98
132151251 | Hloubení rýh nezapažených š do 2000 mm v hornině třídy těžitelnosti I skupiny 1 a 2 objem do 20 m3 strojně | m3 | 7.92
132212331 | Hloubení nezapažených rýh šířky do 2000 mm v soudržných horninách třídy těžitelnosti I skupiny 3 ručně | m3 | 1.98
132251251 | Hloubení rýh nezapažených š do 2000 mm v hornině třídy těžitelnosti I skupiny 3 objem do 20 m3 strojně | m3 | 7.92
162751117 | Vodorovné přemístění přes 9 000 do 10000 m výkopku/sypaniny z horniny třídy těžitelnosti I skupiny 1 až 3 | m3 | 37.8
skládka |  |  | 37.8
skládka | jámy+rýha_1000 |  | 37.8
Použití figury:
162751117 | Vodorovné přemístění přes 9 000 do 10000 m výkopku/sypaniny z horniny třídy těžitelnosti I skupiny 1 až 3 | m3 | 37.8
162751119 | Příplatek k vodorovnému přemístění výkopku/sypaniny z horniny třídy těžitelnosti I skupiny 1 až 3 ZKD 1000 m přes 10000 m | m3 | 189
171201211.POPL | Poplatek za uložení odpadu ze sypaniny na skládce (skládkovné) | t | 68.04
štěrk |  |  | 24.54
| 2*(4*1,5*(1,5-0,39)) |  | 13.32
| 22*1,0*(0,9-0,39) |  | 11.22
štěrk | Mezisoučet |  | 24.54
Použití figury:
174151101 | Zásyp jam, šachet rýh nebo kolem objektů sypaninou se zhutněním | m3 | 24.54
58344171 | štěrkodrť frakce 0/32 | t | 42.135
zásyp | zásyp |  | 24.54
| 2*(4*1,5*(1,5-0,39)) |  | 13.32
| 22*1,0*(0,9-0,39) |  | 11.22
zásyp | Součet |  | 24.54
žebříky | žebříky |  | 6.2
žebříky | (2+1,1)*2 |  | 6.2
Použití figury:
119004111 | Bezpečný vstup nebo výstup z výkopu pomocí žebříku zřízení | m | 6.2
119004112 | Bezpečný vstup nebo výstup z výkopu pomocí žebříku odstranění | m | 6.2
živice |  |  | 34
živice | 22*1+2*4*1,5 |  | 34
Použití figury:
113154513 | Frézování živičného krytu tl 50 mm pruh š do 0,5 m pl do 500 m2 | m2 | 34
564960215 | Podklad z cihelného recyklátu plochy do 100 m2 tl 200 mm | m2 | 68
040.59.2 | Objekt pro likvidaci odpadních vod–domovní ČOV na parcele č.761/1, km 0,388
nalozenmi |  |  | 40.565
| 23 "VV pol. 1.4" |  | 23
| 77,5*0,15 "VV pol. 1.7" |  | 11.625
| 39,6*0,15 "VV pol. 25" |  | 5.94
nalozenmi | Mezisoučet |  | 40.565
Použití figury:
162451106 | Vodorovné přemístění přes 1 500 do 2000 m výkopku/sypaniny z horniny třídy těžitelnosti I skupiny 1 až 3 | m3 | 120.11
167151101 | Nakládání výkopku z hornin třídy těžitelnosti I skupiny 1 až 3 do 100 m3 | m3 | 47.865
040.75 | Kácení porostů
J_300 |  |  | 167
J_300 | 167 "VV pol. 9" |  | 167
Použití figury:
112101121 | Odstranění stromů jehličnatých průměru kmene přes 100 do 300 mm | kus | 167
162201405 | Vodorovné přemístění větví stromů jehličnatých do 1 km D kmene přes 100 do 300 mm | kus | 167
162201415 | Vodorovné přemístění kmenů stromů jehličnatých do 1 km D kmene přes 100 do 300 mm | kus | 167
162301941 | Příplatek k vodorovnému přemístění větví stromů jehličnatých D kmene přes 100 do 300 mm ZKD 1 km | kus | 668
162301961 | Příplatek k vodorovnému přemístění kmenů stromů jehličnatých D kmene přes 100 do 300 mm ZKD 1 km | kus | 668
J_500 |  |  | 52
J_500 | 52"VV pol. 10" |  | 52
Použití figury:
112101122 | Odstranění stromů jehličnatých průměru kmene přes 300 do 500 mm | kus | 52
162201406 | Vodorovné přemístění větví stromů jehličnatých do 1 km D kmene přes 300 do 500 mm | kus | 52
162201416 | Vodorovné přemístění kmenů stromů jehličnatých do 1 km D kmene přes 300 do 500 mm | kus | 52
162301942 | Příplatek k vodorovnému přemístění větví stromů jehličnatých D kmene přes 300 do 500 mm ZKD 1 km | kus | 208
162301962 | Příplatek k vodorovnému přemístění kmenů stromů jehličnatých D kmene přes 300 do 500 mm ZKD 1 km | kus | 208
J_700 |  |  | 7
J_700 | 7 "VV pol. 11" |  | 7
Použití figury:
112101123 | Odstranění stromů jehličnatých průměru kmene přes 500 do 700 mm | kus | 7
162201407 | Vodorovné přemístění větví stromů jehličnatých do 1 km D kmene přes 500 do 700 mm | kus | 7
162201417 | Vodorovné přemístění kmenů stromů jehličnatých do 1 km D kmene přes 500 do 700 mm | kus | 7
162301943 | Příplatek k vodorovnému přemístění větví stromů jehličnatých D kmene přes 500 do 700 mm ZKD 1 km | kus | 28
162301963 | Příplatek k vodorovnému přemístění kmenů stromů jehličnatých D kmene přes 500 do 700 mm ZKD 1 km | kus | 28
J_900 |  |  | 3
J_900 | 3 "VV pol. 12" |  | 3
Použití figury:
112101124 | Odstranění stromů jehličnatých průměru kmene přes 700 do 900 mm | kus | 3
162201408 | Vodorovné přemístění větví stromů jehličnatých do 1 km D kmene přes 700 do 900 mm | kus | 3
162201418 | Vodorovné přemístění kmenů stromů jehličnatých do 1 km D kmene přes 700 do 900 mm | kus | 3
162301944 | Příplatek k vodorovnému přemístění větví stromů jehličnatých D kmene přes 700 do 900 mm ZKD 1 km | kus | 12
162301964 | Příplatek k vodorovnému přemístění kmenů stromů jehličnatých D kmene přes 700 do 900 mm ZKD 1 km | kus | 12
J1100 |  |  | 1
J1100 | 1 "VV pol. 13" |  | 1
Použití figury:
112101125 | Odstranění stromů jehličnatých průměru kmene přes 900 do 1100 mm | kus | 1
162201504 | Vodorovné přemístění větví stromů jehličnatých do 1 km D kmene přes 900 do 1100 mm | kus | 1
162201514 | Vodorovné přemístění kmenů stromů jehličnatých do 1 km D kmene přes 900 do 1100 mm | kus | 1
162301945 | Příplatek k vodorovnému přemístění větví stromů jehličnatých D kmene přes 900 do 1100 mm ZKD 1 km | kus | 4
162301965 | Příplatek k vodorovnému přemístění kmenů stromů jehličnatých D kmene přes 900 do 1100 mm ZKD 1 km | kus | 4
L_1100 |  |  | 16
L_1100 | 16 "VV pol. 1.6" |  | 16
Použití figury:
112101105 | Odstranění stromů listnatých průměru kmene přes 900 do 1100 mm | kus | 16
162201500 | Vodorovné přemístění větví stromů listnatých do 1 km D kmene přes 900 do 1100 mm | kus | 16
162201510 | Vodorovné přemístění kmenů stromů listnatých do 1 km D kmene přes 900 do 1100 mm | kus | 16
162301935 | Příplatek k vodorovnému přemístění větví stromů listnatých D kmene přes 900 do 1100 mm ZKD 1 km | kus | 64
162301955 | Příplatek k vodorovnému přemístění kmenů stromů listnatých D kmene přes 900 do 1100 mm ZKD 1 km | kus | 64
L_500 |  |  | 349
L_500 | 349 "VV pol. 3" |  | 349
Použití figury:
112101102 | Odstranění stromů listnatých průměru kmene přes 300 do 500 mm | kus | 349
162201402 | Vodorovné přemístění větví stromů listnatých do 1 km D kmene přes 300 do 500 mm | kus | 349
162201412 | Vodorovné přemístění kmenů stromů listnatých do 1 km D kmene přes 300 do 500 mm | kus | 349
162301932 | Příplatek k vodorovnému přemístění větví stromů listnatých D kmene přes 300 do 500 mm ZKD 1 km | kus | 1396
162301952 | Příplatek k vodorovnému přemístění kmenů stromů listnatých D kmene přes 300 do 500 mm ZKD 1 km | kus | 1396
L_700 |  |  | 108
L_700 | 108"VV pol. 4" |  | 108
Použití figury:
112101103 | Odstranění stromů listnatých průměru kmene přes 500 do 700 mm | kus | 108
162201403 | Vodorovné přemístění větví stromů listnatých do 1 km D kmene přes 500 do 700 mm | kus | 108
162201413 | Vodorovné přemístění kmenů stromů listnatých do 1 km D kmene přes 500 do 700 mm | kus | 108
162301933 | Příplatek k vodorovnému přemístění větví stromů listnatých D kmene přes 500 do 700 mm ZKD 1 km | kus | 432
162301953 | Příplatek k vodorovnému přemístění kmenů stromů listnatých D kmene přes 500 do 700 mm ZKD 1 km | kus | 432
L_900 |  |  | 47
L_900 | 47 "VV pol. 5" |  | 47
Použití figury:
112101104 | Odstranění stromů listnatých průměru kmene přes 700 do 900 mm | kus | 47
162201404 | Vodorovné přemístění větví stromů listnatých do 1 km D kmene přes 700 do 900 mm | kus | 47
162201414 | Vodorovné přemístění kmenů stromů listnatých do 1 km D kmene přes 700 do 900 mm | kus | 47
162301934 | Příplatek k vodorovnému přemístění větví stromů listnatých D kmene přes 700 do 900 mm ZKD 1 km | kus | 188
162301954 | Příplatek k vodorovnému přemístění kmenů stromů listnatých D kmene přes 700 do 900 mm ZKD 1 km | kus | 188
L1300 |  |  | 3
L1300 | 3 "VV pol. 7" |  | 3
Použití figury:
112101106 | Odstranění stromů listnatých průměru kmene přes 1100 do 1300 mm | kus | 3
162201501 | Vodorovné přemístění větví stromů listnatých do 1 km D kmene přes 1100 do 1300 mm | kus | 3
162201511 | Vodorovné přemístění kmenů stromů listnatých do 1 km D kmene přes 1100 do 1300 mm | kus | 3
162301936 | Příplatek k vodorovnému přemístění větví stromů listnatých D kmene přes 1100 do 1300 mm ZKD 1 km | kus | 12
162301956 | Příplatek k vodorovnému přemístění kmenů stromů listnatých D kmene přes 1100 do 1300 mm ZKD 1 km | kus | 12
L300 |  |  | 939
L300 | 939 "VV pol. 2" |  | 939
Použití figury:
112101101 | Odstranění stromů listnatých průměru kmene přes 100 do 300 mm | kus | 939
162201401 | Vodorovné přemístění větví stromů listnatých do 1 km D kmene přes 100 do 300 mm | kus | 939
162201411 | Vodorovné přemístění kmenů stromů listnatých do 1 km D kmene přes 100 do 300 mm | kus | 939
162301931 | Příplatek k vodorovnému přemístění větví stromů listnatých D kmene přes 100 do 300 mm ZKD 1 km | kus | 3756
162301951 | Příplatek k vodorovnému přemístění kmenů stromů listnatých D kmene přes 100 do 300 mm ZKD 1 km | kus | 3756
P1100 |  |  | 15
P1300 |  |  | 11
P1500 |  |  | 1
P300 |  |  | 624
P300 | 624 "VV pol. 14" |  | 624
Použití figury:
112251101 | Odstranění pařezů průměru přes 100 do 300 mm | kus | 624
162201421 | Vodorovné přemístění pařezů do 1 km D přes 100 do 300 mm | kus | 624
162301971 | Příplatek k vodorovnému přemístění pařezů D přes 100 do 300 mm ZKD 1 km | kus | 18096
174251201 | Zásyp jam po pařezech D pařezů do 300 mm strojně | kus | 624
R 162 001 | Uložení pařezů na skládku nebo jeho likvidace drcením | kus | 1258
P500 |  |  | 392
P500 | 392 |  | 392
Použití figury:
112251102 | Odstranění pařezů průměru přes 300 do 500 mm | kus | 392
162201422 | Vodorovné přemístění pařezů do 1 km D přes 300 do 500 mm | kus | 392
162301972 | Příplatek k vodorovnému přemístění pařezů D přes 300 do 500 mm ZKD 1 km | kus | 11368
174251202 | Zásyp jam po pařezech D pařezů přes 300 do 500 mm strojně | kus | 392
R 162 001 | Uložení pařezů na skládku nebo jeho likvidace drcením | kus | 1258
P700 |  |  | 142
P700 | 142 "VV pol. 16" |  | 142
Použití figury:
112251103 | Odstranění pařezů průměru přes 500 do 700 mm | kus | 142
162201423 | Vodorovné přemístění pařezů do 1 km D přes 500 do 700 mm | kus | 142
162301973 | Příplatek k vodorovnému přemístění pařezů D přes 500 do 700 mm ZKD 1 km | kus | 4118
174251203 | Zásyp jam po pařezech D pařezů přes 500 do 700 mm strojně | kus | 142
R 162 001 | Uložení pařezů na skládku nebo jeho likvidace drcením | kus | 1258
P900 |  |  | 71
P900 | 71 "VV pol. 17" |  | 71
Použití figury:
112251104 | Odstranění pařezů průměru přes 700 do 900 mm | kus | 71
162201424 | Vodorovné přemístění pařezů do 1 km D přes 700 do 900 mm | kus | 71
162301974 | Příplatek k vodorovnému přemístění pařezů D přes 700 do 900 mm ZKD 1 km | kus | 2059
174251204 | Zásyp jam po pařezech D pařezů přes 700 do 900 mm strojně | kus | 71
R 162 001 | Uložení pařezů na skládku nebo jeho likvidace drcením | kus | 1258