## Rekapitulace stavby
Export Komplet | [27 empty] | 2.0 | ZAMOK |  |  |  |  | False | False | {4cd676ab-571f-48dd-b1f0-5105b5b6d1b9}
[33 empty] | 0,01 | 21
[33 empty] | 0,01 | 15
|  | REKAPITULACE STAVBY | [17 empty] | v --- níže se nacházejí doplnkové a pomocné údaje k sestavám --- v | [11 empty] | Návod na vyplnění | 0,001
|  | Kód: |  |  |  |  | 122155A_030 | [24 empty] | Měnit lze pouze buňky se žlutým podbarvením! 1) na prvním listu Rekapitulace stavby vyplňte v sestavě a) Souhrnný list - údaje o Uchazeči (přenesou se do ostatních sestav i v jiných listech) b) Rekapitulace objektů - potřebné Ostatní náklady 2) na vybraných listech vyplňte v sestavě a) Krycí list - údaje o Uchazeči, pokud se liší od údajů o Uchazeči na Souhrnném listu (údaje se přenesou do ostatních sestav v daném listu) b) Rekapitulace rozpočtu - potřebné Ostatní náklady c) Celkové náklady za stavbu - ceny u položek - množství, pokud má žluté podbarvení - a v případě potřeby poznámku (ta je ve skrytém sloupci) | 0,01
|  | Stavba: |  |  |  |  | Opatření Zátor-Loučky, OHO, Dílčí stavba 02.030 Opatření pod přehradní hrází Nové Heřminovy | [25 empty] | 0,01
|  | KSO: |  |  |  |  | 833 21 | [8 empty] | CC-CZ: |  | 2 | [14 empty] | 0,01
|  | Místo: |  |  |  |  | Loučky u Zátoru | [8 empty] | Datum: |  | 20. 12. 2024 | [14 empty] | 0,01
[16 empty] | CZ-CPA: |  | 42.91 | [14 empty] | 0,01
|  | Zadavatel: | [13 empty] | IČ: | [16 empty] | 0,01
|  |  | Povodí Odry, státní podnik | [12 empty] | DIČ: | [16 empty] | 0,01
0,01
|  | Uchazeč: | [13 empty] | IČ: |  | Vyplň údaj | [14 empty] | 0,01
|  |  | Vyplň údaj | [12 empty] | DIČ: |  | Vyplň údaj | [14 empty] | 0,01
False
|  | Projektant: | [13 empty] | IČ: | [16 empty] | False
|  |  | AQUATIS, a.s. | [12 empty] | DIČ: | [16 empty] | True
0,01
|  | Zpracovatel: | [13 empty] | IČ: | [16 empty] | 0,01
|  |  | Ing. Michal Jendruščák | [12 empty] | DIČ: | [16 empty] | True
Poznámka:
|  | Cena bez DPH | [13 empty] | 0
[8 empty] | Sazba daně |  |  | Základ daně |  |  |  |  | Výše daně
|  | DPH |  | základní |  |  |  | 21% |  |  | 0 |  |  |  |  | 0
|  |  |  | snížená |  |  |  | 15% |  |  | 0 |  |  |  |  | 0
|  |  |  | zákl. přenesená |  |  |  | 21% |  |  | 0 |  |  |  |  | 0
|  |  |  | sníž. přenesená |  |  |  | 15% |  |  | 0 |  |  |  |  | 0
|  |  |  | nulová |  |  |  | 0% |  |  | 0 |  |  |  |  | 0
|  | Cena s DPH | [6 empty] | v |  |  | CZK |  |  |  | 0
|  | Projektant | [11 empty] | Zpracovatel
|  | Datum a podpis: | [7 empty] | Razítko |  |  |  | Datum a podpis: |  |  | Razítko
|  | Objednavatel | [11 empty] | Uchazeč
|  | Datum a podpis: | [7 empty] | Razítko |  |  |  | Datum a podpis: |  |  | Razítko
REKAPITULACE OBJEKTŮ STAVBY A SOUPISŮ PRACÍ
| Kód: | [6 empty] | 122155A_030
| Stavba: | [6 empty] | Opatření Zátor-Loučky, OHO, Dílčí stavba 02.030 Opatření pod přehradní hrází Nové Heřminovy
| Místo: | [6 empty] | Loučky u Zátoru | [6 empty] | Datum: |  | 20. 12. 2024
| Zadavatel: | [6 empty] | Povodí Odry, státní podnik | [6 empty] | Projektant: |  | AQUATIS, a.s. |  |  | Informatívní údaje z listů zakázek
| Uchazeč: | [13 empty] | Zpracovatel: |  | Ing. Michal Jendruščák
| Kód |  |  |  | Popis | [7 empty] | Cena bez DPH [CZK] |  |  |  |  | Cena s DPH [CZK] | Typ | z toho Ostat. náklady [CZK] | DPH [CZK] | Normohodiny [h] | DPH základní [CZK] | DPH snížená [CZK] | DPH základní přenesená [CZK] | DPH snížená přenesená [CZK] | Základna DPH základní | Základna DPH snížená | Základna DPH zákl. přenesená | Základna DPH sníž. přenesená | Základna DPH nulová
| Náklady z rozpočtů | [11 empty] | 0 |  |  |  |  | 0 |  | 0 | 0 | 0 | 0 | 0 | 0 | 0 | 0 | 0 | 0 | 0 | 0 |  | D | 0 | ###NOIMPORT### | IMPORT | {4cd676ab-571f-48dd-b1f0-5105b5b6d1b9} | {00000000-0000-0000-0000-000000000000} | 833 21
/ |  | 030.11.1 |  |  |  | Úprava koryta v úseku km 0,000 – 0,551 78 | [6 empty] | 0 |  |  |  |  | 0 | STA | 0 | 0 | 0 | 0 | 0 | 0 | 0 | 0 | 0 | 0 | 0 | 0 |  |  | 1 |  | IMPORT | {9c8f642e-5d06-4a32-83dd-aa2c64a008c5} | {4cd676ab-571f-48dd-b1f0-5105b5b6d1b9} | 833 21 | 2
/ |  | 030.11.2 |  |  |  | Úprava koryta v úseku km 0,551 78 – 0,650 62 | [6 empty] | 0 |  |  |  |  | 0 | STA | 0 | 0 | 0 | 0 | 0 | 0 | 0 | 0 | 0 | 0 | 0 | 0 |  |  | 1 |  | IMPORT | {7f0358fb-dfe2-4628-99f5-0069104b2509} | {4cd676ab-571f-48dd-b1f0-5105b5b6d1b9} | 833 21 | 2
/ |  | 030.11.3 |  |  |  | Úprava koryta v úseku km 0,664 50 – 0,940 56 | [6 empty] | 0 |  |  |  |  | 0 | STA | 0 | 0 | 0 | 0 | 0 | 0 | 0 | 0 | 0 | 0 | 0 | 0 |  |  | 1 |  | IMPORT | {aa2b4a17-52b6-42a8-826b-00c2b496eb30} | {4cd676ab-571f-48dd-b1f0-5105b5b6d1b9} | 833 21 | 2
/ |  | 030.11.5 |  |  |  | Přeložka náhonu na MVE | [6 empty] | 0 |  |  |  |  | 0 | STA | 0 | 0 | 0 | 0 | 0 | 0 | 0 | 0 | 0 | 0 | 0 | 0 |  |  | 1 |  | IMPORT | {143a8779-c875-47d2-9787-38456100690c} | {4cd676ab-571f-48dd-b1f0-5105b5b6d1b9} | 833 21 | 2
/ |  | 030.11.6 |  |  |  | Úprava v navázání na stávající koryto | [6 empty] | 0 |  |  |  |  | 0 | STA | 0 | 0 | 0 | 0 | 0 | 0 | 0 | 0 | 0 | 0 | 0 | 0 |  |  | 1 |  | IMPORT | {7142a112-c7f7-4654-a1a8-95ab6246d292} | {4cd676ab-571f-48dd-b1f0-5105b5b6d1b9} | 833 21 | 2
/ |  | 030.12.1 |  |  |  | Pravobřežní ochranná hráz v úseku km 0,118 80 – 0,335 70 | [6 empty] | 0 |  |  |  |  | 0 | STA | 0 | 0 | 0 | 0 | 0 | 0 | 0 | 0 | 0 | 0 | 0 | 0 |  |  | 1 |  | IMPORT | {eaa0e61f-9861-4ac0-8c47-bf5eb8d195d8} | {4cd676ab-571f-48dd-b1f0-5105b5b6d1b9} | 833 21 | 2
/ |  | 030.13.1 |  |  |  | Pravostranná nábřežní zeď v úseku km 0,003 00 - 0,118 80 | [6 empty] | 0 |  |  |  |  | 0 | STA | 0 | 0 | 0 | 0 | 0 | 0 | 0 | 0 | 0 | 0 | 0 | 0 |  |  | 1 |  | IMPORT | {180be8b1-02e1-482a-8fe8-7b09c14eeb88} | {4cd676ab-571f-48dd-b1f0-5105b5b6d1b9} | 833 21 | 2
/ |  | 030.21.1 |  |  |  | Balvanitý skluz v km 0.920 00 | [6 empty] | 0 |  |  |  |  | 0 | STA | 0 | 0 | 0 | 0 | 0 | 0 | 0 | 0 | 0 | 0 | 0 | 0 |  |  | 1 |  | IMPORT | {6f387fd8-06e7-4e6f-b85a-0cd31fcbc9c2} | {4cd676ab-571f-48dd-b1f0-5105b5b6d1b9} | 833 21 | 2
/ |  | 030.23.1 |  |  |  | Nový pevný jez v km 0.664 50 (TPE km 83.940) | [6 empty] | 0 |  |  |  |  | 0 | STA | 0 | 0 | 0 | 0 | 0 | 0 | 0 | 0 | 0 | 0 | 0 | 0 |  |  | 1 |  | IMPORT | {37cce99f-0b36-418e-8651-80fde12d9502} | {4cd676ab-571f-48dd-b1f0-5105b5b6d1b9} | 833 21 | 2
/ |  | 030.24.1 |  |  |  | Obtokové koryto | [6 empty] | 0 |  |  |  |  | 0 | STA | 0 | 0 | 0 | 0 | 0 | 0 | 0 | 0 | 0 | 0 | 0 | 0 |  |  | 1 |  | IMPORT | {d9f57cf1-1053-48f3-b302-2de7e6494e47} | {4cd676ab-571f-48dd-b1f0-5105b5b6d1b9} | 833 21 | 2
|  | 030.31.1 |  |  |  | Nový most v km 0,003 (TPE km 83.250) | [6 empty] | 0 |  |  |  |  | 0 | STA | 0 | 0 | 0 | 0 | 0 | 0 | 0 | 0 | 0 | 0 | 0 | 0 |  | D | 1 |  | IMPORT | {6ffddc53-3fd2-4448-9c81-98d0643e6751} | {4cd676ab-571f-48dd-b1f0-5105b5b6d1b9} | 833 21 | 2
/ |  |  | 030.31.1 |  |  |  | Nový most v km 0,003 (TPE km 83.250) | [5 empty] | 0 |  |  |  |  | 0 | Soupis | 0 | 0 | 0 | 0 | 0 | 0 | 0 | 0 | 0 | 0 | 0 | 0 |  |  | 2 | ###NOINSERT### | IMPORT | {6ffddc53-3fd2-4448-9c81-98d0643e6751} | {4cd676ab-571f-48dd-b1f0-5105b5b6d1b9} | 833 21 | 2
/ |  |  | 030.31.1.1 |  |  |  | Nový most v km 0,003 - elektro | [5 empty] | 0 |  |  |  |  | 0 | Soupis | 0 | 0 | 0 | 0 | 0 | 0 | 0 | 0 | 0 | 0 | 0 | 0 |  |  | 2 |  | IMPORT | {8f35ea77-e024-4e83-9254-04fec8ecd32b} | {6ffddc53-3fd2-4448-9c81-98d0643e6751} | 833 21
/ |  | 030.31.2 |  |  |  | Přemostění náhonu v km 0,624 | [6 empty] | 0 |  |  |  |  | 0 | STA | 0 | 0 | 0 | 0 | 0 | 0 | 0 | 0 | 0 | 0 | 0 | 0 |  |  | 1 |  | IMPORT | {3017a923-4126-4912-b8b2-1d3f311b2281} | {4cd676ab-571f-48dd-b1f0-5105b5b6d1b9} | 833 21 | 2
/ |  | 030.31.3 |  |  |  | Přemostění náhonu v km 0,450 | [6 empty] | 0 |  |  |  |  | 0 | STA | 0 | 0 | 0 | 0 | 0 | 0 | 0 | 0 | 0 | 0 | 0 | 0 |  |  | 1 |  | IMPORT | {6d4aff21-22fc-4d46-ac8e-06fe750fb3ef} | {4cd676ab-571f-48dd-b1f0-5105b5b6d1b9} | 833 21 | 2
/ |  | 030.32.1 |  |  |  | Úpravy nájezdů na most a příjezdu k výrobnímu areálu | [6 empty] | 0 |  |  |  |  | 0 | STA | 0 | 0 | 0 | 0 | 0 | 0 | 0 | 0 | 0 | 0 | 0 | 0 |  |  | 1 |  | IMPORT | {4b0436d7-b683-4bb5-9c21-f0d3d2ee22da} | {4cd676ab-571f-48dd-b1f0-5105b5b6d1b9} | 833 21 | 2
/ |  | 030.32.2 |  |  |  | Příjezdová komunikace k jezu | [6 empty] | 0 |  |  |  |  | 0 | STA | 0 | 0 | 0 | 0 | 0 | 0 | 0 | 0 | 0 | 0 | 0 | 0 |  |  | 1 |  | IMPORT | {bd61e59a-d6a1-4ff7-9aa7-36e4d8d4b34b} | {4cd676ab-571f-48dd-b1f0-5105b5b6d1b9} | 833 21 | 2
/ |  | 030.33.1 |  |  |  | Sjezdová rampa do koryta | [6 empty] | 0 |  |  |  |  | 0 | STA | 0 | 0 | 0 | 0 | 0 | 0 | 0 | 0 | 0 | 0 | 0 | 0 |  |  | 1 |  | IMPORT | {d67c4862-103a-4312-9bc8-325d5d5bb6b3} | {4cd676ab-571f-48dd-b1f0-5105b5b6d1b9} | 833 21 | 2
|  | 030.42 |  |  |  | Vyústění vnitřních vod | [6 empty] | 0 |  |  |  |  | 0 | STA | 0 | 0 | 0 | 0 | 0 | 0 | 0 | 0 | 0 | 0 | 0 | 0 |  | D | 1 |  | IMPORT | {ef4c4707-3cd8-41ae-be49-9b3c7e70bb03} | {4cd676ab-571f-48dd-b1f0-5105b5b6d1b9} | 833 21 | 2
|  |  | 030.42 |  |  |  | Vyústění vnitřních vod | [5 empty] | 0 |  |  |  |  | 0 | Soupis | 0 | 0 | [12 empty] | 2 | ###NOINSERT### | IMPORT | {ef4c4707-3cd8-41ae-be49-9b3c7e70bb03} | {4cd676ab-571f-48dd-b1f0-5105b5b6d1b9} | 833 21 | 2
/ |  |  | 030.42.1 |  |  |  | Vyústění vnitřních vod zleva v km 0,024 04 | [5 empty] | 0 |  |  |  |  | 0 | Soupis | 0 | 0 | 0 | 0 | 0 | 0 | 0 | 0 | 0 | 0 | 0 | 0 |  |  | 2 |  | IMPORT | {4f60c5cf-6e3e-4c99-a4af-05e13f66842f} | {ef4c4707-3cd8-41ae-be49-9b3c7e70bb03} | 833 21
/ |  |  | 030.42.2 |  |  |  | Vyústění vnitřních vod zprava v km 0,104 50 | [5 empty] | 0 |  |  |  |  | 0 | Soupis | 0 | 0 | 0 | 0 | 0 | 0 | 0 | 0 | 0 | 0 | 0 | 0 |  |  | 2 |  | IMPORT | {4e706cb1-0b96-4b75-92c0-31c9d80a27cc} | {ef4c4707-3cd8-41ae-be49-9b3c7e70bb03} | 833 21
/ |  |  | 030.42.6 |  |  |  | Vyústění vnitřních vod zleva v km 0,070 80 | [5 empty] | 0 |  |  |  |  | 0 | Soupis | 0 | 0 | 0 | 0 | 0 | 0 | 0 | 0 | 0 | 0 | 0 | 0 |  |  | 2 |  | IMPORT | {cdca63e8-4952-4493-989c-6bbcd4b7c495} | {ef4c4707-3cd8-41ae-be49-9b3c7e70bb03} | 833 21
/ |  |  | 030.42.7 |  |  |  | Vyústění vnitřních vod zprava v km 0,007 80 | [5 empty] | 0 |  |  |  |  | 0 | Soupis | 0 | 0 | 0 | 0 | 0 | 0 | 0 | 0 | 0 | 0 | 0 | 0 |  |  | 2 |  | IMPORT | {4413bfc6-98a2-4326-a2a2-6f5c097eb58a} | {ef4c4707-3cd8-41ae-be49-9b3c7e70bb03} | 833 21
/ |  |  | 030.42.8 |  |  |  | Vyústění dešťové kanalizace v km 0,496 70 (nová výusť) | [5 empty] | 0 |  |  |  |  | 0 | Soupis | 0 | 0 | 0 | 0 | 0 | 0 | 0 | 0 | 0 | 0 | 0 | 0 |  |  | 2 |  | IMPORT | {119eb0a1-412a-465e-991d-db05c011d8bc} | {ef4c4707-3cd8-41ae-be49-9b3c7e70bb03} | 833 21
/ |  | 030.42.3 |  |  |  | Úprava zaústění Čakovského potoka v km 0,143 69 (TPE km 83,340) | [6 empty] | 0 |  |  |  |  | 0 | STA | 0 | 0 | 0 | 0 | 0 | 0 | 0 | 0 | 0 | 0 | 0 | 0 |  |  | 1 |  | IMPORT | {96033e81-b233-41ad-aec2-f9c16791fc2a} | {4cd676ab-571f-48dd-b1f0-5105b5b6d1b9} | 833 21 | 2
/ |  | 030.42.4 |  |  |  | Vyústění vnitřních vod zprava v km 0,451 40 | [6 empty] | 0 |  |  |  |  | 0 | STA | 0 | 0 | 0 | 0 | 0 | 0 | 0 | 0 | 0 | 0 | 0 | 0 |  |  | 1 |  | IMPORT | {009c1ae6-0faf-4431-bb99-7371792751f7} | {4cd676ab-571f-48dd-b1f0-5105b5b6d1b9} | 833 21 | 2
/ |  | 030.42.5 |  |  |  | Vyústění propustku v km 0,609 00 | [6 empty] | 0 |  |  |  |  | 0 | STA | 0 | 0 | 0 | 0 | 0 | 0 | 0 | 0 | 0 | 0 | 0 | 0 |  |  | 1 |  | IMPORT | {55641bc1-8c03-4d5e-8915-cc6f84b07d14} | {4cd676ab-571f-48dd-b1f0-5105b5b6d1b9} | 833 21 | 2
/ |  | 030.57.1 |  |  |  | Přeložka oplocení a brány na p.č. 733/3 | [6 empty] | 0 |  |  |  |  | 0 | STA | 0 | 0 | 0 | 0 | 0 | 0 | 0 | 0 | 0 | 0 | 0 | 0 |  |  | 1 |  | IMPORT | {a718e292-1f94-49a8-9718-20aba4084f64} | {4cd676ab-571f-48dd-b1f0-5105b5b6d1b9} | 833 21 | 2
|  | 030.61 |  |  |  | Náhradní výsadba | [6 empty] | 0 |  |  |  |  | 0 | STA | 0 | 0 | 0 | 0 | 0 | 0 | 0 | 0 | 0 | 0 | 0 | 0 |  | D | 1 |  | IMPORT | {581c4c8e-5444-4a12-a90f-347659d5e699} | {4cd676ab-571f-48dd-b1f0-5105b5b6d1b9} | 833 21 | 2
|  |  | 030.61 |  |  |  | Náhradní výsadba | [5 empty] | 0 |  |  |  |  | 0 | Soupis | 0 | 0 | [12 empty] | 2 | ###NOINSERT### | IMPORT | {581c4c8e-5444-4a12-a90f-347659d5e699} | {4cd676ab-571f-48dd-b1f0-5105b5b6d1b9} | 833 21 | 2
/ |  |  | 030.61.1 |  |  |  | Náhradní výsadba | [5 empty] | 0 |  |  |  |  | 0 | Soupis | 0 | 0 | 0 | 0 | 0 | 0 | 0 | 0 | 0 | 0 | 0 | 0 |  |  | 2 |  | IMPORT | {dfe505a3-e536-449e-ab90-d5c08c895135} | {581c4c8e-5444-4a12-a90f-347659d5e699} | 833 21
/ |  | 030.75 |  |  |  | Kácení dřevin | [6 empty] | 0 |  |  |  |  | 0 | STA | 0 | 0 | 0 | 0 | 0 | 0 | 0 | 0 | 0 | 0 | 0 | 0 |  |  | 1 |  | IMPORT | {7aaf51a0-0bae-4ef9-885b-99bf59ccd6c6} | {4cd676ab-571f-48dd-b1f0-5105b5b6d1b9} | 833 21 | 2
/ |  | SO |  |  |  | Úprava příjezdu do areálu IKTUS | [6 empty] | 0 |  |  |  |  | 0 | STA | 0 | 0 | 0 | 0 | 0 | 0 | 0 | 0 | 0 | 0 | 0 | 0 |  |  | 1 |  | IMPORT | {46add0f0-3c86-4458-89b9-b319faccf88d} | {4cd676ab-571f-48dd-b1f0-5105b5b6d1b9} | 833 21 | 2
/ |  | VRN |  |  |  | Vedlejší rozpočtové náklady | [6 empty] | 0 |  |  |  |  | 0 | VON | 0 | 0 | 0 | 0 | 0 | 0 | 0 | 0 | 0 | 0 | 0 | 0 |  |  | 1 |  | IMPORT | {fad90540-a81f-4aac-a56d-83a532dba7d2} | {4cd676ab-571f-48dd-b1f0-5105b5b6d1b9} | 833 21 | 2

## 030.11.1 - Úprava koryta ...
[18 empty] | {9c8f642e-5d06-4a32-83dd-aa2c64a008c5} | [5 empty] | nalozeni | 27738,023 | 2
[18 empty] | 2 | [5 empty] | naložení_2 | 20876 | 2
| KRYCÍ LIST SOUPISU PRACÍ | [7 empty] | v --- níže se nacházejí doplnkové a pomocné údaje k sestavám --- v | [8 empty] | False
Stavba:
Opatření Zátor-Loučky, OHO, Dílčí stavba 02.030 Opatření pod přehradní hrází Nové Heřminovy
Objekt:
030.11.1 - Úprava koryta v úseku km 0,000 – 0,551 78
| KSO: |  | 833 21 |  |  | CC-CZ:
| Místo: |  | Loučky u Zátoru |  |  | Datum: | 20. 12. 2024
| Zadavatel: |  |  |  |  | IČ:
|  | Povodí Odry, státní podnik |  |  |  | DIČ:
| Uchazeč: |  |  |  |  | IČ: | Vyplň údaj
|  | Vyplň údaj |  |  |  | DIČ: | Vyplň údaj
| Projektant: |  |  |  |  | IČ:
|  | AQUATIS, a.s. |  |  |  | DIČ:
| Zpracovatel: |  |  |  |  | IČ:
|  | Ing. Michal Jendruščák |  |  |  | DIČ:
Poznámka:
| Cena bez DPH | [5 empty] | 0
|  |  | Základ daně |  |  | Sazba daně | Výše daně
| DPH | základní | 0 |  |  | 21% | 0
|  | snížená | 0 |  |  | 15% | 0
|  | zákl. přenesená | 0 |  |  | 21% | 0
|  | sníž. přenesená | 0 |  |  | 15% | 0
|  | nulová | 0 |  |  | 0% | 0
| Cena s DPH |  |  | v | CZK |  | 0
| Projektant |  |  | Zpracovatel
| Datum a podpis: |  | Razítko | Datum a podpis: |  |  | Razítko
| Objednavatel |  |  | Uchazeč
| Datum a podpis: |  | Razítko | Datum a podpis: |  |  | Razítko
REKAPITULACE ČLENĚNÍ SOUPISU PRACÍ
Stavba:
Opatření Zátor-Loučky, OHO, Dílčí stavba 02.030 Opatření pod přehradní hrází Nové Heřminovy
Objekt:
030.11.1 - Úprava koryta v úseku km 0,000 – 0,551 78
Místo: |  |  | Loučky u Zátoru |  |  | Datum: | 20. 12. 2024
Zadavatel: |  |  | Povodí Odry, státní podnik |  |  | Projektant: | AQUATIS, a.s.
Uchazeč: |  |  | Vyplň údaj |  |  | Zpracovatel: | Ing. Michal Jendruščák
Kód dílu - Popis | [6 empty] | Cena celkem [CZK]
Náklady ze soupisu prací | [6 empty] | 0 | [11 empty] | -1
| HSV - Práce a dodávky HSV | [5 empty] | 0
| 1 - Zemní práce | [5 empty] | 0
| 2 - Zakládání | [5 empty] | 0
| 3 - Svislé a kompletní konstrukce | [5 empty] | 0
| 4 - Vodorovné konstrukce | [5 empty] | 0
| 5 - Komunikace pozemní | [5 empty] | 0
| 9 - Ostatní konstrukce a práce, bourání | [5 empty] | 0
| 997 - Přesun sutě | [5 empty] | 0
| 998 - Přesun hmot | [5 empty] | 0
| PSV - Práce a dodávky PSV | [5 empty] | 0
| 767 - Konstrukce zámečnické | [5 empty] | 0
| M - Práce a dodávky M | [5 empty] | 0
| 21-M - Elektromontáže | [5 empty] | 0
SOUPIS PRACÍ
Stavba:
Opatření Zátor-Loučky, OHO, Dílčí stavba 02.030 Opatření pod přehradní hrází Nové Heřminovy
Objekt:
030.11.1 - Úprava koryta v úseku km 0,000 – 0,551 78
Místo: |  |  | Loučky u Zátoru |  |  | Datum: | 20. 12. 2024
Zadavatel: |  |  | Povodí Odry, státní podnik |  |  | Projektant: | AQUATIS, a.s.
Uchazeč: |  |  | Vyplň údaj |  |  | Zpracovatel: | Ing. Michal Jendruščák
PČ | Typ | Kód | Popis | MJ | Množství | J.cena [CZK] | Cena celkem [CZK] | Cenová soustava |  | DPH | J. Nh [h] | Nh celkem [h] | J. hmotnost [t] | Hmotnost celkem [t] | J. suť [t] | Suť Celkem [t]
Náklady soupisu celkem | [6 empty] | 0 |  |  |  |  | 0 |  | 28361.4703 |  | 3860.4792 |  | D | -1 | [13 empty] | 0
| D | HSV | Práce a dodávky HSV |  |  |  | 0 |  |  |  |  | 0 |  | 28361.0709 |  | 3860.4792 | 1 | D | 0 |  |  |  | ROZPOCET | [9 empty] | 0
| D | 1 | Zemní práce |  |  |  | 0 |  |  |  |  | 0 |  | 0.37607 |  | 3850.858 | 1 | D | 1 |  |  |  | ROZPOCET | [9 empty] | 0
1 | K | 113107223 | Odstranění podkladu z kameniva drceného tl přes 200 do 300 mm strojně pl přes 200 m2 | m2 | 1067 |  | 0 | CS ÚRS 2024 02 |  | základní |  | 0 | 0 | 0 | 0.44 | 469.48 | 4 | K | 2 |  |  |  | ROZPOCET |  |  |  | 0 | 0 | 0 | 0 | 0 | 1 | 0 | 4 | -326048576
| Online PSC |  | https://podminky.urs.cz/item/CS_URS_2024_02/113107223 | [14 empty] | Online PSC | 2
| VV |  | 1067 "VV pol. 1.8.1" |  | 1067 | [12 empty] | VV | 2 | 2 | True | 1 | ROZPOCET
2 | K | 114203104 | Rozebrání záhozů a rovnanin na sucho | m3 | 1857.9 |  | 0 | CS ÚRS 2024 02 |  | základní |  | 0 | 0 | 0 | 1.82 | 3381.378 | 4 | K | 2 |  |  |  | ROZPOCET |  |  |  | 0 | 0 | 0 | 0 | 0 | 1 | 0 | 4 | 1217823703
| Online PSC |  | https://podminky.urs.cz/item/CS_URS_2024_02/114203104 | [14 empty] | Online PSC | 2
| VV |  | 1857,9 "VV pol. 1.9.2" |  | 1857.9 | [12 empty] | VV | 2 | 2 | True | 1 | ROZPOCET
3 | K | 115101201 | Čerpání vody na dopravní výšku do 10 m průměrný přítok do 500 l/min | hod | 240 |  | 0 | CS ÚRS 2024 02 |  | základní |  | 0 | 3e-05 | 0.0072 | 0 | 0 | 4 | K | 2 |  |  |  | ROZPOCET |  |  |  | 0 | 0 | 0 | 0 | 0 | 1 | 0 | 4 | -710164938
| Online PSC |  | https://podminky.urs.cz/item/CS_URS_2024_02/115101201 | [14 empty] | Online PSC | 2
| VV |  | 240 "VV pol. 1.34" |  | 240 | [12 empty] | VV | 2 | 2 | True | 1 | ROZPOCET
4 | K | 115101301 | Pohotovost čerpací soupravy pro dopravní výšku do 10 m přítok do 500 l/min | den | 10 |  | 0 | CS ÚRS 2024 02 |  | základní |  | 0 | 0 | 0 | 0 | 0 | 4 | K | 2 |  |  |  | ROZPOCET |  |  |  | 0 | 0 | 0 | 0 | 0 | 1 | 0 | 4 | -1638146561
| Online PSC |  | https://podminky.urs.cz/item/CS_URS_2024_02/115101301 | [14 empty] | Online PSC | 2
5 | K | 115R001 | Čerpací jímka - opakované použití | kplt | 4 |  | 0 |  |  | základní |  | 0 | 0 | 0 | 0 | 0 | 4 | K | 2 |  |  |  | ROZPOCET |  |  |  | 0 | 0 | 0 | 0 | 0 | 1 | 0 | 4 | -164689866
| P |  | Poznámka k položce: VV pol. 1.35 | [14 empty] | P | 2
6 | K | 121151123 | Sejmutí ornice plochy přes 500 m2 tl vrstvy do 200 mm strojně | m2 | 18547 |  | 0 | CS ÚRS 2024 02 |  | základní |  | 0 | 0 | 0 | 0 | 0 | 4 | K | 2 |  |  |  | ROZPOCET |  |  |  | 0 | 0 | 0 | 0 | 0 | 1 | 0 | 4 | 1192758056
| Online PSC |  | https://podminky.urs.cz/item/CS_URS_2024_02/121151123 | [14 empty] | Online PSC | 2
| VV |  | 16578"VV pol. 1.1" |  | 16578 | [12 empty] | VV | 2 | 2 | True | 0 | ROZPOCET
| VV |  | 1969 "VV pol. 1.2" |  | 1969 | [12 empty] | VV | 2 | 2 | True | 0 | ROZPOCET
| VV |  | Součet |  | 18547 | [12 empty] | VV | 2 | 4 | True | 1 | ROZPOCET
7 | K | 122251406 | Vykopávky v zemníku na suchu v hornině třídy těžitelnosti I skupiny 3 objem do 5000 m3 strojně | m3 | 3867.5 |  | 0 | CS ÚRS 2024 02 |  | základní |  | 0 | 0 | 0 | 0 | 0 | 4 | K | 2 |  |  |  | ROZPOCET |  |  |  | 0 | 0 | 0 | 0 | 0 | 1 | 0 | 4 | 1772905703
| Online PSC |  | https://podminky.urs.cz/item/CS_URS_2024_02/122251406 | [14 empty] | Online PSC | 2
| VV |  | 3867,5 "VV pol. 1.3.2" |  | 3867.5 | [12 empty] | VV | 2 | 2 | True | 1 | ROZPOCET
8 | K | 124353104 | Vykopávky pro koryta vodotečí v hornině třídy těžitelnosti II skupiny 4 objem přes 20000 m3 strojně | m3 | 33903.464 |  | 0 | CS ÚRS 2024 02 |  | základní |  | 0 | 0 | 0 | 0 | 0 | 4 | K | 2 |  |  |  | ROZPOCET |  |  |  | 0 | 0 | 0 | 0 | 0 | 1 | 0 | 4 | 908013897
| Online PSC |  | https://podminky.urs.cz/item/CS_URS_2024_02/124353104 | [14 empty] | Online PSC | 2
| VV |  | 42379,33*0,8 "VV pol. 1.3.1" |  | 33903.464 | [12 empty] | VV | 2 | 2 | True | 1 | ROZPOCET
9 | K | 127751113 | Vykopávky pod vodou v hornině třídy těžitelnosti I a II skupiny 1 až 4 tl vrstvy přes 0,5 m objem přes 5000 m3 strojně | m3 | 8475.866 |  | 0 | CS ÚRS 2024 02 |  | základní |  | 0 | 0 | 0 | 0 | 0 | 4 | K | 2 |  |  |  | ROZPOCET |  |  |  | 0 | 0 | 0 | 0 | 0 | 1 | 0 | 4 | 126795074
| Online PSC |  | https://podminky.urs.cz/item/CS_URS_2024_02/127751113 | [14 empty] | Online PSC | 2
| VV |  | 42379,33*0,2 "VV pol. 1.3.1" |  | 8475.866 | [12 empty] | VV | 2 | 2 | True | 1 | ROZPOCET
10 | K | 162351104 | Vodorovné přemístění přes 500 do 1000 m výkopku/sypaniny z horniny třídy těžitelnosti I skupiny 1 až 3 | m3 | 34793 |  | 0 | CS ÚRS 2024 02 |  | základní |  | 0 | 0 | 0 | 0 | 0 | 4 | K | 2 |  |  |  | ROZPOCET |  |  |  | 0 | 0 | 0 | 0 | 0 | 1 | 0 | 4 | -107752638
| Online PSC |  | https://podminky.urs.cz/item/CS_URS_2024_02/162351104 | [14 empty] | Online PSC | 2
| VV |  | 34793 "VV pol. 1.38" |  | 34793 | [12 empty] | VV | 2 | 2 | True | 1 | ROZPOCET
11 | K | 162551128 | Vodorovné přemístění přes 2 500 do 3000 m výkopku/sypaniny z horniny třídy těžitelnosti II skupiny 4 a 5 | m3 | 37720.423 |  | 0 | CS ÚRS 2024 02 |  | základní |  | 0 | 0 | 0 | 0 | 0 | 4 | K | 2 |  |  |  | ROZPOCET |  |  |  | 0 | 0 | 0 | 0 | 0 | 1 | 0 | 4 | -390454766
| Online PSC |  | https://podminky.urs.cz/item/CS_URS_2024_02/162551128 | [14 empty] | Online PSC | 2
| VV |  | 2570 "VV pol. 1.1" |  | 2570 | [12 empty] | VV | 2 | 2 | True | 0 | ROZPOCET
| VV |  | 196,9 "VV pol. 1.2" |  | 196.9 | [12 empty] | VV | 2 | 2 | True | 0 | ROZPOCET
| VV |  | 3867,5 "VV pol. 1.3.2" |  | 3867.5 | [12 empty] | VV | 2 | 2 | True | 0 | ROZPOCET
| VV |  | 3348 "VV pol. 1.37" |  | 3348 | [12 empty] | VV | 2 | 2 | True | 0 | ROZPOCET
| VV |  | Mezisoučet |  | 9982.4 | [12 empty] | VV | 2 | 3 | True | 0 | ROZPOCET
| VV |  | 13917 "VV pol. 1.39" |  | 13917 | [12 empty] | VV | 2 | 2 | True | 0 | ROZPOCET
| VV |  | 3348,11 "VV pol. 1.16" |  | 3348.11 | [12 empty] | VV | 2 | 2 | True | 0 | ROZPOCET
| VV |  | 14521*0,15 "VV pol. 1.11" |  | 2178.15 | [12 empty] | VV | 2 | 2 | True | 0 | ROZPOCET
| VV |  | 1283,3*0,15 "VV pol. 1.12" |  | 192.495 | [12 empty] | VV | 2 | 2 | True | 0 | ROZPOCET
| VV |  | 2639*0,25 "VV pol. 1.13" |  | 659.75 | [12 empty] | VV | 2 | 2 | True | 0 | ROZPOCET
| VV |  | 3668,16 "VV pol. 1.14" |  | 3668.16 | [12 empty] | VV | 2 | 2 | True | 0 | ROZPOCET
| VV |  | 546*0,3 "VV pol. 1.15" |  | 163.8 | [12 empty] | VV | 2 | 2 | True | 0 | ROZPOCET
| VV |  | 0,3*6935,36 "VV pol. 1.9.1" |  | 2080.608 | [12 empty] | VV | 2 | 2 | True | 0 | ROZPOCET
| VV |  | 1486,34 "VV pol. 1.9.2" |  | 1486.34 | [12 empty] | VV | 2 | 2 | True | 0 | ROZPOCET
| VV |  | 109*0,05 "VV pol. 1.19" |  | 5.45 | [12 empty] | VV | 2 | 2 | True | 0 | ROZPOCET
| VV |  | 8,20 "VV pol. 1.20" |  | 8.2 | [12 empty] | VV | 2 | 2 | True | 0 | ROZPOCET
| VV |  | 77*0,15 "VV pol. 1.21" |  | 11.55 | [12 empty] | VV | 2 | 2 | True | 0 | ROZPOCET
| VV |  | 18,41 "VV pol. 1.24" |  | 18.41 | [12 empty] | VV | 2 | 2 | True | 0 | ROZPOCET
| VV | nalozeni | Mezisoučet |  | 27738.023 | [12 empty] | VV | 2 | 3 | True | 0 | ROZPOCET
| VV |  | Součet |  | 37720.423 | [12 empty] | VV | 2 | 4 | True | 1 | ROZPOCET
12 | K | 171152501 | Zhutnění podloží z hornin soudržných nebo nesoudržných pod násypy | m2 | 171.8 |  | 0 | CS ÚRS 2024 02 |  | základní |  | 0 | 0 | 0 | 0 | 0 | 4 | K | 2 |  |  |  | ROZPOCET |  |  |  | 0 | 0 | 0 | 0 | 0 | 1 | 0 | 4 | -1439760637
| Online PSC |  | https://podminky.urs.cz/item/CS_URS_2024_02/171152501 | [14 empty] | Online PSC | 2
| VV |  | 171,8 "VV pol. 1.6" |  | 171.8 | [12 empty] | VV | 2 | 2 | True | 1 | ROZPOCET
13 | K | 174151101 | Zásyp jam, šachet rýh nebo kolem objektů sypaninou se zhutněním | m3 | 26.61 |  | 0 | CS ÚRS 2024 02 |  | základní |  | 0 | 0 | 0 | 0 | 0 | 4 | K | 2 |  |  |  | ROZPOCET |  |  |  | 0 | 0 | 0 | 0 | 0 | 1 | 0 | 4 | -402112680
| Online PSC |  | https://podminky.urs.cz/item/CS_URS_2024_02/174151101 | [14 empty] | Online PSC | 2
| VV |  | 8,20 "VV pol. 1.20" |  | 8.2 | [12 empty] | VV | 2 | 2 | True | 0 | ROZPOCET
| VV |  | 18,41 "VV pol. 1.24" |  | 18.41 | [12 empty] | VV | 2 | 2 | True | 0 | ROZPOCET
| VV |  | Součet |  | 26.61 | [12 empty] | VV | 2 | 4 | True | 1 | ROZPOCET
14 | K | 181451131 | Založení parkového trávníku výsevem pl přes 1000 m2 v rovině a ve svahu do 1:5 | m2 | 17160 |  | 0 | CS ÚRS 2024 02 |  | základní |  | 0 | 0 | 0 | 0 | 0 | 4 | K | 2 |  |  |  | ROZPOCET |  |  |  | 0 | 0 | 0 | 0 | 0 | 1 | 0 | 4 | 464700703
| Online PSC |  | https://podminky.urs.cz/item/CS_URS_2024_02/181451131 | [14 empty] | Online PSC | 2
| VV |  | 14521"VV pol. 1.11" |  | 14521 | [12 empty] | VV | 2 | 2 | True | 0 | ROZPOCET
| VV |  | 2639 "VV pol. 1.13" |  | 2639 | [12 empty] | VV | 2 | 2 | True | 0 | ROZPOCET
| VV |  | Součet |  | 17160 | [12 empty] | VV | 2 | 4 | True | 1 | ROZPOCET
15 | K | 182111111 | Zpevnění svahu tkaninou nebo rohoží na svahu sklonu přes 1:2 do 1:1 | m2 | 1016.56 |  | 0 | CS ÚRS 2024 02 |  | základní |  | 0 | 0 | 0 | 0 | 0 | 4 | K | 2 |  |  |  | ROZPOCET |  |  |  | 0 | 0 | 0 | 0 | 0 | 1 | 0 | 4 | -689377071
| Online PSC |  | https://podminky.urs.cz/item/CS_URS_2024_02/182111111 | [14 empty] | Online PSC | 2
| VV |  | 1016,56 "2/O" |  | 1016.56 | [12 empty] | VV | 2 | 2 | True | 1 | ROZPOCET
16 | M | 182R001 | Travní rohož s travním semenem | m2 | 1067.388 |  | 0 |  |  | základní |  | 0 | 0 | 0 | 0 | 0 | 8 | M | 2 |  |  |  | ROZPOCET |  |  |  | 0 | 0 | 0 | 0 | 0 | 1 | 0 | 4 | 1617475161
| VV |  | 1016,56*1,05 'Přepočtené koeficientem množství |  | 1067.388 | [12 empty] | VV | 2 | 2 | False | 1 | ROZPOCET
17 | K | 182151111 | Svahování v zářezech v hornině třídy těžitelnosti I skupiny 1 až 3 strojně | m2 | 3038.97 |  | 0 | CS ÚRS 2024 02 |  | základní |  | 0 | 0 | 0 | 0 | 0 | 4 | K | 2 |  |  |  | ROZPOCET |  |  |  | 0 | 0 | 0 | 0 | 0 | 1 | 0 | 4 | -1957506838
| Online PSC |  | https://podminky.urs.cz/item/CS_URS_2024_02/182151111 | [14 empty] | Online PSC | 2
| VV |  | 3038,97 "VV pol. 1.4" |  | 3038.97 | [12 empty] | VV | 2 | 2 | True | 1 | ROZPOCET
18 | K | 182251101 | Svahování násypů strojně | m2 | 977.88 |  | 0 | CS ÚRS 2024 02 |  | základní |  | 0 | 0 | 0 | 0 | 0 | 4 | K | 2 |  |  |  | ROZPOCET |  |  |  | 0 | 0 | 0 | 0 | 0 | 1 | 0 | 4 | -2074282495
| Online PSC |  | https://podminky.urs.cz/item/CS_URS_2024_02/182251101 | [14 empty] | Online PSC | 2
| VV |  | 977,88 "VV pol. 1.5" |  | 977.88 | [12 empty] | VV | 2 | 2 | True | 1 | ROZPOCET
19 | K | 182351133 | Rozprostření ornice pl přes 500 m2 ve svahu přes 1:5 tl vrstvy do 200 mm strojně | m2 | 1283.3 |  | 0 | CS ÚRS 2024 02 |  | základní |  | 0 | 0 | 0 | 0 | 0 | 4 | K | 2 |  |  |  | ROZPOCET |  |  |  | 0 | 0 | 0 | 0 | 0 | 1 | 0 | 4 | 1674198792
| Online PSC |  | https://podminky.urs.cz/item/CS_URS_2024_02/182351133 | [14 empty] | Online PSC | 2
| VV |  | 1283,30 "VV pol. 1.12" |  | 1283.3 | [12 empty] | VV | 2 | 2 | True | 1 | ROZPOCET
20 | K | R 18135 002 | Odkopávka zeminy z břehů toku a odvoz na skládku vč. skládkovného | m3 | 1000 |  | 0 |  |  | základní |  | 0 | 0 | 0 | 0 | 0 | 4 | K | 2 |  |  |  | ROZPOCET |  |  |  | 0 | 0 | 0 | 0 | 0 | 1 | 0 | 4 | 713105303
| P |  | Poznámka k položce: Položka obsahuje: - výkop a naložení zeminy na dopravní prostředek - odvoz do 20 km - skládkovné | [14 empty] | P | 2
| VV |  | 1000 "Odvoz vybraného výkopku z koryta" |  | 1000 | [12 empty] | VV | 2 | 2 | True | 1 | ROZPOCET
21 | K | R01 001 | Převádění vody staveništěm, ochrana staveniště | kplt | 1 |  | 0 |  |  | základní |  | 0 | 0 | 0 | 0 | 0 | 4 | K | 2 |  |  |  | ROZPOCET |  |  |  | 0 | 0 | 0 | 0 | 0 | 1 | 0 | 4 | -1984031836
| P |  | Poznámka k položce: položka obsahuje: - čerpání vody - pohotovostní soustavu - převedení vody potrubím - zemní hrázky př. jiné - položka bude soutěžena dle §92 odst. 2 dle zákona č.134/2016 Sb. na výkon nebo funkci | [14 empty] | P | 2
22 | K | R162 001 | Třídění kameniva a zeminy na mobilním zařízení | m3 | 33651.06 |  | 0 |  |  | základní |  | 0 | 0 | 0 | 0 | 0 | 4 | K | 2 |  |  |  | ROZPOCET |  |  |  | 0 | 0 | 0 | 0 | 0 | 1 | 0 | 4 | -2128090533
| VV |  | 33651,06 "VV pol. 1.41" |  | 33651.06 | [12 empty] | VV | 2 | 2 | True | 1 | ROZPOCET
23 | K | 162751117 | Vodorovné přemístění přes 9 000 do 10000 m výkopku/sypaniny z horniny třídy těžitelnosti I skupiny 1 až 3 | m3 | 25159.58 |  | 0 | CS ÚRS 2024 02 |  | základní |  | 0 | 0 | 0 | 0 | 0 | 4 | K | 2 |  |  |  | ROZPOCET |  |  |  | 0 | 0 | 0 | 0 | 0 | 1 | 0 | 4 | -1991020445
| Online PSC |  | https://podminky.urs.cz/item/CS_URS_2024_02/162751117 | [14 empty] | Online PSC | 2
| VV |  | 4283,58 "VV pol. 1.36" |  | 4283.58 | [12 empty] | VV | 2 | 2 | True | 0 | ROZPOCET
| VV |  | Mezisoučet |  | 4283.58 | [12 empty] | VV | 2 | 3 | True | 0 | ROZPOCET
| VV |  | 20876 "VV pol. 1.40" |  | 20876 | [12 empty] | VV | 2 | 2 | True | 0 | ROZPOCET
| VV | naložení_2 | Mezisoučet |  | 20876 | [12 empty] | VV | 2 | 3 | True | 0 | ROZPOCET
| VV |  | Součet |  | 25159.58 | [12 empty] | VV | 2 | 4 | True | 1 | ROZPOCET
24 | K | 162751119 | Příplatek k vodorovnému přemístění výkopku/sypaniny z horniny třídy těžitelnosti I skupiny 1 až 3 ZKD 1000 m přes 10000 m | m3 | 251595.8 |  | 0 | CS ÚRS 2024 02 |  | základní |  | 0 | 0 | 0 | 0 | 0 | 4 | K | 2 |  |  |  | ROZPOCET |  |  |  | 0 | 0 | 0 | 0 | 0 | 1 | 0 | 4 | -1147275647
| Online PSC |  | https://podminky.urs.cz/item/CS_URS_2024_02/162751119 | [14 empty] | Online PSC | 2
| VV |  | 10*25159,58 |  | 251595.8 | [12 empty] | VV | 2 | 2 | True | 1 | ROZPOCET
25 | K | 171201231 | Poplatek za uložení zeminy a kamení na recyklační skládce (skládkovné) kód odpadu 17 05 04 | t | 50319.16 |  | 0 | CS ÚRS 2024 02 |  | základní |  | 0 | 0 | 0 | 0 | 0 | 4 | K | 2 |  |  |  | ROZPOCET |  |  |  | 0 | 0 | 0 | 0 | 0 | 1 | 0 | 4 | -1660710401
| Online PSC |  | https://podminky.urs.cz/item/CS_URS_2024_02/171201231 | [14 empty] | Online PSC | 2
| VV |  | 25159,58*2 |  | 50319.16 | [12 empty] | VV | 2 | 2 | True | 1 | ROZPOCET
26 | K | 167151112 | Nakládání výkopku z hornin třídy těžitelnosti II skupiny 4 a 5 přes 100 m3 | m3 | 48614.023 |  | 0 | CS ÚRS 2024 02 |  | základní |  | 0 | 0 | 0 | 0 | 0 | 4 | K | 2 |  |  |  | ROZPOCET |  |  |  | 0 | 0 | 0 | 0 | 0 | 1 | 0 | 4 | -192183590
| Online PSC |  | https://podminky.urs.cz/item/CS_URS_2024_02/167151112 | [14 empty] | Online PSC | 2
| VV |  | nalozeni+naložení_2 |  | 48614.023 | [12 empty] | VV | 2 | 2 | True | 1 | ROZPOCET
27 | K | 171151131 | Uložení sypaniny z hornin nesoudržných a soudržných střídavě do násypů zhutněných strojně | m3 | 4998.1 |  | 0 | CS ÚRS 2024 02 |  | základní |  | 0 | 0 | 0 | 0 | 0 | 4 | K | 2 |  |  |  | ROZPOCET |  |  |  | 0 | 0 | 0 | 0 | 0 | 1 | 0 | 4 | -924478768
| Online PSC |  | https://podminky.urs.cz/item/CS_URS_2024_02/171151131 | [14 empty] | Online PSC | 2
| VV |  | 3348,1 "VV pol. 1.15" |  | 3348.1 | [12 empty] | VV | 2 | 2 | True | 0 | ROZPOCET
| VV |  | 1650 "VV pol. 1.36" |  | 1650 | [12 empty] | VV | 2 | 2 | True | 0 | ROZPOCET
| VV |  | Součet |  | 4998.1 | [12 empty] | VV | 2 | 4 | True | 1 | ROZPOCET
28 | K | 171251201 | Uložení sypaniny na skládky nebo meziskládky | m3 | 23899.81 |  | 0 | CS ÚRS 2024 02 |  | základní |  | 0 | 0 | 0 | 0 | 0 | 4 | K | 2 |  |  |  | ROZPOCET |  |  |  | 0 | 0 | 0 | 0 | 0 | 1 | 0 | 4 | -1999654339
| Online PSC |  | https://podminky.urs.cz/item/CS_URS_2024_02/171251201 | [14 empty] | Online PSC | 2
| VV |  | 2570,3 "VV pol. 1.1" |  | 2570.3 | [12 empty] | VV | 2 | 2 | True | 0 | ROZPOCET
| VV |  | 196,9 "VV pol. 1.2" |  | 196.9 | [12 empty] | VV | 2 | 2 | True | 0 | ROZPOCET
| VV |  | 3867,5 "VV pol. 1.3.2" |  | 3867.5 | [12 empty] | VV | 2 | 2 | True | 0 | ROZPOCET
| VV |  | 3348,11 "VV pol. 1.37" |  | 3348.11 | [12 empty] | VV | 2 | 2 | True | 0 | ROZPOCET
| VV |  | 13917 "VV pol. 1.39" |  | 13917 | [12 empty] | VV | 2 | 2 | True | 0 | ROZPOCET
| VV |  | Součet |  | 23899.81 | [12 empty] | VV | 2 | 4 | True | 1 | ROZPOCET
29 | K | 181351113 | Rozprostření ornice tl vrstvy do 200 mm pl přes 500 m2 v rovině nebo ve svahu do 1:5 strojně | m2 | 17160 |  | 0 | CS ÚRS 2024 02 |  | základní |  | 0 | 0 | 0 | 0 | 0 | 4 | K | 2 |  |  |  | ROZPOCET |  |  |  | 0 | 0 | 0 | 0 | 0 | 1 | 0 | 4 | -668149202
| Online PSC |  | https://podminky.urs.cz/item/CS_URS_2024_02/181351113 | [14 empty] | Online PSC | 2
| VV |  | 14521 "VV pol. 1.11" |  | 14521 | [12 empty] | VV | 2 | 2 | True | 0 | ROZPOCET
| VV |  | 2639 "VV pol. 1.13" |  | 2639 | [12 empty] | VV | 2 | 2 | True | 0 | ROZPOCET
| VV |  | Součet |  | 17160 | [12 empty] | VV | 2 | 4 | True | 1 | ROZPOCET
30 | K | 181451132 | Založení parkového trávníku výsevem pl přes 1000 m2 ve svahu přes 1:5 do 1:2 | m2 | 1283.3 |  | 0 | CS ÚRS 2024 02 |  | základní |  | 0 | 0 | 0 | 0 | 0 | 4 | K | 2 |  |  |  | ROZPOCET |  |  |  | 0 | 0 | 0 | 0 | 0 | 1 | 0 | 4 | -449415853
| Online PSC |  | https://podminky.urs.cz/item/CS_URS_2024_02/181451132 | [14 empty] | Online PSC | 2
| VV |  | 1283,30 "VV pol. 1.12" |  | 1283.3 | [12 empty] | VV | 2 | 2 | True | 1 | ROZPOCET
31 | M | 00572470 | osivo směs travní univerzál | kg | 368.866 |  | 0 | CS ÚRS 2024 02 |  | základní |  | 0 | 0.001 | 0.36887 | 0 | 0 | 8 | M | 2 |  |  |  | ROZPOCET |  |  |  | 0 | 0 | 0 | 0 | 0 | 1 | 0 | 4 | 851639390
| VV |  | 14521+1283,3+2639 |  | 18443.3 | [12 empty] | VV | 2 | 2 | True | 1 | ROZPOCET
| VV |  | 18443,3*0,02 'Přepočtené koeficientem množství |  | 368.866 | [12 empty] | VV | 2 | 2 | False | 1 | ROZPOCET
32 | K | 181951111 | Úprava pláně v hornině třídy těžitelnosti I skupiny 1 až 3 bez zhutnění strojně | m2 | 19023.57 |  | 0 | CS ÚRS 2024 02 |  | základní |  | 0 | 0 | 0 | 0 | 0 | 4 | K | 2 |  |  |  | ROZPOCET |  |  |  | 0 | 0 | 0 | 0 | 0 | 1 | 0 | 4 | 1884195790
| Online PSC |  | https://podminky.urs.cz/item/CS_URS_2024_02/181951111 | [14 empty] | Online PSC | 2
| VV |  | 19023,57"VV pol. 1.7" |  | 19023.57 | [12 empty] | VV | 2 | 2 | True | 1 | ROZPOCET
33 | K | 185804312 | Zalití rostlin vodou plocha přes 20 m2 | m3 | 368.866 |  | 0 | CS ÚRS 2024 02 |  | základní |  | 0 | 0 | 0 | 0 | 0 | 4 | K | 2 |  |  |  | ROZPOCET |  |  |  | 0 | 0 | 0 | 0 | 0 | 1 | 0 | 4 | 877918486
| Online PSC |  | https://podminky.urs.cz/item/CS_URS_2024_02/185804312 | [14 empty] | Online PSC | 2
34 | K | R18135 001 | Rekultivace pozemků ZPF dočasně odňatých na dobu delší než 1 rok | m2 | 2639 |  | 0 |  |  | základní |  | 0 | 0 | 0 | 0 | 0 | 4 | K | 2 |  |  |  | ROZPOCET |  |  |  | 0 | 0 | 0 | 0 | 0 | 1 | 0 | 4 | -2007881231
| P |  | Poznámka k položce: zahrnuje: technickou rekultivaci s následnou dvouletou biologickou rekultivací (urovnání plochy, sběr a odstranění kamenů s průměrem nad 10 cm, hluboká orba, smykování, výsev přípravných rostlin – zelené hnojení, zaorání zelené hmoty, smykování, osetí ploch travním semenem) | [14 empty] | P | 2
| VV |  | 2639 "VV pol. 1.13" |  | 2639 | [12 empty] | VV | 2 | 2 | True | 1 | ROZPOCET
| D | 2 | Zakládání |  |  |  | 0 |  |  |  |  | 0 |  | 70.4619 |  | 0 | 1 | D | 1 |  |  |  | ROZPOCET | [9 empty] | 0
59 | K | 291111111R | Vrstva z místního vytříděného drceného kameniva tl. 150 mm fr. 16/30 mm | m3 | 11.55 |  | 0 |  |  | základní |  | 0 | 1.9312 | 22.3059 | 0 | 0 | 4 | K | 2 |  |  |  | ROZPOCET |  |  |  | 0 | 0 | 0 | 0 | 0 | 1 | 0 | 4 | 862454617
| VV |  | 77*0,15 "VV pol. 1.21" |  | 11.55 | [12 empty] | VV | 2 | 2 | True | 1 | ROZPOCET
60 | K | 291211111R | Zřízení plochy ze silničních panelů do lože tl 50 mm z místního tříděného kameniva | m2 | 109 |  | 0 |  |  | základní |  | 0 | 0.108 | 11.772 | 0 | 0 | 4 | K | 2 |  |  |  | ROZPOCET |  |  |  | 0 | 0 | 0 | 0 | 0 | 1 | 0 | 4 | -229688470
| VV |  | 109 "1/B" |  | 109 | [12 empty] | VV | 2 | 2 | True | 1 | ROZPOCET
37 | M | 59381006 | panel silniční 3,00x1,00x0,215m | kus | 24 |  | 0 | CS ÚRS 2024 02 |  | základní |  | 0 | 1.516 | 36.384 | 0 | 0 | 8 | M | 2 |  |  |  | ROZPOCET |  |  |  | 0 | 0 | 0 | 0 | 0 | 1 | 0 | 4 | 901279408
| VV |  | 96*0,25 'Přepočtené koeficientem množství |  | 24 | [12 empty] | VV | 2 | 2 | False | 1 | ROZPOCET
| D | 3 | Svislé a kompletní konstrukce |  |  |  | 0 |  |  |  |  | 0 |  | 110.3201 |  | 0 | 1 | D | 1 |  |  |  | ROZPOCET | [9 empty] | 0
38 | K | 326216221 | Zdivo LTM z pravidelných kamenů na sucho, objem jednoho kamene přes 0,02 m3 | m3 | 35.64 |  | 0 | CS ÚRS 2024 02 |  | základní |  | 0 | 3.0954 | 110.3201 | 0 | 0 | 4 | K | 2 |  |  |  | ROZPOCET |  |  |  | 0 | 0 | 0 | 0 | 0 | 1 | 0 | 4 | 1423648805
| Online PSC |  | https://podminky.urs.cz/item/CS_URS_2024_02/326216221 | [14 empty] | Online PSC | 2
| VV |  | 35,64 "VV pol. 1.23" |  | 35.64 | [12 empty] | VV | 2 | 2 | True | 1 | ROZPOCET
| D | 4 | Vodorovné konstrukce |  |  |  | 0 |  |  |  |  | 0 |  | 28177.7682 |  | 0 | 1 | D | 1 |  |  |  | ROZPOCET | [9 empty] | 0
39 | K | 457971121 | Zřízení vrstvy z geotextilie o sklonu přes 10° do 35° š do 3 m | m2 | 59.8 |  | 0 | CS ÚRS 2024 02 |  | základní |  | 0 | 0.00028 | 0.016744 | 0 | 0 | 4 | K | 2 |  |  |  | ROZPOCET |  |  |  | 0 | 0 | 0 | 0 | 0 | 1 | 0 | 4 | 1831817641
| Online PSC |  | https://podminky.urs.cz/item/CS_URS_2024_02/457971121 | [14 empty] | Online PSC | 2
| VV |  | 59,80 "1/O" |  | 59.8 | [12 empty] | VV | 2 | 2 | True | 1 | ROZPOCET
40 | M | 69311089 | geotextilie netkaná separační, ochranná, filtrační, drenážní PES 600g/m2 | m2 | 71.76 |  | 0 | CS ÚRS 2024 02 |  | základní |  | 0 | 0.0006 | 0.043056 | 0 | 0 | 8 | M | 2 |  |  |  | ROZPOCET |  |  |  | 0 | 0 | 0 | 0 | 0 | 1 | 0 | 4 | 58317925
| VV |  | 59,8*1,2 'Přepočtené koeficientem množství |  | 71.76 | [12 empty] | VV | 2 | 2 | False | 1 | ROZPOCET
41 | K | 462512270_R001 | Zához z lomového kamene s proštěrkováním z místního materiálu z terénu hmotnost do 200 kg (TKZ) | m3 | 6935.36 |  | 0 |  |  | základní |  | 0 | 2.4341 | 16881.2211 | 0 | 0 | 4 | K | 2 |  |  |  | ROZPOCET |  |  |  | 0 | 0 | 0 | 0 | 0 | 1 | 0 | 4 | 1773709098
| P |  | Poznámka k položce: Proštěrkování kamenem (30 % objemu) fr. 16/30 z místního natříděného materiálu, vč dovozu | [14 empty] | P | 2
| VV |  | 6935,36 "VV pol. 1.9.1" |  | 6935.36 | [12 empty] | VV | 2 | 2 | True | 1 | ROZPOCET
42 | K | 462512270_R0011 | Zához z lomového kamene z místních materiálu s proštěrkováním z místního materiálu z terénu hmotnost do 200 kg (TKZ) | m3 | 1486.336 |  | 0 |  |  | základní |  | 0 | 2.4341 | 3617.8607 | 0 | 0 | 4 | K | 2 |  |  |  | ROZPOCET |  |  |  | 0 | 0 | 0 | 0 | 0 | 1 | 0 | 4 | 1008264910
| P |  | Poznámka k položce: Proštěrkování kamenem (30 % objemu) fr. 16/30 z místního natříděného materiálu, vč dovozu | [14 empty] | P | 2
| VV |  | 0,8*1857,92 "VV pol. 1.9.2" |  | 1486.336 | [12 empty] | VV | 2 | 2 | True | 1 | ROZPOCET
43 | K | 462519002 | Příplatek za urovnání ploch záhozu z lomového kamene hmotnost do 200 kg | m2 | 5530.69 |  | 0 | CS ÚRS 2024 02 |  | základní |  | 0 | 0 | 0 | 0 | 0 | 4 | K | 2 |  |  |  | ROZPOCET |  |  |  | 0 | 0 | 0 | 0 | 0 | 1 | 0 | 4 | 660337999
| Online PSC |  | https://podminky.urs.cz/item/CS_URS_2024_02/462519002 | [14 empty] | Online PSC | 2
| VV |  | 5530,69 "VV pol. 1.10" |  | 5530.69 | [12 empty] | VV | 2 | 2 | True | 1 | ROZPOCET
44 | K | 464571124_R | Pohoz z kameniva z těžených materiálů z terénu | m3 | 3831.65 |  | 0 |  |  | základní |  | 0 | 2.004 | 7678.6266 | 0 | 0 | 4 | K | 2 |  |  |  | ROZPOCET |  |  |  | 0 | 0 | 0 | 0 | 0 | 1 | 0 | 4 | -1278587253
| VV |  | 3668,15 "VV pol. 1.14" |  | 3668.15 | [12 empty] | VV | 2 | 2 | True | 0 | ROZPOCET
| VV |  | 545,0*0,3 "VV pol. 1.15" |  | 163.5 | [12 empty] | VV | 2 | 2 | True | 0 | ROZPOCET
| VV |  | Součet |  | 3831.65 | [12 empty] | VV | 2 | 4 | True | 1 | ROZPOCET
| D | 5 | Komunikace pozemní |  |  |  | 0 |  |  |  |  | 0 |  | 0 |  | 0 | 1 | D | 1 |  |  |  | ROZPOCET | [9 empty] | 0
45 | K | 564851011 | Podklad ze štěrkodrtě ŠD plochy do 100 m2 tl 150 mm | m2 | 45 |  | 0 | CS ÚRS 2024 02 |  | základní |  | 0 | 0 | 0 | 0 | 0 | 4 | K | 2 |  |  |  | ROZPOCET |  |  |  | 0 | 0 | 0 | 0 | 0 | 1 | 0 | 4 | -666385120
| Online PSC |  | https://podminky.urs.cz/item/CS_URS_2024_02/564851011 | [14 empty] | Online PSC | 2
| VV |  | 45 "VV pol. 1.22" |  | 45 | [12 empty] | VV | 2 | 2 | True | 1 | ROZPOCET
46 | K | 564952111 | Podklad z mechanicky zpevněného kameniva MZK tl 150 mm | m2 | 45 |  | 0 | CS ÚRS 2024 02 |  | základní |  | 0 | 0 | 0 | 0 | 0 | 4 | K | 2 |  |  |  | ROZPOCET |  |  |  | 0 | 0 | 0 | 0 | 0 | 1 | 0 | 4 | -1000451180
| Online PSC |  | https://podminky.urs.cz/item/CS_URS_2024_02/564952111 | [14 empty] | Online PSC | 2
| VV |  | 45 "VV pol. 1.22" |  | 45 | [12 empty] | VV | 2 | 2 | True | 1 | ROZPOCET
| D | 9 | Ostatní konstrukce a práce, bourání |  |  |  | 0 |  |  |  |  | 0 |  | 2.1446 |  | 9.6212 | 1 | D | 1 |  |  |  | ROZPOCET | [9 empty] | 0
47 | K | 936124112 | Montáž lavičky stabilní parkové se zabetonováním noh | kus | 6 |  | 0 | CS ÚRS 2024 02 |  | základní |  | 0 | 0.35744 | 2.1446 | 0 | 0 | 4 | K | 2 |  |  |  | ROZPOCET |  |  |  | 0 | 0 | 0 | 0 | 0 | 1 | 0 | 4 | 1874816193
| Online PSC |  | https://podminky.urs.cz/item/CS_URS_2024_02/936124112 | [14 empty] | Online PSC | 2
| P |  | Poznámka k položce: kompletní montáž lavičky | [14 empty] | P | 2
| VV |  | 6 |  | 6 | [12 empty] | VV | 2 | 2 | True | 1 | ROZPOCET
48 | K | 936R001 | Parková lavička 3/O | kus | 6 |  | 0 |  |  | základní |  | 0 | 0 | 0 | 0 | 0 | 4 | K | 2 |  |  |  | ROZPOCET |  |  |  | 0 | 0 | 0 | 0 | 0 | 1 | 0 | 4 | 325984409
| P |  | Poznámka k položce: Obsahuje: dodávka ocelové konstrukce, žárově pozinkovaná, sedák a opěradlo lavičky z tvrdého dřeva tl. min. 0,040 mm. Celková délka 1,8 m, výška sedáku nad zemí 0,45 m. | [14 empty] | P | 2
49 | K | 966071711 | Bourání sloupků a vzpěr plotových ocelových do 2,5 m zabetonovaných | kus | 56.2 |  | 0 | CS ÚRS 2024 02 |  | základní |  | 0 | 0 | 0 | 0.165 | 9.273 | 4 | K | 2 |  |  |  | ROZPOCET |  |  |  | 0 | 0 | 0 | 0 | 0 | 1 | 0 | 4 | 906654478
| Online PSC |  | https://podminky.urs.cz/item/CS_URS_2024_02/966071711 | [14 empty] | Online PSC | 2
| VV |  | 140,5/2,5 |  | 56.2 | [12 empty] | VV | 2 | 2 | True | 1 | ROZPOCET
50 | K | 966071822 | Rozebrání oplocení z drátěného pletiva se čtvercovými oky v přes 1,6 do 2,0 m | m | 140.4 |  | 0 | CS ÚRS 2024 02 |  | základní |  | 0 | 0 | 0 | 0.00248 | 0.34819 | 4 | K | 2 |  |  |  | ROZPOCET |  |  |  | 0 | 0 | 0 | 0 | 0 | 1 | 0 | 4 | -1207705244
| Online PSC |  | https://podminky.urs.cz/item/CS_URS_2024_02/966071822 | [14 empty] | Online PSC | 2
| D | 997 | Přesun sutě |  |  |  | 0 |  |  |  |  | 0 |  | 0 |  | 0 | 1 | D | 1 |  |  |  | ROZPOCET | [9 empty] | 0
51 | K | 997221571 | Vodorovná doprava vybouraných hmot do 1 km | t | 3860.479 |  | 0 | CS ÚRS 2024 02 |  | základní |  | 0 | 0 | 0 | 0 | 0 | 4 | K | 2 |  |  |  | ROZPOCET |  |  |  | 0 | 0 | 0 | 0 | 0 | 1 | 0 | 4 | 314325454
| Online PSC |  | https://podminky.urs.cz/item/CS_URS_2024_02/997221571 | [14 empty] | Online PSC | 2
52 | K | 997221579 | Příplatek ZKD 1 km u vodorovné dopravy vybouraných hmot | t | 19253.101 |  | 0 | CS ÚRS 2024 02 |  | základní |  | 0 | 0 | 0 | 0 | 0 | 4 | K | 2 |  |  |  | ROZPOCET |  |  |  | 0 | 0 | 0 | 0 | 0 | 1 | 0 | 4 | 296963463
| Online PSC |  | https://podminky.urs.cz/item/CS_URS_2024_02/997221579 | [14 empty] | Online PSC | 2
| VV |  | 19*(3860,479-3381) |  | 9110.101 | [12 empty] | VV | 2 | 2 | True | 0 | ROZPOCET
| VV |  | 3*3381 |  | 10143 | [12 empty] | VV | 2 | 2 | True | 0 | ROZPOCET
| VV |  | Součet |  | 19253.101 | [12 empty] | VV | 2 | 4 | True | 1 | ROZPOCET
53 | K | 997221655 | Poplatek za uložení na skládce (skládkovné) zeminy a kamení kód odpadu 17 05 04 | t | 3850.858 |  | 0 | CS ÚRS 2024 02 |  | základní |  | 0 | 0 | 0 | 0 | 0 | 4 | K | 2 |  |  |  | ROZPOCET |  |  |  | 0 | 0 | 0 | 0 | 0 | 1 | 0 | 4 | 624886732
| Online PSC |  | https://podminky.urs.cz/item/CS_URS_2024_02/997221655 | [14 empty] | Online PSC | 2
| D | 998 | Přesun hmot |  |  |  | 0 |  |  |  |  | 0 |  | 0 |  | 0 | 1 | D | 1 |  |  |  | ROZPOCET | [9 empty] | 0
54 | K | 998332011 | Přesun hmot pro úpravy vodních toků a kanály | t | 28361.071 |  | 0 | CS ÚRS 2024 02 |  | základní |  | 0 | 0 | 0 | 0 | 0 | 4 | K | 2 |  |  |  | ROZPOCET |  |  |  | 0 | 0 | 0 | 0 | 0 | 1 | 0 | 4 | 1549174560
| Online PSC |  | https://podminky.urs.cz/item/CS_URS_2024_02/998332011 | [14 empty] | Online PSC | 2
| D | PSV | Práce a dodávky PSV |  |  |  | 0 |  |  |  |  | 0 |  | 0.38237 |  | 0 | 2 | D | 0 |  |  |  | ROZPOCET | [9 empty] | 0
| D | 767 | Konstrukce zámečnické |  |  |  | 0 |  |  |  |  | 0 |  | 0.38237 |  | 0 | 2 | D | 1 |  |  |  | ROZPOCET | [9 empty] | 0
55 | K | 911121111 | Montáž zábradlí ocelového přichyceného vruty do betonového podkladu | m | 14.6 |  | 0 | CS ÚRS 2024 02 |  | základní |  | 0 | 0.0003 | 0.00438 | 0 | 0 | 16 | K | 2 |  |  |  | ROZPOCET |  |  |  | 0 | 0 | 0 | 0 | 0 | 1 | 0 | 16 | -801627321
| Online PSC |  | https://podminky.urs.cz/item/CS_URS_2024_02/911121111 | [14 empty] | Online PSC | 2
| VV |  | 14,6 "1/Z" |  | 14.6 | [12 empty] | VV | 2 | 2 | True | 1 | ROZPOCET
56 | K | 767 R 002 | Zábradlí pozinkované trojmadlové | m | 14.6 |  | 0 |  |  | základní |  | 0 | 0.02589 | 0.37799 | 0 | 0 | 16 | K | 2 |  |  |  | ROZPOCET |  |  |  | 0 | 0 | 0 | 0 | 0 | 1 | 0 | 16 | 987279136
| VV |  | 14,6"1/Z" |  | 14.6 | [12 empty] | VV | 2 | 2 | True | 1 | ROZPOCET
| D | M | Práce a dodávky M |  |  |  | 0 |  |  |  |  | 0 |  | 0.017 |  | 0 | 3 | D | 0 |  |  |  | ROZPOCET | [9 empty] | 0
| D | 21-M | Elektromontáže |  |  |  | 0 |  |  |  |  | 0 |  | 0.017 |  | 0 | 3 | D | 1 |  |  |  | ROZPOCET | [9 empty] | 0
57 | K | 210220001 | Montáž uzemňovacího vedení vodičů FeZn pomocí svorek na povrchu páskou do 120 mm2 | m | 17 |  | 0 | CS ÚRS 2024 02 |  | základní |  | 0 | 0 | 0 | 0 | 0 | 64 | K | 2 |  |  |  | ROZPOCET |  |  |  | 0 | 0 | 0 | 0 | 0 | 1 | 0 | 64 | -812455935
| Online PSC |  | https://podminky.urs.cz/item/CS_URS_2024_02/210220001 | [14 empty] | Online PSC | 2
| VV |  | 17 "2/Z" |  | 17 | [12 empty] | VV | 2 | 2 | True | 1 | ROZPOCET
58 | M | 35442062 | pás zemnící 30x4mm FeZn | kg | 17 |  | 0 | CS ÚRS 2024 02 |  | základní |  | 0 | 0.001 | 0.017 | 0 | 0 | 128 | M | 2 |  |  |  | ROZPOCET |  |  |  | 0 | 0 | 0 | 0 | 0 | 1 | 0 | 128 | 1934297505

## 030.11.2 - Úprava koryta ...
[18 empty] | {7f0358fb-dfe2-4628-99f5-0069104b2509} | [5 empty] | nalozeni | 413,1 | 2
[18 empty] | 2 | [5 empty] | nalozeni_45 | 2745,74 | 2
| KRYCÍ LIST SOUPISU PRACÍ | [7 empty] | v --- níže se nacházejí doplnkové a pomocné údaje k sestavám --- v | [8 empty] | False | [5 empty] | HB | 756,3 | 2
Stavba:
Opatření Zátor-Loučky, OHO, Dílčí stavba 02.030 Opatření pod přehradní hrází Nové Heřminovy
Objekt:
030.11.2 - Úprava koryta v úseku km 0,551 78 – 0,650 62
| KSO: |  | 833 21 |  |  | CC-CZ:
| Místo: |  | Loučky u Zátoru |  |  | Datum: | 20. 12. 2024
| Zadavatel: |  |  |  |  | IČ:
|  | Povodí Odry, státní podnik |  |  |  | DIČ:
| Uchazeč: |  |  |  |  | IČ: | Vyplň údaj
|  | Vyplň údaj |  |  |  | DIČ: | Vyplň údaj
| Projektant: |  |  |  |  | IČ:
|  | AQUATIS, a.s. |  |  |  | DIČ:
| Zpracovatel: |  |  |  |  | IČ:
|  | Ing. Michal Jendruščák |  |  |  | DIČ:
Poznámka:
| Cena bez DPH | [5 empty] | 0
|  |  | Základ daně |  |  | Sazba daně | Výše daně
| DPH | základní | 0 |  |  | 21% | 0
|  | snížená | 0 |  |  | 15% | 0
|  | zákl. přenesená | 0 |  |  | 21% | 0
|  | sníž. přenesená | 0 |  |  | 15% | 0
|  | nulová | 0 |  |  | 0% | 0
| Cena s DPH |  |  | v | CZK |  | 0
| Projektant |  |  | Zpracovatel
| Datum a podpis: |  | Razítko | Datum a podpis: |  |  | Razítko
| Objednavatel |  |  | Uchazeč
| Datum a podpis: |  | Razítko | Datum a podpis: |  |  | Razítko
REKAPITULACE ČLENĚNÍ SOUPISU PRACÍ
Stavba:
Opatření Zátor-Loučky, OHO, Dílčí stavba 02.030 Opatření pod přehradní hrází Nové Heřminovy
Objekt:
030.11.2 - Úprava koryta v úseku km 0,551 78 – 0,650 62
Místo: |  |  | Loučky u Zátoru |  |  | Datum: | 20. 12. 2024
Zadavatel: |  |  | Povodí Odry, státní podnik |  |  | Projektant: | AQUATIS, a.s.
Uchazeč: |  |  | Vyplň údaj |  |  | Zpracovatel: | Ing. Michal Jendruščák
Kód dílu - Popis | [6 empty] | Cena celkem [CZK]
Náklady ze soupisu prací | [6 empty] | 0 | [11 empty] | -1
| HSV - Práce a dodávky HSV | [5 empty] | 0
| 1 - Zemní práce | [5 empty] | 0
| 3 - Svislé a kompletní konstrukce | [5 empty] | 0
| 4 - Vodorovné konstrukce | [5 empty] | 0
| 8 - Trubní vedení | [5 empty] | 0
| 997 - Přesun sutě | [5 empty] | 0
| 998 - Přesun hmot | [5 empty] | 0
| OST - Ostatní | [5 empty] | 0
SOUPIS PRACÍ
Stavba:
Opatření Zátor-Loučky, OHO, Dílčí stavba 02.030 Opatření pod přehradní hrází Nové Heřminovy
Objekt:
030.11.2 - Úprava koryta v úseku km 0,551 78 – 0,650 62
Místo: |  |  | Loučky u Zátoru |  |  | Datum: | 20. 12. 2024
Zadavatel: |  |  | Povodí Odry, státní podnik |  |  | Projektant: | AQUATIS, a.s.
Uchazeč: |  |  | Vyplň údaj |  |  | Zpracovatel: | Ing. Michal Jendruščák
PČ | Typ | Kód | Popis | MJ | Množství | J.cena [CZK] | Cena celkem [CZK] | Cenová soustava |  | DPH | J. Nh [h] | Nh celkem [h] | J. hmotnost [t] | Hmotnost celkem [t] | J. suť [t] | Suť Celkem [t]
Náklady soupisu celkem | [6 empty] | 0 |  |  |  |  | 0 |  | 8156.9596 |  | 1556.0636 |  | D | -1 | [13 empty] | 0
| D | HSV | Práce a dodávky HSV |  |  |  | 0 |  |  |  |  | 0 |  | 8156.9596 |  | 1556.0636 | 1 | D | 0 |  |  |  | ROZPOCET | [9 empty] | 0
| D | 1 | Zemní práce |  |  |  | 0 |  |  |  |  | 0 |  | 0.07334 |  | 1556.0636 | 1 | D | 1 |  |  |  | ROZPOCET | [9 empty] | 0
1 | K | 114203104 | Rozebrání záhozů a rovnanin na sucho | m3 | 854.98 |  | 0 | CS ÚRS 2024 02 |  | základní |  | 0 | 0 | 0 | 1.82 | 1556.0636 | 4 | K | 2 |  |  |  | ROZPOCET |  |  |  | 0 | 0 | 0 | 0 | 0 | 1 | 0 | 4 | 1832807639
| Online PSC |  | https://podminky.urs.cz/item/CS_URS_2024_02/114203104 | [14 empty] | Online PSC | 2
| VV |  | 283,98 "VV pol. 2" |  | 283.98 | [12 empty] | VV | 2 | 2 | True | 0 | ROZPOCET
| VV |  | 571 "VV pol. 3" |  | 571 | [12 empty] | VV | 2 | 2 | True | 0 | ROZPOCET
| VV |  | Součet |  | 854.98 | [12 empty] | VV | 2 | 4 | True | 1 | ROZPOCET
2 | K | 121151123 | Sejmutí ornice plochy přes 500 m2 tl vrstvy do 200 mm strojně | m2 | 2808 |  | 0 | CS ÚRS 2024 02 |  | základní |  | 0 | 0 | 0 | 0 | 0 | 4 | K | 2 |  |  |  | ROZPOCET |  |  |  | 0 | 0 | 0 | 0 | 0 | 1 | 0 | 4 | -1101582757
| Online PSC |  | https://podminky.urs.cz/item/CS_URS_2024_02/121151123 | [14 empty] | Online PSC | 2
| VV |  | 1709 "VV pol.1.1" |  | 1709 | [12 empty] | VV | 2 | 2 | True | 0 | ROZPOCET
| VV |  | 1099 "VV pol. 1.2" |  | 1099 | [12 empty] | VV | 2 | 2 | True | 0 | ROZPOCET
| VV |  | Součet |  | 2808 | [12 empty] | VV | 2 | 4 | True | 1 | ROZPOCET
3 | K | 124353104 | Vykopávky pro koryta vodotečí v hornině třídy těžitelnosti II skupiny 4 objem přes 20000 m3 strojně | m3 | 5294.24 |  | 0 | CS ÚRS 2024 02 |  | základní |  | 0 | 0 | 0 | 0 | 0 | 4 | K | 2 |  |  |  | ROZPOCET |  |  |  | 0 | 0 | 0 | 0 | 0 | 1 | 0 | 4 | -530117996
| Online PSC |  | https://podminky.urs.cz/item/CS_URS_2024_02/124353104 | [14 empty] | Online PSC | 2
| VV |  | 7563,20*0,7 "VV pol.4" |  | 5294.24 | [12 empty] | VV | 2 | 2 | True | 1 | ROZPOCET
4 | K | 127451113 | Vykopávky pod vodou v hornině třídy těžitelnosti II skupiny 5 tl vrstvy přes 0,5 m objem přes 5000 m3 strojně | m3 | 2268.957 |  | 0 | CS ÚRS 2024 02 |  | základní |  | 0 | 0 | 0 | 0 | 0 | 4 | K | 2 |  |  |  | ROZPOCET |  |  |  | 0 | 0 | 0 | 0 | 0 | 1 | 0 | 4 | -702941119
| Online PSC |  | https://podminky.urs.cz/item/CS_URS_2024_02/127451113 | [14 empty] | Online PSC | 2
| VV |  | 7563,19*0,3 "VV pol. 4" |  | 2268.957 | [12 empty] | VV | 2 | 2 | True | 1 | ROZPOCET
5 | K | 162351124 | Vodorovné přemístění přes 500 do 1000 m výkopku/sypaniny z hornin třídy těžitelnosti II skupiny 4 a 5 | m3 | 3170 |  | 0 | CS ÚRS 2024 02 |  | základní |  | 0 | 0 | 0 | 0 | 0 | 4 | K | 2 |  |  |  | ROZPOCET |  |  |  | 0 | 0 | 0 | 0 | 0 | 1 | 0 | 4 | -1915555092
| Online PSC |  | https://podminky.urs.cz/item/CS_URS_2024_02/162351124 | [14 empty] | Online PSC | 2
| VV |  | 3170 "VV pol. 25" |  | 3170 | [12 empty] | VV | 2 | 2 | True | 1 | ROZPOCET
6 | K | 162551128 | Vodorovné přemístění přes 2 500 do 3000 m výkopku/sypaniny z horniny třídy těžitelnosti II skupiny 4 a 5 | m3 | 8544.2 |  | 0 | CS ÚRS 2024 02 |  | základní |  | 0 | 0 | 0 | 0 | 0 | 4 | K | 2 |  |  |  | ROZPOCET |  |  |  | 0 | 0 | 0 | 0 | 0 | 1 | 0 | 4 | -1067864701
| Online PSC |  | https://podminky.urs.cz/item/CS_URS_2024_02/162551128 | [14 empty] | Online PSC | 2
| VV |  | 3635 "VV pol. 24" |  | 3635 | [12 empty] | VV | 2 | 2 | True | 0 | ROZPOCET
| VV |  | Mezisoučet |  | 3635 | [12 empty] | VV | 2 | 3 | True | 0 | ROZPOCET
| VV |  | 1268,1 "VV pol. 26" |  | 1268.1 | [12 empty] | VV | 2 | 2 | True | 0 | ROZPOCET
| VV |  | 48 "VV pol. 8" |  | 48 | [12 empty] | VV | 2 | 2 | True | 0 | ROZPOCET
| VV |  | 525,6 "VV pol. 7" |  | 525.6 | [12 empty] | VV | 2 | 2 | True | 0 | ROZPOCET
| VV |  | 1584 "VV pol. 10" |  | 1584 | [12 empty] | VV | 2 | 2 | True | 0 | ROZPOCET
| VV |  | 0,3*2665 "VV pol. 12.1" |  | 799.5 | [12 empty] | VV | 2 | 2 | True | 0 | ROZPOCET
| VV |  | 684 "VV pol. 12.2" |  | 684 | [12 empty] | VV | 2 | 2 | True | 0 | ROZPOCET
| VV | naloženi_45 | Mezisoučet |  | 4909.2 | [12 empty] | VV | 2 | 3 | True | 0 | ROZPOCET
| VV |  | Součet |  | 8544.2 | [12 empty] | VV | 2 | 4 | True | 1 | ROZPOCET
7 | K | 162551108 | Vodorovné přemístění přes 2 500 do 3000 m výkopku/sypaniny z horniny třídy těžitelnosti I skupiny 1 až 3 | m3 | 834.3 |  | 0 | CS ÚRS 2024 02 |  | základní |  | 0 | 0 | 0 | 0 | 0 | 4 | K | 2 |  |  |  | ROZPOCET |  |  |  | 0 | 0 | 0 | 0 | 0 | 1 | 0 | 4 | -2034384133
| Online PSC |  | https://podminky.urs.cz/item/CS_URS_2024_02/162551108 | [14 empty] | Online PSC | 2
| VV |  | (1709+1099)*0,15 "VV pol.1.1 a 1.2" |  | 421.2 | [12 empty] | VV | 2 | 2 | True | 0 | ROZPOCET
| VV |  | Mezisoučet |  | 421.2 | [12 empty] | VV | 2 | 3 | True | 0 | ROZPOCET
| VV |  | (1916+158)*0,15 "VV pol. 14.1 a 15" |  | 311.1 | [12 empty] | VV | 2 | 2 | True | 0 | ROZPOCET
| VV |  | 408*0,25 "VV pol. 14.2" |  | 102 | [12 empty] | VV | 2 | 2 | True | 0 | ROZPOCET
| VV | nalozeni | Mezisoučet |  | 413.1 | [12 empty] | VV | 2 | 3 | True | 0 | ROZPOCET
| VV |  | Součet |  | 834.3 | [12 empty] | VV | 2 | 4 | True | 1 | ROZPOCET
8 | K | 171152501 | Zhutnění podloží z hornin soudržných nebo nesoudržných pod násypy | m2 | 980 |  | 0 | CS ÚRS 2024 02 |  | základní |  | 0 | 0 | 0 | 0 | 0 | 4 | K | 2 |  |  |  | ROZPOCET |  |  |  | 0 | 0 | 0 | 0 | 0 | 1 | 0 | 4 | 1884797608
| Online PSC |  | https://podminky.urs.cz/item/CS_URS_2024_02/171152501 | [14 empty] | Online PSC | 2
| VV |  | 980 "VV pol. 22" |  | 980 | [12 empty] | VV | 2 | 2 | True | 1 | ROZPOCET
9 | K | 174251101 | Zásyp jam, šachet rýh nebo kolem objektů sypaninou bez zhutnění | m3 | 526 |  | 0 | CS ÚRS 2024 02 |  | základní |  | 0 | 0 | 0 | 0 | 0 | 4 | K | 2 |  |  |  | ROZPOCET |  |  |  | 0 | 0 | 0 | 0 | 0 | 1 | 0 | 4 | 713148940
| Online PSC |  | https://podminky.urs.cz/item/CS_URS_2024_02/174251101 | [14 empty] | Online PSC | 2
| VV |  | 526 "VV pol. 7" |  | 526 | [12 empty] | VV | 2 | 2 | True | 1 | ROZPOCET
10 | K | 181951112 | Úprava pláně v hornině třídy těžitelnosti I skupiny 1 až 3 se zhutněním strojně | m2 | 5256.5 |  | 0 | CS ÚRS 2024 02 |  | základní |  | 0 | 0 | 0 | 0 | 0 | 4 | K | 2 |  |  |  | ROZPOCET |  |  |  | 0 | 0 | 0 | 0 | 0 | 1 | 0 | 4 | 1446598354
| Online PSC |  | https://podminky.urs.cz/item/CS_URS_2024_02/181951112 | [14 empty] | Online PSC | 2
| VV |  | 5256,5 "VV pol. 6" |  | 5256.5 | [12 empty] | VV | 2 | 2 | True | 1 | ROZPOCET
11 | K | 182111111 | Zpevnění svahu tkaninou nebo rohoží na svahu sklonu přes 1:2 do 1:1 | m2 | 158 |  | 0 | CS ÚRS 2024 02 |  | základní |  | 0 | 0 | 0 | 0 | 0 | 4 | K | 2 |  |  |  | ROZPOCET |  |  |  | 0 | 0 | 0 | 0 | 0 | 1 | 0 | 4 | 99551233
| Online PSC |  | https://podminky.urs.cz/item/CS_URS_2024_02/182111111 | [14 empty] | Online PSC | 2
| VV |  | 158 "VV pol. 16" |  | 158 | [12 empty] | VV | 2 | 2 | True | 1 | ROZPOCET
12 | M | JTA.67390860 | textilie jutařská PETEX 150g/m2 š 150cm | m2 | 158 |  | 0 |  |  | základní |  | 0 | 0.00015 | 0.0237 | 0 | 0 | 8 | M | 2 |  |  |  | ROZPOCET |  |  |  | 0 | 0 | 0 | 0 | 0 | 1 | 0 | 4 | -672151290
| VV |  | 143,636363636364*1,1 'Přepočtené koeficientem množství |  | 158 | [12 empty] | VV | 2 | 2 | False | 1 | ROZPOCET
13 | K | 182351023 | Rozprostření ornice pl do 100 m2 ve svahu přes 1:5 tl vrstvy do 200 mm strojně | m2 | 158 |  | 0 | CS ÚRS 2024 02 |  | základní |  | 0 | 0 | 0 | 0 | 0 | 4 | K | 2 |  |  |  | ROZPOCET |  |  |  | 0 | 0 | 0 | 0 | 0 | 1 | 0 | 4 | 1826613399
| Online PSC |  | https://podminky.urs.cz/item/CS_URS_2024_02/182351023 | [14 empty] | Online PSC | 2
| VV |  | 158 "VV pol. 15" |  | 158 | [12 empty] | VV | 2 | 2 | True | 1 | ROZPOCET
14 | K | 182151111 | Svahování v zářezech v hornině třídy těžitelnosti I skupiny 1 až 3 strojně | m2 | 2115.11 |  | 0 | CS ÚRS 2024 02 |  | základní |  | 0 | 0 | 0 | 0 | 0 | 4 | K | 2 |  |  |  | ROZPOCET |  |  |  | 0 | 0 | 0 | 0 | 0 | 1 | 0 | 4 | 37653506
| Online PSC |  | https://podminky.urs.cz/item/CS_URS_2024_02/182151111 | [14 empty] | Online PSC | 2
| VV |  | 2115,11 "VV pol. 5" |  | 2115.11 | [12 empty] | VV | 2 | 2 | True | 1 | ROZPOCET
15 | K | 181451132 | Založení parkového trávníku výsevem pl přes 1000 m2 ve svahu přes 1:5 do 1:2 | m2 | 158 |  | 0 | CS ÚRS 2024 02 |  | základní |  | 0 | 0 | 0 | 0 | 0 | 4 | K | 2 |  |  |  | ROZPOCET |  |  |  | 0 | 0 | 0 | 0 | 0 | 1 | 0 | 4 | 1293004241
| Online PSC |  | https://podminky.urs.cz/item/CS_URS_2024_02/181451132 | [14 empty] | Online PSC | 2
| VV |  | 158 "VV pol. 15" |  | 158 | [12 empty] | VV | 2 | 2 | True | 1 | ROZPOCET
16 | K | 100R001 | Převádění vody staveništěm, ochrana staveniště | kplt | 1 |  | 0 |  |  | základní |  | 0 | 0 | 0 | 0 | 0 | 4 | K | 2 |  |  |  | ROZPOCET |  |  |  | 0 | 0 | 0 | 0 | 0 | 1 | 0 | 4 | -619967923
| P |  | Poznámka k položce: - položka bude soutěžena dle §92 odst. 2 dle zákona č.134/2016 Sb. na výkon nebo funkci | [14 empty] | P | 2
| VV |  | 1 "VV pol. 28" |  | 1 | [12 empty] | VV | 2 | 2 | True | 1 | ROZPOCET
17 | K | R 18135 002 | Odkopávka zeminy z břehů toku a odvoz na skládku vč. skládkovného | m3 | 1000 |  | 0 |  |  | základní |  | 0 | 0 | 0 | 0 | 0 | 4 | K | 2 |  |  |  | ROZPOCET |  |  |  | 0 | 0 | 0 | 0 | 0 | 1 | 0 | 4 | -653199352
| P |  | Poznámka k položce: Položka obsahuje: - výkop a naložení zeminy na dopravní prostředek - odvoz do 20 km - skládkovné | [14 empty] | P | 2
| VV |  | 1000 "Odvoz vybraného výkopku z koryta" |  | 1000 | [12 empty] | VV | 2 | 2 | True | 1 | ROZPOCET
18 | K | R162 001 | Třídění kameniva a zeminy na mobilním zařízení | m3 | 3170 |  | 0 |  |  | základní |  | 0 | 0 | 0 | 0 | 0 | 4 | K | 2 |  |  |  | ROZPOCET |  |  |  | 0 | 0 | 0 | 0 | 0 | 1 | 0 | 4 | -1738599876
| VV |  | 3170 "VV pol.25" |  | 3170 | [12 empty] | VV | 2 | 2 | True | 1 | ROZPOCET
19 | K | 162751137 | Vodorovné přemístění přes 9 000 do 10000 m výkopku/sypaniny z horniny třídy těžitelnosti II skupiny 4 a 5 | m3 | 2658.5 |  | 0 | CS ÚRS 2024 02 |  | základní |  | 0 | 0 | 0 | 0 | 0 | 4 | K | 2 |  |  |  | ROZPOCET |  |  |  | 0 | 0 | 0 | 0 | 0 | 1 | 0 | 4 | -311815410
| Online PSC |  | https://podminky.urs.cz/item/CS_URS_2024_02/162751137 | [14 empty] | Online PSC | 2
| VV | HB | 756,3 "VV pol. 23" |  | 756.3 | [12 empty] | VV | 2 | 2 | True | 0 | ROZPOCET
| VV |  | Mezisoučet |  | 756.3 | [12 empty] | VV | 2 | 3 | True | 0 | ROZPOCET
| VV |  | 1902,2 "VV pol. 27" |  | 1902.2 | [12 empty] | VV | 2 | 2 | True | 0 | ROZPOCET
| VV | nalozeni_HB | Mezisoučet |  | 1902.2 | [12 empty] | VV | 2 | 3 | True | 0 | ROZPOCET
| VV |  | Součet |  | 2658.5 | [12 empty] | VV | 2 | 4 | True | 1 | ROZPOCET
20 | K | 162751139 | Příplatek k vodorovnému přemístění výkopku/sypaniny z horniny třídy těžitelnosti II skupiny 4 a 5 ZKD 1000 m přes 10000 m | m3 | 26585 |  | 0 | CS ÚRS 2024 02 |  | základní |  | 0 | 0 | 0 | 0 | 0 | 4 | K | 2 |  |  |  | ROZPOCET |  |  |  | 0 | 0 | 0 | 0 | 0 | 1 | 0 | 4 | 560443634
| Online PSC |  | https://podminky.urs.cz/item/CS_URS_2024_02/162751139 | [14 empty] | Online PSC | 2
| VV |  | 10*2658,5 |  | 26585 | [12 empty] | VV | 2 | 2 | True | 1 | ROZPOCET
21 | K | 171201231 | Poplatek za uložení zeminy a kamení na recyklační skládce (skládkovné) kód odpadu 17 05 04 | t | 5317 |  | 0 | CS ÚRS 2024 02 |  | základní |  | 0 | 0 | 0 | 0 | 0 | 4 | K | 2 |  |  |  | ROZPOCET |  |  |  | 0 | 0 | 0 | 0 | 0 | 1 | 0 | 4 | -582396090
| Online PSC |  | https://podminky.urs.cz/item/CS_URS_2024_02/171201231 | [14 empty] | Online PSC | 2
| VV |  | 2658,5*2 |  | 5317 | [12 empty] | VV | 2 | 2 | True | 1 | ROZPOCET
22 | K | 167151112 | Nakládání výkopku z hornin třídy těžitelnosti II skupiny 4 a 5 přes 100 m3 | m3 | 3915.14 |  | 0 | CS ÚRS 2024 02 |  | základní |  | 0 | 0 | 0 | 0 | 0 | 4 | K | 2 |  |  |  | ROZPOCET |  |  |  | 0 | 0 | 0 | 0 | 0 | 1 | 0 | 4 | 166353203
| Online PSC |  | https://podminky.urs.cz/item/CS_URS_2024_02/167151112 | [14 empty] | Online PSC | 2
| VV |  | nalozeni+nalozeni_45+HB |  | 3915.14 | [12 empty] | VV | 2 | 2 | True | 1 | ROZPOCET
23 | K | 174151101 | Zásyp jam, šachet rýh nebo kolem objektů sypaninou se zhutněním | m3 | 3684.4 |  | 0 | CS ÚRS 2024 02 |  | základní |  | 0 | 0 | 0 | 0 | 0 | 4 | K | 2 |  |  |  | ROZPOCET |  |  |  | 0 | 0 | 0 | 0 | 0 | 1 | 0 | 4 | -1363451599
| Online PSC |  | https://podminky.urs.cz/item/CS_URS_2024_02/174151101 | [14 empty] | Online PSC | 2
| VV |  | 48 "VV pol. 8" |  | 48 | [12 empty] | VV | 2 | 2 | True | 0 | ROZPOCET
| VV |  | 1583,9 "VV pol. 10" |  | 1583.9 | [12 empty] | VV | 2 | 2 | True | 0 | ROZPOCET
| VV |  | 2052,5 "VV pol. 11" |  | 2052.5 | [12 empty] | VV | 2 | 2 | True | 0 | ROZPOCET
| VV |  | Součet |  | 3684.4 | [12 empty] | VV | 2 | 4 | True | 1 | ROZPOCET
24 | K | 171251201 | Uložení sypaniny na skládky nebo meziskládky | m3 | 3353.02 |  | 0 | CS ÚRS 2024 02 |  | základní |  | 0 | 0 | 0 | 0 | 0 | 4 | K | 2 |  |  |  | ROZPOCET |  |  |  | 0 | 0 | 0 | 0 | 0 | 1 | 0 | 4 | -891421740
| Online PSC |  | https://podminky.urs.cz/item/CS_URS_2024_02/171251201 | [14 empty] | Online PSC | 2
| VV |  | 1447,1 "VV pol. 25" |  | 1447.1 | [12 empty] | VV | 2 | 2 | True | 0 | ROZPOCET
| VV |  | 1149,6 "VV pol. 26" |  | 1149.6 | [12 empty] | VV | 2 | 2 | True | 0 | ROZPOCET
| VV |  | 756,32 "VV pol. 23" |  | 756.32 | [12 empty] | VV | 2 | 2 | True | 0 | ROZPOCET
| VV |  | Součet |  | 3353.02 | [12 empty] | VV | 2 | 4 | True | 1 | ROZPOCET
25 | K | 181351113 | Rozprostření ornice tl vrstvy do 200 mm pl přes 500 m2 v rovině nebo ve svahu do 1:5 strojně | m2 | 1916 |  | 0 | CS ÚRS 2024 02 |  | základní |  | 0 | 0 | 0 | 0 | 0 | 4 | K | 2 |  |  |  | ROZPOCET |  |  |  | 0 | 0 | 0 | 0 | 0 | 1 | 0 | 4 | -174443704
| Online PSC |  | https://podminky.urs.cz/item/CS_URS_2024_02/181351113 | [14 empty] | Online PSC | 2
| VV |  | 1916 "VV pol.14.1" |  | 1916 | [12 empty] | VV | 2 | 2 | True | 1 | ROZPOCET
26 | K | 181351114 | Rozprostření ornice tl vrstvy přes 200 do 250 mm pl přes 500 m2 v rovině nebo ve svahu do 1:5 strojně | m2 | 408 |  | 0 | CS ÚRS 2024 02 |  | základní |  | 0 | 0 | 0 | 0 | 0 | 4 | K | 2 |  |  |  | ROZPOCET |  |  |  | 0 | 0 | 0 | 0 | 0 | 1 | 0 | 4 | -29298185
| Online PSC |  | https://podminky.urs.cz/item/CS_URS_2024_02/181351114 | [14 empty] | Online PSC | 2
| VV |  | 408 "VV pol. 14.2" |  | 408 | [12 empty] | VV | 2 | 2 | True | 1 | ROZPOCET
27 | K | R18135 001 | Rekultivace pozemků ZPF dočasně odňatých na dobu delší než 1 rok | m2 | 408 |  | 0 |  |  | základní |  | 0 | 0 | 0 | 0 | 0 | 4 | K | 2 |  |  |  | ROZPOCET |  |  |  | 0 | 0 | 0 | 0 | 0 | 1 | 0 | 4 | -168232146
| P |  | Poznámka k položce: zahrnuje: technickou rekultivaci s následnou dvouletou biologickou rekultivací (urovnání plochy, sběr a odstranění kamenů s průměrem nad 10 cm, hluboká orba, smykování, výsev přípravných rostlin – zelené hnojení, zaorání zelené hmoty, smykování, osetí ploch travním semenem) | [14 empty] | P | 2
| VV |  | 408 "VV pol. 14.2" |  | 408 | [12 empty] | VV | 2 | 2 | True | 1 | ROZPOCET
28 | K | 181451131 | Založení parkového trávníku výsevem pl přes 1000 m2 v rovině a ve svahu do 1:5 | m2 | 2324 |  | 0 | CS ÚRS 2024 02 |  | základní |  | 0 | 0 | 0 | 0 | 0 | 4 | K | 2 |  |  |  | ROZPOCET |  |  |  | 0 | 0 | 0 | 0 | 0 | 1 | 0 | 4 | -1001101624
| Online PSC |  | https://podminky.urs.cz/item/CS_URS_2024_02/181451131 | [14 empty] | Online PSC | 2
| VV |  | 1916+408 "VV pol. 14.1. a 14.2" |  | 2324 | [12 empty] | VV | 2 | 2 | True | 1 | ROZPOCET
29 | M | 00572470 | osivo směs travní univerzál | kg | 49.64 |  | 0 | CS ÚRS 2024 02 |  | základní |  | 0 | 0.001 | 0.04964 | 0 | 0 | 8 | M | 2 |  |  |  | ROZPOCET |  |  |  | 0 | 0 | 0 | 0 | 0 | 1 | 0 | 4 | -1485495114
| VV |  | (158+1916+408)" VV pol. 14 a 15" |  | 2482 | [12 empty] | VV | 2 | 2 | True | 1 | ROZPOCET
| VV |  | 2482*0,02 'Přepočtené koeficientem množství |  | 49.64 | [12 empty] | VV | 2 | 2 | False | 1 | ROZPOCET
30 | K | 181951114 | Úprava pláně v hornině třídy těžitelnosti II skupiny 4 a 5 se zhutněním strojně | m2 | 8197 |  | 0 | CS ÚRS 2024 02 |  | základní |  | 0 | 0 | 0 | 0 | 0 | 4 | K | 2 |  |  |  | ROZPOCET |  |  |  | 0 | 0 | 0 | 0 | 0 | 1 | 0 | 4 | 1837882757
| Online PSC |  | https://podminky.urs.cz/item/CS_URS_2024_02/181951114 | [14 empty] | Online PSC | 2
| VV |  | 7217 "VV pol. 6" |  | 7217 | [12 empty] | VV | 2 | 2 | True | 0 | ROZPOCET
| VV |  | 980 "VV pol. 27" |  | 980 | [12 empty] | VV | 2 | 2 | True | 0 | ROZPOCET
| VV |  | Součet |  | 8197 | [12 empty] | VV | 2 | 4 | True | 1 | ROZPOCET
31 | K | 185804312 | Zalití rostlin vodou plocha přes 20 m2 | m3 | 49.64 |  | 0 | CS ÚRS 2024 02 |  | základní |  | 0 | 0 | 0 | 0 | 0 | 4 | K | 2 |  |  |  | ROZPOCET |  |  |  | 0 | 0 | 0 | 0 | 0 | 1 | 0 | 4 | 1018221705
| Online PSC |  | https://podminky.urs.cz/item/CS_URS_2024_02/185804312 | [14 empty] | Online PSC | 2
| D | 3 | Svislé a kompletní konstrukce |  |  |  | 0 |  |  |  |  | 0 |  | 0.22253 |  | 0 | 1 | D | 1 |  |  |  | ROZPOCET | [9 empty] | 0
32 | K | 321311116 | Konstrukce vodních staveb z betonu prostého mrazuvzdorného tř. C 30/37 | m3 | 3.92 |  | 0 | CS ÚRS 2024 02 |  | základní |  | 0 | 0 | 0 | 0 | 0 | 4 | K | 2 |  |  |  | ROZPOCET |  |  |  | 0 | 0 | 0 | 0 | 0 | 1 | 0 | 4 | -2131717475
| Online PSC |  | https://podminky.urs.cz/item/CS_URS_2024_02/321311116 | [14 empty] | Online PSC | 2
| VV |  | 3,92 "VV pol. 17" |  | 3.92 | [12 empty] | VV | 2 | 2 | True | 1 | ROZPOCET
33 | K | 321351010 | Bednění konstrukcí vodních staveb rovinné - zřízení | m2 | 7.08 |  | 0 | CS ÚRS 2024 02 |  | základní |  | 0 | 0.00865 | 0.061242 | 0 | 0 | 4 | K | 2 |  |  |  | ROZPOCET |  |  |  | 0 | 0 | 0 | 0 | 0 | 1 | 0 | 4 | -1490499759
| Online PSC |  | https://podminky.urs.cz/item/CS_URS_2024_02/321351010 | [14 empty] | Online PSC | 2
| VV |  | 7,08 "VV pol. 18" |  | 7.08 | [12 empty] | VV | 2 | 2 | True | 1 | ROZPOCET
34 | K | 321352010 | Bednění konstrukcí vodních staveb rovinné - odstranění | m2 | 7.08 |  | 0 | CS ÚRS 2024 02 |  | základní |  | 0 | 0 | 0 | 0 | 0 | 4 | K | 2 |  |  |  | ROZPOCET |  |  |  | 0 | 0 | 0 | 0 | 0 | 1 | 0 | 4 | -1661177369
| Online PSC |  | https://podminky.urs.cz/item/CS_URS_2024_02/321352010 | [14 empty] | Online PSC | 2
35 | K | 321366112 | Výztuž železobetonových konstrukcí vodních staveb z oceli 10 505 D do 32 mm | t | 0.01 |  | 0 | CS ÚRS 2024 02 |  | základní |  | 0 | 1.0556 | 0.010556 | 0 | 0 | 4 | K | 2 |  |  |  | ROZPOCET |  |  |  | 0 | 0 | 0 | 0 | 0 | 1 | 0 | 4 | 1882914088
| Online PSC |  | https://podminky.urs.cz/item/CS_URS_2024_02/321366112 | [14 empty] | Online PSC | 2
| VV |  | 0,010415 "VV pol. 21" |  | 0.01 | [12 empty] | VV | 2 | 2 | True | 1 | ROZPOCET
36 | K | 321368211 | Výztuž železobetonových konstrukcí vodních staveb ze svařovaných sítí | t | 0.145 |  | 0 | CS ÚRS 2024 02 |  | základní |  | 0 | 1.0395 | 0.15073 | 0 | 0 | 4 | K | 2 |  |  |  | ROZPOCET |  |  |  | 0 | 0 | 0 | 0 | 0 | 1 | 0 | 4 | -588065434
| Online PSC |  | https://podminky.urs.cz/item/CS_URS_2024_02/321368211 | [14 empty] | Online PSC | 2
| VV |  | 7,90*18,30/1000 "VV pol. 21" |  | 0.145 | [12 empty] | VV | 2 | 2 | True | 1 | ROZPOCET
| D | 4 | Vodorovné konstrukce |  |  |  | 0 |  |  |  |  | 0 |  | 8156.6585 |  | 0 | 1 | D | 1 |  |  |  | ROZPOCET | [9 empty] | 0
37 | K | 462512270_R001 | Zához z lomového kamene s proštěrkováním z místního materiálu z terénu hmotnost do 200 kg (TKZ) | m3 | 2665 |  | 0 |  |  | základní |  | 0 | 2.4341 | 6486.8232 | 0 | 0 | 4 | K | 2 |  |  |  | ROZPOCET |  |  |  | 0 | 0 | 0 | 0 | 0 | 1 | 0 | 4 | 2111707484
| P |  | Poznámka k položce: Proštěrkování kamenem (30 % objemu) fr. 16/30 z místního natříděného materiálu, vč dovozu | [14 empty] | P | 2
| VV |  | 2665 "VV pol. 12.1" |  | 2665 | [12 empty] | VV | 2 | 2 | True | 1 | ROZPOCET
38 | K | 462512270_R0011 | Zához z lomového kamene z místních materiálu s proštěrkováním z místního materiálu z terénu hmotnost do 200 kg (TKZ) | m3 | 684 |  | 0 |  |  | základní |  | 0 | 2.4341 | 1664.9107 | 0 | 0 | 4 | K | 2 |  |  |  | ROZPOCET |  |  |  | 0 | 0 | 0 | 0 | 0 | 1 | 0 | 4 | 688759148
| P |  | Poznámka k položce: Proštěrkování kamenem (30 % objemu) fr. 16/30 z místního natříděného materiálu, vč dovozu | [14 empty] | P | 2
| VV |  | 684"VV pol.12.2" |  | 684 | [12 empty] | VV | 2 | 2 | True | 1 | ROZPOCET
39 | K | 462519002 | Příplatek za urovnání ploch záhozu z lomového kamene hmotnost do 200 kg | m2 | 1849.7 |  | 0 | CS ÚRS 2024 02 |  | základní |  | 0 | 0 | 0 | 0 | 0 | 4 | K | 2 |  |  |  | ROZPOCET |  |  |  | 0 | 0 | 0 | 0 | 0 | 1 | 0 | 4 | 1138748804
| Online PSC |  | https://podminky.urs.cz/item/CS_URS_2024_02/462519002 | [14 empty] | Online PSC | 2
| VV |  | 1849,7 "VV pol. 13" |  | 1849.7 | [12 empty] | VV | 2 | 2 | True | 1 | ROZPOCET
40 | K | 465220111 | Zřízení schodů z kopáků na maltu cementovou s vyspárováním | m3 | 0.91 |  | 0 | CS ÚRS 2024 02 |  | základní |  | 0 | 0.8424 | 0.76658 | 0 | 0 | 4 | K | 2 |  |  |  | ROZPOCET |  |  |  | 0 | 0 | 0 | 0 | 0 | 1 | 0 | 4 | 600934459
| Online PSC |  | https://podminky.urs.cz/item/CS_URS_2024_02/465220111 | [14 empty] | Online PSC | 2
| VV |  | 0,49+0,42 "VV pol. 19 a 20" |  | 0.91 | [12 empty] | VV | 2 | 2 | True | 1 | ROZPOCET
41 | M | 58381076 | kopák hrubý 25x25x25-80cm | m2 | 5.4 |  | 0 | CS ÚRS 2024 02 |  | základní |  | 0 | 0.77 | 4.158 | 0 | 0 | 8 | M | 2 |  |  |  | ROZPOCET |  |  |  | 0 | 0 | 0 | 0 | 0 | 1 | 0 | 4 | -967462042
| P |  | Poznámka k položce: kamenická úprava kopáku do požadovaného tvaru | [14 empty] | P | 2
| VV |  | 0,25*1,2*11+3,5*0,3*2 |  | 5.4 | [12 empty] | VV | 2 | 2 | True | 1 | ROZPOCET
| D | 8 | Trubní vedení |  |  |  | 0 |  |  |  |  | 0 |  | 0.0052 |  | 0 | 1 | D | 1 |  |  |  | ROZPOCET | [9 empty] | 0
42 | K | 899722114 | Krytí potrubí z plastů výstražnou fólií z PVC přes 34 do 40 cm | m | 40 |  | 0 | CS ÚRS 2024 02 |  | základní |  | 0 | 0.00013 | 0.0052 | 0 | 0 | 4 | K | 2 |  |  |  | ROZPOCET |  |  |  | 0 | 0 | 0 | 0 | 0 | 1 | 0 | 4 | 1250264164
| Online PSC |  | https://podminky.urs.cz/item/CS_URS_2024_02/899722114 | [14 empty] | Online PSC | 2
| D | 997 | Přesun sutě |  |  |  | 0 |  |  |  |  | 0 |  | 0 |  | 0 | 1 | D | 1 |  |  |  | ROZPOCET | [9 empty] | 0
43 | K | 997321511 | Vodorovná doprava suti a vybouraných hmot po suchu do 1 km | t | 1556.064 |  | 0 | CS ÚRS 2024 02 |  | základní |  | 0 | 0 | 0 | 0 | 0 | 4 | K | 2 |  |  |  | ROZPOCET |  |  |  | 0 | 0 | 0 | 0 | 0 | 1 | 0 | 4 | -887382581
| Online PSC |  | https://podminky.urs.cz/item/CS_URS_2024_02/997321511 | [14 empty] | Online PSC | 2
44 | K | 997321519 | Příplatek ZKD 1 km vodorovné dopravy suti a vybouraných hmot po suchu | t | 4668.18 |  | 0 | CS ÚRS 2024 02 |  | základní |  | 0 | 0 | 0 | 0 | 0 | 4 | K | 2 |  |  |  | ROZPOCET |  |  |  | 0 | 0 | 0 | 0 | 0 | 1 | 0 | 4 | -1453260064
| Online PSC |  | https://podminky.urs.cz/item/CS_URS_2024_02/997321519 | [14 empty] | Online PSC | 2
| VV |  | 3*1556,06 |  | 4668.18 | [12 empty] | VV | 2 | 2 | True | 1 | ROZPOCET
| D | 998 | Přesun hmot |  |  |  | 0 |  |  |  |  | 0 |  | 0 |  | 0 | 1 | D | 1 |  |  |  | ROZPOCET | [9 empty] | 0
45 | K | 998332011 | Přesun hmot pro úpravy vodních toků a kanály | t | 8156.96 |  | 0 | CS ÚRS 2024 02 |  | základní |  | 0 | 0 | 0 | 0 | 0 | 4 | K | 2 |  |  |  | ROZPOCET |  |  |  | 0 | 0 | 0 | 0 | 0 | 1 | 0 | 4 | -774039750
| Online PSC |  | https://podminky.urs.cz/item/CS_URS_2024_02/998332011 | [14 empty] | Online PSC | 2
| D | OST | Ostatní |  |  |  | 0 |  |  |  |  | 0 |  | 0 |  | 0 | 4 | D | 0 |  |  |  | ROZPOCET | [9 empty] | 0
46 | K | O 001 | Statická zátěžová zkouška | kus | 1 |  | 0 |  |  | základní |  | 0 | 0 | 0 | 0 | 0 | 4 | K | 1 |  |  |  | ROZPOCET |  |  |  | 0 | 0 | 0 | 0 | 0 | 1 | 0 | 4 | -1833468705
47 | K | O 002 | Hutnící pokus | kus | 1 |  | 0 |  |  | základní |  | 0 | 0 | 0 | 0 | 0 | 4 | K | 1 |  |  |  | ROZPOCET |  |  |  | 0 | 0 | 0 | 0 | 0 | 1 | 0 | 4 | 1018335689
48 | K | O 003 | Zkoušky pro ověření zkutnění hráze | kus | 7 |  | 0 |  |  | základní |  | 0 | 0 | 0 | 0 | 0 | 4 | K | 1 |  |  |  | ROZPOCET |  |  |  | 0 | 0 | 0 | 0 | 0 | 1 | 0 | 4 | 1835838915
49 | K | O 004 | Zkoušky zeminy pro sypání hráze | kus | 3 |  | 0 |  |  | základní |  | 0 | 0 | 0 | 0 | 0 | 4 | K | 1 |  |  |  | ROZPOCET |  |  |  | 0 | 0 | 0 | 0 | 0 | 1 | 0 | 4 | -393954461

## 030.11.3 - Úprava koryta ...
[18 empty] | {aa2b4a17-52b6-42a8-826b-00c2b496eb30} | [5 empty] | nalozeni | 16485,485 | 2
[18 empty] | 2 | [5 empty] | nalozeni_HB | 4753 | 2
| KRYCÍ LIST SOUPISU PRACÍ | [7 empty] | v --- níže se nacházejí doplnkové a pomocné údaje k sestavám --- v | [8 empty] | False | [5 empty] | ornice | 1266,315 | 2
Stavba:
Opatření Zátor-Loučky, OHO, Dílčí stavba 02.030 Opatření pod přehradní hrází Nové Heřminovy
Objekt:
030.11.3 - Úprava koryta v úseku km 0,664 50 – 0,940 56
| KSO: |  | 833 21 |  |  | CC-CZ:
| Místo: |  | Loučky u Zátoru |  |  | Datum: | 20. 12. 2024
| Zadavatel: |  |  |  |  | IČ:
|  | Povodí Odry, státní podnik |  |  |  | DIČ:
| Uchazeč: |  |  |  |  | IČ: | Vyplň údaj
|  | Vyplň údaj |  |  |  | DIČ: | Vyplň údaj
| Projektant: |  |  |  |  | IČ:
|  | AQUATIS, a.s. |  |  |  | DIČ:
| Zpracovatel: |  |  |  |  | IČ:
|  | Ing. Michal Jendruščák |  |  |  | DIČ:
Poznámka:
| Cena bez DPH | [5 empty] | 0
|  |  | Základ daně |  |  | Sazba daně | Výše daně
| DPH | základní | 0 |  |  | 21% | 0
|  | snížená | 0 |  |  | 15% | 0
|  | zákl. přenesená | 0 |  |  | 21% | 0
|  | sníž. přenesená | 0 |  |  | 15% | 0
|  | nulová | 0 |  |  | 0% | 0
| Cena s DPH |  |  | v | CZK |  | 0
| Projektant |  |  | Zpracovatel
| Datum a podpis: |  | Razítko | Datum a podpis: |  |  | Razítko
| Objednavatel |  |  | Uchazeč
| Datum a podpis: |  | Razítko | Datum a podpis: |  |  | Razítko
REKAPITULACE ČLENĚNÍ SOUPISU PRACÍ
Stavba:
Opatření Zátor-Loučky, OHO, Dílčí stavba 02.030 Opatření pod přehradní hrází Nové Heřminovy
Objekt:
030.11.3 - Úprava koryta v úseku km 0,664 50 – 0,940 56
Místo: |  |  | Loučky u Zátoru |  |  | Datum: | 20. 12. 2024
Zadavatel: |  |  | Povodí Odry, státní podnik |  |  | Projektant: | AQUATIS, a.s.
Uchazeč: |  |  | Vyplň údaj |  |  | Zpracovatel: | Ing. Michal Jendruščák
Kód dílu - Popis | [6 empty] | Cena celkem [CZK]
Náklady ze soupisu prací | [6 empty] | 0 | [11 empty] | -1
| HSV - Práce a dodávky HSV | [5 empty] | 0
| 1 - Zemní práce | [5 empty] | 0
| 2 - Zakládání | [5 empty] | 0
| 3 - Svislé a kompletní konstrukce | [5 empty] | 0
| 4 - Vodorovné konstrukce | [5 empty] | 0
| 5 - Komunikace pozemní | [5 empty] | 0
| 8 - Trubní vedení | [5 empty] | 0
| 9 - Ostatní konstrukce a práce, bourání | [5 empty] | 0
| 997 - Přesun sutě | [5 empty] | 0
| 998 - Přesun hmot | [5 empty] | 0
| PSV - Práce a dodávky PSV | [5 empty] | 0
| 721 - Zdravotechnika - vnitřní kanalizace | [5 empty] | 0
| OST - Ostatní | [5 empty] | 0
SOUPIS PRACÍ
Stavba:
Opatření Zátor-Loučky, OHO, Dílčí stavba 02.030 Opatření pod přehradní hrází Nové Heřminovy
Objekt:
030.11.3 - Úprava koryta v úseku km 0,664 50 – 0,940 56
Místo: |  |  | Loučky u Zátoru |  |  | Datum: | 20. 12. 2024
Zadavatel: |  |  | Povodí Odry, státní podnik |  |  | Projektant: | AQUATIS, a.s.
Uchazeč: |  |  | Vyplň údaj |  |  | Zpracovatel: | Ing. Michal Jendruščák
PČ | Typ | Kód | Popis | MJ | Množství | J.cena [CZK] | Cena celkem [CZK] | Cenová soustava |  | DPH | J. Nh [h] | Nh celkem [h] | J. hmotnost [t] | Hmotnost celkem [t] | J. suť [t] | Suť Celkem [t]
Náklady soupisu celkem | [6 empty] | 0 |  |  |  |  | 0 |  | 10557.4535 |  | 379.106 |  | D | -1 | [13 empty] | 0
| D | HSV | Práce a dodávky HSV |  |  |  | 0 |  |  |  |  | 0 |  | 10557.0897 |  | 379.106 | 1 | D | 0 |  |  |  | ROZPOCET | [9 empty] | 0
| D | 1 | Zemní práce |  |  |  | 0 |  |  |  |  | 0 |  | 71.5618 |  | 379.106 | 1 | D | 1 |  |  |  | ROZPOCET | [9 empty] | 0
1 | K | 114203104 | Rozebrání záhozů a rovnanin na sucho | m3 | 208.3 |  | 0 | CS ÚRS 2024 02 |  | základní |  | 0 | 0 | 0 | 1.82 | 379.106 | 4 | K | 2 |  |  |  | ROZPOCET |  |  |  | 0 | 0 | 0 | 0 | 0 | 1 | 0 | 4 | -496276396
| Online PSC |  | https://podminky.urs.cz/item/CS_URS_2024_02/114203104 | [14 empty] | Online PSC | 2
| VV |  | 208,3 "VV pol. 6" |  | 208.3 | [12 empty] | VV | 2 | 2 | True | 1 | ROZPOCET
2 | K | 115101201 | Čerpání vody na dopravní výšku do 10 m průměrný přítok do 500 l/min | hod | 60 |  | 0 | CS ÚRS 2024 02 |  | základní |  | 0 | 3e-05 | 0.0018 | 0 | 0 | 4 | K | 2 |  |  |  | ROZPOCET |  |  |  | 0 | 0 | 0 | 0 | 0 | 1 | 0 | 4 | -254402801
| Online PSC |  | https://podminky.urs.cz/item/CS_URS_2024_02/115101201 | [14 empty] | Online PSC | 2
| VV |  | 60 "VV pol. 35" |  | 60 | [12 empty] | VV | 2 | 2 | True | 1 | ROZPOCET
3 | K | 115101301 | Pohotovost čerpací soupravy pro dopravní výšku do 10 m přítok do 500 l/min | den | 5 |  | 0 | CS ÚRS 2024 02 |  | základní |  | 0 | 0 | 0 | 0 | 0 | 4 | K | 2 |  |  |  | ROZPOCET |  |  |  | 0 | 0 | 0 | 0 | 0 | 1 | 0 | 4 | -1234698025
| Online PSC |  | https://podminky.urs.cz/item/CS_URS_2024_02/115101301 | [14 empty] | Online PSC | 2
4 | K | 115R001 | Čerpací jímka - opakované použití | kplt | 4 |  | 0 |  |  | základní |  | 0 | 0 | 0 | 0 | 0 | 4 | K | 2 |  |  |  | ROZPOCET |  |  |  | 0 | 0 | 0 | 0 | 0 | 1 | 0 | 4 | 673733289
| P |  | Poznámka k položce: VV pol. 1.35 | [14 empty] | P | 2
5 | K | 121151123 | Sejmutí ornice plochy přes 500 m2 tl vrstvy do 200 mm strojně | m2 | 8865.6 |  | 0 | CS ÚRS 2024 02 |  | základní |  | 0 | 0 | 0 | 0 | 0 | 4 | K | 2 |  |  |  | ROZPOCET |  |  |  | 0 | 0 | 0 | 0 | 0 | 1 | 0 | 4 | 1102799118
| Online PSC |  | https://podminky.urs.cz/item/CS_URS_2024_02/121151123 | [14 empty] | Online PSC | 2
| VV |  | 8449 "VV pol.1.1" |  | 8449 | [12 empty] | VV | 2 | 2 | True | 0 | ROZPOCET
| VV |  | 416,6 "VV pol. 1.2" |  | 416.6 | [12 empty] | VV | 2 | 2 | True | 0 | ROZPOCET
| VV |  | Součet |  | 8865.6 | [12 empty] | VV | 2 | 4 | True | 1 | ROZPOCET
6 | K | 124353104 | Vykopávky pro koryta vodotečí v hornině třídy těžitelnosti II skupiny 4 objem přes 20000 m3 strojně | m3 | 556.1 |  | 0 | CS ÚRS 2024 02 |  | základní |  | 0 | 0 | 0 | 0 | 0 | 4 | K | 2 |  |  |  | ROZPOCET |  |  |  | 0 | 0 | 0 | 0 | 0 | 1 | 0 | 4 | -2083553978
| Online PSC |  | https://podminky.urs.cz/item/CS_URS_2024_02/124353104 | [14 empty] | Online PSC | 2
| VV |  | 556,1 "VV pol.2.2" |  | 556.1 | [12 empty] | VV | 2 | 2 | True | 1 | ROZPOCET
7 | K | 127751113 | Vykopávky pod vodou v hornině třídy těžitelnosti I a II skupiny 1 až 4 tl vrstvy přes 0,5 m objem přes 5000 m3 strojně | m3 | 12194 |  | 0 | CS ÚRS 2024 02 |  | základní |  | 0 | 0 | 0 | 0 | 0 | 4 | K | 2 |  |  |  | ROZPOCET |  |  |  | 0 | 0 | 0 | 0 | 0 | 1 | 0 | 4 | 1168959292
| Online PSC |  | https://podminky.urs.cz/item/CS_URS_2024_02/127751113 | [14 empty] | Online PSC | 2
| VV |  | 12194 "VV pol.2.1" |  | 12194 | [12 empty] | VV | 2 | 2 | True | 0 | ROZPOCET
| VV |  | Součet |  | 12194 | [12 empty] | VV | 2 | 4 | True | 1 | ROZPOCET
8 | K | 162351124 | Vodorovné přemístění přes 500 do 1000 m výkopku/sypaniny z hornin třídy těžitelnosti II skupiny 4 a 5 | m3 | 7922 |  | 0 | CS ÚRS 2024 02 |  | základní |  | 0 | 0 | 0 | 0 | 0 | 4 | K | 2 |  |  |  | ROZPOCET |  |  |  | 0 | 0 | 0 | 0 | 0 | 1 | 0 | 4 | -2028790826
| Online PSC |  | https://podminky.urs.cz/item/CS_URS_2024_02/162351124 | [14 empty] | Online PSC | 2
| VV |  | 7922 "VV pol. 17" |  | 7922 | [12 empty] | VV | 2 | 2 | True | 1 | ROZPOCET
9 | K | 162551108 | Vodorovné přemístění přes 2 500 do 3000 m výkopku/sypaniny z horniny třídy těžitelnosti I skupiny 1 až 3 | m3 | 2152.875 |  | 0 | CS ÚRS 2024 02 |  | základní |  | 0 | 0 | 0 | 0 | 0 | 4 | K | 2 |  |  |  | ROZPOCET |  |  |  | 0 | 0 | 0 | 0 | 0 | 1 | 0 | 4 | -206383433
| Online PSC |  | https://podminky.urs.cz/item/CS_URS_2024_02/162551108 | [14 empty] | Online PSC | 2
| VV |  | 844,9 "VV pol. 1.1" |  | 844.9 | [12 empty] | VV | 2 | 2 | True | 0 | ROZPOCET
| VV |  | 41,66 "VV pol. 1.2" |  | 41.66 | [12 empty] | VV | 2 | 2 | True | 0 | ROZPOCET
| VV |  | Mezisoučet |  | 886.56 | [12 empty] | VV | 2 | 3 | True | 0 | ROZPOCET
| VV |  | 4703*0,15 "VV pol. 9.1" |  | 705.45 | [12 empty] | VV | 2 | 2 | True | 0 | ROZPOCET
| VV |  | 2634,1*0,15 "VV pol. 9.2" |  | 395.115 | [12 empty] | VV | 2 | 2 | True | 0 | ROZPOCET
| VV |  | 663*0,25 "VV pol. 9.3" |  | 165.75 | [12 empty] | VV | 2 | 2 | True | 0 | ROZPOCET
| VV | ornice | Mezisoučet |  | 1266.315 | [12 empty] | VV | 2 | 3 | True | 0 | ROZPOCET
| VV |  | Součet |  | 2152.875 | [12 empty] | VV | 2 | 4 | True | 1 | ROZPOCET
10 | K | 162551128 | Vodorovné přemístění přes 2 500 do 3000 m výkopku/sypaniny z horniny třídy těžitelnosti II skupiny 4 a 5 | m3 | 17041.585 |  | 0 | CS ÚRS 2024 02 |  | základní |  | 0 | 0 | 0 | 0 | 0 | 4 | K | 2 |  |  |  | ROZPOCET |  |  |  | 0 | 0 | 0 | 0 | 0 | 1 | 0 | 4 | -662823284
| Online PSC |  | https://podminky.urs.cz/item/CS_URS_2024_02/162551128 | [14 empty] | Online PSC | 2
| VV |  | 556,1 "VV pol. 2.2" |  | 556.1 | [12 empty] | VV | 2 | 2 | True | 0 | ROZPOCET
| VV |  | Mezisoučet |  | 556.1 | [12 empty] | VV | 2 | 3 | True | 0 | ROZPOCET
| VV |  | 0,3*166,6 "VV pol. 7.2" |  | 49.98 | [12 empty] | VV | 2 | 2 | True | 0 | ROZPOCET
| VV |  | 0,3*22797,8 "VV pol 7.1" |  | 6839.34 | [12 empty] | VV | 2 | 2 | True | 0 | ROZPOCET
| VV |  | 1607,1 "VV pol. 10" |  | 1607.1 | [12 empty] | VV | 2 | 2 | True | 0 | ROZPOCET
| VV |  | 121*0,15 "VV pol. 11" |  | 18.15 | [12 empty] | VV | 2 | 2 | True | 0 | ROZPOCET
| VV |  | 2997,9 "VV pol. 12" |  | 2997.9 | [12 empty] | VV | 2 | 2 | True | 0 | ROZPOCET
| VV |  | 556,1 "VV pol. 13" |  | 556.1 | [12 empty] | VV | 2 | 2 | True | 0 | ROZPOCET
| VV |  | 3169 "VV pol. 18" |  | 3169 | [12 empty] | VV | 2 | 2 | True | 0 | ROZPOCET
| VV |  | 0,15*(5366+2634,1) "VV pol. 9.1 a 9.2" |  | 1200.015 | [12 empty] | VV | 2 | 2 | True | 0 | ROZPOCET
| VV |  | 38 "VV pol. 31.1" |  | 38 | [12 empty] | VV | 2 | 2 | True | 0 | ROZPOCET
| VV |  | 49,5*0,05+49,5*0,15 "VV pol. 21 a 22" |  | 9.9 | [12 empty] | VV | 2 | 2 | True | 0 | ROZPOCET
| VV | nalozeni | Mezisoučet |  | 16485.485 | [12 empty] | VV | 2 | 3 | True | 0 | ROZPOCET
| VV |  | Součet |  | 17041.585 | [12 empty] | VV | 2 | 4 | True | 1 | ROZPOCET
11 | K | 171152501 | Zhutnění podloží z hornin soudržných nebo nesoudržných pod násypy | m2 | 1835 |  | 0 | CS ÚRS 2024 02 |  | základní |  | 0 | 0 | 0 | 0 | 0 | 4 | K | 2 |  |  |  | ROZPOCET |  |  |  | 0 | 0 | 0 | 0 | 0 | 1 | 0 | 4 | 1423634779
| Online PSC |  | https://podminky.urs.cz/item/CS_URS_2024_02/171152501 | [14 empty] | Online PSC | 2
| VV |  | 1835 "VV pol. 4" |  | 1835 | [12 empty] | VV | 2 | 2 | True | 1 | ROZPOCET
12 | K | 175151101 | Obsypání potrubí strojně sypaninou bez prohození, uloženou do 3 m | m3 | 73.7 |  | 0 | CS ÚRS 2024 02 |  | základní |  | 0 | 0 | 0 | 0 | 0 | 4 | K | 2 |  |  |  | ROZPOCET |  |  |  | 0 | 0 | 0 | 0 | 0 | 1 | 0 | 4 | -1513586272
| Online PSC |  | https://podminky.urs.cz/item/CS_URS_2024_02/175151101 | [14 empty] | Online PSC | 2
| VV |  | 38 "VV pol. 31.1 - z místních materiálu" |  | 38 | [12 empty] | VV | 2 | 2 | True | 0 | ROZPOCET
| VV |  | 30,5 "VV pol. 31.2" |  | 30.5 | [12 empty] | VV | 2 | 2 | True | 0 | ROZPOCET
| VV |  | 5,2 "VV pol. 33" |  | 5.2 | [12 empty] | VV | 2 | 2 | True | 0 | ROZPOCET
| VV |  | Součet |  | 73.7 | [12 empty] | VV | 2 | 4 | True | 1 | ROZPOCET
13 | M | 58337331 | štěrkopísek frakce 0/22 | t | 71.4 |  | 0 | CS ÚRS 2024 02 |  | základní |  | 0 | 1 | 71.4 | 0 | 0 | 8 | M | 2 |  |  |  | ROZPOCET |  |  |  | 0 | 0 | 0 | 0 | 0 | 1 | 0 | 4 | -1907195541
| VV |  | 30,5 "VV pol. 31.2" |  | 30.5 | [12 empty] | VV | 2 | 2 | True | 0 | ROZPOCET
| VV |  | 5,2 "VV pol. 33" |  | 5.2 | [12 empty] | VV | 2 | 2 | True | 0 | ROZPOCET
| VV |  | Součet |  | 35.7 | [12 empty] | VV | 2 | 4 | True | 1 | ROZPOCET
| VV |  | 35,7*2 'Přepočtené koeficientem množství |  | 71.4 | [12 empty] | VV | 2 | 2 | False | 1 | ROZPOCET
14 | K | 182111111 | Zpevnění svahu tkaninou nebo rohoží na svahu sklonu přes 1:2 do 1:1 | m2 | 2116.1 |  | 0 | CS ÚRS 2024 02 |  | základní |  | 0 | 0 | 0 | 0 | 0 | 4 | K | 2 |  |  |  | ROZPOCET |  |  |  | 0 | 0 | 0 | 0 | 0 | 1 | 0 | 4 | 377613966
| Online PSC |  | https://podminky.urs.cz/item/CS_URS_2024_02/182111111 | [14 empty] | Online PSC | 2
| VV |  | 2116,1 "1/O" |  | 2116.1 | [12 empty] | VV | 2 | 2 | True | 1 | ROZPOCET
15 | M | 182R001 | Travní rohož s travním semenem | m2 | 2221.905 |  | 0 |  |  | základní |  | 0 | 0 | 0 | 0 | 0 | 8 | M | 2 |  |  |  | ROZPOCET |  |  |  | 0 | 0 | 0 | 0 | 0 | 1 | 0 | 4 | -1201234918
| VV |  | 2116,1*1,05 'Přepočtené koeficientem množství |  | 2221.905 | [12 empty] | VV | 2 | 2 | False | 1 | ROZPOCET
16 | K | 182151112 | Svahování v zářezech v hornině třídy těžitelnosti II skupiny 4 a 5 strojně | m2 | 3810.2 |  | 0 | CS ÚRS 2024 02 |  | základní |  | 0 | 0 | 0 | 0 | 0 | 4 | K | 2 |  |  |  | ROZPOCET |  |  |  | 0 | 0 | 0 | 0 | 0 | 1 | 0 | 4 | -1621638282
| Online PSC |  | https://podminky.urs.cz/item/CS_URS_2024_02/182151112 | [14 empty] | Online PSC | 2
| VV |  | 3810,2 "VV pol. 3" |  | 3810.2 | [12 empty] | VV | 2 | 2 | True | 1 | ROZPOCET
17 | K | 182351133 | Rozprostření ornice pl přes 500 m2 ve svahu přes 1:5 tl vrstvy do 200 mm strojně | m2 | 2634.1 |  | 0 | CS ÚRS 2024 02 |  | základní |  | 0 | 0 | 0 | 0 | 0 | 4 | K | 2 |  |  |  | ROZPOCET |  |  |  | 0 | 0 | 0 | 0 | 0 | 1 | 0 | 4 | -670512110
| Online PSC |  | https://podminky.urs.cz/item/CS_URS_2024_02/182351133 | [14 empty] | Online PSC | 2
| VV |  | 2634,1 "VV pol. 9.2" |  | 2634.1 | [12 empty] | VV | 2 | 2 | True | 1 | ROZPOCET
18 | K | 181451132 | Založení parkového trávníku výsevem pl přes 1000 m2 ve svahu přes 1:5 do 1:2 | m2 | 2634.1 |  | 0 | CS ÚRS 2024 02 |  | základní |  | 0 | 0 | 0 | 0 | 0 | 4 | K | 2 |  |  |  | ROZPOCET |  |  |  | 0 | 0 | 0 | 0 | 0 | 1 | 0 | 4 | -204087358
| Online PSC |  | https://podminky.urs.cz/item/CS_URS_2024_02/181451132 | [14 empty] | Online PSC | 2
| VV |  | 2634,1 "VV pol. 9.2" |  | 2634.1 | [12 empty] | VV | 2 | 2 | True | 1 | ROZPOCET
19 | K | R 18135 002 | Odkopávka zeminy z břehů toku a odvoz na skládku vč. skládkovného | m3 | 1000 |  | 0 |  |  | základní |  | 0 | 0 | 0 | 0 | 0 | 4 | K | 2 |  |  |  | ROZPOCET |  |  |  | 0 | 0 | 0 | 0 | 0 | 1 | 0 | 4 | -1242028774
| P |  | Poznámka k položce: Položka obsahuje: - výkop a naložení zeminy na dopravní prostředek - odvoz do 20 km - skládkovné | [14 empty] | P | 2
| VV |  | 1000 "Odvoz vybraného výkopku z koryta" |  | 1000 | [12 empty] | VV | 2 | 2 | True | 1 | ROZPOCET
20 | K | R01 001 | Převádění vody staveništěm, ochrana staveniště | kplt | 1 |  | 0 |  |  | základní |  | 0 | 0 | 0 | 0 | 0 | 4 | K | 2 |  |  |  | ROZPOCET |  |  |  | 0 | 0 | 0 | 0 | 0 | 1 | 0 | 4 | 1258425189
| P |  | Poznámka k položce: položka obsahuje: - čerpání vody - pohotovostní soustavu - převedení vody potrubím - zemní hrázky př. jiné - položka bude soutěžena dle §92 odst. 2 dle zákona č.134/2016 Sb. na výkon nebo funkci | [14 empty] | P | 2
21 | K | R162 001 | Třídění kameniva a zeminy na mobilním zařízení | m3 | 7922 |  | 0 |  |  | základní |  | 0 | 0 | 0 | 0 | 0 | 4 | K | 2 |  |  |  | ROZPOCET |  |  |  | 0 | 0 | 0 | 0 | 0 | 1 | 0 | 4 | -112098588
| VV |  | 7922 "VV pol. 17" |  | 7922 | [12 empty] | VV | 2 | 2 | True | 1 | ROZPOCET
22 | K | 162751137 | Vodorovné přemístění přes 9 000 do 10000 m výkopku/sypaniny z horniny třídy těžitelnosti II skupiny 4 a 5 | m3 | 6028 |  | 0 | CS ÚRS 2024 02 |  | základní |  | 0 | 0 | 0 | 0 | 0 | 4 | K | 2 |  |  |  | ROZPOCET |  |  |  | 0 | 0 | 0 | 0 | 0 | 1 | 0 | 4 | -502463387
| Online PSC |  | https://podminky.urs.cz/item/CS_URS_2024_02/162751137 | [14 empty] | Online PSC | 2
| VV |  | 1275 "VV pol. 15" |  | 1275 | [12 empty] | VV | 2 | 2 | True | 0 | ROZPOCET
| VV |  | Mezisoučet |  | 1275 | [12 empty] | VV | 2 | 3 | True | 0 | ROZPOCET
| VV |  | 4753"VV pol. 19" |  | 4753 | [12 empty] | VV | 2 | 2 | True | 0 | ROZPOCET
| VV | nalozeni_HB | Mezisoučet |  | 4753 | [12 empty] | VV | 2 | 3 | True | 0 | ROZPOCET
| VV |  | Součet |  | 6028 | [12 empty] | VV | 2 | 4 | True | 1 | ROZPOCET
23 | K | 162751139 | Příplatek k vodorovnému přemístění výkopku/sypaniny z horniny třídy těžitelnosti II skupiny 4 a 5 ZKD 1000 m přes 10000 m | m3 | 60280 |  | 0 | CS ÚRS 2024 02 |  | základní |  | 0 | 0 | 0 | 0 | 0 | 4 | K | 2 |  |  |  | ROZPOCET |  |  |  | 0 | 0 | 0 | 0 | 0 | 1 | 0 | 4 | -778434794
| Online PSC |  | https://podminky.urs.cz/item/CS_URS_2024_02/162751139 | [14 empty] | Online PSC | 2
| VV |  | 10*6028 |  | 60280 | [12 empty] | VV | 2 | 2 | True | 1 | ROZPOCET
24 | K | 167151112 | Nakládání výkopku z hornin třídy těžitelnosti II skupiny 4 a 5 přes 100 m3 | m3 | 22504.8 |  | 0 | CS ÚRS 2024 02 |  | základní |  | 0 | 0 | 0 | 0 | 0 | 4 | K | 2 |  |  |  | ROZPOCET |  |  |  | 0 | 0 | 0 | 0 | 0 | 1 | 0 | 4 | 1474607159
| Online PSC |  | https://podminky.urs.cz/item/CS_URS_2024_02/167151112 | [14 empty] | Online PSC | 2
| VV |  | nalozeni+nalozeni_HB |  | 21238.485 | [12 empty] | VV | 2 | 2 | True | 0 | ROZPOCET
| VV |  | ornice |  | 1266.315 | [12 empty] | VV | 2 | 2 | True | 0 | ROZPOCET
| VV |  | Součet |  | 22504.8 | [12 empty] | VV | 2 | 4 | True | 1 | ROZPOCET
25 | K | 171151131 | Uložení sypaniny z hornin nesoudržných a soudržných střídavě do násypů zhutněných strojně | m3 | 3553.9 |  | 0 | CS ÚRS 2024 02 |  | základní |  | 0 | 0 | 0 | 0 | 0 | 4 | K | 2 |  |  |  | ROZPOCET |  |  |  | 0 | 0 | 0 | 0 | 0 | 1 | 0 | 4 | -580685007
| Online PSC |  | https://podminky.urs.cz/item/CS_URS_2024_02/171151131 | [14 empty] | Online PSC | 2
| VV |  | 2997,9 "VV pol. 12" |  | 2997.9 | [12 empty] | VV | 2 | 2 | True | 0 | ROZPOCET
| VV |  | 556 "VV pol. 13" |  | 556 | [12 empty] | VV | 2 | 2 | True | 0 | ROZPOCET
| VV |  | Součet |  | 3553.9 | [12 empty] | VV | 2 | 4 | True | 1 | ROZPOCET
26 | K | 171251201 | Uložení sypaniny na skládky nebo meziskládky | m3 | 4611.66 |  | 0 | CS ÚRS 2024 02 |  | základní |  | 0 | 0 | 0 | 0 | 0 | 4 | K | 2 |  |  |  | ROZPOCET |  |  |  | 0 | 0 | 0 | 0 | 0 | 1 | 0 | 4 | -842208571
| Online PSC |  | https://podminky.urs.cz/item/CS_URS_2024_02/171251201 | [14 empty] | Online PSC | 2
| VV |  | 0,1*(8449+416,6) "VV pol. 1.1 a 1.2" |  | 886.56 | [12 empty] | VV | 2 | 2 | True | 0 | ROZPOCET
| VV |  | 556,1 "VV pol. 2.2." |  | 556.1 | [12 empty] | VV | 2 | 2 | True | 0 | ROZPOCET
| VV |  | 3169 "VV pol. 18" |  | 3169 | [12 empty] | VV | 2 | 2 | True | 0 | ROZPOCET
| VV |  | Součet |  | 4611.66 | [12 empty] | VV | 2 | 4 | True | 1 | ROZPOCET
27 | K | 171201231 | Poplatek za uložení zeminy a kamení na recyklační skládce (skládkovné) kód odpadu 17 05 04 | t | 12056 |  | 0 | CS ÚRS 2024 02 |  | základní |  | 0 | 0 | 0 | 0 | 0 | 4 | K | 2 |  |  |  | ROZPOCET |  |  |  | 0 | 0 | 0 | 0 | 0 | 1 | 0 | 4 | -1424845129
| Online PSC |  | https://podminky.urs.cz/item/CS_URS_2024_02/171201231 | [14 empty] | Online PSC | 2
| VV |  | 6028*2 |  | 12056 | [12 empty] | VV | 2 | 2 | True | 1 | ROZPOCET
28 | K | 181351113 | Rozprostření ornice tl vrstvy do 200 mm pl přes 500 m2 v rovině nebo ve svahu do 1:5 strojně | m2 | 5366 |  | 0 | CS ÚRS 2024 02 |  | základní |  | 0 | 0 | 0 | 0 | 0 | 4 | K | 2 |  |  |  | ROZPOCET |  |  |  | 0 | 0 | 0 | 0 | 0 | 1 | 0 | 4 | -507671905
| Online PSC |  | https://podminky.urs.cz/item/CS_URS_2024_02/181351113 | [14 empty] | Online PSC | 2
| VV |  | 4703 "VV pol. 9.1" |  | 4703 | [12 empty] | VV | 2 | 2 | True | 0 | ROZPOCET
| VV |  | 663 "VV pol. 9.3" |  | 663 | [12 empty] | VV | 2 | 2 | True | 0 | ROZPOCET
| VV |  | Součet |  | 5366 | [12 empty] | VV | 2 | 4 | True | 1 | ROZPOCET
29 | K | 181451131 | Založení parkového trávníku výsevem pl přes 1000 m2 v rovině a ve svahu do 1:5 | m2 | 5366 |  | 0 | CS ÚRS 2024 02 |  | základní |  | 0 | 0 | 0 | 0 | 0 | 4 | K | 2 |  |  |  | ROZPOCET |  |  |  | 0 | 0 | 0 | 0 | 0 | 1 | 0 | 4 | -1506449328
| Online PSC |  | https://podminky.urs.cz/item/CS_URS_2024_02/181451131 | [14 empty] | Online PSC | 2
| VV |  | 5366 "VV pol. 9.1" |  | 5366 | [12 empty] | VV | 2 | 2 | True | 1 | ROZPOCET
30 | K | R18135 001 | Rekultivace pozemků ZPF dočasně odňatých na dobu delší než 1 rok | m2 | 663 |  | 0 |  |  | základní |  | 0 | 0 | 0 | 0 | 0 | 4 | K | 2 |  |  |  | ROZPOCET |  |  |  | 0 | 0 | 0 | 0 | 0 | 1 | 0 | 4 | -2065735712
| P |  | Poznámka k položce: zahrnuje: technickou rekultivaci s následnou dvouletou biologickou rekultivací (urovnání plochy, sběr a odstranění kamenů s průměrem nad 10 cm, hluboká orba, smykování, výsev přípravných rostlin – zelené hnojení, zaorání zelené hmoty, smykování, osetí ploch travním semenem) | [14 empty] | P | 2
| VV |  | 663 "VV pol. 9.3" |  | 663 | [12 empty] | VV | 2 | 2 | True | 1 | ROZPOCET
31 | M | 00572470 | osivo směs travní univerzál | kg | 160 |  | 0 | CS ÚRS 2024 02 |  | základní |  | 0 | 0.001 | 0.16 | 0 | 0 | 8 | M | 2 |  |  |  | ROZPOCET |  |  |  | 0 | 0 | 0 | 0 | 0 | 1 | 0 | 4 | -1440511500
| VV |  | 4703+2634+663 "VV pol. 9.1 a 9.2 a 9.3" |  | 8000 | [12 empty] | VV | 2 | 2 | True | 1 | ROZPOCET
| VV |  | 8000*0,02 'Přepočtené koeficientem množství |  | 160 | [12 empty] | VV | 2 | 2 | False | 1 | ROZPOCET
32 | K | 181951114 | Úprava pláně v hornině třídy těžitelnosti II skupiny 4 a 5 se zhutněním strojně | m2 | 7725 |  | 0 | CS ÚRS 2024 02 |  | základní |  | 0 | 0 | 0 | 0 | 0 | 4 | K | 2 |  |  |  | ROZPOCET |  |  |  | 0 | 0 | 0 | 0 | 0 | 1 | 0 | 4 | -742449931
| Online PSC |  | https://podminky.urs.cz/item/CS_URS_2024_02/181951114 | [14 empty] | Online PSC | 2
| VV |  | 7725 "VV pol. 5" |  | 7725 | [12 empty] | VV | 2 | 2 | True | 1 | ROZPOCET
33 | K | 185804312 | Zalití rostlin vodou plocha přes 20 m2 | m3 | 160.002 |  | 0 | CS ÚRS 2024 02 |  | základní |  | 0 | 0 | 0 | 0 | 0 | 4 | K | 2 |  |  |  | ROZPOCET |  |  |  | 0 | 0 | 0 | 0 | 0 | 1 | 0 | 4 | -246088095
| Online PSC |  | https://podminky.urs.cz/item/CS_URS_2024_02/185804312 | [14 empty] | Online PSC | 2
| D | 2 | Zakládání |  |  |  | 0 |  |  |  |  | 0 |  | 20.24 |  | 0 | 1 | D | 1 |  |  |  | ROZPOCET | [9 empty] | 0
34 | K | 291211111 | Zřízení plochy ze silničních panelů do lože tl 50 mm z kameniva | m2 | 33 |  | 0 | CS ÚRS 2024 02 |  | základní |  | 0 | 0.108 | 3.564 | 0 | 0 | 4 | K | 2 |  |  |  | ROZPOCET |  |  |  | 0 | 0 | 0 | 0 | 0 | 1 | 0 | 4 | -681001192
| Online PSC |  | https://podminky.urs.cz/item/CS_URS_2024_02/291211111 | [14 empty] | Online PSC | 2
| VV |  | 11*3 "1/B" |  | 33 | [12 empty] | VV | 2 | 2 | True | 1 | ROZPOCET
35 | M | 59381006 | panel silniční 3,00x1,00x0,215m | kus | 11 |  | 0 | CS ÚRS 2024 02 |  | základní |  | 0 | 1.516 | 16.676 | 0 | 0 | 8 | M | 2 |  |  |  | ROZPOCET |  |  |  | 0 | 0 | 0 | 0 | 0 | 1 | 0 | 4 | -246500897
| VV |  | 44*0,25 'Přepočtené koeficientem množství |  | 11 | [12 empty] | VV | 2 | 2 | False | 1 | ROZPOCET
| D | 3 | Svislé a kompletní konstrukce |  |  |  | 0 |  |  |  |  | 0 |  | 0.026489 |  | 0 | 1 | D | 1 |  |  |  | ROZPOCET | [9 empty] | 0
36 | K | 321321116 | Konstrukce vodních staveb ze ŽB mrazuvzdorného tř. C 30/37 | m3 | 0.3 |  | 0 | CS ÚRS 2024 02 |  | základní |  | 0 | 0 | 0 | 0 | 0 | 4 | K | 2 |  |  |  | ROZPOCET |  |  |  | 0 | 0 | 0 | 0 | 0 | 1 | 0 | 4 | 1707479104
| Online PSC |  | https://podminky.urs.cz/item/CS_URS_2024_02/321321116 | [14 empty] | Online PSC | 2
| VV |  | 0,3 "VV pol. 25" |  | 0.3 | [12 empty] | VV | 2 | 2 | True | 1 | ROZPOCET
37 | K | 321351010 | Bednění konstrukcí vodních staveb rovinné - zřízení | m2 | 1.5 |  | 0 | CS ÚRS 2024 02 |  | základní |  | 0 | 0.00865 | 0.012975 | 0 | 0 | 4 | K | 2 |  |  |  | ROZPOCET |  |  |  | 0 | 0 | 0 | 0 | 0 | 1 | 0 | 4 | -1052230335
| Online PSC |  | https://podminky.urs.cz/item/CS_URS_2024_02/321351010 | [14 empty] | Online PSC | 2
| P |  | Poznámka k položce: VV pol. 27 | [14 empty] | P | 2
38 | K | 321352010 | Bednění konstrukcí vodních staveb rovinné - odstranění | m2 | 1.5 |  | 0 | CS ÚRS 2024 02 |  | základní |  | 0 | 0 | 0 | 0 | 0 | 4 | K | 2 |  |  |  | ROZPOCET |  |  |  | 0 | 0 | 0 | 0 | 0 | 1 | 0 | 4 | -399886273
| Online PSC |  | https://podminky.urs.cz/item/CS_URS_2024_02/321352010 | [14 empty] | Online PSC | 2
39 | K | 321368211 | Výztuž železobetonových konstrukcí vodních staveb ze svařovaných sítí | t | 0.013 |  | 0 | CS ÚRS 2024 02 |  | základní |  | 0 | 1.0395 | 0.013514 | 0 | 0 | 4 | K | 2 |  |  |  | ROZPOCET |  |  |  | 0 | 0 | 0 | 0 | 0 | 1 | 0 | 4 | 413380981
| Online PSC |  | https://podminky.urs.cz/item/CS_URS_2024_02/321368211 | [14 empty] | Online PSC | 2
| VV |  | 12,6/1000 "VV pol. 26" |  | 0.013 | [12 empty] | VV | 2 | 2 | True | 1 | ROZPOCET
| D | 4 | Vodorovné konstrukce |  |  |  | 0 |  |  |  |  | 0 |  | 10436.2152 |  | 0 | 1 | D | 1 |  |  |  | ROZPOCET | [9 empty] | 0
40 | K | 462512270_R001 | Zához z lomového kamene s proštěrkováním z místního materiálu z terénu hmotnost do 200 kg (TKZ) | m3 | 2797.8 |  | 0 |  |  | základní |  | 0 | 2.4341 | 6810.069 | 0 | 0 | 4 | K | 2 |  |  |  | ROZPOCET |  |  |  | 0 | 0 | 0 | 0 | 0 | 1 | 0 | 4 | -999651090
| P |  | Poznámka k položce: Proštěrkování kamenem (30 % objemu) fr. 16/30 z místního natříděného materiálu, vč dovozu | [14 empty] | P | 2
| VV |  | 2797,8"VV pol. 7.1" |  | 2797.8 | [12 empty] | VV | 2 | 2 | True | 1 | ROZPOCET
41 | K | 462512270_R0011 | Zához z lomového kamene z místních materiálu s proštěrkováním z místního materiálu z terénu hmotnost do 200 kg (TKZ) | m3 | 166.6 |  | 0 |  |  | základní |  | 0 | 2.4341 | 405.5177 | 0 | 0 | 4 | K | 2 |  |  |  | ROZPOCET |  |  |  | 0 | 0 | 0 | 0 | 0 | 1 | 0 | 4 | 1240066051
| P |  | Poznámka k položce: Proštěrkování kamenem (30 % objemu) fr. 16/30 z místního natříděného materiálu, vč dovozu | [14 empty] | P | 2
| VV |  | 166,6"VV pol.7.2" |  | 166.6 | [12 empty] | VV | 2 | 2 | True | 1 | ROZPOCET
42 | K | 462519002 | Příplatek za urovnání ploch záhozu z lomového kamene hmotnost do 200 kg | m2 | 1778.1 |  | 0 | CS ÚRS 2024 02 |  | základní |  | 0 | 0 | 0 | 0 | 0 | 4 | K | 2 |  |  |  | ROZPOCET |  |  |  | 0 | 0 | 0 | 0 | 0 | 1 | 0 | 4 | 1028645510
| Online PSC |  | https://podminky.urs.cz/item/CS_URS_2024_02/462519002 | [14 empty] | Online PSC | 2
| VV |  | 1778,1 "VV pol. 8" |  | 1778.1 | [12 empty] | VV | 2 | 2 | True | 1 | ROZPOCET
43 | K | 464571124_R | Pohoz z kameniva z těžených materiálů z terénu | m3 | 1607.1 |  | 0 |  |  | základní |  | 0 | 2.004 | 3220.6284 | 0 | 0 | 4 | K | 2 |  |  |  | ROZPOCET |  |  |  | 0 | 0 | 0 | 0 | 0 | 1 | 0 | 4 | 753238646
| VV |  | 1607,1 "VV pol. 10" |  | 1607.1 | [12 empty] | VV | 2 | 2 | True | 1 | ROZPOCET
| D | 5 | Komunikace pozemní |  |  |  | 0 |  |  |  |  | 0 |  | 0 |  | 0 | 1 | D | 1 |  |  |  | ROZPOCET | [9 empty] | 0
44 | K | 564251011R | Podklad nebo podsyp ze štěrkopísku ŠP z místního materiálu plochy do 100 m2 tl 150 mm | m2 | 220 |  | 0 |  |  | základní |  | 0 | 0 | 0 | 0 | 0 | 4 | K | 2 |  |  |  | ROZPOCET |  |  |  | 0 | 0 | 0 | 0 | 0 | 1 | 0 | 4 | 1062418045
| VV |  | 121 "VV pol. 11" |  | 121 | [12 empty] | VV | 2 | 2 | True | 0 | ROZPOCET
| VV |  | 49,5 "VV pol. 21" |  | 49.5 | [12 empty] | VV | 2 | 2 | True | 0 | ROZPOCET
| VV |  | 49,5 "VV pol. 22" |  | 49.5 | [12 empty] | VV | 2 | 2 | True | 0 | ROZPOCET
| VV |  | Součet |  | 220 | [12 empty] | VV | 2 | 4 | True | 1 | ROZPOCET
45 | K | 564972111 | Podklad z mechanicky zpevněného kameniva MZK tl 250 mm | m2 | 106.5 |  | 0 | CS ÚRS 2024 02 |  | základní |  | 0 | 0 | 0 | 0 | 0 | 4 | K | 2 |  |  |  | ROZPOCET |  |  |  | 0 | 0 | 0 | 0 | 0 | 1 | 0 | 4 | 2058121947
| Online PSC |  | https://podminky.urs.cz/item/CS_URS_2024_02/564972111 | [14 empty] | Online PSC | 2
| VV |  | 106,5 "VV pol. 23" |  | 106.5 | [12 empty] | VV | 2 | 2 | True | 1 | ROZPOCET
| D | 8 | Trubní vedení |  |  |  | 0 |  |  |  |  | 0 |  | 1.3395 |  | 0 | 1 | D | 1 |  |  |  | ROZPOCET | [9 empty] | 0
46 | K | 894812315 | Revizní a čistící šachta z PP typ DN 600/200 šachtové dno průtočné | kus | 3 |  | 0 | CS ÚRS 2024 02 |  | základní |  | 0 | 0.10609 | 0.31827 | 0 | 0 | 4 | K | 2 |  |  |  | ROZPOCET |  |  |  | 0 | 0 | 0 | 0 | 0 | 1 | 0 | 4 | 1854806609
| Online PSC |  | https://podminky.urs.cz/item/CS_URS_2024_02/894812315 | [14 empty] | Online PSC | 2
| P |  | Poznámka k položce: 3/P | [14 empty] | P | 2
47 | K | 894812333 | Revizní a čistící šachta z PP DN 600 šachtová roura korugovaná světlé hloubky 3000 mm | kus | 3 |  | 0 | CS ÚRS 2024 02 |  | základní |  | 0 | 0.0364 | 0.1092 | 0 | 0 | 4 | K | 2 |  |  |  | ROZPOCET |  |  |  | 0 | 0 | 0 | 0 | 0 | 1 | 0 | 4 | -10559756
| Online PSC |  | https://podminky.urs.cz/item/CS_URS_2024_02/894812333 | [14 empty] | Online PSC | 2
48 | K | 894812339 | Příplatek k rourám revizní a čistící šachty z PP DN 600 za uříznutí šachtové roury | kus | 3 |  | 0 | CS ÚRS 2024 02 |  | základní |  | 0 | 0 | 0 | 0 | 0 | 4 | K | 2 |  |  |  | ROZPOCET |  |  |  | 0 | 0 | 0 | 0 | 0 | 1 | 0 | 4 | 856150196
| Online PSC |  | https://podminky.urs.cz/item/CS_URS_2024_02/894812339 | [14 empty] | Online PSC | 2
49 | K | 894812356 | Revizní a čistící šachta z PP DN 600 poklop litinový pro třídu zatížení B125 s betonovým prstencem | kus | 3 |  | 0 | CS ÚRS 2024 02 |  | základní |  | 0 | 0.304 | 0.912 | 0 | 0 | 4 | K | 2 |  |  |  | ROZPOCET |  |  |  | 0 | 0 | 0 | 0 | 0 | 1 | 0 | 4 | -1418690184
| Online PSC |  | https://podminky.urs.cz/item/CS_URS_2024_02/894812356 | [14 empty] | Online PSC | 2
50 | K | R93002 | Výstražná tyč dl. 1,5 m D+M | kus | 3 |  | 0 |  |  | základní |  | 0 | 0 | 0 | 0 | 0 | 4 | K | 2 |  |  |  | ROZPOCET |  |  |  | 0 | 0 | 0 | 0 | 0 | 1 | 0 | 4 | 50392279
| P |  | Poznámka k položce: VV pol. 32 | [14 empty] | P | 2
| D | 9 | Ostatní konstrukce a práce, bourání |  |  |  | 0 |  |  |  |  | 0 |  | 27.7068 |  | 0 | 1 | D | 1 |  |  |  | ROZPOCET | [9 empty] | 0
51 | K | 935111211 | Osazení příkopového žlabu do štěrkopísku tl 100 mm z betonových tvárnic š 800 mm | m | 95 |  | 0 | CS ÚRS 2024 02 |  | základní |  | 0 | 0.14761 | 14.0229 | 0 | 0 | 4 | K | 2 |  |  |  | ROZPOCET |  |  |  | 0 | 0 | 0 | 0 | 0 | 1 | 0 | 4 | 1185930981
| Online PSC |  | https://podminky.urs.cz/item/CS_URS_2024_02/935111211 | [14 empty] | Online PSC | 2
| VV |  | 95 "VV pol. 24" |  | 95 | [12 empty] | VV | 2 | 2 | True | 1 | ROZPOCET
52 | M | 59227003 | žlabovka příkopová betonová s lomenými stěnami 330x570x140mm | m | 95 |  | 0 | CS ÚRS 2024 02 |  | základní |  | 0 | 0.11394 | 10.8243 | 0 | 0 | 8 | M | 2 |  |  |  | ROZPOCET |  |  |  | 0 | 0 | 0 | 0 | 0 | 1 | 0 | 4 | 1918941076
53 | K | 936124112 | Montáž lavičky stabilní parkové se zabetonováním noh | kus | 8 |  | 0 | CS ÚRS 2024 02 |  | základní |  | 0 | 0.35744 | 2.8595 | 0 | 0 | 4 | K | 2 |  |  |  | ROZPOCET |  |  |  | 0 | 0 | 0 | 0 | 0 | 1 | 0 | 4 | 605655010
| Online PSC |  | https://podminky.urs.cz/item/CS_URS_2024_02/936124112 | [14 empty] | Online PSC | 2
| P |  | Poznámka k položce: vč betonu, bednění | [14 empty] | P | 2
| VV |  | 8 "VV pol. 34.2" |  | 8 | [12 empty] | VV | 2 | 2 | True | 1 | ROZPOCET
54 | K | 936R001 | Parková lavička 2/O | kus | 8 |  | 0 |  |  | základní |  | 0 | 0 | 0 | 0 | 0 | 4 | K | 2 |  |  |  | ROZPOCET |  |  |  | 0 | 0 | 0 | 0 | 0 | 1 | 0 | 4 | -1595929281
| P |  | Poznámka k položce: vč. dřeva... komplet pol. 34 | [14 empty] | P | 2
| D | 997 | Přesun sutě |  |  |  | 0 |  |  |  |  | 0 |  | 0 |  | 0 | 1 | D | 1 |  |  |  | ROZPOCET | [9 empty] | 0
55 | K | 997321511 | Vodorovná doprava suti a vybouraných hmot po suchu do 1 km | t | 379.106 |  | 0 | CS ÚRS 2024 02 |  | základní |  | 0 | 0 | 0 | 0 | 0 | 4 | K | 2 |  |  |  | ROZPOCET |  |  |  | 0 | 0 | 0 | 0 | 0 | 1 | 0 | 4 | 313502169
| Online PSC |  | https://podminky.urs.cz/item/CS_URS_2024_02/997321511 | [14 empty] | Online PSC | 2
56 | K | 997321519 | Příplatek ZKD 1 km vodorovné dopravy suti a vybouraných hmot po suchu | t | 379.106 |  | 0 | CS ÚRS 2024 02 |  | základní |  | 0 | 0 | 0 | 0 | 0 | 4 | K | 2 |  |  |  | ROZPOCET |  |  |  | 0 | 0 | 0 | 0 | 0 | 1 | 0 | 4 | 2098252515
| Online PSC |  | https://podminky.urs.cz/item/CS_URS_2024_02/997321519 | [14 empty] | Online PSC | 2
| D | 998 | Přesun hmot |  |  |  | 0 |  |  |  |  | 0 |  | 0 |  | 0 | 1 | D | 1 |  |  |  | ROZPOCET | [9 empty] | 0
57 | K | 998332011 | Přesun hmot pro úpravy vodních toků a kanály | t | 10557.09 |  | 0 | CS ÚRS 2024 02 |  | základní |  | 0 | 0 | 0 | 0 | 0 | 4 | K | 2 |  |  |  | ROZPOCET |  |  |  | 0 | 0 | 0 | 0 | 0 | 1 | 0 | 4 | 1331143674
| Online PSC |  | https://podminky.urs.cz/item/CS_URS_2024_02/998332011 | [14 empty] | Online PSC | 2
| D | PSV | Práce a dodávky PSV |  |  |  | 0 |  |  |  |  | 0 |  | 0.36385 |  | 0 | 2 | D | 0 |  |  |  | ROZPOCET | [9 empty] | 0
| D | 721 | Zdravotechnika - vnitřní kanalizace |  |  |  | 0 |  |  |  |  | 0 |  | 0.36385 |  | 0 | 2 | D | 1 |  |  |  | ROZPOCET | [9 empty] | 0
58 | K | 871353123 | Montáž kanalizačního potrubí hladkého plnostěnného SN 12 z PVC-U DN 200 | m | 95 |  | 0 | CS ÚRS 2024 02 |  | základní |  | 0 | 1e-05 | 0.00095 | 0 | 0 | 16 | K | 2 |  |  |  | ROZPOCET |  |  |  | 0 | 0 | 0 | 0 | 0 | 1 | 0 | 16 | -287167261
| Online PSC |  | https://podminky.urs.cz/item/CS_URS_2024_02/871353123 | [14 empty] | Online PSC | 2
| VV |  | 43,5+51,5 "VV pol. 29 a 30" |  | 95 | [12 empty] | VV | 2 | 2 | True | 1 | ROZPOCET
59 | M | OSM.223110 | KGEM Trubka DN 200/1000, plnostěnná SN10 EN 1401-1 | kus | 51.5 |  | 0 |  |  | základní |  | 0 | 0.00382 | 0.19673 | 0 | 0 | 32 | M | 2 |  |  |  | ROZPOCET |  |  |  | 0 | 0 | 0 | 0 | 0 | 1 | 0 | 16 | 462262797
60 | M | OSM.223110R | KGEM Trubka DN 200/1000, plnostěnná SN10 EN 1401-1 perforovaná | kus | 43.5 |  | 0 |  |  | základní |  | 0 | 0.00382 | 0.16617 | 0 | 0 | 32 | M | 2 |  |  |  | ROZPOCET |  |  |  | 0 | 0 | 0 | 0 | 0 | 1 | 0 | 16 | 501562410
| D | OST | Ostatní |  |  |  | 0 |  |  |  |  | 0 |  | 0 |  | 0 | 4 | D | 0 |  |  |  | ROZPOCET | [9 empty] | 0
61 | K | O 001 | Statická zátěžová zkouška | kus | 4 |  | 0 |  |  | základní |  | 0 | 0 | 0 | 0 | 0 | 4 | K | 1 |  |  |  | ROZPOCET |  |  |  | 0 | 0 | 0 | 0 | 0 | 1 | 0 | 4 | 122856238
| P |  | Poznámka k položce: VV pol.38 | [14 empty] | P | 1
62 | K | O 002 | Hutnící pokus | kus | 1 |  | 0 |  |  | základní |  | 0 | 0 | 0 | 0 | 0 | 4 | K | 1 |  |  |  | ROZPOCET |  |  |  | 0 | 0 | 0 | 0 | 0 | 1 | 0 | 4 | 992862374
| P |  | Poznámka k položce: VV pol. 39 | [14 empty] | P | 1
63 | K | O 003 | Zkoušky pro ověření zkutnění hráze | kus | 20 |  | 0 |  |  | základní |  | 0 | 0 | 0 | 0 | 0 | 4 | K | 1 |  |  |  | ROZPOCET |  |  |  | 0 | 0 | 0 | 0 | 0 | 1 | 0 | 4 | 535772874
| P |  | Poznámka k položce: VV pol. 41 | [14 empty] | P | 1
64 | K | O 004 | Zkoušky zeminy pro sypání hráze | kus | 3 |  | 0 |  |  | základní |  | 0 | 0 | 0 | 0 | 0 | 4 | K | 1 |  |  |  | ROZPOCET |  |  |  | 0 | 0 | 0 | 0 | 0 | 1 | 0 | 4 | 1911551162
| P |  | Poznámka k položce: VV pol. 40 | [14 empty] | P | 1

## 030.11.5 - Přeložka náhon...
{143a8779-c875-47d2-9787-38456100690c}
2
| KRYCÍ LIST SOUPISU PRACÍ | [7 empty] | v --- níže se nacházejí doplnkové a pomocné údaje k sestavám --- v | [8 empty] | False
Stavba:
Opatření Zátor-Loučky, OHO, Dílčí stavba 02.030 Opatření pod přehradní hrází Nové Heřminovy
Objekt:
030.11.5 - Přeložka náhonu na MVE
| KSO: |  | 833 21 |  |  | CC-CZ:
| Místo: |  | Loučky u Zátoru |  |  | Datum: | 20. 12. 2024
| Zadavatel: |  |  |  |  | IČ:
|  | Povodí Odry, státní podnik |  |  |  | DIČ:
| Uchazeč: |  |  |  |  | IČ: | Vyplň údaj
|  | Vyplň údaj |  |  |  | DIČ: | Vyplň údaj
| Projektant: |  |  |  |  | IČ:
|  | AQUATIS, a.s. |  |  |  | DIČ:
| Zpracovatel: |  |  |  |  | IČ:
|  | Ing. Michal Jendruščák |  |  |  | DIČ:
Poznámka:
| Cena bez DPH | [5 empty] | 0
|  |  | Základ daně |  |  | Sazba daně | Výše daně
| DPH | základní | 0 |  |  | 21% | 0
|  | snížená | 0 |  |  | 15% | 0
|  | zákl. přenesená | 0 |  |  | 21% | 0
|  | sníž. přenesená | 0 |  |  | 15% | 0
|  | nulová | 0 |  |  | 0% | 0
| Cena s DPH |  |  | v | CZK |  | 0
| Projektant |  |  | Zpracovatel
| Datum a podpis: |  | Razítko | Datum a podpis: |  |  | Razítko
| Objednavatel |  |  | Uchazeč
| Datum a podpis: |  | Razítko | Datum a podpis: |  |  | Razítko
REKAPITULACE ČLENĚNÍ SOUPISU PRACÍ
Stavba:
Opatření Zátor-Loučky, OHO, Dílčí stavba 02.030 Opatření pod přehradní hrází Nové Heřminovy
Objekt:
030.11.5 - Přeložka náhonu na MVE
Místo: |  |  | Loučky u Zátoru |  |  | Datum: | 20. 12. 2024
Zadavatel: |  |  | Povodí Odry, státní podnik |  |  | Projektant: | AQUATIS, a.s.
Uchazeč: |  |  | Vyplň údaj |  |  | Zpracovatel: | Ing. Michal Jendruščák
Kód dílu - Popis | [6 empty] | Cena celkem [CZK]
Náklady ze soupisu prací | [6 empty] | 0 | [11 empty] | -1
| HSV - Práce a dodávky HSV | [5 empty] | 0
| 1 - Zemní práce | [5 empty] | 0
| 2 - Zakládání | [5 empty] | 0
| 3 - Svislé a kompletní konstrukce | [5 empty] | 0
| 4 - Vodorovné konstrukce | [5 empty] | 0
| 8 - Trubní vedení | [5 empty] | 0
| 9 - Ostatní konstrukce a práce, bourání | [5 empty] | 0
| 998 - Přesun hmot | [5 empty] | 0
| PSV - Práce a dodávky PSV | [5 empty] | 0
| 711 - Izolace proti vodě, vlhkosti a plynům | [5 empty] | 0
| 767 - Konstrukce zámečnické | [5 empty] | 0
| OST - Ostatní | [5 empty] | 0
SOUPIS PRACÍ
Stavba:
Opatření Zátor-Loučky, OHO, Dílčí stavba 02.030 Opatření pod přehradní hrází Nové Heřminovy
Objekt:
030.11.5 - Přeložka náhonu na MVE
Místo: |  |  | Loučky u Zátoru |  |  | Datum: | 20. 12. 2024
Zadavatel: |  |  | Povodí Odry, státní podnik |  |  | Projektant: | AQUATIS, a.s.
Uchazeč: |  |  | Vyplň údaj |  |  | Zpracovatel: | Ing. Michal Jendruščák
PČ | Typ | Kód | Popis | MJ | Množství | J.cena [CZK] | Cena celkem [CZK] | Cenová soustava |  | DPH | J. Nh [h] | Nh celkem [h] | J. hmotnost [t] | Hmotnost celkem [t] | J. suť [t] | Suť Celkem [t]
Náklady soupisu celkem | [6 empty] | 0 |  |  |  |  | 0 |  | 250.881 |  | 0 |  | D | -1 | [10 empty] | 0
| D | HSV | Práce a dodávky HSV |  |  |  | 0 |  |  |  |  | 0 |  | 248.3708 |  | 0 | 1 | D | 0 |  |  |  | ROZPOCET | [6 empty] | 0
| D | 1 | Zemní práce |  |  |  | 0 |  |  |  |  | 0 |  | 12.8 |  | 0 | 1 | D | 1 |  |  |  | ROZPOCET | [6 empty] | 0
1 | K | 175151201 | Obsypání objektu nad přilehlým původním terénem sypaninou bez prohození, uloženou do 3 m strojně | m3 | 6.4 |  | 0 | CS ÚRS 2024 02 |  | základní |  | 0 | 0 | 0 | 0 | 0 | 4 | K | 2 |  |  |  | ROZPOCET | 0 | 0 | 0 | 0 | 0 | 1 | 0 | 4 | -975719244
| Online PSC |  | https://podminky.urs.cz/item/CS_URS_2024_02/175151201 | [14 empty] | Online PSC | 2
| VV |  | 6,40 "VV pol. 4.9.3" |  | 6.4 | [12 empty] | VV | 2 | 2 | True | 1 | ROZPOCET
2 | M | 58337331 | štěrkopísek frakce 0/22 | t | 12.8 |  | 0 | CS ÚRS 2024 02 |  | základní |  | 0 | 1 | 12.8 | 0 | 0 | 8 | M | 2 |  |  |  | ROZPOCET | 0 | 0 | 0 | 0 | 0 | 1 | 0 | 4 | -1371289819
| VV |  | 6,4*2 'Přepočtené koeficientem množství |  | 12.8 | [12 empty] | VV | 2 | 2 | False | 1 | ROZPOCET
| D | 2 | Zakládání |  |  |  | 0 |  |  |  |  | 0 |  | 181.7806 |  | 0 | 1 | D | 1 |  |  |  | ROZPOCET | [6 empty] | 0
3 | K | 273313611 | Základové desky z betonu tř. C 16/20 | m3 | 79 |  | 0 | CS ÚRS 2024 02 |  | základní |  | 0 | 2.301 | 181.7806 | 0 | 0 | 4 | K | 2 |  |  |  | ROZPOCET | 0 | 0 | 0 | 0 | 0 | 1 | 0 | 4 | -2130271932
| Online PSC |  | https://podminky.urs.cz/item/CS_URS_2024_02/273313611 | [14 empty] | Online PSC | 2
| VV |  | 39,50 "VV pol. 4.1" |  | 39.5 | [12 empty] | VV | 2 | 2 | True | 0 | ROZPOCET
| VV |  | 39,5 "VV pol. 4.2" |  | 39.5 | [12 empty] | VV | 2 | 2 | True | 0 | ROZPOCET
| VV |  | Součet |  | 79 | [12 empty] | VV | 2 | 4 | True | 1 | ROZPOCET
| D | 3 | Svislé a kompletní konstrukce |  |  |  | 0 |  |  |  |  | 0 |  | 52.4489 |  | 0 | 1 | D | 1 |  |  |  | ROZPOCET | [6 empty] | 0
4 | K | 321321116 | Konstrukce vodních staveb ze ŽB mrazuvzdorného tř. C 30/37 | m3 | 295 |  | 0 | CS ÚRS 2024 02 |  | základní |  | 0 | 0 | 0 | 0 | 0 | 4 | K | 2 |  |  |  | ROZPOCET | 0 | 0 | 0 | 0 | 0 | 1 | 0 | 4 | 232348572
| Online PSC |  | https://podminky.urs.cz/item/CS_URS_2024_02/321321116 | [14 empty] | Online PSC | 2
| VV |  | 295 "VV pol. 4.3" |  | 295 | [12 empty] | VV | 2 | 2 | True | 1 | ROZPOCET
5 | K | 321351010 | Bednění konstrukcí vodních staveb rovinné - zřízení | m2 | 410.7 |  | 0 | CS ÚRS 2024 02 |  | základní |  | 0 | 0.00865 | 3.5526 | 0 | 0 | 4 | K | 2 |  |  |  | ROZPOCET | 0 | 0 | 0 | 0 | 0 | 1 | 0 | 4 | 1800041249
| Online PSC |  | https://podminky.urs.cz/item/CS_URS_2024_02/321351010 | [14 empty] | Online PSC | 2
| VV |  | 6,70 "VV pol. 4.4" |  | 6.7 | [12 empty] | VV | 2 | 2 | True | 0 | ROZPOCET
| VV |  | 404 "VV pol. 4.6.1" |  | 404 | [12 empty] | VV | 2 | 2 | True | 0 | ROZPOCET
| VV |  | Součet |  | 410.7 | [12 empty] | VV | 2 | 4 | True | 1 | ROZPOCET
6 | K | 321351010_R | Bednění konstrukcí z překližky rovinné - zřízení a odstranění | m2 | 22 |  | 0 |  |  | základní |  | 0 | 0.00865 | 0.1903 | 0 | 0 | 4 | K | 2 |  |  |  | ROZPOCET | 0 | 0 | 0 | 0 | 0 | 1 | 0 | 4 | -238756740
| VV |  | 22 "VV pol. 4.9.1" |  | 22 | [12 empty] | VV | 2 | 2 | True | 0 | ROZPOCET
| VV |  | Součet |  | 22 | [12 empty] | VV | 2 | 4 | True | 1 | ROZPOCET
7 | M | 60621148 | překližka vodovzdorná hladká/hladká bříza tl 18mm | m2 | 23.1 |  | 0 | CS ÚRS 2024 02 |  | základní |  | 0 | 0.0131 | 0.30261 | 0 | 0 | 8 | M | 2 |  |  |  | ROZPOCET | 0 | 0 | 0 | 0 | 0 | 1 | 0 | 4 | 676199415
| P |  | Poznámka k položce: 6/P | [14 empty] | P | 2
| VV |  | 22*1,05 'Přepočtené koeficientem množství |  | 23.1 | [12 empty] | VV | 2 | 2 | False | 1 | ROZPOCET
8 | M | 60512125 | hranol stavební řezivo průřezu do 120cm2 do dl 6m | m3 | 0.423 |  | 0 | CS ÚRS 2024 02 |  | základní |  | 0 | 0.55 | 0.23265 | 0 | 0 | 8 | M | 2 |  |  |  | ROZPOCET | 0 | 0 | 0 | 0 | 0 | 1 | 0 | 4 | 759615590
| VV |  | 21*1,2*0,14*0,12 |  | 0.423 | [12 empty] | VV | 2 | 2 | True | 1 | ROZPOCET
9 | K | 321351020 | Bednění konstrukcí vodních staveb válcově zakřivené - zřízení | m2 | 188 |  | 0 | CS ÚRS 2024 02 |  | základní |  | 0 | 0.00976 | 1.8349 | 0 | 0 | 4 | K | 2 |  |  |  | ROZPOCET | 0 | 0 | 0 | 0 | 0 | 1 | 0 | 4 | -292665401
| Online PSC |  | https://podminky.urs.cz/item/CS_URS_2024_02/321351020 | [14 empty] | Online PSC | 2
| VV |  | 188 "VV pol. 4.6.2" |  | 188 | [12 empty] | VV | 2 | 2 | True | 1 | ROZPOCET
10 | K | 321352010 | Bednění konstrukcí vodních staveb rovinné - odstranění | m2 | 410.7 |  | 0 | CS ÚRS 2024 02 |  | základní |  | 0 | 0 | 0 | 0 | 0 | 4 | K | 2 |  |  |  | ROZPOCET | 0 | 0 | 0 | 0 | 0 | 1 | 0 | 4 | 1077321342
| Online PSC |  | https://podminky.urs.cz/item/CS_URS_2024_02/321352010 | [14 empty] | Online PSC | 2
11 | K | 321352020 | Bednění konstrukcí vodních staveb válcově zakřivené - odstranění | m2 | 188 |  | 0 | CS ÚRS 2024 02 |  | základní |  | 0 | 0 | 0 | 0 | 0 | 4 | K | 2 |  |  |  | ROZPOCET | 0 | 0 | 0 | 0 | 0 | 1 | 0 | 4 | -355931710
| Online PSC |  | https://podminky.urs.cz/item/CS_URS_2024_02/321352020 | [14 empty] | Online PSC | 2
12 | K | 321366111 | Výztuž železobetonových konstrukcí vodních staveb z oceli 10 505 D do 12 mm | t | 3.709 |  | 0 | CS ÚRS 2024 02 |  | základní |  | 0 | 1.0953 | 4.0624 | 0 | 0 | 4 | K | 2 |  |  |  | ROZPOCET | 0 | 0 | 0 | 0 | 0 | 1 | 0 | 4 | 1434264483
| Online PSC |  | https://podminky.urs.cz/item/CS_URS_2024_02/321366111 | [14 empty] | Online PSC | 2
| VV |  | 3709/1000 "VV pol. 4.7.1" |  | 3.709 | [12 empty] | VV | 2 | 2 | True | 1 | ROZPOCET
13 | K | 321366112 | Výztuž železobetonových konstrukcí vodních staveb z oceli 10 505 D do 32 mm | t | 39 |  | 0 | CS ÚRS 2024 02 |  | základní |  | 0 | 1.0556 | 41.1684 | 0 | 0 | 4 | K | 2 |  |  |  | ROZPOCET | 0 | 0 | 0 | 0 | 0 | 1 | 0 | 4 | 2131732721
| Online PSC |  | https://podminky.urs.cz/item/CS_URS_2024_02/321366112 | [14 empty] | Online PSC | 2
| VV |  | 39000/1000 "VV pol. 4.7.2" |  | 39 | [12 empty] | VV | 2 | 2 | True | 1 | ROZPOCET
14 | K | 321R001 | Vylamovací box s výztuží pr.12/150 dl. 1,25 m | kus | 8 |  | 0 |  |  | základní |  | 0 | 0 | 0 | 0 | 0 | 4 | K | 2 |  |  |  | ROZPOCET | 0 | 0 | 0 | 0 | 0 | 1 | 0 | 4 | 988893565
15 | K | R321351010 | Bednění konstrukcí vodních staveb - negativní, zřízení | m2 | 12.7 |  | 0 |  |  | základní |  | 0 | 0.08702 | 1.1052 | 0 | 0 | 4 | K | 2 |  |  |  | ROZPOCET | 0 | 0 | 0 | 0 | 0 | 1 | 0 | 4 | 1007698152
| VV |  | 0,70 "VV pol. 4.4" |  | 0.7 | [12 empty] | VV | 2 | 2 | True | 0 | ROZPOCET
| VV |  | 12 "VV pol. 4.6.3" |  | 12 | [12 empty] | VV | 2 | 2 | True | 0 | ROZPOCET
| VV |  | Součet |  | 12.7 | [12 empty] | VV | 2 | 4 | True | 1 | ROZPOCET
16 | K | R321351011 | Bednění konstrukcí vodních staveb - negativní, odstranění | m2 | 12.7 |  | 0 |  |  | základní |  | 0 | 0 | 0 | 0 | 0 | 4 | K | 2 |  |  |  | ROZPOCET | 0 | 0 | 0 | 0 | 0 | 1 | 0 | 4 | -628389003
| D | 4 | Vodorovné konstrukce |  |  |  | 0 |  |  |  |  | 0 |  | 0 |  | 0 | 1 | D | 1 |  |  |  | ROZPOCET | [6 empty] | 0
| D | 8 | Trubní vedení |  |  |  | 0 |  |  |  |  | 0 |  | 0 |  | 0 | 1 | D | 1 |  |  |  | ROZPOCET | [6 empty] | 0
17 | K | 8 001 | Potrubí ve zdi náhonu DN 200 | kplt | 1 |  | 0 |  |  | základní |  | 0 | 0 | 0 | 0 | 0 | 4 | K | 2 |  |  |  | ROZPOCET | 0 | 0 | 0 | 0 | 0 | 1 | 0 | 4 | 1814415437
| P |  | Poznámka k položce: VV pol. 6.1 a 6.2 | [14 empty] | P | 2
| D | 9 | Ostatní konstrukce a práce, bourání |  |  |  | 0 |  |  |  |  | 0 |  | 1.3413 |  | 0 | 1 | D | 1 |  |  |  | ROZPOCET | [6 empty] | 0
18 | K | 931992121 | Výplň dilatačních spár z extrudovaného polystyrénu tl 20 mm | m2 | 46 |  | 0 | CS ÚRS 2024 02 |  | základní |  | 0 | 0.00063 | 0.02898 | 0 | 0 | 4 | K | 2 |  |  |  | ROZPOCET | 0 | 0 | 0 | 0 | 0 | 1 | 0 | 4 | -162891981
| Online PSC |  | https://podminky.urs.cz/item/CS_URS_2024_02/931992121 | [14 empty] | Online PSC | 2
| VV |  | 46 "VV pol. 4.8.1" |  | 46 | [12 empty] | VV | 2 | 2 | True | 1 | ROZPOCET
19 | K | 936457113 | Zálivka kotevních šroubů betonem objemu přes 0,25 do 1 m3 | m3 | 1.3 |  | 0 | CS ÚRS 2024 02 |  | základní |  | 0 | 0 | 0 | 0 | 0 | 4 | K | 2 |  |  |  | ROZPOCET | 0 | 0 | 0 | 0 | 0 | 1 | 0 | 4 | 594861417
| Online PSC |  | https://podminky.urs.cz/item/CS_URS_2024_02/936457113 | [14 empty] | Online PSC | 2
| VV |  | 1,30 "VV pol. 4.4" |  | 1.3 | [12 empty] | VV | 2 | 2 | True | 1 | ROZPOCET
20 | K | 936501111 | Limnigrafická lať | m | 2.75 |  | 0 | CS ÚRS 2024 02 |  | základní |  | 0 | 0.06925 | 0.19044 | 0 | 0 | 4 | K | 2 |  |  |  | ROZPOCET | 0 | 0 | 0 | 0 | 0 | 1 | 0 | 4 | 625798506
| Online PSC |  | https://podminky.urs.cz/item/CS_URS_2024_02/936501111 | [14 empty] | Online PSC | 2
| VV |  | 2,75 "VV pol. 9" |  | 2.75 | [12 empty] | VV | 2 | 2 | True | 1 | ROZPOCET
21 | K | 953333318 | PVC těsnící pás do dilatačních spar betonových kcí vnitřní š 190 mm | m | 65 |  | 0 | CS ÚRS 2024 02 |  | základní |  | 0 | 0.00149 | 0.09685 | 0 | 0 | 4 | K | 2 |  |  |  | ROZPOCET | 0 | 0 | 0 | 0 | 0 | 1 | 0 | 4 | -1811252496
| Online PSC |  | https://podminky.urs.cz/item/CS_URS_2024_02/953333318 | [14 empty] | Online PSC | 2
| VV |  | 65 "VV pol. 4.8.2" |  | 65 | [12 empty] | VV | 2 | 2 | True | 1 | ROZPOCET
22 | K | 9R 001 | Stavidlový uzávěr náhonu 3,0*1,5 m D+M | kplt | 1 |  | 0 |  |  | základní |  | 0 | 1.025 | 1.025 | 0 | 0 | 4 | K | 2 |  |  |  | ROZPOCET | 0 | 0 | 0 | 0 | 0 | 1 | 0 | 4 | -971210902
| VV |  | 1 "VV pol.10.1" |  | 1 | [12 empty] | VV | 2 | 2 | True | 1 | ROZPOCET
| D | 998 | Přesun hmot |  |  |  | 0 |  |  |  |  | 0 |  | 0 |  | 0 | 1 | D | 1 |  |  |  | ROZPOCET | [6 empty] | 0
23 | K | 998332011 | Přesun hmot pro úpravy vodních toků a kanály | t | 248.371 |  | 0 | CS ÚRS 2024 02 |  | základní |  | 0 | 0 | 0 | 0 | 0 | 4 | K | 2 |  |  |  | ROZPOCET | 0 | 0 | 0 | 0 | 0 | 1 | 0 | 4 | -1453602012
| Online PSC |  | https://podminky.urs.cz/item/CS_URS_2024_02/998332011 | [14 empty] | Online PSC | 2
| D | PSV | Práce a dodávky PSV |  |  |  | 0 |  |  |  |  | 0 |  | 2.5102 |  | 0 | 2 | D | 0 |  |  |  | ROZPOCET | [6 empty] | 0
| D | 711 | Izolace proti vodě, vlhkosti a plynům |  |  |  | 0 |  |  |  |  | 0 |  | 0.0705 |  | 0 | 2 | D | 1 |  |  |  | ROZPOCET | [6 empty] | 0
24 | K | 711792183R | Izolace proti vodě těsnění svislých dilatačních spár těsnícím provazcem a trvale pružným tmelem | m | 70.5 |  | 0 |  |  | základní |  | 0 | 0.001 | 0.0705 | 0 | 0 | 16 | K | 2 |  |  |  | ROZPOCET | 0 | 0 | 0 | 0 | 0 | 1 | 0 | 16 | 1031619607
| VV |  | 70,50 "VV pol. 4.8.3" |  | 70.5 | [12 empty] | VV | 2 | 2 | True | 1 | ROZPOCET
| D | 767 | Konstrukce zámečnické |  |  |  | 0 |  |  |  |  | 0 |  | 2.4397 |  | 0 | 2 | D | 1 |  |  |  | ROZPOCET | [6 empty] | 0
25 | K | 767832122 | Montáž venkovních požárních žebříků do betonu bez suchovodu | m | 2.67 |  | 0 | CS ÚRS 2024 02 |  | základní |  | 0 | 0 | 0 | 0 | 0 | 16 | K | 2 |  |  |  | ROZPOCET | 0 | 0 | 0 | 0 | 0 | 1 | 0 | 16 | 2075803943
| Online PSC |  | https://podminky.urs.cz/item/CS_URS_2024_02/767832122 | [14 empty] | Online PSC | 2
| VV |  | 2,67 "VV pol. 10.5" |  | 2.67 | [12 empty] | VV | 2 | 2 | True | 1 | ROZPOCET
26 | M | 767R122 | Žebřík dl. 2,67 m pozinkovaný trubkový | kus | 1 |  | 0 |  |  | základní |  | 0 | 0.04 | 0.04 | 0 | 0 | 32 | M | 2 |  |  |  | ROZPOCET | 0 | 0 | 0 | 0 | 0 | 1 | 0 | 16 | 645899743
27 | K | 767 001 | Kotevní deska K.01 | kus | 30 |  | 0 |  |  | základní |  | 0 | 0.0036 | 0.108 | 0 | 0 | 16 | K | 2 |  |  |  | ROZPOCET | 0 | 0 | 0 | 0 | 0 | 1 | 0 | 16 | -1546443943
| P |  | Poznámka k položce: VV pol. 4.7.4 | [14 empty] | P | 2
28 | K | 767 002 | Kotevní deska K.02 | kus | 5 |  | 0 |  |  | základní |  | 0 | 0.0027 | 0.0135 | 0 | 0 | 16 | K | 2 |  |  |  | ROZPOCET | 0 | 0 | 0 | 0 | 0 | 1 | 0 | 16 | -804875914
| P |  | Poznámka k položce: VV pol. 4.7.4 | [14 empty] | P | 2
29 | K | 911121111 | Montáž zábradlí ocelového přichyceného vruty do betonového podkladu | m | 68.8 |  | 0 | CS ÚRS 2024 02 |  | základní |  | 0 | 0.0003 | 0.02064 | 0 | 0 | 16 | K | 2 |  |  |  | ROZPOCET | 0 | 0 | 0 | 0 | 0 | 1 | 0 | 16 | 354056797
| Online PSC |  | https://podminky.urs.cz/item/CS_URS_2024_02/911121111 | [14 empty] | Online PSC | 2
| VV |  | 68,8 "VV pol. 7.1.1" |  | 68.8 | [12 empty] | VV | 2 | 2 | True | 1 | ROZPOCET
30 | K | 767 R 001 | Zábradlí pozinkované s vodorovnou výplní vč. uzamykatelné branky | m | 68.8 |  | 0 |  |  | základní |  | 0 | 0.027 | 1.8576 | 0 | 0 | 16 | K | 2 |  |  |  | ROZPOCET | 0 | 0 | 0 | 0 | 0 | 1 | 0 | 16 | 1387676529
| VV |  | 68,8 "VV pol. 7.1.1" |  | 68.8 | [12 empty] | VV | 2 | 2 | True | 1 | ROZPOCET
31 | K | 767 R | Uzemňovací systém vč. uzemňovacích bodů | kplt | 1 |  | 0 |  |  | základní |  | 0 | 0 | 0 | 0 | 0 | 16 | K | 2 |  |  |  | ROZPOCET | 0 | 0 | 0 | 0 | 0 | 1 | 0 | 16 | 176167251
| P |  | Poznámka k položce: VV pol. 8.1 | [14 empty] | P | 2
32 | K | 767 R 002 | Mobilní odnímatelné zábradlí vč. kotvení a přípravy | kplt | 1 |  | 0 |  |  | základní |  | 0 | 0.063 | 0.063 | 0 | 0 | 16 | K | 2 |  |  |  | ROZPOCET | 0 | 0 | 0 | 0 | 0 | 1 | 0 | 16 | -167237187
| P |  | Poznámka k položce: VV pol. 7.2" | [14 empty] | P | 2
33 | M | 35442062 | pás zemnící 30x4mm FeZn | kg | 212 |  | 0 | CS ÚRS 2024 02 |  | základní |  | 0 | 0.001 | 0.212 | 0 | 0 | 32 | M | 2 |  |  |  | ROZPOCET | 0 | 0 | 0 | 0 | 0 | 1 | 0 | 16 | -1590930092
| VV |  | 212 "VV pol. 8.2" |  | 212 | [12 empty] | VV | 2 | 2 | True | 1 | ROZPOCET
34 | M | 35441073 | drát D 10mm FeZn | kg | 17 |  | 0 | CS ÚRS 2024 02 |  | základní |  | 0 | 0.001 | 0.017 | 0 | 0 | 32 | M | 2 |  |  |  | ROZPOCET | 0 | 0 | 0 | 0 | 0 | 1 | 0 | 16 | -1994249152
| VV |  | 17 "VV pol. 8.3" |  | 17 | [12 empty] | VV | 2 | 2 | True | 1 | ROZPOCET
35 | K | 767 R 003 | Hradidla plovoucího náhonu 2,96 m pr. 140x140 mm 19 ks | kplt | 1 |  | 0 |  |  | základní |  | 0 | 0 | 0 | 0 | 0 | 16 | K | 2 |  |  |  | ROZPOCET | 0 | 0 | 0 | 0 | 0 | 1 | 0 | 16 | 1019805468
| P |  | Poznámka k položce: VV pol. 10.2.1 | [14 empty] | P | 2
36 | K | 767 R 004 | Vedení hradidel náhonu | kplt | 1 |  | 0 |  |  | základní |  | 0 | 0 | 0 | 0 | 0 | 16 | K | 2 |  |  |  | ROZPOCET | 0 | 0 | 0 | 0 | 0 | 1 | 0 | 16 | -1406408334
| P |  | Poznámka k položce: VV pol. 10.2.2 | [14 empty] | P | 2
37 | K | 767 R 005 | Hrubé česle na vtoku náhonu, pozinkované | kplt | 1 |  | 0 |  |  | základní |  | 0 | 0 | 0 | 0 | 0 | 16 | K | 2 |  |  |  | ROZPOCET | 0 | 0 | 0 | 0 | 0 | 1 | 0 | 16 | -2092565909
| P |  | Poznámka k položce: VV pol. 10.3 | [14 empty] | P | 2
38 | K | 767 R 006 | Plošina z pororoštu vč. rámu | kplt | 2 |  | 0 |  |  | základní |  | 0 | 0.054 | 0.108 | 0 | 0 | 16 | K | 2 |  |  |  | ROZPOCET | 0 | 0 | 0 | 0 | 0 | 1 | 0 | 16 | 1496443785
| P |  | Poznámka k položce: VV pol. 10.4 | [14 empty] | P | 2
| D | OST | Ostatní |  |  |  | 0 |  |  |  |  | 0 |  | 0 |  | 0 | 4 | D | 0 |  |  |  | ROZPOCET | [6 empty] | 0
39 | K | O001.1 | Zkoušky a uvedení do rpovozu | kplt | 1 |  | 0 |  |  | základní |  | 0 | 0 | 0 | 0 | 0 | 4 | K | 1 |  |  |  | ROZPOCET | 0 | 0 | 0 | 0 | 0 | 1 | 0 | 4 | -967667915
| P |  | Poznámka k položce: VV pol. 10.6 | [14 empty] | P | 1
40 | K | O002 | Předmět dodávky technologie | kplt | 1 |  | 0 |  |  | základní |  | 0 | 0 | 0 | 0 | 0 | 4 | K | 1 |  |  |  | ROZPOCET | 0 | 0 | 0 | 0 | 0 | 1 | 0 | 4 | -1411246845
| P |  | Poznámka k položce: VV pol. 10.7 | [14 empty] | P | 1

## 030.11.6 - Úprava v naváz...
[18 empty] | {7142a112-c7f7-4654-a1a8-95ab6246d292} | [5 empty] | nalozeni_14 | 1201,3 | 2
[18 empty] | 2 | [5 empty] | nalozeni_HB | 793 | 2
| KRYCÍ LIST SOUPISU PRACÍ | [7 empty] | v --- níže se nacházejí doplnkové a pomocné údaje k sestavám --- v | [8 empty] | False
Stavba:
Opatření Zátor-Loučky, OHO, Dílčí stavba 02.030 Opatření pod přehradní hrází Nové Heřminovy
Objekt:
030.11.6 - Úprava v navázání na stávající koryto
| KSO: |  | 833 21 |  |  | CC-CZ:
| Místo: |  | Loučky u Zátoru |  |  | Datum: | 20. 12. 2024
| Zadavatel: |  |  |  |  | IČ:
|  | Povodí Odry, státní podnik |  |  |  | DIČ:
| Uchazeč: |  |  |  |  | IČ: | Vyplň údaj
|  | Vyplň údaj |  |  |  | DIČ: | Vyplň údaj
| Projektant: |  |  |  |  | IČ:
|  | AQUATIS, a.s. |  |  |  | DIČ:
| Zpracovatel: |  |  |  |  | IČ:
|  | Ing. Michal Jendruščák |  |  |  | DIČ:
Poznámka:
| Cena bez DPH | [5 empty] | 0
|  |  | Základ daně |  |  | Sazba daně | Výše daně
| DPH | základní | 0 |  |  | 21% | 0
|  | snížená | 0 |  |  | 15% | 0
|  | zákl. přenesená | 0 |  |  | 21% | 0
|  | sníž. přenesená | 0 |  |  | 15% | 0
|  | nulová | 0 |  |  | 0% | 0
| Cena s DPH |  |  | v | CZK |  | 0
| Projektant |  |  | Zpracovatel
| Datum a podpis: |  | Razítko | Datum a podpis: |  |  | Razítko
| Objednavatel |  |  | Uchazeč
| Datum a podpis: |  | Razítko | Datum a podpis: |  |  | Razítko
REKAPITULACE ČLENĚNÍ SOUPISU PRACÍ
Stavba:
Opatření Zátor-Loučky, OHO, Dílčí stavba 02.030 Opatření pod přehradní hrází Nové Heřminovy
Objekt:
030.11.6 - Úprava v navázání na stávající koryto
Místo: |  |  | Loučky u Zátoru |  |  | Datum: | 20. 12. 2024
Zadavatel: |  |  | Povodí Odry, státní podnik |  |  | Projektant: | AQUATIS, a.s.
Uchazeč: |  |  | Vyplň údaj |  |  | Zpracovatel: | Ing. Michal Jendruščák
Kód dílu - Popis | [6 empty] | Cena celkem [CZK]
Náklady ze soupisu prací | [6 empty] | 0 | [11 empty] | -1
| HSV - Práce a dodávky HSV | [5 empty] | 0
| 1 - Zemní práce | [5 empty] | 0
| 4 - Vodorovné konstrukce | [5 empty] | 0
| 997 - Přesun sutě | [5 empty] | 0
| 998 - Přesun hmot | [5 empty] | 0
| OST - Ostatní | [5 empty] | 0
SOUPIS PRACÍ
Stavba:
Opatření Zátor-Loučky, OHO, Dílčí stavba 02.030 Opatření pod přehradní hrází Nové Heřminovy
Objekt:
030.11.6 - Úprava v navázání na stávající koryto
Místo: |  |  | Loučky u Zátoru |  |  | Datum: | 20. 12. 2024
Zadavatel: |  |  | Povodí Odry, státní podnik |  |  | Projektant: | AQUATIS, a.s.
Uchazeč: |  |  | Vyplň údaj |  |  | Zpracovatel: | Ing. Michal Jendruščák
PČ | Typ | Kód | Popis | MJ | Množství | J.cena [CZK] | Cena celkem [CZK] | Cenová soustava |  | DPH | J. Nh [h] | Nh celkem [h] | J. hmotnost [t] | Hmotnost celkem [t] | J. suť [t] | Suť Celkem [t]
Náklady soupisu celkem | [6 empty] | 0 |  |  |  |  | 0 |  | 1897.5878 |  | 254.8 |  | D | -1 | [13 empty] | 0
| D | HSV | Práce a dodávky HSV |  |  |  | 0 |  |  |  |  | 0 |  | 1897.5878 |  | 254.8 | 1 | D | 0 |  |  |  | ROZPOCET | [9 empty] | 0
| D | 1 | Zemní práce |  |  |  | 0 |  |  |  |  | 0 |  | 0.016216 |  | 254.8 | 1 | D | 1 |  |  |  | ROZPOCET | [9 empty] | 0
1 | K | 114203104 | Rozebrání záhozů a rovnanin na sucho | m3 | 140 |  | 0 | CS ÚRS 2024 02 |  | základní |  | 0 | 0 | 0 | 1.82 | 254.8 | 4 | K | 2 |  |  |  | ROZPOCET |  |  |  | 0 | 0 | 0 | 0 | 0 | 1 | 0 | 4 | 1495284983
| Online PSC |  | https://podminky.urs.cz/item/CS_URS_2024_02/114203104 | [14 empty] | Online PSC | 2
| VV |  | 140 "VV pol. 7" |  | 140 | [12 empty] | VV | 2 | 2 | True | 1 | ROZPOCET
2 | K | 121151123 | Sejmutí ornice plochy přes 500 m2 tl vrstvy do 200 mm strojně | m2 | 1096.4 |  | 0 | CS ÚRS 2024 02 |  | základní |  | 0 | 0 | 0 | 0 | 0 | 4 | K | 2 |  |  |  | ROZPOCET |  |  |  | 0 | 0 | 0 | 0 | 0 | 1 | 0 | 4 | -138367638
| Online PSC |  | https://podminky.urs.cz/item/CS_URS_2024_02/121151123 | [14 empty] | Online PSC | 2
| VV |  | 1025 "VV pol. 1" |  | 1025 | [12 empty] | VV | 2 | 2 | True | 0 | ROZPOCET
| VV |  | 71,4 "VV pol. 2" |  | 71.4 | [12 empty] | VV | 2 | 2 | True | 0 | ROZPOCET
| VV |  | Součet |  | 1096.4 | [12 empty] | VV | 2 | 4 | True | 1 | ROZPOCET
3 | K | 124353101 | Vykopávky pro koryta vodotečí v hornině třídy těžitelnosti II skupiny 4 objem do 1000 m3 strojně | m3 | 110.5 |  | 0 | CS ÚRS 2024 02 |  | základní |  | 0 | 0 | 0 | 0 | 0 | 4 | K | 2 |  |  |  | ROZPOCET |  |  |  | 0 | 0 | 0 | 0 | 0 | 1 | 0 | 4 | 1049461349
| Online PSC |  | https://podminky.urs.cz/item/CS_URS_2024_02/124353101 | [14 empty] | Online PSC | 2
| VV |  | 110,5 "VV pol. 4" |  | 110.5 | [12 empty] | VV | 2 | 2 | True | 1 | ROZPOCET
4 | K | 127451111 | Vykopávky pod vodou v hornině třídy těžitelnosti II skupiny 5 tl vrstvy přes 0,5 m objem do 1000 m3 strojně | m3 | 1491 |  | 0 | CS ÚRS 2024 02 |  | základní |  | 0 | 0 | 0 | 0 | 0 | 4 | K | 2 |  |  |  | ROZPOCET |  |  |  | 0 | 0 | 0 | 0 | 0 | 1 | 0 | 4 | -1944343251
| Online PSC |  | https://podminky.urs.cz/item/CS_URS_2024_02/127451111 | [14 empty] | Online PSC | 2
| VV |  | 1491"VV pol. 3" |  | 1491 | [12 empty] | VV | 2 | 2 | True | 1 | ROZPOCET
5 | K | 162351124 | Vodorovné přemístění přes 500 do 1000 m výkopku/sypaniny z hornin třídy těžitelnosti II skupiny 4 a 5 | m3 | 1321 |  | 0 | CS ÚRS 2024 02 |  | základní |  | 0 | 0 | 0 | 0 | 0 | 4 | K | 2 |  |  |  | ROZPOCET |  |  |  | 0 | 0 | 0 | 0 | 0 | 1 | 0 | 4 | -1190094649
| Online PSC |  | https://podminky.urs.cz/item/CS_URS_2024_02/162351124 | [14 empty] | Online PSC | 2
| VV |  | 1321"VV pol. 17" |  | 1321 | [12 empty] | VV | 2 | 2 | True | 1 | ROZPOCET
6 | K | 162551128 | Vodorovné přemístění přes 2 500 do 3000 m výkopku/sypaniny z horniny třídy těžitelnosti II skupiny 4 a 5 | m3 | 2194.94 |  | 0 | CS ÚRS 2024 02 |  | základní |  | 0 | 0 | 0 | 0 | 0 | 4 | K | 2 |  |  |  | ROZPOCET |  |  |  | 0 | 0 | 0 | 0 | 0 | 1 | 0 | 4 | -527260025
| Online PSC |  | https://podminky.urs.cz/item/CS_URS_2024_02/162551128 | [14 empty] | Online PSC | 2
| VV |  | 0,1*(1025+71,4) "VV pol. 1 a 2" |  | 109.64 | [12 empty] | VV | 2 | 2 | True | 0 | ROZPOCET
| VV |  | 110,5 "VV pol. 4" |  | 110.5 | [12 empty] | VV | 2 | 2 | True | 0 | ROZPOCET
| VV |  | 533,2 "VV pol. 17" |  | 533.2 | [12 empty] | VV | 2 | 2 | True | 0 | ROZPOCET
| VV |  | 9,8+110,5 "VV pol. 14" |  | 120.3 | [12 empty] | VV | 2 | 2 | True | 0 | ROZPOCET
| VV |  | 120 "VV pol. 20" |  | 120 | [12 empty] | VV | 2 | 2 | True | 0 | ROZPOCET
| VV |  | Mezisoučet |  | 993.64 | [12 empty] | VV | 2 | 3 | True | 0 | ROZPOCET
| VV |  | 9,8+110,5 "VV pol. 13 a 14" |  | 120.3 | [12 empty] | VV | 2 | 2 | True | 0 | ROZPOCET
| VV |  | 0,15*(57,4+104,4) "VV pol. 10 a 11.1." |  | 24.27 | [12 empty] | VV | 2 | 2 | True | 0 | ROZPOCET
| VV |  | 0,25*649 "VV pol. 11.2" |  | 162.25 | [12 empty] | VV | 2 | 2 | True | 0 | ROZPOCET
| VV |  | 0,3*(522,6+112) "VV pol. 8.1 a 8.2" |  | 190.38 | [12 empty] | VV | 2 | 2 | True | 0 | ROZPOCET
| VV |  | 176,1 "VV pol. 12" |  | 176.1 | [12 empty] | VV | 2 | 2 | True | 0 | ROZPOCET
| VV |  | 528 "vv pol 18" |  | 528 | [12 empty] | VV | 2 | 2 | True | 0 | ROZPOCET
| VV | nalozeni_14 | Mezisoučet |  | 1201.3 | [12 empty] | VV | 2 | 3 | True | 0 | ROZPOCET
| VV |  | Součet |  | 2194.94 | [12 empty] | VV | 2 | 4 | True | 1 | ROZPOCET
7 | K | R162 001 | Třídění kameniva a zeminy na mobilním zařízení | m3 | 1321 |  | 0 |  |  | základní |  | 0 | 0 | 0 | 0 | 0 | 4 | K | 2 |  |  |  | ROZPOCET |  |  |  | 0 | 0 | 0 | 0 | 0 | 1 | 0 | 4 | 796338174
| VV |  | 1321 "VV pol.17" |  | 1321 | [12 empty] | VV | 2 | 2 | True | 1 | ROZPOCET
8 | K | 162751137 | Vodorovné přemístění přes 9 000 do 10000 m výkopku/sypaniny z horniny třídy těžitelnosti II skupiny 4 a 5 | m3 | 953 |  | 0 | CS ÚRS 2024 02 |  | základní |  | 0 | 0 | 0 | 0 | 0 | 4 | K | 2 |  |  |  | ROZPOCET |  |  |  | 0 | 0 | 0 | 0 | 0 | 1 | 0 | 4 | 1147757606
| Online PSC |  | https://podminky.urs.cz/item/CS_URS_2024_02/162751137 | [14 empty] | Online PSC | 2
| VV |  | 160 "VV pol. 15" |  | 160 | [12 empty] | VV | 2 | 2 | True | 0 | ROZPOCET
| VV |  | Mezisoučet |  | 160 | [12 empty] | VV | 2 | 3 | True | 0 | ROZPOCET
| VV | nalozeni_HB | 793 "VV pol. 19" |  | 793 | [12 empty] | VV | 2 | 2 | True | 0 | ROZPOCET
| VV |  | Součet |  | 953 | [12 empty] | VV | 2 | 4 | True | 1 | ROZPOCET
9 | K | 162751139 | Příplatek k vodorovnému přemístění výkopku/sypaniny z horniny třídy těžitelnosti II skupiny 4 a 5 ZKD 1000 m přes 10000 m | m3 | 9530 |  | 0 | CS ÚRS 2024 02 |  | základní |  | 0 | 0 | 0 | 0 | 0 | 4 | K | 2 |  |  |  | ROZPOCET |  |  |  | 0 | 0 | 0 | 0 | 0 | 1 | 0 | 4 | -1894928965
| Online PSC |  | https://podminky.urs.cz/item/CS_URS_2024_02/162751139 | [14 empty] | Online PSC | 2
| VV |  | 953*10 |  | 9530 | [12 empty] | VV | 2 | 2 | True | 1 | ROZPOCET
10 | K | 167151112 | Nakládání výkopku z hornin třídy těžitelnosti II skupiny 4 a 5 přes 100 m3 | m3 | 1994.3 |  | 0 | CS ÚRS 2024 02 |  | základní |  | 0 | 0 | 0 | 0 | 0 | 4 | K | 2 |  |  |  | ROZPOCET |  |  |  | 0 | 0 | 0 | 0 | 0 | 1 | 0 | 4 | -756096802
| Online PSC |  | https://podminky.urs.cz/item/CS_URS_2024_02/167151112 | [14 empty] | Online PSC | 2
| VV |  | nalozeni_14+nalozeni_HB |  | 1994.3 | [12 empty] | VV | 2 | 2 | True | 1 | ROZPOCET
11 | K | 171151131 | Uložení sypaniny z hornin nesoudržných a soudržných střídavě do násypů zhutněných strojně | m3 | 110.5 |  | 0 | CS ÚRS 2024 02 |  | základní |  | 0 | 0 | 0 | 0 | 0 | 4 | K | 2 |  |  |  | ROZPOCET |  |  |  | 0 | 0 | 0 | 0 | 0 | 1 | 0 | 4 | 1122861707
| Online PSC |  | https://podminky.urs.cz/item/CS_URS_2024_02/171151131 | [14 empty] | Online PSC | 2
| VV |  | 110,5 "VV pol. 14" |  | 110.5 | [12 empty] | VV | 2 | 2 | True | 0 | ROZPOCET
| VV |  | Součet |  | 110.5 | [12 empty] | VV | 2 | 4 | True | 1 | ROZPOCET
12 | K | 171201231 | Poplatek za uložení zeminy a kamení na recyklační skládce (skládkovné) kód odpadu 17 05 04 | t | 1906 |  | 0 | CS ÚRS 2024 02 |  | základní |  | 0 | 0 | 0 | 0 | 0 | 4 | K | 2 |  |  |  | ROZPOCET |  |  |  | 0 | 0 | 0 | 0 | 0 | 1 | 0 | 4 | 652303239
| Online PSC |  | https://podminky.urs.cz/item/CS_URS_2024_02/171201231 | [14 empty] | Online PSC | 2
| VV |  | 953*2 "skládka HB" |  | 1906 | [12 empty] | VV | 2 | 2 | True | 1 | ROZPOCET
13 | K | 171251201 | Uložení sypaniny na skládky nebo meziskládky | m3 | 1830.94 |  | 0 | CS ÚRS 2024 02 |  | základní |  | 0 | 0 | 0 | 0 | 0 | 4 | K | 2 |  |  |  | ROZPOCET |  |  |  | 0 | 0 | 0 | 0 | 0 | 1 | 0 | 4 | -128408625
| Online PSC |  | https://podminky.urs.cz/item/CS_URS_2024_02/171251201 | [14 empty] | Online PSC | 2
| VV |  | 120 "VV pol. 19" |  | 120 | [12 empty] | VV | 2 | 2 | True | 0 | ROZPOCET
| VV |  | 948 "skládka HB" |  | 948 | [12 empty] | VV | 2 | 2 | True | 0 | ROZPOCET
| VV |  | 9,8+110,5 "VV pol. 13 a 14" |  | 120.3 | [12 empty] | VV | 2 | 2 | True | 0 | ROZPOCET
| VV |  | 0,1*(1025+71,4) "VV pol. 1 a 2" |  | 109.64 | [12 empty] | VV | 2 | 2 | True | 0 | ROZPOCET
| VV |  | 533 "VV pol. 17" |  | 533 | [12 empty] | VV | 2 | 2 | True | 0 | ROZPOCET
| VV |  | Součet |  | 1830.94 | [12 empty] | VV | 2 | 4 | True | 1 | ROZPOCET
14 | K | 174151101 | Zásyp jam, šachet rýh nebo kolem objektů sypaninou se zhutněním | m3 | 9.8 |  | 0 | CS ÚRS 2024 02 |  | základní |  | 0 | 0 | 0 | 0 | 0 | 4 | K | 2 |  |  |  | ROZPOCET |  |  |  | 0 | 0 | 0 | 0 | 0 | 1 | 0 | 4 | -1479769746
| Online PSC |  | https://podminky.urs.cz/item/CS_URS_2024_02/174151101 | [14 empty] | Online PSC | 2
| VV |  | 9,8 "VV pol. 13"" |  | 9.8 | [12 empty] | VV | 2 | 2 | True | 1 | ROZPOCET
15 | K | 181351103 | Rozprostření ornice tl vrstvy do 200 mm pl přes 100 do 500 m2 v rovině nebo ve svahu do 1:5 strojně | m2 | 706.4 |  | 0 | CS ÚRS 2024 02 |  | základní |  | 0 | 0 | 0 | 0 | 0 | 4 | K | 2 |  |  |  | ROZPOCET |  |  |  | 0 | 0 | 0 | 0 | 0 | 1 | 0 | 4 | 1900789061
| Online PSC |  | https://podminky.urs.cz/item/CS_URS_2024_02/181351103 | [14 empty] | Online PSC | 2
| VV |  | 57,4"VV pol. 10" |  | 57.4 | [12 empty] | VV | 2 | 2 | True | 0 | ROZPOCET
| VV |  | 649,0 "VV pol. 11.2" |  | 649 | [12 empty] | VV | 2 | 2 | True | 0 | ROZPOCET
| VV |  | Součet |  | 706.4 | [12 empty] | VV | 2 | 4 | True | 1 | ROZPOCET
16 | K | 181411131 | Založení parkového trávníku výsevem pl do 1000 m2 v rovině a ve svahu do 1:5 | m2 | 706.4 |  | 0 | CS ÚRS 2024 02 |  | základní |  | 0 | 0 | 0 | 0 | 0 | 4 | K | 2 |  |  |  | ROZPOCET |  |  |  | 0 | 0 | 0 | 0 | 0 | 1 | 0 | 4 | -1300819347
| Online PSC |  | https://podminky.urs.cz/item/CS_URS_2024_02/181411131 | [14 empty] | Online PSC | 2
| VV |  | 57,4+649 "VV pol. 10 a 11.2" |  | 706.4 | [12 empty] | VV | 2 | 2 | True | 1 | ROZPOCET
17 | K | R18135 001 | Rekultivace pozemků ZPF dočasně odňatých na dobu delší než 1 rok | m2 | 649 |  | 0 |  |  | základní |  | 0 | 0 | 0 | 0 | 0 | 4 | K | 2 |  |  |  | ROZPOCET |  |  |  | 0 | 0 | 0 | 0 | 0 | 1 | 0 | 4 | 1748716508
| P |  | Poznámka k položce: zahrnuje: technickou rekultivaci s následnou dvouletou biologickou rekultivací (urovnání plochy, sběr a odstranění kamenů s průměrem nad 10 cm, hluboká orba, smykování, výsev přípravných rostlin – zelené hnojení, zaorání zelené hmoty, smykování, osetí ploch travním semenem) | [14 empty] | P | 2
| VV |  | 649 "VV pol. 11.2" |  | 649 | [12 empty] | VV | 2 | 2 | True | 1 | ROZPOCET
18 | K | 181951114 | Úprava pláně v hornině třídy těžitelnosti II skupiny 4 a 5 se zhutněním strojně | m2 | 125.4 |  | 0 | CS ÚRS 2024 02 |  | základní |  | 0 | 0 | 0 | 0 | 0 | 4 | K | 2 |  |  |  | ROZPOCET |  |  |  | 0 | 0 | 0 | 0 | 0 | 1 | 0 | 4 | -1289880455
| Online PSC |  | https://podminky.urs.cz/item/CS_URS_2024_02/181951114 | [14 empty] | Online PSC | 2
| VV |  | 125,4 "VV pol. 6" |  | 125.4 | [12 empty] | VV | 2 | 2 | True | 1 | ROZPOCET
19 | K | 182151112 | Svahování v zářezech v hornině třídy těžitelnosti II skupiny 4 a 5 strojně | m2 | 405.7 |  | 0 | CS ÚRS 2024 02 |  | základní |  | 0 | 0 | 0 | 0 | 0 | 4 | K | 2 |  |  |  | ROZPOCET |  |  |  | 0 | 0 | 0 | 0 | 0 | 1 | 0 | 4 | -456506834
| Online PSC |  | https://podminky.urs.cz/item/CS_URS_2024_02/182151112 | [14 empty] | Online PSC | 2
| VV |  | 405,7 "VV pol. 5" |  | 405.7 | [12 empty] | VV | 2 | 2 | True | 1 | ROZPOCET
20 | K | 182351023 | Rozprostření ornice pl do 100 m2 ve svahu přes 1:5 tl vrstvy do 200 mm strojně | m2 | 104.4 |  | 0 | CS ÚRS 2024 02 |  | základní |  | 0 | 0 | 0 | 0 | 0 | 4 | K | 2 |  |  |  | ROZPOCET |  |  |  | 0 | 0 | 0 | 0 | 0 | 1 | 0 | 4 | -564684735
| Online PSC |  | https://podminky.urs.cz/item/CS_URS_2024_02/182351023 | [14 empty] | Online PSC | 2
| VV |  | 104,4 "VV pol. 11" |  | 104.4 | [12 empty] | VV | 2 | 2 | True | 1 | ROZPOCET
21 | K | 181411132 | Založení parkového trávníku výsevem pl do 1000 m2 ve svahu přes 1:5 do 1:2 | m2 | 104.4 |  | 0 | CS ÚRS 2024 02 |  | základní |  | 0 | 0 | 0 | 0 | 0 | 4 | K | 2 |  |  |  | ROZPOCET |  |  |  | 0 | 0 | 0 | 0 | 0 | 1 | 0 | 4 | 1343999848
| Online PSC |  | https://podminky.urs.cz/item/CS_URS_2024_02/181411132 | [14 empty] | Online PSC | 2
| VV |  | 104,4 "VV pol. 11" |  | 104.4 | [12 empty] | VV | 2 | 2 | True | 1 | ROZPOCET
22 | M | 00572470 | osivo směs travní univerzál | kg | 16.216 |  | 0 | CS ÚRS 2024 02 |  | základní |  | 0 | 0.001 | 0.016216 | 0 | 0 | 8 | M | 2 |  |  |  | ROZPOCET |  |  |  | 0 | 0 | 0 | 0 | 0 | 1 | 0 | 4 | -926979320
| VV |  | 57,4+104,4+649 "VVpol. 10, 11.1 a 11.2" |  | 810.8 | [12 empty] | VV | 2 | 2 | True | 1 | ROZPOCET
| VV |  | 810,8*0,02 'Přepočtené koeficientem množství |  | 16.216 | [12 empty] | VV | 2 | 2 | False | 1 | ROZPOCET
23 | K | 185804312 | Zalití rostlin vodou plocha přes 20 m2 | m3 | 16.216 |  | 0 | CS ÚRS 2024 02 |  | základní |  | 0 | 0 | 0 | 0 | 0 | 4 | K | 2 |  |  |  | ROZPOCET |  |  |  | 0 | 0 | 0 | 0 | 0 | 1 | 0 | 4 | -1681358285
| Online PSC |  | https://podminky.urs.cz/item/CS_URS_2024_02/185804312 | [14 empty] | Online PSC | 2
24 | K | R01 001 | Převádění vody staveništěm, ochrana staveniště | kplt | 1 |  | 0 |  |  | základní |  | 0 | 0 | 0 | 0 | 0 | 4 | K | 2 |  |  |  | ROZPOCET |  |  |  | 0 | 0 | 0 | 0 | 0 | 1 | 0 | 4 | -988375683
| P |  | Poznámka k položce: položka obsahuje: - čerpání vody - pohotovostní soustavu - převedení vody potrubím - zemní hrázky př. jiné - položka bude soutěžena dle §92 odst. 2 dle zákona č.134/2016 Sb. na výkon nebo funkci | [14 empty] | P | 2
| D | 4 | Vodorovné konstrukce |  |  |  | 0 |  |  |  |  | 0 |  | 1897.5716 |  | 0 | 1 | D | 1 |  |  |  | ROZPOCET | [9 empty] | 0
25 | K | 462512270_R001 | Zához z lomového kamene s proštěrkováním z místního materiálu z terénu hmotnost do 200 kg (TKZ) | m3 | 522.6 |  | 0 |  |  | základní |  | 0 | 2.4341 | 1272.0502 | 0 | 0 | 4 | K | 2 |  |  |  | ROZPOCET |  |  |  | 0 | 0 | 0 | 0 | 0 | 1 | 0 | 4 | -760292283
| P |  | Poznámka k položce: Proštěrkování kamenem (30 % objemu) fr. 16/30 z místního natříděného materiálu, vč dovozu | [14 empty] | P | 2
| VV |  | 522,6 "VV pol. 8.1" |  | 522.6 | [12 empty] | VV | 2 | 2 | True | 1 | ROZPOCET
26 | K | 462512270_R0011 | Zához z lomového kamene z místních materiálu s proštěrkováním z místního materiálu z terénu hmotnost do 200 kg (TKZ) | m3 | 112 |  | 0 |  |  | základní |  | 0 | 2.4341 | 272.617 | 0 | 0 | 4 | K | 2 |  |  |  | ROZPOCET |  |  |  | 0 | 0 | 0 | 0 | 0 | 1 | 0 | 4 | -1428732216
| P |  | Poznámka k položce: Proštěrkování kamenem (30 % objemu) fr. 16/30 z místního natříděného materiálu, vč dovozu | [14 empty] | P | 2
| VV |  | 112"VV pol.8.2" |  | 112 | [12 empty] | VV | 2 | 2 | True | 1 | ROZPOCET
27 | K | 462519002 | Příplatek za urovnání ploch záhozu z lomového kamene hmotnost do 200 kg | m2 | 456.9 |  | 0 | CS ÚRS 2024 02 |  | základní |  | 0 | 0 | 0 | 0 | 0 | 4 | K | 2 |  |  |  | ROZPOCET |  |  |  | 0 | 0 | 0 | 0 | 0 | 1 | 0 | 4 | -2065342441
| Online PSC |  | https://podminky.urs.cz/item/CS_URS_2024_02/462519002 | [14 empty] | Online PSC | 2
| VV |  | 456,9 "VV pol. 9" |  | 456.9 | [12 empty] | VV | 2 | 2 | True | 1 | ROZPOCET
28 | K | 464571124_R | Pohoz z kameniva z těžených materiálů z terénu | m3 | 176.1 |  | 0 |  |  | základní |  | 0 | 2.004 | 352.9044 | 0 | 0 | 4 | K | 2 |  |  |  | ROZPOCET |  |  |  | 0 | 0 | 0 | 0 | 0 | 1 | 0 | 4 | 1734762098
| VV |  | 176,1 "VV pol. 12" |  | 176.1 | [12 empty] | VV | 2 | 2 | True | 1 | ROZPOCET
| D | 997 | Přesun sutě |  |  |  | 0 |  |  |  |  | 0 |  | 0 |  | 0 | 1 | D | 1 |  |  |  | ROZPOCET | [9 empty] | 0
29 | K | 997321511 | Vodorovná doprava suti a vybouraných hmot po suchu do 1 km | t | 254.8 |  | 0 | CS ÚRS 2024 02 |  | základní |  | 0 | 0 | 0 | 0 | 0 | 4 | K | 2 |  |  |  | ROZPOCET |  |  |  | 0 | 0 | 0 | 0 | 0 | 1 | 0 | 4 | -4645681
| Online PSC |  | https://podminky.urs.cz/item/CS_URS_2024_02/997321511 | [14 empty] | Online PSC | 2
30 | K | 997321519 | Příplatek ZKD 1 km vodorovné dopravy suti a vybouraných hmot po suchu | t | 1019.2 |  | 0 | CS ÚRS 2024 02 |  | základní |  | 0 | 0 | 0 | 0 | 0 | 4 | K | 2 |  |  |  | ROZPOCET |  |  |  | 0 | 0 | 0 | 0 | 0 | 1 | 0 | 4 | -1945525008
| Online PSC |  | https://podminky.urs.cz/item/CS_URS_2024_02/997321519 | [14 empty] | Online PSC | 2
| VV |  | 254,8*4 |  | 1019.2 | [12 empty] | VV | 2 | 2 | True | 1 | ROZPOCET
| D | 998 | Přesun hmot |  |  |  | 0 |  |  |  |  | 0 |  | 0 |  | 0 | 1 | D | 1 |  |  |  | ROZPOCET | [9 empty] | 0
31 | K | 998332011 | Přesun hmot pro úpravy vodních toků a kanály | t | 1897.588 |  | 0 | CS ÚRS 2024 02 |  | základní |  | 0 | 0 | 0 | 0 | 0 | 4 | K | 2 |  |  |  | ROZPOCET |  |  |  | 0 | 0 | 0 | 0 | 0 | 1 | 0 | 4 | 1300208120
| Online PSC |  | https://podminky.urs.cz/item/CS_URS_2024_02/998332011 | [14 empty] | Online PSC | 2
| D | OST | Ostatní |  |  |  | 0 |  |  |  |  | 0 |  | 0 |  | 0 | 4 | D | 0 |  |  |  | ROZPOCET | [9 empty] | 0
32 | K | O 001 | Statická zátěžová zkouška | kus | 2 |  | 0 |  |  | základní |  | 0 | 0 | 0 | 0 | 0 | 4 | K | 1 |  |  |  | ROZPOCET |  |  |  | 0 | 0 | 0 | 0 | 0 | 1 | 0 | 4 | -1793929439
| P |  | Poznámka k položce: VV pol. 21 | [14 empty] | P | 1
33 | K | O 002 | Hutnící pokus | kus | 1 |  | 0 |  |  | základní |  | 0 | 0 | 0 | 0 | 0 | 4 | K | 1 |  |  |  | ROZPOCET |  |  |  | 0 | 0 | 0 | 0 | 0 | 1 | 0 | 4 | 22425569
| P |  | Poznámka k položce: VV pol. 22 | [14 empty] | P | 1
34 | K | O 003 | Zkoušky pro ověření zkutnění hráze | kus | 2 |  | 0 |  |  | základní |  | 0 | 0 | 0 | 0 | 0 | 4 | K | 1 |  |  |  | ROZPOCET |  |  |  | 0 | 0 | 0 | 0 | 0 | 1 | 0 | 4 | 1447234748
| P |  | Poznámka k položce: VV pol. 23 | [14 empty] | P | 1
35 | K | O 004 | Zkoušky zeminy pro sypání hráze | kus | 14 |  | 0 |  |  | základní |  | 0 | 0 | 0 | 0 | 0 | 4 | K | 1 |  |  |  | ROZPOCET |  |  |  | 0 | 0 | 0 | 0 | 0 | 1 | 0 | 4 | 889415340
| P |  | Poznámka k položce: VV pol. 24 | [14 empty] | P | 1

## 030.12.1 - Pravobřežní oc...
[18 empty] | {eaa0e61f-9861-4ac0-8c47-bf5eb8d195d8} | [5 empty] | nalozeni_3km | 10167,63 | 2
[18 empty] | 2 | [5 empty] | nalozeni_TM | 788,627 | 2
| KRYCÍ LIST SOUPISU PRACÍ | [7 empty] | v --- níže se nacházejí doplnkové a pomocné údaje k sestavám --- v | [8 empty] | False
Stavba:
Opatření Zátor-Loučky, OHO, Dílčí stavba 02.030 Opatření pod přehradní hrází Nové Heřminovy
Objekt:
030.12.1 - Pravobřežní ochranná hráz v úseku km 0,118 80 – 0,335 70
| KSO: |  | 833 21 |  |  | CC-CZ:
| Místo: |  | Loučky u Zátoru |  |  | Datum: | 20. 12. 2024
| Zadavatel: |  |  |  |  | IČ:
|  | Povodí Odry, státní podnik |  |  |  | DIČ:
| Uchazeč: |  |  |  |  | IČ: | Vyplň údaj
|  | Vyplň údaj |  |  |  | DIČ: | Vyplň údaj
| Projektant: |  |  |  |  | IČ:
|  | AQUATIS, a.s. |  |  |  | DIČ:
| Zpracovatel: |  |  |  |  | IČ:
|  | Ing. Michal Jendruščák |  |  |  | DIČ:
Poznámka:
| Cena bez DPH | [5 empty] | 0
|  |  | Základ daně |  |  | Sazba daně | Výše daně
| DPH | základní | 0 |  |  | 21% | 0
|  | snížená | 0 |  |  | 15% | 0
|  | zákl. přenesená | 0 |  |  | 21% | 0
|  | sníž. přenesená | 0 |  |  | 15% | 0
|  | nulová | 0 |  |  | 0% | 0
| Cena s DPH |  |  | v | CZK |  | 0
| Projektant |  |  | Zpracovatel
| Datum a podpis: |  | Razítko | Datum a podpis: |  |  | Razítko
| Objednavatel |  |  | Uchazeč
| Datum a podpis: |  | Razítko | Datum a podpis: |  |  | Razítko
REKAPITULACE ČLENĚNÍ SOUPISU PRACÍ
Stavba:
Opatření Zátor-Loučky, OHO, Dílčí stavba 02.030 Opatření pod přehradní hrází Nové Heřminovy
Objekt:
030.12.1 - Pravobřežní ochranná hráz v úseku km 0,118 80 – 0,335 70
Místo: |  |  | Loučky u Zátoru |  |  | Datum: | 20. 12. 2024
Zadavatel: |  |  | Povodí Odry, státní podnik |  |  | Projektant: | AQUATIS, a.s.
Uchazeč: |  |  | Vyplň údaj |  |  | Zpracovatel: | Ing. Michal Jendruščák
Kód dílu - Popis | [6 empty] | Cena celkem [CZK]
Náklady ze soupisu prací | [6 empty] | 0 | [11 empty] | -1
| HSV - Práce a dodávky HSV | [5 empty] | 0
| 1 - Zemní práce | [5 empty] | 0
| 2 - Zakládání | [5 empty] | 0
| 4 - Vodorovné konstrukce | [5 empty] | 0
| 5 - Komunikace pozemní | [5 empty] | 0
| 8 - Trubní vedení | [5 empty] | 0
| 9 - Ostatní konstrukce a práce, bourání | [5 empty] | 0
| 998 - Přesun hmot | [5 empty] | 0
| PSV - Práce a dodávky PSV | [5 empty] | 0
| 767 - Konstrukce zámečnické | [5 empty] | 0
| OST - Ostatní | [5 empty] | 0
SOUPIS PRACÍ
Stavba:
Opatření Zátor-Loučky, OHO, Dílčí stavba 02.030 Opatření pod přehradní hrází Nové Heřminovy
Objekt:
030.12.1 - Pravobřežní ochranná hráz v úseku km 0,118 80 – 0,335 70
Místo: |  |  | Loučky u Zátoru |  |  | Datum: | 20. 12. 2024
Zadavatel: |  |  | Povodí Odry, státní podnik |  |  | Projektant: | AQUATIS, a.s.
Uchazeč: |  |  | Vyplň údaj |  |  | Zpracovatel: | Ing. Michal Jendruščák
PČ | Typ | Kód | Popis | MJ | Množství | J.cena [CZK] | Cena celkem [CZK] | Cenová soustava |  | DPH | J. Nh [h] | Nh celkem [h] | J. hmotnost [t] | Hmotnost celkem [t] | J. suť [t] | Suť Celkem [t]
Náklady soupisu celkem | [6 empty] | 0 |  |  |  |  | 0 |  | 4408.1781 |  | 16.3952 |  | D | -1 | [13 empty] | 0
| D | HSV | Práce a dodávky HSV |  |  |  | 0 |  |  |  |  | 0 |  | 4407.7206 |  | 16.3952 | 1 | D | 0 |  |  |  | ROZPOCET | [9 empty] | 0
| D | 1 | Zemní práce |  |  |  | 0 |  |  |  |  | 0 |  | 257.6883 |  | 15.752 | 1 | D | 1 |  |  |  | ROZPOCET | [9 empty] | 0
1 | K | 113107323 | Odstranění podkladu z kameniva drceného tl přes 200 do 300 mm strojně pl do 50 m2 | m2 | 35.8 |  | 0 | CS ÚRS 2024 02 |  | základní |  | 0 | 0 | 0 | 0.44 | 15.752 | 4 | K | 2 |  |  |  | ROZPOCET |  |  |  | 0 | 0 | 0 | 0 | 0 | 1 | 0 | 4 | -760185201
| Online PSC |  | https://podminky.urs.cz/item/CS_URS_2024_02/113107323 | [14 empty] | Online PSC | 2
| VV |  | 35,8 "VV pol. 1.3" |  | 35.8 | [12 empty] | VV | 2 | 2 | True | 1 | ROZPOCET
2 | K | 115101201 | Čerpání vody na dopravní výšku do 10 m průměrný přítok do 500 l/min | hod | 72 |  | 0 | CS ÚRS 2024 02 |  | základní |  | 0 | 3e-05 | 0.00216 | 0 | 0 | 4 | K | 2 |  |  |  | ROZPOCET |  |  |  | 0 | 0 | 0 | 0 | 0 | 1 | 0 | 4 | 324727805
| Online PSC |  | https://podminky.urs.cz/item/CS_URS_2024_02/115101201 | [14 empty] | Online PSC | 2
| VV |  | 72 "VV pol. 1.4" |  | 72 | [12 empty] | VV | 2 | 2 | True | 1 | ROZPOCET
3 | K | 115101301 | Pohotovost čerpací soupravy pro dopravní výšku do 10 m přítok do 500 l/min | den | 3 |  | 0 | CS ÚRS 2024 02 |  | základní |  | 0 | 0 | 0 | 0 | 0 | 4 | K | 2 |  |  |  | ROZPOCET |  |  |  | 0 | 0 | 0 | 0 | 0 | 1 | 0 | 4 | 1538516892
| Online PSC |  | https://podminky.urs.cz/item/CS_URS_2024_02/115101301 | [14 empty] | Online PSC | 2
4 | K | 119003211 | Mobilní plotová zábrana s reflexním pásem výšky do 1,5 m pro zabezpečení výkopu zřízení | m | 14 |  | 0 | CS ÚRS 2024 02 |  | základní |  | 0 | 0.00014 | 0.00196 | 0 | 0 | 4 | K | 2 |  |  |  | ROZPOCET |  |  |  | 0 | 0 | 0 | 0 | 0 | 1 | 0 | 4 | -1469915275
| Online PSC |  | https://podminky.urs.cz/item/CS_URS_2024_02/119003211 | [14 empty] | Online PSC | 2
5 | K | 119003212 | Mobilní plotová zábrana s reflexním pásem výšky do 1,5 m pro zabezpečení výkopu odstranění | m | 14 |  | 0 | CS ÚRS 2024 02 |  | základní |  | 0 | 0 | 0 | 0 | 0 | 4 | K | 2 |  |  |  | ROZPOCET |  |  |  | 0 | 0 | 0 | 0 | 0 | 1 | 0 | 4 | -1161890720
| Online PSC |  | https://podminky.urs.cz/item/CS_URS_2024_02/119003212 | [14 empty] | Online PSC | 2
6 | K | 121151123 | Sejmutí ornice plochy přes 500 m2 tl vrstvy do 200 mm strojně | m2 | 6686.2 |  | 0 | CS ÚRS 2024 02 |  | základní |  | 0 | 0 | 0 | 0 | 0 | 4 | K | 2 |  |  |  | ROZPOCET |  |  |  | 0 | 0 | 0 | 0 | 0 | 1 | 0 | 4 | -745990506
| Online PSC |  | https://podminky.urs.cz/item/CS_URS_2024_02/121151123 | [14 empty] | Online PSC | 2
| VV |  | 6543 "VV pol. 1.1" |  | 6543 | [12 empty] | VV | 2 | 2 | True | 0 | ROZPOCET
| VV |  | 143,2 "VV pol. 1.2" |  | 143.2 | [12 empty] | VV | 2 | 2 | True | 0 | ROZPOCET
| VV |  | Součet |  | 6686.2 | [12 empty] | VV | 2 | 4 | True | 1 | ROZPOCET
7 | K | 127451102 | Vykopávky pod vodou v hornině třídy těžitelnosti II skupiny 5 tl vrstvy do 0,5 m objem do 5000 m3 strojně | m3 | 1501.5 |  | 0 | CS ÚRS 2024 02 |  | základní |  | 0 | 0 | 0 | 0 | 0 | 4 | K | 2 |  |  |  | ROZPOCET |  |  |  | 0 | 0 | 0 | 0 | 0 | 1 | 0 | 4 | 794887091
| Online PSC |  | https://podminky.urs.cz/item/CS_URS_2024_02/127451102 | [14 empty] | Online PSC | 2
| VV |  | 1066,5 "VV pol. 1.8" |  | 1066.5 | [12 empty] | VV | 2 | 2 | True | 0 | ROZPOCET
| VV |  | 405 "VV pol. 1.9" |  | 405 | [12 empty] | VV | 2 | 2 | True | 0 | ROZPOCET
| VV |  | 30 "VV pol. 1.10" |  | 30 | [12 empty] | VV | 2 | 2 | True | 0 | ROZPOCET
| VV |  | Součet |  | 1501.5 | [12 empty] | VV | 2 | 4 | True | 1 | ROZPOCET
8 | K | 131351106 | Hloubení jam nezapažených v hornině třídy těžitelnosti II skupiny 4 objem do 5000 m3 strojně | m3 | 3789 |  | 0 | CS ÚRS 2024 02 |  | základní |  | 0 | 0 | 0 | 0 | 0 | 4 | K | 2 |  |  |  | ROZPOCET |  |  |  | 0 | 0 | 0 | 0 | 0 | 1 | 0 | 4 | 356307753
| Online PSC |  | https://podminky.urs.cz/item/CS_URS_2024_02/131351106 | [14 empty] | Online PSC | 2
| VV |  | 8 "VV pol. 1.6" |  | 8 | [12 empty] | VV | 2 | 2 | True | 0 | ROZPOCET
| VV |  | 3781 "VV pol. 1.7" |  | 3781 | [12 empty] | VV | 2 | 2 | True | 0 | ROZPOCET
| VV |  | Součet |  | 3789 | [12 empty] | VV | 2 | 4 | True | 1 | ROZPOCET
9 | K | 131313701 | Hloubení nezapažených jam v soudržných horninách třídy těžitelnosti II skupiny 4 ručně | m3 | 4.3 |  | 0 | CS ÚRS 2024 02 |  | základní |  | 0 | 0 | 0 | 0 | 0 | 4 | K | 2 |  |  |  | ROZPOCET |  |  |  | 0 | 0 | 0 | 0 | 0 | 1 | 0 | 4 | 989081312
| Online PSC |  | https://podminky.urs.cz/item/CS_URS_2024_02/131313701 | [14 empty] | Online PSC | 2
| VV |  | 2,9 "VV pol. 1.11" |  | 2.9 | [12 empty] | VV | 2 | 2 | True | 0 | ROZPOCET
| VV |  | 1,4 "VV pol. 1.12" |  | 1.4 | [12 empty] | VV | 2 | 2 | True | 0 | ROZPOCET
| VV |  | Součet |  | 4.3 | [12 empty] | VV | 2 | 4 | True | 1 | ROZPOCET
10 | K | 131351106 | Hloubení jam nezapažených v hornině třídy těžitelnosti II skupiny 4 objem do 5000 m3 strojně | m3 | 1895.5 |  | 0 | CS ÚRS 2024 02 |  | základní |  | 0 | 0 | 0 | 0 | 0 | 4 | K | 2 |  |  |  | ROZPOCET |  |  |  | 0 | 0 | 0 | 0 | 0 | 1 | 0 | 4 | -2085864751
| Online PSC |  | https://podminky.urs.cz/item/CS_URS_2024_02/131351106 | [14 empty] | Online PSC | 2
11 | K | 162551108 | Vodorovné přemístění přes 2 500 do 3000 m výkopku/sypaniny z horniny třídy těžitelnosti I skupiny 1 až 3 | m3 | 4126.93 |  | 0 | CS ÚRS 2024 02 |  | základní |  | 0 | 0 | 0 | 0 | 0 | 4 | K | 2 |  |  |  | ROZPOCET |  |  |  | 0 | 0 | 0 | 0 | 0 | 1 | 0 | 4 | 819825918
| Online PSC |  | https://podminky.urs.cz/item/CS_URS_2024_02/162551108 | [14 empty] | Online PSC | 2
| VV |  | 0,15*(6543+143,2) "VV pol. 1.1 a 1.2" |  | 1002.93 | [12 empty] | VV | 2 | 2 | True | 0 | ROZPOCET
| VV |  | 41,50 "VV pol. 1.33" |  | 41.5 | [12 empty] | VV | 2 | 2 | True | 0 | ROZPOCET
| VV |  | 4331,18*0,5 "VV pol. 1.34" |  | 2165.59 | [12 empty] | VV | 2 | 2 | True | 0 | ROZPOCET
| VV |  | Mezisoučet |  | 3210.02 | [12 empty] | VV | 2 | 3 | True | 0 | ROZPOCET
| VV |  | 369*0,15 "VV pol. 1.28.1" |  | 55.35 | [12 empty] | VV | 2 | 2 | True | 0 | ROZPOCET
| VV |  | 980,4*0,15 "VV pol. 1.29" |  | 147.06 | [12 empty] | VV | 2 | 2 | True | 0 | ROZPOCET
| VV |  | 2858*0,25 "VV pol. 1.28.2" |  | 714.5 | [12 empty] | VV | 2 | 2 | True | 0 | ROZPOCET
| VV | nalozeni_1_3 | Mezisoučet |  | 916.91 | [12 empty] | VV | 2 | 3 | True | 0 | ROZPOCET
| VV |  | Součet |  | 4126.93 | [12 empty] | VV | 2 | 4 | True | 1 | ROZPOCET
12 | K | 162351124 | Vodorovné přemístění přes 500 do 1000 m výkopku/sypaniny z hornin třídy těžitelnosti II skupiny 4 a 5 | m3 | 2165.59 |  | 0 | CS ÚRS 2024 02 |  | základní |  | 0 | 0 | 0 | 0 | 0 | 4 | K | 2 |  |  |  | ROZPOCET |  |  |  | 0 | 0 | 0 | 0 | 0 | 1 | 0 | 4 | 138484133
| Online PSC |  | https://podminky.urs.cz/item/CS_URS_2024_02/162351124 | [14 empty] | Online PSC | 2
| VV |  | 4331,18*0,5 "VV pol. 1.34" |  | 2165.59 | [12 empty] | VV | 2 | 2 | True | 1 | ROZPOCET
13 | K | 162751117 | Vodorovné přemístění přes 9 000 do 10000 m výkopku/sypaniny z horniny třídy těžitelnosti I skupiny 1 až 3 | m3 | 3362.9 |  | 0 | CS ÚRS 2024 02 |  | základní |  | 0 | 0 | 0 | 0 | 0 | 4 | K | 2 |  |  |  | ROZPOCET |  |  |  | 0 | 0 | 0 | 0 | 0 | 1 | 0 | 4 | 1677572908
| Online PSC |  | https://podminky.urs.cz/item/CS_URS_2024_02/162751117 | [14 empty] | Online PSC | 2
| VV |  | 529,3 "VV pol. 1.31" |  | 529.3 | [12 empty] | VV | 2 | 2 | True | 0 | ROZPOCET
| VV |  | Mezisoučet |  | 529.3 | [12 empty] | VV | 2 | 3 | True | 0 | ROZPOCET
| VV |  | 2833,6 "VV pol. 1.35" |  | 2833.6 | [12 empty] | VV | 2 | 2 | True | 0 | ROZPOCET
| VV | nalozeni_3_20 | Mezisoučet |  | 2833.6 | [12 empty] | VV | 2 | 3 | True | 0 | ROZPOCET
| VV |  | Součet |  | 3362.9 | [12 empty] | VV | 2 | 4 | True | 1 | ROZPOCET
14 | K | 162751119 | Příplatek k vodorovnému přemístění výkopku/sypaniny z horniny třídy těžitelnosti I skupiny 1 až 3 ZKD 1000 m přes 10000 m | m3 | 33629 |  | 0 | CS ÚRS 2024 02 |  | základní |  | 0 | 0 | 0 | 0 | 0 | 4 | K | 2 |  |  |  | ROZPOCET |  |  |  | 0 | 0 | 0 | 0 | 0 | 1 | 0 | 4 | 615894610
| Online PSC |  | https://podminky.urs.cz/item/CS_URS_2024_02/162751119 | [14 empty] | Online PSC | 2
| VV |  | 10*3362,9 |  | 33629 | [12 empty] | VV | 2 | 2 | True | 1 | ROZPOCET
15 | K | 171201231 | Poplatek za uložení zeminy a kamení na recyklační skládce (skládkovné) kód odpadu 17 05 04 | t | 6725.8 |  | 0 | CS ÚRS 2024 02 |  | základní |  | 0 | 0 | 0 | 0 | 0 | 4 | K | 2 |  |  |  | ROZPOCET |  |  |  | 0 | 0 | 0 | 0 | 0 | 1 | 0 | 4 | 793162636
| Online PSC |  | https://podminky.urs.cz/item/CS_URS_2024_02/171201231 | [14 empty] | Online PSC | 2
| VV |  | 3362,9*2 |  | 6725.8 | [12 empty] | VV | 2 | 2 | True | 1 | ROZPOCET
16 | K | 182111111 | Zpevnění svahu tkaninou nebo rohoží na svahu sklonu přes 1:2 do 1:1 | m2 | 750 |  | 0 | CS ÚRS 2024 02 |  | základní |  | 0 | 0 | 0 | 0 | 0 | 4 | K | 2 |  |  |  | ROZPOCET |  |  |  | 0 | 0 | 0 | 0 | 0 | 1 | 0 | 4 | 1325207529
| Online PSC |  | https://podminky.urs.cz/item/CS_URS_2024_02/182111111 | [14 empty] | Online PSC | 2
| VV |  | 750 "2/O" |  | 750 | [12 empty] | VV | 2 | 2 | True | 1 | ROZPOCET
17 | M | 182R001 | Travní rohož s travním semenem | m2 | 787.5 |  | 0 |  |  | základní |  | 0 | 0 | 0 | 0 | 0 | 8 | M | 2 |  |  |  | ROZPOCET |  |  |  | 0 | 0 | 0 | 0 | 0 | 1 | 0 | 4 | 1284830899
| VV |  | 750*1,05 'Přepočtené koeficientem množství |  | 787.5 | [12 empty] | VV | 2 | 2 | False | 1 | ROZPOCET
18 | K | R01 001 | Převádění vody staveništěm, ochrana staveniště | kplt | 1 |  | 0 |  |  | základní |  | 0 | 0 | 0 | 0 | 0 | 4 | K | 2 |  |  |  | ROZPOCET |  |  |  | 0 | 0 | 0 | 0 | 0 | 1 | 0 | 4 | 598867705
| P |  | Poznámka k položce: položka obsahuje: - čerpání vody - pohotovostní soustavu - převedení vody potrubím - zemní hrázky př. jiné - položka bude soutěžena dle §92 odst. 2 dle zákona č.134/2016 Sb. na výkon nebo funkci | [14 empty] | P | 2
19 | K | R162 001 | Třídění kameniva a zeminy na mobilním zařízení | m3 | 4722.6 |  | 0 |  |  | základní |  | 0 | 0 | 0 | 0 | 0 | 4 | K | 2 |  |  |  | ROZPOCET |  |  |  | 0 | 0 | 0 | 0 | 0 | 1 | 0 | 4 | -1375998740
| VV |  | 4722,6 "VV pol. 1.33" |  | 4722.6 | [12 empty] | VV | 2 | 2 | True | 1 | ROZPOCET
20 | K | R 162 002 | Nákup, naložení, dovoz zeminy (20 km) vhodné do násypu hráze | m3 | 1923 |  | 0 |  |  | základní |  | 0 | 0 | 0 | 0 | 0 | 4 | K | 2 |  |  |  | ROZPOCET |  |  |  | 0 | 0 | 0 | 0 | 0 | 1 | 0 | 4 | -679898098
| P |  | Poznámka k položce: VV pol. 1.30 | [14 empty] | P | 2
21 | K | 162551128 | Vodorovné přemístění přes 2 500 do 3000 m výkopku/sypaniny z horniny třídy těžitelnosti II skupiny 4 a 5 | m3 | 10209.13 |  | 0 | CS ÚRS 2024 02 |  | základní |  | 0 | 0 | 0 | 0 | 0 | 4 | K | 2 |  |  |  | ROZPOCET |  |  |  | 0 | 0 | 0 | 0 | 0 | 1 | 0 | 4 | 1355317737
| Online PSC |  | https://podminky.urs.cz/item/CS_URS_2024_02/162551128 | [14 empty] | Online PSC | 2
| VV |  | 41,5 "VV pol. 1.32" |  | 41.5 | [12 empty] | VV | 2 | 2 | True | 0 | ROZPOCET
| VV |  | Mezisoučet |  | 41.5 | [12 empty] | VV | 2 | 3 | True | 0 | ROZPOCET
| VV |  | 221,1 "VV pol. 1.20" |  | 221.1 | [12 empty] | VV | 2 | 2 | True | 0 | ROZPOCET
| VV |  | 3411,32 "VV pol. 1.30" |  | 3411.32 | [12 empty] | VV | 2 | 2 | True | 0 | ROZPOCET
| VV |  | 405 "VV pol. 1.25" |  | 405 | [12 empty] | VV | 2 | 2 | True | 0 | ROZPOCET
| VV |  | 30 "VV pol. 1.26" |  | 30 | [12 empty] | VV | 2 | 2 | True | 0 | ROZPOCET
| VV |  | 41,5 "VV pol. 1.27" |  | 41.5 | [12 empty] | VV | 2 | 2 | True | 0 | ROZPOCET
| VV |  | 3411 "VV pol. 1.24" |  | 3411 | [12 empty] | VV | 2 | 2 | True | 0 | ROZPOCET
| VV |  | 1889 "VV pol. 1.34" |  | 1889 | [12 empty] | VV | 2 | 2 | True | 0 | ROZPOCET
| VV |  | 260,5 "VV pol. 3.5" |  | 260.5 | [12 empty] | VV | 2 | 2 | True | 0 | ROZPOCET
| VV |  | 0,3*1660,7 "VV pol. 3.6" |  | 498.21 | [12 empty] | VV | 2 | 2 | True | 0 | ROZPOCET
| VV | nalozeni_3km | Mezisoučet |  | 10167.63 | [12 empty] | VV | 2 | 3 | True | 0 | ROZPOCET
| VV |  | Součet |  | 10209.13 | [12 empty] | VV | 2 | 4 | True | 1 | ROZPOCET
22 | K | 162751137 | Vodorovné přemístění přes 9 000 do 10000 m výkopku/sypaniny z horniny třídy těžitelnosti II skupiny 4 a 5 | m3 | 461.155 |  | 0 | CS ÚRS 2024 02 |  | základní |  | 0 | 0 | 0 | 0 | 0 | 4 | K | 2 |  |  |  | ROZPOCET |  |  |  | 0 | 0 | 0 | 0 | 0 | 1 | 0 | 4 | -1513995456
| Online PSC |  | https://podminky.urs.cz/item/CS_URS_2024_02/162751137 | [14 empty] | Online PSC | 2
| VV |  | 0,5*922,31 |  | 461.155 | [12 empty] | VV | 2 | 2 | True | 0 | ROZPOCET
| VV | nalozeni_5_20 | Součet |  | 461.155 | [12 empty] | VV | 2 | 4 | True | 1 | ROZPOCET
23 | K | 162751139 | Příplatek k vodorovnému přemístění výkopku/sypaniny z horniny třídy těžitelnosti II skupiny 4 a 5 ZKD 1000 m přes 10000 m | m3 | 4611.55 |  | 0 | CS ÚRS 2024 02 |  | základní |  | 0 | 0 | 0 | 0 | 0 | 4 | K | 2 |  |  |  | ROZPOCET |  |  |  | 0 | 0 | 0 | 0 | 0 | 1 | 0 | 4 | 940147650
| Online PSC |  | https://podminky.urs.cz/item/CS_URS_2024_02/162751139 | [14 empty] | Online PSC | 2
| VV |  | 10*461,155 |  | 4611.55 | [12 empty] | VV | 2 | 2 | True | 1 | ROZPOCET
24 | K | 167151112 | Nakládání výkopku z hornin třídy těžitelnosti II skupiny 4 a 5 přes 100 m3 | m3 | 10956.257 |  | 0 | CS ÚRS 2024 02 |  | základní |  | 0 | 0 | 0 | 0 | 0 | 4 | K | 2 |  |  |  | ROZPOCET |  |  |  | 0 | 0 | 0 | 0 | 0 | 1 | 0 | 4 | -1813043492
| Online PSC |  | https://podminky.urs.cz/item/CS_URS_2024_02/167151112 | [14 empty] | Online PSC | 2
| VV |  | nalozeni_3km |  | 10167.63 | [12 empty] | VV | 2 | 2 | True | 0 | ROZPOCET
| VV |  | nalozeni_TM |  | 788.627 | [12 empty] | VV | 2 | 2 | True | 0 | ROZPOCET
| VV |  | Součet |  | 10956.257 | [12 empty] | VV | 2 | 4 | True | 1 | ROZPOCET
25 | K | 171103201 | Uložení sypanin z horniny třídy těžitelnosti I a II skupiny 1 až 4 do hrází nádrží se zhutněním 100 % PS C s příměsí jílu do 20 % | m3 | 3411.32 |  | 0 | CS ÚRS 2024 02 |  | základní |  | 0 | 0 | 0 | 0 | 0 | 4 | K | 2 |  |  |  | ROZPOCET |  |  |  | 0 | 0 | 0 | 0 | 0 | 1 | 0 | 4 | -1608614993
| Online PSC |  | https://podminky.urs.cz/item/CS_URS_2024_02/171103201 | [14 empty] | Online PSC | 2
| VV |  | 3411,32 "VV pol. 1.24" |  | 3411.32 | [12 empty] | VV | 2 | 2 | True | 1 | ROZPOCET
26 | K | 171152501 | Zhutnění podloží z hornin soudržných nebo nesoudržných pod násypy | m2 | 2378.1 |  | 0 | CS ÚRS 2024 02 |  | základní |  | 0 | 0 | 0 | 0 | 0 | 4 | K | 2 |  |  |  | ROZPOCET |  |  |  | 0 | 0 | 0 | 0 | 0 | 1 | 0 | 4 | -1719484654
| Online PSC |  | https://podminky.urs.cz/item/CS_URS_2024_02/171152501 | [14 empty] | Online PSC | 2
| VV |  | 2378,1 "VV pol. 1.14" |  | 2378.1 | [12 empty] | VV | 2 | 2 | True | 1 | ROZPOCET
27 | K | 171251201 | Uložení sypaniny na skládky nebo meziskládky | m3 | 1200 |  | 0 | CS ÚRS 2024 02 |  | základní |  | 0 | 0 | 0 | 0 | 0 | 4 | K | 2 |  |  |  | ROZPOCET |  |  |  | 0 | 0 | 0 | 0 | 0 | 1 | 0 | 4 | -1917700949
| Online PSC |  | https://podminky.urs.cz/item/CS_URS_2024_02/171251201 | [14 empty] | Online PSC | 2
| VV |  | 1200 "VV pol. 1.4" |  | 1200 | [12 empty] | VV | 2 | 2 | True | 1 | ROZPOCET
28 | K | 174151101 | Zásyp jam, šachet rýh nebo kolem objektů sypaninou se zhutněním | m3 | 627.38 |  | 0 | CS ÚRS 2024 02 |  | základní |  | 0 | 0 | 0 | 0 | 0 | 4 | K | 2 |  |  |  | ROZPOCET |  |  |  | 0 | 0 | 0 | 0 | 0 | 1 | 0 | 4 | 1235840295
| Online PSC |  | https://podminky.urs.cz/item/CS_URS_2024_02/174151101 | [14 empty] | Online PSC | 2
| VV |  | 77,28 "VV pol. 1.18" |  | 77.28 | [12 empty] | VV | 2 | 2 | True | 0 | ROZPOCET
| VV |  | 51,52 "VV pol. 1.19" |  | 51.52 | [12 empty] | VV | 2 | 2 | True | 0 | ROZPOCET
| VV |  | 22,08 "VV pol. 1.20" |  | 22.08 | [12 empty] | VV | 2 | 2 | True | 0 | ROZPOCET
| VV |  | 41,50 "VV pol. 1.27" |  | 41.5 | [12 empty] | VV | 2 | 2 | True | 0 | ROZPOCET
| VV |  | 405 "VV pol. 1.25" |  | 405 | [12 empty] | VV | 2 | 2 | True | 0 | ROZPOCET
| VV |  | 30 "VV pol. 1.26" |  | 30 | [12 empty] | VV | 2 | 2 | True | 0 | ROZPOCET
| VV |  | Součet |  | 627.38 | [12 empty] | VV | 2 | 4 | True | 1 | ROZPOCET
29 | M | 58337310 | štěrkopísek frakce 0/4 | t | 154.56 |  | 0 | CS ÚRS 2024 02 |  | základní |  | 0 | 1 | 154.56 | 0 | 0 | 8 | M | 2 |  |  |  | ROZPOCET |  |  |  | 0 | 0 | 0 | 0 | 0 | 1 | 0 | 4 | -2122284862
| VV |  | 77,28*2 "VV pol. 1.18" |  | 154.56 | [12 empty] | VV | 2 | 2 | True | 1 | ROZPOCET
30 | M | 58337331 | štěrkopísek frakce 0/22 | t | 103.04 |  | 0 | CS ÚRS 2024 02 |  | základní |  | 0 | 1 | 103.04 | 0 | 0 | 8 | M | 2 |  |  |  | ROZPOCET |  |  |  | 0 | 0 | 0 | 0 | 0 | 1 | 0 | 4 | -530142719
| VV |  | 51,52*2 "VV pol. 1.19" |  | 103.04 | [12 empty] | VV | 2 | 2 | True | 1 | ROZPOCET
31 | K | 181351103 | Rozprostření ornice tl vrstvy do 200 mm pl přes 100 do 500 m2 v rovině nebo ve svahu do 1:5 strojně | m2 | 3227 |  | 0 | CS ÚRS 2024 02 |  | základní |  | 0 | 0 | 0 | 0 | 0 | 4 | K | 2 |  |  |  | ROZPOCET |  |  |  | 0 | 0 | 0 | 0 | 0 | 1 | 0 | 4 | -692722791
| Online PSC |  | https://podminky.urs.cz/item/CS_URS_2024_02/181351103 | [14 empty] | Online PSC | 2
| VV |  | 369 "VV pol. 1.28.1" |  | 369 | [12 empty] | VV | 2 | 2 | True | 0 | ROZPOCET
| VV |  | 2858 "VV pol . 1.28.2" |  | 2858 | [12 empty] | VV | 2 | 2 | True | 0 | ROZPOCET
| VV |  | Součet |  | 3227 | [12 empty] | VV | 2 | 4 | True | 1 | ROZPOCET
32 | K | 181411131 | Založení parkového trávníku výsevem pl do 1000 m2 v rovině a ve svahu do 1:5 | m2 | 3227.6 |  | 0 | CS ÚRS 2024 02 |  | základní |  | 0 | 0 | 0 | 0 | 0 | 4 | K | 2 |  |  |  | ROZPOCET |  |  |  | 0 | 0 | 0 | 0 | 0 | 1 | 0 | 4 | -1650427243
| Online PSC |  | https://podminky.urs.cz/item/CS_URS_2024_02/181411131 | [14 empty] | Online PSC | 2
| VV |  | 3227,6 "VV pol. 1.28.1 a 1.28.2" |  | 3227.6 | [12 empty] | VV | 2 | 2 | True | 1 | ROZPOCET
33 | K | 182351133 | Rozprostření ornice pl přes 500 m2 ve svahu přes 1:5 tl vrstvy do 200 mm strojně | m2 | 980.4 |  | 0 | CS ÚRS 2024 02 |  | základní |  | 0 | 0 | 0 | 0 | 0 | 4 | K | 2 |  |  |  | ROZPOCET |  |  |  | 0 | 0 | 0 | 0 | 0 | 1 | 0 | 4 | 1082900088
| Online PSC |  | https://podminky.urs.cz/item/CS_URS_2024_02/182351133 | [14 empty] | Online PSC | 2
| VV |  | 980,4 "VV pol. 1.29" |  | 980.4 | [12 empty] | VV | 2 | 2 | True | 1 | ROZPOCET
34 | K | 181411132 | Založení parkového trávníku výsevem pl do 1000 m2 ve svahu přes 1:5 do 1:2 | m2 | 980.4 |  | 0 | CS ÚRS 2024 02 |  | základní |  | 0 | 0 | 0 | 0 | 0 | 4 | K | 2 |  |  |  | ROZPOCET |  |  |  | 0 | 0 | 0 | 0 | 0 | 1 | 0 | 4 | 1359312815
| Online PSC |  | https://podminky.urs.cz/item/CS_URS_2024_02/181411132 | [14 empty] | Online PSC | 2
| VV |  | 980,4 "VV pol. 1.29" |  | 980.4 | [12 empty] | VV | 2 | 2 | True | 1 | ROZPOCET
35 | M | 00572470 | osivo směs travní univerzál | kg | 84.148 |  | 0 | CS ÚRS 2024 02 |  | základní |  | 0 | 0.001 | 0.084148 | 0 | 0 | 8 | M | 2 |  |  |  | ROZPOCET |  |  |  | 0 | 0 | 0 | 0 | 0 | 1 | 0 | 4 | 1416812093
| VV |  | 369+980,4+2858 |  | 4207.4 | [12 empty] | VV | 2 | 2 | True | 1 | ROZPOCET
| VV |  | 4207,4*0,02 'Přepočtené koeficientem množství |  | 84.148 | [12 empty] | VV | 2 | 2 | False | 1 | ROZPOCET
36 | K | R18135 001 | Rekultivace pozemků ZPF dočasně odňatých na dobu delší než 1 rok | m2 | 2858 |  | 0 |  |  | základní |  | 0 | 0 | 0 | 0 | 0 | 4 | K | 2 |  |  |  | ROZPOCET |  |  |  | 0 | 0 | 0 | 0 | 0 | 1 | 0 | 4 | 1991528954
| P |  | Poznámka k položce: zahrnuje: technickou rekultivaci s následnou dvouletou biologickou rekultivací (urovnání plochy, sběr a odstranění kamenů s průměrem nad 10 cm, hluboká orba, smykování, výsev přípravných rostlin – zelené hnojení, zaorání zelené hmoty, smykování, osetí ploch travním semenem) | [14 empty] | P | 2
| VV |  | 2858 "VV pol. 1.28.2" |  | 2858 | [12 empty] | VV | 2 | 2 | True | 1 | ROZPOCET
37 | K | 182151111 | Svahování v zářezech v hornině třídy těžitelnosti I skupiny 1 až 3 strojně | m2 | 357.7 |  | 0 | CS ÚRS 2024 02 |  | základní |  | 0 | 0 | 0 | 0 | 0 | 4 | K | 2 |  |  |  | ROZPOCET |  |  |  | 0 | 0 | 0 | 0 | 0 | 1 | 0 | 4 | -1628224775
| Online PSC |  | https://podminky.urs.cz/item/CS_URS_2024_02/182151111 | [14 empty] | Online PSC | 2
| VV |  | 357,7 "VV pol. 1.13" |  | 357.7 | [12 empty] | VV | 2 | 2 | True | 1 | ROZPOCET
38 | K | 182251101 | Svahování násypů strojně | m2 | 1785.8 |  | 0 | CS ÚRS 2024 02 |  | základní |  | 0 | 0 | 0 | 0 | 0 | 4 | K | 2 |  |  |  | ROZPOCET |  |  |  | 0 | 0 | 0 | 0 | 0 | 1 | 0 | 4 | -476299161
| Online PSC |  | https://podminky.urs.cz/item/CS_URS_2024_02/182251101 | [14 empty] | Online PSC | 2
| VV |  | 1785,8 "VV pol. 1.15" |  | 1785.8 | [12 empty] | VV | 2 | 2 | True | 1 | ROZPOCET
39 | K | 185804312 | Zalití rostlin vodou plocha přes 20 m2 | m3 | 84.148 |  | 0 | CS ÚRS 2024 02 |  | základní |  | 0 | 0 | 0 | 0 | 0 | 4 | K | 2 |  |  |  | ROZPOCET |  |  |  | 0 | 0 | 0 | 0 | 0 | 1 | 0 | 4 | -1849634576
| Online PSC |  | https://podminky.urs.cz/item/CS_URS_2024_02/185804312 | [14 empty] | Online PSC | 2
40 | K | 181951114 | Úprava pláně v hornině třídy těžitelnosti II skupiny 4 a 5 se zhutněním strojně | m2 | 3197.1 |  | 0 | CS ÚRS 2024 02 |  | základní |  | 0 | 0 | 0 | 0 | 0 | 4 | K | 2 |  |  |  | ROZPOCET |  |  |  | 0 | 0 | 0 | 0 | 0 | 1 | 0 | 4 | 86979887
| Online PSC |  | https://podminky.urs.cz/item/CS_URS_2024_02/181951114 | [14 empty] | Online PSC | 2
| VV |  | 3197,1 "VV pol. 1.16" |  | 3197.1 | [12 empty] | VV | 2 | 2 | True | 1 | ROZPOCET
| D | 2 | Zakládání |  |  |  | 0 |  |  |  |  | 0 |  | 43.7873 |  | 0 | 1 | D | 1 |  |  |  | ROZPOCET | [9 empty] | 0
41 | K | 273313711 | Základové desky z betonu tř. C 20/25 | m3 | 0.48 |  | 0 | CS ÚRS 2024 02 |  | základní |  | 0 | 2.5019 | 1.2009 | 0 | 0 | 4 | K | 2 |  |  |  | ROZPOCET |  |  |  | 0 | 0 | 0 | 0 | 0 | 1 | 0 | 4 | 1261129331
| Online PSC |  | https://podminky.urs.cz/item/CS_URS_2024_02/273313711 | [14 empty] | Online PSC | 2
| VV |  | 0,48 "VV pol. 1.17" |  | 0.48 | [12 empty] | VV | 2 | 2 | True | 1 | ROZPOCET
42 | K | 275313711 | Základové patky z betonu tř. C 20/25 | m3 | 1.44 |  | 0 | CS ÚRS 2024 02 |  | základní |  | 0 | 2.5019 | 3.6027 | 0 | 0 | 4 | K | 2 |  |  |  | ROZPOCET |  |  |  | 0 | 0 | 0 | 0 | 0 | 1 | 0 | 4 | 1676300473
| Online PSC |  | https://podminky.urs.cz/item/CS_URS_2024_02/275313711 | [14 empty] | Online PSC | 2
| VV |  | 1,44 "VV pol. 3.10" |  | 1.44 | [12 empty] | VV | 2 | 2 | True | 1 | ROZPOCET
43 | K | 291111111 | Podklad pro zpevněné plochy z kameniva drceného 0 až 63 mm | m3 | 7.8 |  | 0 | CS ÚRS 2024 02 |  | základní |  | 0 | 1.9312 | 15.0638 | 0 | 0 | 4 | K | 2 |  |  |  | ROZPOCET |  |  |  | 0 | 0 | 0 | 0 | 0 | 1 | 0 | 4 | 1353300715
| Online PSC |  | https://podminky.urs.cz/item/CS_URS_2024_02/291111111 | [14 empty] | Online PSC | 2
| VV |  | 7,80 "VV pol. 3.8" |  | 7.8 | [12 empty] | VV | 2 | 2 | True | 1 | ROZPOCET
44 | K | 291211111 | Zřízení plochy ze silničních panelů do lože tl 50 mm z kameniva | m2 | 39 |  | 0 | CS ÚRS 2024 02 |  | základní |  | 0 | 0.108 | 4.212 | 0 | 0 | 4 | K | 2 |  |  |  | ROZPOCET |  |  |  | 0 | 0 | 0 | 0 | 0 | 1 | 0 | 4 | -821553079
| Online PSC |  | https://podminky.urs.cz/item/CS_URS_2024_02/291211111 | [14 empty] | Online PSC | 2
| VV |  | 13*3 "3/B" |  | 39 | [12 empty] | VV | 2 | 2 | True | 1 | ROZPOCET
45 | M | 59381006 | panel silniční 3,00x1,00x0,215m | kus | 13 |  | 0 | CS ÚRS 2024 02 |  | základní |  | 0 | 1.516 | 19.708 | 0 | 0 | 8 | M | 2 |  |  |  | ROZPOCET |  |  |  | 0 | 0 | 0 | 0 | 0 | 1 | 0 | 4 | 982621380
| VV |  | 52*0,25 'Přepočtené koeficientem množství |  | 13 | [12 empty] | VV | 2 | 2 | False | 1 | ROZPOCET
| D | 4 | Vodorovné konstrukce |  |  |  | 0 |  |  |  |  | 0 |  | 4049.5522 |  | 0 | 1 | D | 1 |  |  |  | ROZPOCET | [9 empty] | 0
46 | K | 451311111 | Podklad pod dlažbu z betonu prostého C 20/25 tl do 100 mm | m2 | 4.48 |  | 0 | CS ÚRS 2024 02 |  | základní |  | 0 | 0 | 0 | 0 | 0 | 4 | K | 2 |  |  |  | ROZPOCET |  |  |  | 0 | 0 | 0 | 0 | 0 | 1 | 0 | 4 | -1471743698
| Online PSC |  | https://podminky.urs.cz/item/CS_URS_2024_02/451311111 | [14 empty] | Online PSC | 2
47 | K | 451571211R | Lože pod dlažby z kameniva těženého hrubého vrstva tl do 100 mm z místního materiálu | m2 | 521.08 |  | 0 |  |  | základní |  | 0 | 0 | 0 | 0 | 0 | 4 | K | 2 |  |  |  | ROZPOCET |  |  |  | 0 | 0 | 0 | 0 | 0 | 1 | 0 | 4 | 602745404
| VV |  | 2*260,54 "VV pol. 3.5" |  | 521.08 | [12 empty] | VV | 2 | 2 | True | 1 | ROZPOCET
48 | K | 451577877 | Podklad nebo lože pod dlažbu vodorovný nebo do sklonu 1:5 ze štěrkopísku tl přes 30 do 100 mm | m2 | 111 |  | 0 | CS ÚRS 2024 02 |  | základní |  | 0 | 0 | 0 | 0 | 0 | 4 | K | 2 |  |  |  | ROZPOCET |  |  |  | 0 | 0 | 0 | 0 | 0 | 1 | 0 | 4 | 1436680588
| Online PSC |  | https://podminky.urs.cz/item/CS_URS_2024_02/451577877 | [14 empty] | Online PSC | 2
| VV |  | 185*0,6 "VV pol. 3.1" |  | 111 | [12 empty] | VV | 2 | 2 | True | 1 | ROZPOCET
49 | K | 457971121 | Zřízení vrstvy z geotextilie o sklonu přes 10° do 35° š do 3 m | m2 | 3970 |  | 0 | CS ÚRS 2024 02 |  | základní |  | 0 | 0.00028 | 1.1116 | 0 | 0 | 4 | K | 2 |  |  |  | ROZPOCET |  |  |  | 0 | 0 | 0 | 0 | 0 | 1 | 0 | 4 | 1691890819
| Online PSC |  | https://podminky.urs.cz/item/CS_URS_2024_02/457971121 | [14 empty] | Online PSC | 2
| VV |  | 3970 "1/O" |  | 3970 | [12 empty] | VV | 2 | 2 | True | 1 | ROZPOCET
50 | M | 69311089 | geotextilie netkaná separační, ochranná, filtrační, drenážní PES 600g/m2 | m2 | 4764 |  | 0 | CS ÚRS 2024 02 |  | základní |  | 0 | 0.0006 | 2.8584 | 0 | 0 | 8 | M | 2 |  |  |  | ROZPOCET |  |  |  | 0 | 0 | 0 | 0 | 0 | 1 | 0 | 4 | 1670748520
| VV |  | 3970*1,2 'Přepočtené koeficientem množství |  | 4764 | [12 empty] | VV | 2 | 2 | False | 1 | ROZPOCET
51 | K | 462512270_R001 | Zához z lomového kamene s proštěrkováním z místního materiálu z terénu hmotnost do 200 kg (TKZ) | m3 | 1660.69 |  | 0 |  |  | základní |  | 0 | 2.4341 | 4042.2523 | 0 | 0 | 4 | K | 2 |  |  |  | ROZPOCET |  |  |  | 0 | 0 | 0 | 0 | 0 | 1 | 0 | 4 | 1302639669
| P |  | Poznámka k položce: Proštěrkování kamenem (30 % objemu) fr. 16/30 z místního natříděného materiálu, vč dovozu | [14 empty] | P | 2
| VV |  | 1660,69 "VV pol. 3.6" |  | 1660.69 | [12 empty] | VV | 2 | 2 | True | 1 | ROZPOCET
52 | K | 462519002 | Příplatek za urovnání ploch záhozu z lomového kamene hmotnost do 200 kg | m2 | 1943.75 |  | 0 | CS ÚRS 2024 02 |  | základní |  | 0 | 0 | 0 | 0 | 0 | 4 | K | 2 |  |  |  | ROZPOCET |  |  |  | 0 | 0 | 0 | 0 | 0 | 1 | 0 | 4 | -580120871
| Online PSC |  | https://podminky.urs.cz/item/CS_URS_2024_02/462519002 | [14 empty] | Online PSC | 2
| VV |  | 1943,75 "VV pol. 3.8" |  | 1943.75 | [12 empty] | VV | 2 | 2 | True | 1 | ROZPOCET
53 | K | 465513127 | Dlažba z lomového kamene na cementovou maltu s vyspárováním tl 200 mm | m2 | 4.48 |  | 0 | CS ÚRS 2024 02 |  | základní |  | 0 | 0.74327 | 3.3298 | 0 | 0 | 4 | K | 2 |  |  |  | ROZPOCET |  |  |  | 0 | 0 | 0 | 0 | 0 | 1 | 0 | 4 | -397498633
| Online PSC |  | https://podminky.urs.cz/item/CS_URS_2024_02/465513127 | [14 empty] | Online PSC | 2
| VV |  | 4,48 "VV pol. 3.3" |  | 4.48 | [12 empty] | VV | 2 | 2 | True | 1 | ROZPOCET
| D | 5 | Komunikace pozemní |  |  |  | 0 |  |  |  |  | 0 |  | 0 |  | 0 | 1 | D | 1 |  |  |  | ROZPOCET | [9 empty] | 0
54 | K | 564952111 | Podklad z mechanicky zpevněného kameniva MZK tl 150 mm | m2 | 840 |  | 0 | CS ÚRS 2024 02 |  | základní |  | 0 | 0 | 0 | 0 | 0 | 4 | K | 2 |  |  |  | ROZPOCET |  |  |  | 0 | 0 | 0 | 0 | 0 | 1 | 0 | 4 | 93087790
| Online PSC |  | https://podminky.urs.cz/item/CS_URS_2024_02/564952111 | [14 empty] | Online PSC | 2
| VV |  | 840 "VV pol. 3.9" |  | 840 | [12 empty] | VV | 2 | 2 | True | 1 | ROZPOCET
55 | K | 564851011 | Podklad ze štěrkodrtě ŠD plochy do 100 m2 tl 150 mm | m2 | 840 |  | 0 | CS ÚRS 2024 02 |  | základní |  | 0 | 0 | 0 | 0 | 0 | 4 | K | 2 |  |  |  | ROZPOCET |  |  |  | 0 | 0 | 0 | 0 | 0 | 1 | 0 | 4 | 1349016671
| Online PSC |  | https://podminky.urs.cz/item/CS_URS_2024_02/564851011 | [14 empty] | Online PSC | 2
| VV |  | 840 "VV pol. 3.9" |  | 840 | [12 empty] | VV | 2 | 2 | True | 1 | ROZPOCET
| D | 8 | Trubní vedení |  |  |  | 0 |  |  |  |  | 0 |  | 5.3276 |  | 0.6432 | 1 | D | 1 |  |  |  | ROZPOCET | [9 empty] | 0
56 | K | 890411811 | Bourání šachet z prefabrikovaných skruží ručně obestavěného prostoru do 1,5 m3 | m3 | 0.335 |  | 0 | CS ÚRS 2024 02 |  | základní |  | 0 | 0 | 0 | 1.92 | 0.6432 | 4 | K | 2 |  |  |  | ROZPOCET |  |  |  | 0 | 0 | 0 | 0 | 0 | 1 | 0 | 4 | 572336809
| Online PSC |  | https://podminky.urs.cz/item/CS_URS_2024_02/890411811 | [14 empty] | Online PSC | 2
| P |  | Poznámka k položce: VV pol. 3.11 | [14 empty] | P | 2
| VV |  | 130/2600 |  | 0.05 | [12 empty] | VV | 2 | 2 | True | 0 | ROZPOCET
| VV |  | 740/2600 |  | 0.285 | [12 empty] | VV | 2 | 2 | True | 0 | ROZPOCET
| VV |  | Součet |  | 0.335 | [12 empty] | VV | 2 | 4 | True | 1 | ROZPOCET
57 | K | 245111111 | Osazení krycí desky dvoudílné | t | 1 |  | 0 | CS ÚRS 2024 02 |  | základní |  | 0 | 0.10445 | 0.10445 | 0 | 0 | 4 | K | 2 |  |  |  | ROZPOCET |  |  |  | 0 | 0 | 0 | 0 | 0 | 1 | 0 | 4 | -497018442
| Online PSC |  | https://podminky.urs.cz/item/CS_URS_2024_02/245111111 | [14 empty] | Online PSC | 2
58 | M | 59225763 | deska betonová zákrytová studniční 124x7cm | kus | 1 |  | 0 | CS ÚRS 2024 02 |  | základní |  | 0 | 0.21 | 0.21 | 0 | 0 | 8 | M | 2 |  |  |  | ROZPOCET |  |  |  | 0 | 0 | 0 | 0 | 0 | 1 | 0 | 4 | 1457770777
59 | M | 59225763R | deska betonová zákrytová studniční uzamykatelná | kus | 1 |  | 0 |  |  | základní |  | 0 | 0.21 | 0.21 | 0 | 0 | 8 | M | 2 |  |  |  | ROZPOCET |  |  |  | 0 | 0 | 0 | 0 | 0 | 1 | 0 | 4 | -904618590
60 | K | 894411311 | Osazení betonových nebo železobetonových dílců pro šachty skruží rovných | kus | 3 |  | 0 | CS ÚRS 2024 02 |  | základní |  | 0 | 0.01019 | 0.03057 | 0 | 0 | 4 | K | 2 |  |  |  | ROZPOCET |  |  |  | 0 | 0 | 0 | 0 | 0 | 1 | 0 | 4 | 789159478
| Online PSC |  | https://podminky.urs.cz/item/CS_URS_2024_02/894411311 | [14 empty] | Online PSC | 2
61 | M | 59224080 | skruž betonová DN 1000x1000 100x100x9cm bez stupadel | kus | 1 |  | 0 | CS ÚRS 2024 02 |  | základní |  | 0 | 1.054 | 1.054 | 0 | 0 | 8 | M | 2 |  |  |  | ROZPOCET |  |  |  | 0 | 0 | 0 | 0 | 0 | 1 | 0 | 4 | -2052841933
| P |  | Poznámka k položce: 4/B | [14 empty] | P | 2
62 | M | 59224597R | skruž betonové šachty DN 1000 kanalizační 100x100x12cm, se stupadly s otvorem 700x500 mm | kus | 1 |  | 0 |  |  | základní |  | 0 | 1.02 | 1.02 | 0 | 0 | 8 | M | 2 |  |  |  | ROZPOCET |  |  |  | 0 | 0 | 0 | 0 | 0 | 1 | 0 | 4 | -2012416928
| P |  | Poznámka k položce: 2/B | [14 empty] | P | 2
63 | M | 59224079 | skruž betonová DN 1000x500 100x50x9cm bez stupadel | kus | 1 |  | 0 | CS ÚRS 2024 02 |  | základní |  | 0 | 0.362 | 0.362 | 0 | 0 | 8 | M | 2 |  |  |  | ROZPOCET |  |  |  | 0 | 0 | 0 | 0 | 0 | 1 | 0 | 4 | 925650003
| P |  | Poznámka k položce: 4/B | [14 empty] | P | 2
64 | K | 894414111 | Osazení betonových nebo železobetonových dílců pro šachty skruží základových (dno) | kus | 1 |  | 0 | CS ÚRS 2024 02 |  | základní |  | 0 | 0.02854 | 0.02854 | 0 | 0 | 4 | K | 2 |  |  |  | ROZPOCET |  |  |  | 0 | 0 | 0 | 0 | 0 | 1 | 0 | 4 | 1563155867
| Online PSC |  | https://podminky.urs.cz/item/CS_URS_2024_02/894414111 | [14 empty] | Online PSC | 2
65 | M | 59224337 | dno betonové šachty DN 1000 kanalizační výšky 60cm | kus | 1 |  | 0 | CS ÚRS 2024 02 |  | základní |  | 0 | 1.6 | 1.6 | 0 | 0 | 8 | M | 2 |  |  |  | ROZPOCET |  |  |  | 0 | 0 | 0 | 0 | 0 | 1 | 0 | 4 | 227880521
| P |  | Poznámka k položce: 2/B | [14 empty] | P | 2
66 | K | 894414211 | Osazení betonových nebo železobetonových dílců pro šachty desek zákrytových | kus | 1 |  | 0 | CS ÚRS 2024 02 |  | základní |  | 0 | 0.03927 | 0.03927 | 0 | 0 | 4 | K | 2 |  |  |  | ROZPOCET |  |  |  | 0 | 0 | 0 | 0 | 0 | 1 | 0 | 4 | -875478063
| Online PSC |  | https://podminky.urs.cz/item/CS_URS_2024_02/894414211 | [14 empty] | Online PSC | 2
| P |  | Poznámka k položce: 2/B | [14 empty] | P | 2
67 | M | PFB.1121601 | Deska zákrytová TZK-Q.1 100-63/17 | kus | 1 |  | 0 |  |  | základní |  | 0 | 0.449 | 0.449 | 0 | 0 | 8 | M | 2 |  |  |  | ROZPOCET |  |  |  | 0 | 0 | 0 | 0 | 0 | 1 | 0 | 4 | -970236296
68 | K | 899103112 | Osazení poklopů litinových, ocelových nebo železobetonových včetně rámů pro třídu zatížení B125, C250 | kus | 1 |  | 0 | CS ÚRS 2024 02 |  | základní |  | 0 | 0.09 | 0.09 | 0 | 0 | 4 | K | 2 |  |  |  | ROZPOCET |  |  |  | 0 | 0 | 0 | 0 | 0 | 1 | 0 | 4 | -1313800415
| Online PSC |  | https://podminky.urs.cz/item/CS_URS_2024_02/899103112 | [14 empty] | Online PSC | 2
69 | M | 63126038 | poklop šachtový s kompozitním rámem kruhový DN 600 D400 | kus | 1 |  | 0 | CS ÚRS 2024 02 |  | základní |  | 0 | 0.05 | 0.05 | 0 | 0 | 8 | M | 2 |  |  |  | ROZPOCET |  |  |  | 0 | 0 | 0 | 0 | 0 | 1 | 0 | 4 | 1390465462
| P |  | Poznámka k položce: 2/B | [14 empty] | P | 2
70 | K | 899623161 | Obetonování potrubí nebo zdiva stok betonem prostým tř. C 20/25 v otevřeném výkopu | m3 | 1.5 |  | 0 | CS ÚRS 2024 02 |  | základní |  | 0 | 0 | 0 | 0 | 0 | 4 | K | 2 |  |  |  | ROZPOCET |  |  |  | 0 | 0 | 0 | 0 | 0 | 1 | 0 | 4 | -176112258
| Online PSC |  | https://podminky.urs.cz/item/CS_URS_2024_02/899623161 | [14 empty] | Online PSC | 2
| VV |  | 1,5 "VV pol. 3.12" |  | 1.5 | [12 empty] | VV | 2 | 2 | True | 1 | ROZPOCET
71 | K | 899643121 | Bednění pro obetonování potrubí otevřený výkop zřízení | m2 | 3.9 |  | 0 | CS ÚRS 2024 02 |  | základní |  | 0 | 0.0046 | 0.01794 | 0 | 0 | 4 | K | 2 |  |  |  | ROZPOCET |  |  |  | 0 | 0 | 0 | 0 | 0 | 1 | 0 | 4 | -690656197
| Online PSC |  | https://podminky.urs.cz/item/CS_URS_2024_02/899643121 | [14 empty] | Online PSC | 2
72 | K | 899643122 | Bednění pro obetonování potrubí otevřený výkop odstranění | m2 | 3.9 |  | 0 | CS ÚRS 2024 02 |  | základní |  | 0 | 0 | 0 | 0 | 0 | 4 | K | 2 |  |  |  | ROZPOCET |  |  |  | 0 | 0 | 0 | 0 | 0 | 1 | 0 | 4 | -1871138922
| Online PSC |  | https://podminky.urs.cz/item/CS_URS_2024_02/899643122 | [14 empty] | Online PSC | 2
73 | K | 899658211 | Výztuž pro obetonování potrubí ze svařovaných sítí typu Kari | t | 0.062 |  | 0 | CS ÚRS 2024 02 |  | základní |  | 0 | 0.99735 | 0.061836 | 0 | 0 | 4 | K | 2 |  |  |  | ROZPOCET |  |  |  | 0 | 0 | 0 | 0 | 0 | 1 | 0 | 4 | -1482498531
| Online PSC |  | https://podminky.urs.cz/item/CS_URS_2024_02/899658211 | [14 empty] | Online PSC | 2
| VV |  | 7,90*7,80/1000 |  | 0.062 | [12 empty] | VV | 2 | 2 | True | 1 | ROZPOCET
| D | 9 | Ostatní konstrukce a práce, bourání |  |  |  | 0 |  |  |  |  | 0 |  | 51.3653 |  | 0 | 1 | D | 1 |  |  |  | ROZPOCET | [9 empty] | 0
74 | K | 935112211 | Osazení příkopového žlabu do betonu tl 100 mm z betonových tvárnic š 800 mm | m | 185 |  | 0 | CS ÚRS 2024 02 |  | základní |  | 0 | 0.16371 | 30.2863 | 0 | 0 | 4 | K | 2 |  |  |  | ROZPOCET |  |  |  | 0 | 0 | 0 | 0 | 0 | 1 | 0 | 4 | -599119628
| Online PSC |  | https://podminky.urs.cz/item/CS_URS_2024_02/935112211 | [14 empty] | Online PSC | 2
| VV |  | 185 "1/B" |  | 185 | [12 empty] | VV | 2 | 2 | True | 1 | ROZPOCET
75 | M | 59227003 | žlabovka příkopová betonová s lomenými stěnami 330x570x140mm | m | 185 |  | 0 | CS ÚRS 2024 02 |  | základní |  | 0 | 0.11394 | 21.0789 | 0 | 0 | 8 | M | 2 |  |  |  | ROZPOCET |  |  |  | 0 | 0 | 0 | 0 | 0 | 1 | 0 | 4 | -1302948543
| D | 998 | Přesun hmot |  |  |  | 0 |  |  |  |  | 0 |  | 0 |  | 0 | 1 | D | 1 |  |  |  | ROZPOCET | [9 empty] | 0
76 | K | 998332011 | Přesun hmot pro úpravy vodních toků a kanály | t | 4407.721 |  | 0 | CS ÚRS 2024 02 |  | základní |  | 0 | 0 | 0 | 0 | 0 | 4 | K | 2 |  |  |  | ROZPOCET |  |  |  | 0 | 0 | 0 | 0 | 0 | 1 | 0 | 4 | 1504384149
| Online PSC |  | https://podminky.urs.cz/item/CS_URS_2024_02/998332011 | [14 empty] | Online PSC | 2
| D | PSV | Práce a dodávky PSV |  |  |  | 0 |  |  |  |  | 0 |  | 0.45746 |  | 0 | 2 | D | 0 |  |  |  | ROZPOCET | [9 empty] | 0
| D | 767 | Konstrukce zámečnické |  |  |  | 0 |  |  |  |  | 0 |  | 0.45746 |  | 0 | 2 | D | 1 |  |  |  | ROZPOCET | [9 empty] | 0
77 | K | 767 001 | Česle 605x600 mm do prefa šachty D+M | kus | 1 |  | 0 |  |  | základní |  | 0 | 0.02746 | 0.02746 | 0 | 0 | 16 | K | 2 |  |  |  | ROZPOCET |  |  |  | 0 | 0 | 0 | 0 | 0 | 1 | 0 | 16 | 1118411839
78 | K | 767 002 | Ocelová závora dvoudílná, uzamykatelná, žárově zinkovaná D+M | kplt | 1 |  | 0 |  |  | základní |  | 0 | 0.43 | 0.43 | 0 | 0 | 16 | K | 2 |  |  |  | ROZPOCET |  |  |  | 0 | 0 | 0 | 0 | 0 | 1 | 0 | 16 | 309424292
| D | OST | Ostatní |  |  |  | 0 |  |  |  |  | 0 |  | 0 |  | 0 | 4 | D | 0 |  |  |  | ROZPOCET | [9 empty] | 0
79 | K | O 001 | Statická zátěžová zkouška | kus | 3 |  | 0 |  |  | základní |  | 0 | 0 | 0 | 0 | 0 | 4 | K | 1 |  |  |  | ROZPOCET |  |  |  | 0 | 0 | 0 | 0 | 0 | 1 | 0 | 4 | -1413869282
| P |  | Poznámka k položce: VV pol. 1.21 | [14 empty] | P | 1
80 | K | O 002 | Hutnící pokus | kus | 1 |  | 0 |  |  | základní |  | 0 | 0 | 0 | 0 | 0 | 4 | K | 1 |  |  |  | ROZPOCET |  |  |  | 0 | 0 | 0 | 0 | 0 | 1 | 0 | 4 | 1695396806
| P |  | Poznámka k položce: VV pol. 1.22 | [14 empty] | P | 1
81 | K | K003 | Vzorky z míst těžby zemin - Stanovení vlhkosti frakce pod 16 mm a zrnitosti | kplt | 7 |  | 0 |  |  | základní |  | 0 | 0 | 0 | 0 | 0 | 4 | K | 1 |  |  |  | ROZPOCET |  |  |  | 0 | 0 | 0 | 0 | 0 | 1 | 0 | 4 | -956127423
82 | K | K004 | Vzorky z míst těžby zemin - Stanovení zhutnitelnosti dle PS na frakci pod 16 mm | kplt | 4 |  | 0 |  |  | základní |  | 0 | 0 | 0 | 0 | 0 | 4 | K | 1 |  |  |  | ROZPOCET |  |  |  | 0 | 0 | 0 | 0 | 0 | 1 | 0 | 4 | -1561497432
83 | K | K005 | Vzorky z tělesa hráze - Stanovení vlhké objemové hmotnosti frakce pod 16 mm ρpod 16 | kplt | 6 |  | 0 |  |  | základní |  | 0 | 0 | 0 | 0 | 0 | 4 | K | 1 |  |  |  | ROZPOCET |  |  |  | 0 | 0 | 0 | 0 | 0 | 1 | 0 | 4 | -549260454
84 | K | K006 | Vzorky z tělesa hráze - Stanovení vlhké objemové hmotnosti frakce pod 16 mm po zhutnění dle PS ρPS pod16 | kplt | 6 |  | 0 |  |  | základní |  | 0 | 0 | 0 | 0 | 0 | 4 | K | 1 |  |  |  | ROZPOCET |  |  |  | 0 | 0 | 0 | 0 | 0 | 1 | 0 | 4 | -143953119
85 | K | K007 | Vzorky z tělesa hráze - Stanovení vlhkosti wpod16 | kplt | 6 |  | 0 |  |  | základní |  | 0 | 0 | 0 | 0 | 0 | 4 | K | 1 |  |  |  | ROZPOCET |  |  |  | 0 | 0 | 0 | 0 | 0 | 1 | 0 | 4 | -1457332584
86 | K | K008 | Vzorky z tělesa hráze - Stanovení | kplt | 4 |  | 0 |  |  | základní |  | 0 | 0 | 0 | 0 | 0 | 4 | K | 1 |  |  |  | ROZPOCET |  |  |  | 0 | 0 | 0 | 0 | 0 | 1 | 0 | 4 | 1668959474
| P |  | Poznámka k položce: • zhutnitelnost dle Proctora standard na frakci pod 16 mm (ρdmax PS pod16 a woptPS pod16), • zrnitost proséváním a hustoměrem. | [14 empty] | P | 1
87 | K | K008 | Vzorky z tělesa hráze - Stanovení | kplt | 2 |  | 0 |  |  | základní |  | 0 | 0 | 0 | 0 | 0 | 4 | K | 1 |  |  |  | ROZPOCET |  |  |  | 0 | 0 | 0 | 0 | 0 | 1 | 0 | 4 | 803458668
| P |  | Poznámka k položce: • specifická (měrná) hmotnost ρs, • Atterbergovy meze wp, wl, Ip, • zatřídění zeminy. | [14 empty] | P | 1

## 030.13.1 - Pravostranná n...
[18 empty] | {180be8b1-02e1-482a-8fe8-7b09c14eeb88} | [5 empty] | nalozeni_3km | 3390,93 | 2
[18 empty] | 2 | [5 empty] | naložení_HB | 1274 | 2
| KRYCÍ LIST SOUPISU PRACÍ | [7 empty] | v --- níže se nacházejí doplnkové a pomocné údaje k sestavám --- v | [8 empty] | False
Stavba:
Opatření Zátor-Loučky, OHO, Dílčí stavba 02.030 Opatření pod přehradní hrází Nové Heřminovy
Objekt:
030.13.1 - Pravostranná nábřežní zeď v úseku km 0,003 00 - 0,118 80
| KSO: |  | 833 21 |  |  | CC-CZ:
| Místo: |  | Loučky u Zátoru |  |  | Datum: | 20. 12. 2024
| Zadavatel: |  |  |  |  | IČ:
|  | Povodí Odry, státní podnik |  |  |  | DIČ:
| Uchazeč: |  |  |  |  | IČ: | Vyplň údaj
|  | Vyplň údaj |  |  |  | DIČ: | Vyplň údaj
| Projektant: |  |  |  |  | IČ:
|  | AQUATIS, a.s. |  |  |  | DIČ:
| Zpracovatel: |  |  |  |  | IČ:
|  | Ing. Michal Jendruščák |  |  |  | DIČ:
Poznámka:
| Cena bez DPH | [5 empty] | 0
|  |  | Základ daně |  |  | Sazba daně | Výše daně
| DPH | základní | 0 |  |  | 21% | 0
|  | snížená | 0 |  |  | 15% | 0
|  | zákl. přenesená | 0 |  |  | 21% | 0
|  | sníž. přenesená | 0 |  |  | 15% | 0
|  | nulová | 0 |  |  | 0% | 0
| Cena s DPH |  |  | v | CZK |  | 0
| Projektant |  |  | Zpracovatel
| Datum a podpis: |  | Razítko | Datum a podpis: |  |  | Razítko
| Objednavatel |  |  | Uchazeč
| Datum a podpis: |  | Razítko | Datum a podpis: |  |  | Razítko
REKAPITULACE ČLENĚNÍ SOUPISU PRACÍ
Stavba:
Opatření Zátor-Loučky, OHO, Dílčí stavba 02.030 Opatření pod přehradní hrází Nové Heřminovy
Objekt:
030.13.1 - Pravostranná nábřežní zeď v úseku km 0,003 00 - 0,118 80
Místo: |  |  | Loučky u Zátoru |  |  | Datum: | 20. 12. 2024
Zadavatel: |  |  | Povodí Odry, státní podnik |  |  | Projektant: | AQUATIS, a.s.
Uchazeč: |  |  | Vyplň údaj |  |  | Zpracovatel: | Ing. Michal Jendruščák
Kód dílu - Popis | [6 empty] | Cena celkem [CZK]
Náklady ze soupisu prací | [6 empty] | 0 | [11 empty] | -1
| HSV - Práce a dodávky HSV | [5 empty] | 0
| 1 - Zemní práce | [5 empty] | 0
| 2 - Zakládání | [5 empty] | 0
| 3 - Svislé a kompletní konstrukce | [5 empty] | 0
| 4 - Vodorovné konstrukce | [5 empty] | 0
| 8 - Trubní vedení | [5 empty] | 0
| 9 - Ostatní konstrukce a práce, bourání | [5 empty] | 0
| 998 - Přesun hmot | [5 empty] | 0
| PSV - Práce a dodávky PSV | [5 empty] | 0
| 711 - Izolace proti vodě, vlhkosti a plynům | [5 empty] | 0
| 721 - Zdravotechnika - vnitřní kanalizace | [5 empty] | 0
| 767 - Konstrukce zámečnické | [5 empty] | 0
| M - Práce a dodávky M | [5 empty] | 0
| 21-M - Elektromontáže | [5 empty] | 0
SOUPIS PRACÍ
Stavba:
Opatření Zátor-Loučky, OHO, Dílčí stavba 02.030 Opatření pod přehradní hrází Nové Heřminovy
Objekt:
030.13.1 - Pravostranná nábřežní zeď v úseku km 0,003 00 - 0,118 80
Místo: |  |  | Loučky u Zátoru |  |  | Datum: | 20. 12. 2024
Zadavatel: |  |  | Povodí Odry, státní podnik |  |  | Projektant: | AQUATIS, a.s.
Uchazeč: |  |  | Vyplň údaj |  |  | Zpracovatel: | Ing. Michal Jendruščák
PČ | Typ | Kód | Popis | MJ | Množství | J.cena [CZK] | Cena celkem [CZK] | Cenová soustava |  | DPH | J. Nh [h] | Nh celkem [h] | J. hmotnost [t] | Hmotnost celkem [t] | J. suť [t] | Suť Celkem [t]
Náklady soupisu celkem | [6 empty] | 0 |  |  |  |  | 0 |  | 1039.3284 |  | 175.528 |  | D | -1 | [13 empty] | 0
| D | HSV | Práce a dodávky HSV |  |  |  | 0 |  |  |  |  | 0 |  | 1034.0628 |  | 175.528 | 1 | D | 0 |  |  |  | ROZPOCET | [9 empty] | 0
| D | 1 | Zemní práce |  |  |  | 0 |  |  |  |  | 0 |  | 314.9791 |  | 175.528 | 1 | D | 1 |  |  |  | ROZPOCET | [9 empty] | 0
1 | K | 113107221 | Odstranění podkladu z kameniva drceného tl do 100 mm strojně pl přes 200 m2 | m2 | 586 |  | 0 | CS ÚRS 2024 02 |  | základní |  | 0 | 0 | 0 | 0.17 | 99.62 | 4 | K | 2 |  |  |  | ROZPOCET |  |  |  | 0 | 0 | 0 | 0 | 0 | 1 | 0 | 4 | -10777385
| Online PSC |  | https://podminky.urs.cz/item/CS_URS_2024_02/113107221 | [14 empty] | Online PSC | 2
| VV |  | 586 "VV pol. 1.2" |  | 586 | [12 empty] | VV | 2 | 2 | True | 1 | ROZPOCET
2 | K | 113107223 | Odstranění podkladu z kameniva drceného tl přes 200 do 300 mm strojně pl přes 200 m2 | m2 | 42 |  | 0 | CS ÚRS 2024 02 |  | základní |  | 0 | 0 | 0 | 0.44 | 18.48 | 4 | K | 2 |  |  |  | ROZPOCET |  |  |  | 0 | 0 | 0 | 0 | 0 | 1 | 0 | 4 | -145615602
| Online PSC |  | https://podminky.urs.cz/item/CS_URS_2024_02/113107223 | [14 empty] | Online PSC | 2
| VV |  | 42 "VV pol. 1.3" |  | 42 | [12 empty] | VV | 2 | 2 | True | 1 | ROZPOCET
3 | K | 113107241 | Odstranění podkladu živičného tl 50 mm strojně pl přes 200 m2 | m2 | 586 |  | 0 | CS ÚRS 2024 02 |  | základní |  | 0 | 0 | 0 | 0.098 | 57.428 | 4 | K | 2 |  |  |  | ROZPOCET |  |  |  | 0 | 0 | 0 | 0 | 0 | 1 | 0 | 4 | 14080856
| Online PSC |  | https://podminky.urs.cz/item/CS_URS_2024_02/113107241 | [14 empty] | Online PSC | 2
| VV |  | 586 "VV pol. 1.2" |  | 586 | [12 empty] | VV | 2 | 2 | True | 1 | ROZPOCET
4 | K | 115101201 | Čerpání vody na dopravní výšku do 10 m průměrný přítok do 500 l/min | hod | 13272 |  | 0 | CS ÚRS 2024 02 |  | základní |  | 0 | 3e-05 | 0.39816 | 0 | 0 | 4 | K | 2 |  |  |  | ROZPOCET |  |  |  | 0 | 0 | 0 | 0 | 0 | 1 | 0 | 4 | 1613739735
| Online PSC |  | https://podminky.urs.cz/item/CS_URS_2024_02/115101201 | [14 empty] | Online PSC | 2
| VV |  | 13272 "VV pol. 2.11" |  | 13272 | [12 empty] | VV | 2 | 2 | True | 1 | ROZPOCET
5 | K | 115101301 | Pohotovost čerpací soupravy pro dopravní výšku do 10 m přítok do 500 l/min | den | 584 |  | 0 | CS ÚRS 2024 02 |  | základní |  | 0 | 0 | 0 | 0 | 0 | 4 | K | 2 |  |  |  | ROZPOCET |  |  |  | 0 | 0 | 0 | 0 | 0 | 1 | 0 | 4 | 1252388222
| Online PSC |  | https://podminky.urs.cz/item/CS_URS_2024_02/115101301 | [14 empty] | Online PSC | 2
| VV |  | 4*146 |  | 584 | [12 empty] | VV | 2 | 2 | True | 1 | ROZPOCET
6 | K | 121151123 | Sejmutí ornice plochy přes 500 m2 tl vrstvy do 200 mm strojně | m2 | 911 |  | 0 | CS ÚRS 2024 02 |  | základní |  | 0 | 0 | 0 | 0 | 0 | 4 | K | 2 |  |  |  | ROZPOCET |  |  |  | 0 | 0 | 0 | 0 | 0 | 1 | 0 | 4 | 204015480
| Online PSC |  | https://podminky.urs.cz/item/CS_URS_2024_02/121151123 | [14 empty] | Online PSC | 2
| VV |  | (590+255+66) "VV pol. 1.1.1, 1.1.2, 1.1.3" |  | 911 | [12 empty] | VV | 2 | 2 | True | 1 | ROZPOCET
7 | K | 124353102 | Vykopávky pro koryta vodotečí v hornině třídy těžitelnosti II skupiny 4 objem do 5000 m3 strojně | m3 | 3044.7 |  | 0 | CS ÚRS 2024 02 |  | základní |  | 0 | 0 | 0 | 0 | 0 | 4 | K | 2 |  |  |  | ROZPOCET |  |  |  | 0 | 0 | 0 | 0 | 0 | 1 | 0 | 4 | -1710725995
| Online PSC |  | https://podminky.urs.cz/item/CS_URS_2024_02/124353102 | [14 empty] | Online PSC | 2
| VV |  | 1753,2 "VV pol. 2.15" |  | 1753.2 | [12 empty] | VV | 2 | 2 | True | 0 | ROZPOCET
| VV |  | 1291,5 "VV pol. 2.16" |  | 1291.5 | [12 empty] | VV | 2 | 2 | True | 0 | ROZPOCET
| VV |  | Součet |  | 3044.7 | [12 empty] | VV | 2 | 4 | True | 1 | ROZPOCET
8 | K | 151712111 | Převázka ocelová zdvojená pro kotvení záporového pažení | m | 255 |  | 0 | CS ÚRS 2024 02 |  | základní |  | 0 | 0.15478 | 39.4689 | 0 | 0 | 4 | K | 2 |  |  |  | ROZPOCET |  |  |  | 0 | 0 | 0 | 0 | 0 | 1 | 0 | 4 | 769585411
| Online PSC |  | https://podminky.urs.cz/item/CS_URS_2024_02/151712111 | [14 empty] | Online PSC | 2
| VV |  | 255 "VV pol. 2.5" |  | 255 | [12 empty] | VV | 2 | 2 | True | 1 | ROZPOCET
9 | K | 151712121 | Odstranění ocelové převázky zdvojené pro kotvení záporového pažení | m | 255 |  | 0 | CS ÚRS 2024 02 |  | základní |  | 0 | 0 | 0 | 0 | 0 | 4 | K | 2 |  |  |  | ROZPOCET |  |  |  | 0 | 0 | 0 | 0 | 0 | 1 | 0 | 4 | 79626101
| Online PSC |  | https://podminky.urs.cz/item/CS_URS_2024_02/151712121 | [14 empty] | Online PSC | 2
10 | K | 153111115 | Podélné řezání ocelových zaberaněných štětovnic z terénu | m | 7.2 |  | 0 | CS ÚRS 2024 02 |  | základní |  | 0 | 0.00033 | 0.002376 | 0 | 0 | 4 | K | 2 |  |  |  | ROZPOCET |  |  |  | 0 | 0 | 0 | 0 | 0 | 1 | 0 | 4 | -1061948615
| Online PSC |  | https://podminky.urs.cz/item/CS_URS_2024_02/153111115 | [14 empty] | Online PSC | 2
| VV |  | 7,2 "VV pol. 2.2" |  | 7.2 | [12 empty] | VV | 2 | 2 | True | 1 | ROZPOCET
11 | K | 153112111 | Nastražení ocelových štětovnic dl do 10 m ve standardních podmínkách z terénu | m2 | 1721.2 |  | 0 | CS ÚRS 2024 02 |  | základní |  | 0 | 0.00015 | 0.25818 | 0 | 0 | 4 | K | 2 |  |  |  | ROZPOCET |  |  |  | 0 | 0 | 0 | 0 | 0 | 1 | 0 | 4 | 261030752
| Online PSC |  | https://podminky.urs.cz/item/CS_URS_2024_02/153112111 | [14 empty] | Online PSC | 2
| VV |  | 1721,2 "VV pol. 2.1" |  | 1721.2 | [12 empty] | VV | 2 | 2 | True | 1 | ROZPOCET
12 | K | 153112122 | Zaberanění ocelových štětovnic na dl do 8 m ve standardních podmínkách z terénu | m2 | 1721.2 |  | 0 | CS ÚRS 2024 02 |  | základní |  | 0 | 0 | 0 | 0 | 0 | 4 | K | 2 |  |  |  | ROZPOCET |  |  |  | 0 | 0 | 0 | 0 | 0 | 1 | 0 | 4 | 2131818245
| Online PSC |  | https://podminky.urs.cz/item/CS_URS_2024_02/153112122 | [14 empty] | Online PSC | 2
| VV |  | 1721,2 "VV pol. 2.1" |  | 1721.2 | [12 empty] | VV | 2 | 2 | True | 1 | ROZPOCET
13 | M | 153R001 | štětovnice VL 604 | t | 106.272 |  | 0 |  |  | základní |  | 0 | 1 | 106.272 | 0 | 0 | 8 | M | 2 |  |  |  | ROZPOCET |  |  |  | 0 | 0 | 0 | 0 | 0 | 1 | 0 | 4 | 616345113
| VV |  | 123,5*1721/1000*0,5 |  | 106.272 | [12 empty] | VV | 2 | 2 | True | 1 | ROZPOCET
14 | K | 153113112 | Vytažení ocelových štětovnic dl do 12 m zaberaněných do hl 8 m z terénu ve standardnich podmínkách | m2 | 1721.2 |  | 0 | CS ÚRS 2024 02 |  | základní |  | 0 | 0 | 0 | 0 | 0 | 4 | K | 2 |  |  |  | ROZPOCET |  |  |  | 0 | 0 | 0 | 0 | 0 | 1 | 0 | 4 | 1446660870
| Online PSC |  | https://podminky.urs.cz/item/CS_URS_2024_02/153113112 | [14 empty] | Online PSC | 2
15 | K | 15R 001 | Zřízení a odstranění rozepření stěn | m | 263.2 |  | 0 |  |  | základní |  | 0 | 0 | 0 | 0 | 0 | 4 | K | 2 |  |  |  | ROZPOCET |  |  |  | 0 | 0 | 0 | 0 | 0 | 1 | 0 | 4 | -1180899946
| VV |  | 62*3,9 "VV pol. 2.5" |  | 241.8 | [12 empty] | VV | 2 | 2 | True | 0 | ROZPOCET
| VV |  | 5,8+15,6 "VV pol. 2.6" |  | 21.4 | [12 empty] | VV | 2 | 2 | True | 0 | ROZPOCET
| VV |  | Součet |  | 263.2 | [12 empty] | VV | 2 | 4 | True | 1 | ROZPOCET
16 | M | 55283924 | trubka ocelová bezešvá hladká jakost 11 353 159x8,0mm | m | 21.4 |  | 0 | CS ÚRS 2024 02 |  | základní |  | 0 | 0.03275 | 0.70085 | 0 | 0 | 8 | M | 2 |  |  |  | ROZPOCET |  |  |  | 0 | 0 | 0 | 0 | 0 | 1 | 0 | 4 | -1982079725
| VV |  | 5,8+15,6 "VV pol. 2.6" |  | 21.4 | [12 empty] | VV | 2 | 2 | True | 1 | ROZPOCET
17 | M | 55283918 | trubka ocelová bezešvá hladká jakost 11 353 114x3,6mm | m | 241.8 |  | 0 | CS ÚRS 2024 02 |  | základní |  | 0 | 0.00925 | 2.2367 | 0 | 0 | 8 | M | 2 |  |  |  | ROZPOCET |  |  |  | 0 | 0 | 0 | 0 | 0 | 1 | 0 | 4 | 374639065
| VV |  | 62*3,9 "VV pol. 2.5" |  | 241.8 | [12 empty] | VV | 2 | 2 | True | 1 | ROZPOCET
18 | M | 13010826 | ocel profilová jakost S235JR (11 375) průřez U (UPN) 200 | t | 1.782 |  | 0 | CS ÚRS 2024 02 |  | základní |  | 0 | 1 | 1.782 | 0 | 0 | 8 | M | 2 |  |  |  | ROZPOCET |  |  |  | 0 | 0 | 0 | 0 | 0 | 1 | 0 | 4 | 1160286106
| P |  | Poznámka k položce: Hmotnost: 25,30 kg/m | [14 empty] | P | 2
| VV |  | 1,782 "VV pol. 2.6" |  | 1.782 | [12 empty] | VV | 2 | 2 | True | 1 | ROZPOCET
19 | K | 162551108 | Vodorovné přemístění přes 2 500 do 3000 m výkopku/sypaniny z horniny třídy těžitelnosti I skupiny 1 až 3 | m3 | 136.65 |  | 0 | CS ÚRS 2024 02 |  | základní |  | 0 | 0 | 0 | 0 | 0 | 4 | K | 2 |  |  |  | ROZPOCET |  |  |  | 0 | 0 | 0 | 0 | 0 | 1 | 0 | 4 | 177013500
| Online PSC |  | https://podminky.urs.cz/item/CS_URS_2024_02/162551108 | [14 empty] | Online PSC | 2
| VV |  | 0,15*(590+255+66) "VV pol. 1.1.1, 1.12 a 1.1.3" |  | 136.65 | [12 empty] | VV | 2 | 2 | True | 0 | ROZPOCET
| VV |  | Součet |  | 136.65 | [12 empty] | VV | 2 | 4 | True | 1 | ROZPOCET
20 | K | 162551128 | Vodorovné přemístění přes 2 500 do 3000 m výkopku/sypaniny z horniny třídy těžitelnosti II skupiny 4 a 5 | m3 | 4151.93 |  | 0 | CS ÚRS 2024 02 |  | základní |  | 0 | 0 | 0 | 0 | 0 | 4 | K | 2 |  |  |  | ROZPOCET |  |  |  | 0 | 0 | 0 | 0 | 0 | 1 | 0 | 4 | 934719732
| Online PSC |  | https://podminky.urs.cz/item/CS_URS_2024_02/162551128 | [14 empty] | Online PSC | 2
| VV |  | 761 "VV pol. 2.28" |  | 761 | [12 empty] | VV | 2 | 2 | True | 0 | ROZPOCET
| VV |  | Mezisoučet |  | 761 | [12 empty] | VV | 2 | 3 | True | 0 | ROZPOCET
| VV |  | 715,7 "VV pol. 2.32" |  | 715.7 | [12 empty] | VV | 2 | 2 | True | 0 | ROZPOCET
| VV |  | 738,2 "VV pol. 2.35" |  | 738.2 | [12 empty] | VV | 2 | 2 | True | 0 | ROZPOCET
| VV |  | 144,13+336,29 "VV pol. 2.3" |  | 480.42 | [12 empty] | VV | 2 | 2 | True | 0 | ROZPOCET
| VV |  | 0,3*208,7 "VV pol. 2.18" |  | 62.61 | [12 empty] | VV | 2 | 2 | True | 0 | ROZPOCET
| VV |  | 134 "VV pol. 2.19" |  | 134 | [12 empty] | VV | 2 | 2 | True | 0 | ROZPOCET
| VV |  | 260 "VV pol. 2.20" |  | 260 | [12 empty] | VV | 2 | 2 | True | 0 | ROZPOCET
| VV |  | 25,6 "VV pol. 2.21" |  | 25.6 | [12 empty] | VV | 2 | 2 | True | 0 | ROZPOCET
| VV |  | 78,7 "VV pol. 2.22" |  | 78.7 | [12 empty] | VV | 2 | 2 | True | 0 | ROZPOCET
| VV |  | 46,7 "VV pol. 2.24" |  | 46.7 | [12 empty] | VV | 2 | 2 | True | 0 | ROZPOCET
| VV |  | 849 "VV pol. 2.30" |  | 849 | [12 empty] | VV | 2 | 2 | True | 0 | ROZPOCET
| VV | nalozeni_3km | Mezisoučet |  | 3390.93 | [12 empty] | VV | 2 | 3 | True | 0 | ROZPOCET
| VV |  | Součet |  | 4151.93 | [12 empty] | VV | 2 | 4 | True | 1 | ROZPOCET
21 | K | 162751137 | Vodorovné přemístění přes 9 000 do 10000 m výkopku/sypaniny z horniny třídy těžitelnosti II skupiny 4 a 5 | m3 | 1594 |  | 0 | CS ÚRS 2024 02 |  | základní |  | 0 | 0 | 0 | 0 | 0 | 4 | K | 2 |  |  |  | ROZPOCET |  |  |  | 0 | 0 | 0 | 0 | 0 | 1 | 0 | 4 | 805501158
| Online PSC |  | https://podminky.urs.cz/item/CS_URS_2024_02/162751137 | [14 empty] | Online PSC | 2
| VV |  | 320 "VV pol. 2.27" |  | 320 | [12 empty] | VV | 2 | 2 | True | 0 | ROZPOCET
| VV |  | Mezisoučet |  | 320 | [12 empty] | VV | 2 | 3 | True | 0 | ROZPOCET
| VV |  | 1274 "VV pol. 2.31" |  | 1274 | [12 empty] | VV | 2 | 2 | True | 0 | ROZPOCET
| VV | naložení_HB | Mezisoučet |  | 1274 | [12 empty] | VV | 2 | 3 | True | 0 | ROZPOCET
| VV |  | Součet |  | 1594 | [12 empty] | VV | 2 | 4 | True | 1 | ROZPOCET
22 | K | 162751139 | Příplatek k vodorovnému přemístění výkopku/sypaniny z horniny třídy těžitelnosti II skupiny 4 a 5 ZKD 1000 m přes 10000 m | m3 | 15940 |  | 0 | CS ÚRS 2024 02 |  | základní |  | 0 | 0 | 0 | 0 | 0 | 4 | K | 2 |  |  |  | ROZPOCET |  |  |  | 0 | 0 | 0 | 0 | 0 | 1 | 0 | 4 | 1455372678
| Online PSC |  | https://podminky.urs.cz/item/CS_URS_2024_02/162751139 | [14 empty] | Online PSC | 2
| VV |  | 10*1594 "odvoz na 20 km" |  | 15940 | [12 empty] | VV | 2 | 2 | True | 1 | ROZPOCET
23 | K | 171201231 | Poplatek za uložení zeminy a kamení na recyklační skládce (skládkovné) kód odpadu 17 05 04 | t | 3188 |  | 0 | CS ÚRS 2024 02 |  | základní |  | 0 | 0 | 0 | 0 | 0 | 4 | K | 2 |  |  |  | ROZPOCET |  |  |  | 0 | 0 | 0 | 0 | 0 | 1 | 0 | 4 | 905353072
| Online PSC |  | https://podminky.urs.cz/item/CS_URS_2024_02/171201231 | [14 empty] | Online PSC | 2
| VV |  | 1594*2 |  | 3188 | [12 empty] | VV | 2 | 2 | True | 1 | ROZPOCET
24 | K | 167151112 | Nakládání výkopku z hornin třídy těžitelnosti II skupiny 4 a 5 přes 100 m3 | m3 | 4664.93 |  | 0 | CS ÚRS 2024 02 |  | základní |  | 0 | 0 | 0 | 0 | 0 | 4 | K | 2 |  |  |  | ROZPOCET |  |  |  | 0 | 0 | 0 | 0 | 0 | 1 | 0 | 4 | -902812119
| Online PSC |  | https://podminky.urs.cz/item/CS_URS_2024_02/167151112 | [14 empty] | Online PSC | 2
| VV |  | nalozeni_3km |  | 3390.93 | [12 empty] | VV | 2 | 2 | True | 0 | ROZPOCET
| VV |  | naložení_HB |  | 1274 | [12 empty] | VV | 2 | 2 | True | 0 | ROZPOCET
| VV |  | Součet |  | 4664.93 | [12 empty] | VV | 2 | 4 | True | 1 | ROZPOCET
25 | K | 171152501 | Zhutnění podloží z hornin soudržných nebo nesoudržných pod násypy | m2 | 572.4 |  | 0 | CS ÚRS 2024 02 |  | základní |  | 0 | 0 | 0 | 0 | 0 | 4 | K | 2 |  |  |  | ROZPOCET |  |  |  | 0 | 0 | 0 | 0 | 0 | 1 | 0 | 4 | 504840751
| Online PSC |  | https://podminky.urs.cz/item/CS_URS_2024_02/171152501 | [14 empty] | Online PSC | 2
| VV |  | 572,4 "VV pol. 2.26" |  | 572.4 | [12 empty] | VV | 2 | 2 | True | 1 | ROZPOCET
26 | K | 174151103 | Zásyp zářezů pro podzemní vedení sypaninou se zhutněním | m3 | 1577.68 |  | 0 | CS ÚRS 2024 02 |  | základní |  | 0 | 0 | 0 | 0 | 0 | 4 | K | 2 |  |  |  | ROZPOCET |  |  |  | 0 | 0 | 0 | 0 | 0 | 1 | 0 | 4 | -1964888703
| Online PSC |  | https://podminky.urs.cz/item/CS_URS_2024_02/174151103 | [14 empty] | Online PSC | 2
| VV |  | 260 "VV pol. 2.20" |  | 260 | [12 empty] | VV | 2 | 2 | True | 0 | ROZPOCET
| VV |  | 453,94 "VV pol. 2.23" |  | 453.94 | [12 empty] | VV | 2 | 2 | True | 0 | ROZPOCET
| VV |  | 46,7 "VV pol. 2.24" |  | 46.7 | [12 empty] | VV | 2 | 2 | True | 0 | ROZPOCET
| VV |  | 134,02 "VV pol. 2.19" |  | 134.02 | [12 empty] | VV | 2 | 2 | True | 0 | ROZPOCET
| VV |  | 160 "VV pol. 2.10" |  | 160 | [12 empty] | VV | 2 | 2 | True | 0 | ROZPOCET
| VV |  | 144,13+336,29 "VV pol. 2.3" |  | 480.42 | [12 empty] | VV | 2 | 2 | True | 0 | ROZPOCET
| VV |  | 42,6 "VV pol. 2.17" |  | 42.6 | [12 empty] | VV | 2 | 2 | True | 0 | ROZPOCET
| VV |  | Součet |  | 1577.68 | [12 empty] | VV | 2 | 4 | True | 1 | ROZPOCET
27 | M | 58337331 | štěrkopísek frakce 0/22 | t | 163.86 |  | 0 | CS ÚRS 2024 02 |  | základní |  | 0 | 1 | 163.86 | 0 | 0 | 8 | M | 2 |  |  |  | ROZPOCET |  |  |  | 0 | 0 | 0 | 0 | 0 | 1 | 0 | 4 | 402157249
| VV |  | 42,6*2 "VV pol. 2.17" |  | 85.2 | [12 empty] | VV | 2 | 2 | True | 0 | ROZPOCET
| VV |  | 78,66 "VV pol. 2.22" |  | 78.66 | [12 empty] | VV | 2 | 2 | True | 0 | ROZPOCET
| VV |  | Součet |  | 163.86 | [12 empty] | VV | 2 | 4 | True | 1 | ROZPOCET
28 | K | 171251201 | Uložení sypaniny na skládky nebo meziskládky | m3 | 1746.65 |  | 0 | CS ÚRS 2024 02 |  | základní |  | 0 | 0 | 0 | 0 | 0 | 4 | K | 2 |  |  |  | ROZPOCET |  |  |  | 0 | 0 | 0 | 0 | 0 | 1 | 0 | 4 | -673918591
| Online PSC |  | https://podminky.urs.cz/item/CS_URS_2024_02/171251201 | [14 empty] | Online PSC | 2
| VV |  | 0,15*(590+255+66) "VV pol. 1.1.1, 1.1.2, 1.1.3" |  | 136.65 | [12 empty] | VV | 2 | 2 | True | 0 | ROZPOCET
| VV |  | 761 "VV pol. 2.28" |  | 761 | [12 empty] | VV | 2 | 2 | True | 0 | ROZPOCET
| VV |  | 849 "VV pol. 2.30" |  | 849 | [12 empty] | VV | 2 | 2 | True | 0 | ROZPOCET
| VV |  | Součet |  | 1746.65 | [12 empty] | VV | 2 | 4 | True | 1 | ROZPOCET
29 | K | 175151101 | Obsypání potrubí strojně sypaninou bez prohození, uloženou do 3 m | m3 | 104.26 |  | 0 | CS ÚRS 2024 02 |  | základní |  | 0 | 0 | 0 | 0 | 0 | 4 | K | 2 |  |  |  | ROZPOCET |  |  |  | 0 | 0 | 0 | 0 | 0 | 1 | 0 | 4 | 1547356646
| Online PSC |  | https://podminky.urs.cz/item/CS_URS_2024_02/175151101 | [14 empty] | Online PSC | 2
| VV |  | 25,6 "VV pol. 2.21" |  | 25.6 | [12 empty] | VV | 2 | 2 | True | 0 | ROZPOCET
| VV |  | 78,66 "VV pol. 2.22" |  | 78.66 | [12 empty] | VV | 2 | 2 | True | 0 | ROZPOCET
| VV |  | Součet |  | 104.26 | [12 empty] | VV | 2 | 4 | True | 1 | ROZPOCET
30 | K | 181951112 | Úprava pláně v hornině třídy těžitelnosti I skupiny 1 až 3 se zhutněním strojně | m2 | 572.4 |  | 0 | CS ÚRS 2024 02 |  | základní |  | 0 | 0 | 0 | 0 | 0 | 4 | K | 2 |  |  |  | ROZPOCET |  |  |  | 0 | 0 | 0 | 0 | 0 | 1 | 0 | 4 | -1889932905
| Online PSC |  | https://podminky.urs.cz/item/CS_URS_2024_02/181951112 | [14 empty] | Online PSC | 2
| VV |  | 572,4 "VV pol. 2.26.2" |  | 572.4 | [12 empty] | VV | 2 | 2 | True | 1 | ROZPOCET
31 | K | R162 001 | Třídění kameniva a zeminy na mobilním zařízení | m3 | 2124 |  | 0 |  |  | základní |  | 0 | 0 | 0 | 0 | 0 | 4 | K | 2 |  |  |  | ROZPOCET |  |  |  | 0 | 0 | 0 | 0 | 0 | 1 | 0 | 4 | -107463744
| VV |  | 2124 "VV pol. 2.29" |  | 2124 | [12 empty] | VV | 2 | 2 | True | 1 | ROZPOCET
32 | K | R162 002 | Zatěsnění štětové stěny - jílové těsnění | m3 | 15.4 |  | 0 |  |  | základní |  | 0 | 0 | 0 | 0 | 0 | 4 | K | 2 |  |  |  | ROZPOCET |  |  |  | 0 | 0 | 0 | 0 | 0 | 1 | 0 | 4 | 85929112
| P |  | Poznámka k položce: - zřízení a odtěžení jílového těsnění - odvoz na skládku a likvidace - dovoz a pořízení jílového těsnění | [14 empty] | P | 2
| VV |  | 15,40 "VV pol. 2.9" |  | 15.4 | [12 empty] | VV | 2 | 2 | True | 1 | ROZPOCET
| D | 2 | Zakládání |  |  |  | 0 |  |  |  |  | 0 |  | 107.5086 |  | 0 | 1 | D | 1 |  |  |  | ROZPOCET | [9 empty] | 0
33 | K | 226112113 | Vrty velkoprofilové svislé nezapažené D přes 550 do 650 mm hl od 0 do 5 m hornina III | m | 1700 |  | 0 | CS ÚRS 2024 02 |  | základní |  | 0 | 3e-05 | 0.051 | 0 | 0 | 4 | K | 2 |  |  |  | ROZPOCET |  |  |  | 0 | 0 | 0 | 0 | 0 | 1 | 0 | 4 | 730414819
| Online PSC |  | https://podminky.urs.cz/item/CS_URS_2024_02/226112113 | [14 empty] | Online PSC | 2
| VV |  | 1700 "VV pol. 2.3" |  | 1700 | [12 empty] | VV | 2 | 2 | True | 1 | ROZPOCET
34 | K | 226R001 | Zřízení a odstranění dočasného čerpacího vrtu DN300 vč. vystrojení | kplt | 1 |  | 0 |  |  | základní |  | 0 | 0 | 0 | 0 | 0 | 4 | K | 2 |  |  |  | ROZPOCET |  |  |  | 0 | 0 | 0 | 0 | 0 | 1 | 0 | 4 | -1599672671
| P |  | Poznámka k položce: VV pol. 2.13 | [14 empty] | P | 2
35 | K | 273313611 | Základové desky z betonu tř. C 16/20 | m3 | 46.7 |  | 0 | CS ÚRS 2024 02 |  | základní |  | 0 | 2.301 | 107.4576 | 0 | 0 | 4 | K | 2 |  |  |  | ROZPOCET |  |  |  | 0 | 0 | 0 | 0 | 0 | 1 | 0 | 4 | 71316155
| Online PSC |  | https://podminky.urs.cz/item/CS_URS_2024_02/273313611 | [14 empty] | Online PSC | 2
| VV |  | 46,7 "VV pol. 3.2" |  | 46.7 | [12 empty] | VV | 2 | 2 | True | 1 | ROZPOCET
36 | K | 2R001 | Zajištění stability sloupu (zřízení a odstranění) - 4ks ocelových táhel ø60 mm | kplt | 1 |  | 0 |  |  | základní |  | 0 | 0 | 0 | 0 | 0 | 4 | K | 2 |  |  |  | ROZPOCET |  |  |  | 0 | 0 | 0 | 0 | 0 | 1 | 0 | 4 | -596005666
| P |  | Poznámka k položce: VV pol. 2.4 | [14 empty] | P | 2
| D | 3 | Svislé a kompletní konstrukce |  |  |  | 0 |  |  |  |  | 0 |  | 93.4427 |  | 0 | 1 | D | 1 |  |  |  | ROZPOCET | [9 empty] | 0
37 | K | 321321116 | Konstrukce vodních staveb ze ŽB mrazuvzdorného tř. C 30/37 | m3 | 520.5 |  | 0 | CS ÚRS 2024 02 |  | základní |  | 0 | 0 | 0 | 0 | 0 | 4 | K | 2 |  |  |  | ROZPOCET |  |  |  | 0 | 0 | 0 | 0 | 0 | 1 | 0 | 4 | 1425181701
| Online PSC |  | https://podminky.urs.cz/item/CS_URS_2024_02/321321116 | [14 empty] | Online PSC | 2
| VV |  | 520,5 "VV pol. 3.3" |  | 520.5 | [12 empty] | VV | 2 | 2 | True | 1 | ROZPOCET
38 | K | 321 R 001 | Povrchová úprava betonu hlazením (zaglejtování) | m2 | 89.2 |  | 0 |  |  | základní |  | 0 | 0 | 0 | 0 | 0 | 4 | K | 2 |  |  |  | ROZPOCET |  |  |  | 0 | 0 | 0 | 0 | 0 | 1 | 0 | 4 | 1235301353
| P |  | Poznámka k položce: VV pol. 3.4 | [14 empty] | P | 2
39 | K | 321351010 | Bednění konstrukcí vodních staveb rovinné - zřízení | m2 | 413.24 |  | 0 | CS ÚRS 2024 02 |  | základní |  | 0 | 0.00865 | 3.5745 | 0 | 0 | 4 | K | 2 |  |  |  | ROZPOCET |  |  |  | 0 | 0 | 0 | 0 | 0 | 1 | 0 | 4 | -1483367939
| Online PSC |  | https://podminky.urs.cz/item/CS_URS_2024_02/321351010 | [14 empty] | Online PSC | 2
| VV |  | 413,24 "VV pol. 3.9" |  | 413.24 | [12 empty] | VV | 2 | 2 | True | 0 | ROZPOCET
| VV |  | Součet |  | 413.24 | [12 empty] | VV | 2 | 4 | True | 1 | ROZPOCET
40 | K | 321351010_R | Bednění konstrukcí z překližky rovinné - zřízení | m2 | 126.12 |  | 0 |  |  | základní |  | 0 | 0.00865 | 1.0909 | 0 | 0 | 4 | K | 2 |  |  |  | ROZPOCET |  |  |  | 0 | 0 | 0 | 0 | 0 | 1 | 0 | 4 | -1326206402
| VV |  | 87,4+38,72 "VV pol. 3.7 a 3.8" |  | 126.12 | [12 empty] | VV | 2 | 2 | True | 0 | ROZPOCET
| VV |  | Součet |  | 126.12 | [12 empty] | VV | 2 | 4 | True | 1 | ROZPOCET
41 | M | 60621148 | překližka vodovzdorná hladká/hladká bříza tl 18mm | m2 | 132.426 |  | 0 | CS ÚRS 2024 02 |  | základní |  | 0 | 0.0131 | 1.7348 | 0 | 0 | 8 | M | 2 |  |  |  | ROZPOCET |  |  |  | 0 | 0 | 0 | 0 | 0 | 1 | 0 | 4 | -1764757624
| P |  | Poznámka k položce: 6/P | [14 empty] | P | 2
| VV |  | 126,12*1,05 'Přepočtené koeficientem množství |  | 132.426 | [12 empty] | VV | 2 | 2 | False | 1 | ROZPOCET
42 | K | 321351020 | Bednění konstrukcí vodních staveb válcově zakřivené - zřízení | m2 | 156.3 |  | 0 | CS ÚRS 2024 02 |  | základní |  | 0 | 0.00976 | 1.5255 | 0 | 0 | 4 | K | 2 |  |  |  | ROZPOCET |  |  |  | 0 | 0 | 0 | 0 | 0 | 1 | 0 | 4 | 2059062228
| Online PSC |  | https://podminky.urs.cz/item/CS_URS_2024_02/321351020 | [14 empty] | Online PSC | 2
| VV |  | 156,3 "VV pol. 3.10" |  | 156.3 | [12 empty] | VV | 2 | 2 | True | 1 | ROZPOCET
43 | K | 321352010 | Bednění konstrukcí vodních staveb rovinné - odstranění | m2 | 413.24 |  | 0 | CS ÚRS 2024 02 |  | základní |  | 0 | 0 | 0 | 0 | 0 | 4 | K | 2 |  |  |  | ROZPOCET |  |  |  | 0 | 0 | 0 | 0 | 0 | 1 | 0 | 4 | 863076904
| Online PSC |  | https://podminky.urs.cz/item/CS_URS_2024_02/321352010 | [14 empty] | Online PSC | 2
44 | K | 321352010_R | Bednění konstrukcí z překližky rovinné - odstranění | m2 | 126.12 |  | 0 |  |  | základní |  | 0 | 0 | 0 | 0 | 0 | 4 | K | 2 |  |  |  | ROZPOCET |  |  |  | 0 | 0 | 0 | 0 | 0 | 1 | 0 | 4 | -178522708
45 | K | 321352020 | Bednění konstrukcí vodních staveb válcově zakřivené - odstranění | m2 | 156.3 |  | 0 | CS ÚRS 2024 02 |  | základní |  | 0 | 0 | 0 | 0 | 0 | 4 | K | 2 |  |  |  | ROZPOCET |  |  |  | 0 | 0 | 0 | 0 | 0 | 1 | 0 | 4 | 291406808
| Online PSC |  | https://podminky.urs.cz/item/CS_URS_2024_02/321352020 | [14 empty] | Online PSC | 2
46 | K | 321366111 | Výztuž železobetonových konstrukcí vodních staveb z oceli 10 505 D do 12 mm | t | 2.98 |  | 0 | CS ÚRS 2024 02 |  | základní |  | 0 | 1.0953 | 3.2639 | 0 | 0 | 4 | K | 2 |  |  |  | ROZPOCET |  |  |  | 0 | 0 | 0 | 0 | 0 | 1 | 0 | 4 | 498481361
| Online PSC |  | https://podminky.urs.cz/item/CS_URS_2024_02/321366111 | [14 empty] | Online PSC | 2
| VV |  | 2980,257/1000 |  | 2.98 | [12 empty] | VV | 2 | 2 | True | 1 | ROZPOCET
47 | K | 321366112 | Výztuž železobetonových konstrukcí vodních staveb z oceli 10 505 D do 32 mm | t | 50.729 |  | 0 | CS ÚRS 2024 02 |  | základní |  | 0 | 1.0556 | 53.5495 | 0 | 0 | 4 | K | 2 |  |  |  | ROZPOCET |  |  |  | 0 | 0 | 0 | 0 | 0 | 1 | 0 | 4 | -1908303666
| Online PSC |  | https://podminky.urs.cz/item/CS_URS_2024_02/321366112 | [14 empty] | Online PSC | 2
| VV |  | 50728,641/1000 |  | 50.729 | [12 empty] | VV | 2 | 2 | True | 1 | ROZPOCET
48 | K | 321R001 | Matrice z polyuretanu imitace kamenného zdiva | m2 | 114.95 |  | 0 |  |  | základní |  | 0 | 0 | 0 | 0 | 0 | 4 | K | 2 |  |  |  | ROZPOCET |  |  |  | 0 | 0 | 0 | 0 | 0 | 1 | 0 | 4 | -1631713978
| VV |  | 229,9*0,5 "11/P" |  | 114.95 | [12 empty] | VV | 2 | 2 | True | 1 | ROZPOCET
49 | K | R001 001 | Zkušební blok 2x2x0,5 m včetně odstranění a prostupu, opakované zkoušení | kplt | 1 |  | 0 |  |  | základní |  | 0 | 0 | 0 | 0 | 0 | 4 | K | 2 |  |  |  | ROZPOCET |  |  |  | 0 | 0 | 0 | 0 | 0 | 1 | 0 | 4 | 187932503
50 | K | R321351010 | Bednění konstrukcí vodních staveb - negativní, zřízení | m2 | 329.85 |  | 0 |  |  | základní |  | 0 | 0.08702 | 28.7035 | 0 | 0 | 4 | K | 2 |  |  |  | ROZPOCET |  |  |  | 0 | 0 | 0 | 0 | 0 | 1 | 0 | 4 | 420096130
| VV |  | 224,8+105,05 "VV pol. 3.11 a 3.12" |  | 329.85 | [12 empty] | VV | 2 | 2 | True | 1 | ROZPOCET
51 | K | R321351011 | Bednění konstrukcí vodních staveb - negativní, odstranění | m2 | 329.85 |  | 0 |  |  | základní |  | 0 | 0 | 0 | 0 | 0 | 4 | K | 2 |  |  |  | ROZPOCET |  |  |  | 0 | 0 | 0 | 0 | 0 | 1 | 0 | 4 | -2090839619
52 | K | 321R002 | Trojúhelníková lišta 15/15/21 mm do bednění | m | 62 |  | 0 |  |  | základní |  | 0 | 0 | 0 | 0 | 0 | 4 | K | 2 |  |  |  | ROZPOCET |  |  |  | 0 | 0 | 0 | 0 | 0 | 1 | 0 | 4 | 1137408964
| P |  | Poznámka k položce: 9/P | [14 empty] | P | 2
| D | 4 | Vodorovné konstrukce |  |  |  | 0 |  |  |  |  | 0 |  | 516.3856 |  | 0 | 1 | D | 1 |  |  |  | ROZPOCET | [9 empty] | 0
53 | K | 462451114 | Prolití kamenného záhozu maltou MC 25 | m3 | 3.5 |  | 0 | CS ÚRS 2024 02 |  | základní |  | 0 | 2.4328 | 8.5148 | 0 | 0 | 4 | K | 2 |  |  |  | ROZPOCET |  |  |  | 0 | 0 | 0 | 0 | 0 | 1 | 0 | 4 | 1029138042
| Online PSC |  | https://podminky.urs.cz/item/CS_URS_2024_02/462451114 | [14 empty] | Online PSC | 2
| VV |  | 3,5 "VV pol. 2.9" |  | 3.5 | [12 empty] | VV | 2 | 2 | True | 1 | ROZPOCET
54 | K | 462512270_R001 | Zához z lomového kamene s proštěrkováním z místního materiálu z terénu hmotnost do 200 kg (TKZ) | m3 | 208.65 |  | 0 |  |  | základní |  | 0 | 2.4341 | 507.8708 | 0 | 0 | 4 | K | 2 |  |  |  | ROZPOCET |  |  |  | 0 | 0 | 0 | 0 | 0 | 1 | 0 | 4 | -1593326074
| P |  | Poznámka k položce: Proštěrkování kamenem (30 % objemu) fr. 16/30 z místního natříděného materiálu, vč dovozu | [14 empty] | P | 2
| VV |  | 208,65 "VV pol. 2.18" |  | 208.65 | [12 empty] | VV | 2 | 2 | True | 1 | ROZPOCET
| D | 8 | Trubní vedení |  |  |  | 0 |  |  |  |  | 0 |  | 1.6511 |  | 0 | 1 | D | 1 |  |  |  | ROZPOCET | [9 empty] | 0
55 | K | 871420310 | Montáž kanalizačního potrubí hladkého plnostěnného SN 10 z polypropylenu DN 500 | m | 2 |  | 0 | CS ÚRS 2024 02 |  | základní |  | 0 | 3e-05 | 6e-05 | 0 | 0 | 4 | K | 2 |  |  |  | ROZPOCET |  |  |  | 0 | 0 | 0 | 0 | 0 | 1 | 0 | 4 | 2004462235
| Online PSC |  | https://podminky.urs.cz/item/CS_URS_2024_02/871420310 | [14 empty] | Online PSC | 2
| P |  | Poznámka k položce: 5/P | [14 empty] | P | 2
56 | M | 28617008 | trubka kanalizační PP plnostěnná třívrstvá DN 500x1000mm SN10 | m | 2.03 |  | 0 | CS ÚRS 2024 02 |  | základní |  | 0 | 0.0284 | 0.057652 | 0 | 0 | 8 | M | 2 |  |  |  | ROZPOCET |  |  |  | 0 | 0 | 0 | 0 | 0 | 1 | 0 | 4 | 1018123771
| VV |  | 2*1,015 'Přepočtené koeficientem množství |  | 2.03 | [12 empty] | VV | 2 | 2 | False | 1 | ROZPOCET
57 | K | 877260330 | Montáž spojek na kanalizačním potrubí z PP nebo tvrdého PVC-U trub hladkých plnostěnných DN 100 | kus | 72 |  | 0 | CS ÚRS 2024 02 |  | základní |  | 0 | 0 | 0 | 0 | 0 | 4 | K | 2 |  |  |  | ROZPOCET |  |  |  | 0 | 0 | 0 | 0 | 0 | 1 | 0 | 4 | -307533213
| Online PSC |  | https://podminky.urs.cz/item/CS_URS_2024_02/877260330 | [14 empty] | Online PSC | 2
| P |  | Poznámka k položce: 4/P | [14 empty] | P | 2
| VV |  | 54+18 |  | 72 | [12 empty] | VV | 2 | 2 | True | 1 | ROZPOCET
58 | M | 28611738 | spojka dvouhrdlá kanalizační PVC DN 110 | kus | 72 |  | 0 | CS ÚRS 2024 02 |  | základní |  | 0 | 0.00019 | 0.01368 | 0 | 0 | 8 | M | 2 |  |  |  | ROZPOCET |  |  |  | 0 | 0 | 0 | 0 | 0 | 1 | 0 | 4 | 1780581303
59 | M | 28615691 | zátka hrdlová odpadní HTM DN 110 | kus | 72 |  | 0 | CS ÚRS 2024 02 |  | základní |  | 0 | 7e-05 | 0.00504 | 0 | 0 | 8 | M | 2 |  |  |  | ROZPOCET |  |  |  | 0 | 0 | 0 | 0 | 0 | 1 | 0 | 4 | 1014922647
60 | K | 891422421 | Montáž koncových klapek PE-HD na kolmou stěnu DN 500 | kus | 2 |  | 0 | CS ÚRS 2024 02 |  | základní |  | 0 | 0 | 0 | 0 | 0 | 4 | K | 2 |  |  |  | ROZPOCET |  |  |  | 0 | 0 | 0 | 0 | 0 | 1 | 0 | 4 | -583931390
| Online PSC |  | https://podminky.urs.cz/item/CS_URS_2024_02/891422421 | [14 empty] | Online PSC | 2
61 | M | 42285010 | klapka koncová PE-HD na PVC a PE-HD odpadní potrubí DN 500 | kus | 2 |  | 0 | CS ÚRS 2024 02 |  | základní |  | 0 | 0.027 | 0.054 | 0 | 0 | 8 | M | 2 |  |  |  | ROZPOCET |  |  |  | 0 | 0 | 0 | 0 | 0 | 1 | 0 | 4 | 1312278863
| P |  | Poznámka k položce: 3/P | [14 empty] | P | 2
62 | K | 899722111 | Krytí potrubí z plastů výstražnou fólií z PVC do 20 cm | m | 8 |  | 0 | CS ÚRS 2024 02 |  | základní |  | 0 | 6e-05 | 0.00048 | 0 | 0 | 4 | K | 2 |  |  |  | ROZPOCET |  |  |  | 0 | 0 | 0 | 0 | 0 | 1 | 0 | 4 | -1218268780
| Online PSC |  | https://podminky.urs.cz/item/CS_URS_2024_02/899722111 | [14 empty] | Online PSC | 2
| VV |  | 8 "VV pol. 2.25" |  | 8 | [12 empty] | VV | 2 | 2 | True | 1 | ROZPOCET
63 | K | 8R001 | Provizorní převedení kanalizace po dobu výstavby zdi | kplt | 1 |  | 0 |  |  | základní |  | 0 | 0 | 0 | 0 | 0 | 4 | K | 2 |  |  |  | ROZPOCET |  |  |  | 0 | 0 | 0 | 0 | 0 | 1 | 0 | 4 | -655857849
| P |  | Poznámka k položce: VV pol. 2.14 | [14 empty] | P | 2
64 | K | 8R002 | Vyúst drenážního potrubí, nerez tr. 108x2mm dl. 250 mm | kus | 71 |  | 0 |  |  | základní |  | 0 | 0.0001 | 0.0071 | 0 | 0 | 4 | K | 2 |  |  |  | ROZPOCET |  |  |  | 0 | 0 | 0 | 0 | 0 | 1 | 0 | 4 | -971343721
| P |  | Poznámka k položce: 1/Z | [14 empty] | P | 2
65 | K | 8R003 | Trubka ocelová 400x10 mm, s povrchovou úpravou nátěrem | m | 15 |  | 0 |  |  | základní |  | 0 | 0.10087 | 1.5131 | 0 | 0 | 64 | K | 2 |  |  |  | ROZPOCET |  |  |  | 0 | 0 | 0 | 0 | 0 | 1 | 0 | 64 | -1984449344
| VV |  | 2*7,5 "4/Z" |  | 15 | [12 empty] | VV | 2 | 2 | True | 1 | ROZPOCET
| D | 9 | Ostatní konstrukce a práce, bourání |  |  |  | 0 |  |  |  |  | 0 |  | 0.09568 |  | 0 | 1 | D | 1 |  |  |  | ROZPOCET | [9 empty] | 0
66 | K | 931992121 | Výplň dilatačních spár z extrudovaného polystyrénu tl 20 mm | m2 | 62 |  | 0 | CS ÚRS 2024 02 |  | základní |  | 0 | 0.00063 | 0.03906 | 0 | 0 | 4 | K | 2 |  |  |  | ROZPOCET |  |  |  | 0 | 0 | 0 | 0 | 0 | 1 | 0 | 4 | -401812733
| Online PSC |  | https://podminky.urs.cz/item/CS_URS_2024_02/931992121 | [14 empty] | Online PSC | 2
| VV |  | 62 "7/P" |  | 62 | [12 empty] | VV | 2 | 2 | True | 1 | ROZPOCET
67 | K | 953333318 | PVC těsnící pás do dilatačních spar betonových kcí vnitřní š 190 mm | m | 38 |  | 0 | CS ÚRS 2024 02 |  | základní |  | 0 | 0.00149 | 0.05662 | 0 | 0 | 4 | K | 2 |  |  |  | ROZPOCET |  |  |  | 0 | 0 | 0 | 0 | 0 | 1 | 0 | 4 | 615536011
| Online PSC |  | https://podminky.urs.cz/item/CS_URS_2024_02/953333318 | [14 empty] | Online PSC | 2
| VV |  | 38 "1/P" |  | 38 | [12 empty] | VV | 2 | 2 | True | 1 | ROZPOCET
68 | K | 9R001 | Zatěsnění štětové stěny u mostu. | kplt | 1 |  | 0 |  |  | základní |  | 0 | 0 | 0 | 0 | 0 | 4 | K | 2 |  |  |  | ROZPOCET |  |  |  | 0 | 0 | 0 | 0 | 0 | 1 | 0 | 4 | -2088539711
| P |  | Poznámka k položce: VV pol. 2.8 | [14 empty] | P | 2
| D | 998 | Přesun hmot |  |  |  | 0 |  |  |  |  | 0 |  | 0 |  | 0 | 1 | D | 1 |  |  |  | ROZPOCET | [9 empty] | 0
69 | K | 998332011 | Přesun hmot pro úpravy vodních toků a kanály | t | 1032.55 |  | 0 | CS ÚRS 2024 02 |  | základní |  | 0 | 0 | 0 | 0 | 0 | 4 | K | 2 |  |  |  | ROZPOCET |  |  |  | 0 | 0 | 0 | 0 | 0 | 1 | 0 | 4 | 1000145377
| Online PSC |  | https://podminky.urs.cz/item/CS_URS_2024_02/998332011 | [14 empty] | Online PSC | 2
| D | PSV | Práce a dodávky PSV |  |  |  | 0 |  |  |  |  | 0 |  | 4.7096 |  | 0 | 2 | D | 0 |  |  |  | ROZPOCET | [9 empty] | 0
| D | 711 | Izolace proti vodě, vlhkosti a plynům |  |  |  | 0 |  |  |  |  | 0 |  | 0.0915 |  | 0 | 2 | D | 1 |  |  |  | ROZPOCET | [9 empty] | 0
70 | K | 711792183R | Izolace proti vodě těsnění svislých dilatačních spár těsnícím provazcem a trvale pružným tmelem | m | 91.5 |  | 0 |  |  | základní |  | 0 | 0.001 | 0.0915 | 0 | 0 | 16 | K | 2 |  |  |  | ROZPOCET |  |  |  | 0 | 0 | 0 | 0 | 0 | 1 | 0 | 16 | -1300084081
| VV |  | 91,5 "10/P" |  | 91.5 | [12 empty] | VV | 2 | 2 | True | 1 | ROZPOCET
| D | 721 | Zdravotechnika - vnitřní kanalizace |  |  |  | 0 |  |  |  |  | 0 |  | 0.05805 |  | 0 | 2 | D | 1 |  |  |  | ROZPOCET | [9 empty] | 0
71 | K | 721173401.OSM | Potrubí kanalizační KG-Systém SN 4 svodné DN 110 | m | 45 |  | 0 |  |  | základní |  | 0 | 0.00129 | 0.05805 | 0 | 0 | 16 | K | 2 |  |  |  | ROZPOCET |  |  |  | 0 | 0 | 0 | 0 | 0 | 1 | 0 | 16 | 174396949
| VV |  | 54*0,5+18*1 |  | 45 | [12 empty] | VV | 2 | 2 | True | 1 | ROZPOCET
| D | 767 | Konstrukce zámečnické |  |  |  | 0 |  |  |  |  | 0 |  | 4.5601 |  | 0 | 2 | D | 1 |  |  |  | ROZPOCET | [9 empty] | 0
72 | K | 767163122 | Montáž přímého kovového zábradlí do betonu v rovině v exteriéru | m | 111.2 |  | 0 | CS ÚRS 2024 02 |  | základní |  | 0 | 0.00072 | 0.080064 | 0 | 0 | 16 | K | 2 |  |  |  | ROZPOCET |  |  |  | 0 | 0 | 0 | 0 | 0 | 1 | 0 | 16 | -43308697
| Online PSC |  | https://podminky.urs.cz/item/CS_URS_2024_02/767163122 | [14 empty] | Online PSC | 2
| VV |  | 111,2 "2/Z" |  | 111.2 | [12 empty] | VV | 2 | 2 | True | 1 | ROZPOCET
73 | K | 767 R 001 | Zábradlí pozinkované se svislou výplní | m | 112 |  | 0 |  |  | základní |  | 0 | 0.04 | 4.48 | 0 | 0 | 16 | K | 2 |  |  |  | ROZPOCET |  |  |  | 0 | 0 | 0 | 0 | 0 | 1 | 0 | 16 | -583694083
| VV |  | 112 |  | 112 | [12 empty] | VV | 2 | 2 | True | 1 | ROZPOCET
| D | M | Práce a dodávky M |  |  |  | 0 |  |  |  |  | 0 |  | 0.556 |  | 0 | 3 | D | 0 |  |  |  | ROZPOCET | [9 empty] | 0
| D | 21-M | Elektromontáže |  |  |  | 0 |  |  |  |  | 0 |  | 0.556 |  | 0 | 3 | D | 1 |  |  |  | ROZPOCET | [9 empty] | 0
74 | K | 210220001 | Montáž uzemňovacího vedení vodičů FeZn pomocí svorek na povrchu páskou do 120 mm2 | m | 335 |  | 0 | CS ÚRS 2024 02 |  | základní |  | 0 | 0 | 0 | 0 | 0 | 64 | K | 2 |  |  |  | ROZPOCET |  |  |  | 0 | 0 | 0 | 0 | 0 | 1 | 0 | 64 | 139614078
| Online PSC |  | https://podminky.urs.cz/item/CS_URS_2024_02/210220001 | [14 empty] | Online PSC | 2
| VV |  | 335 "3/Z" |  | 335 | [12 empty] | VV | 2 | 2 | True | 1 | ROZPOCET
75 | M | 35442062 | pás zemnící 30x4mm FeZn | kg | 335 |  | 0 | CS ÚRS 2024 02 |  | základní |  | 0 | 0.001 | 0.335 | 0 | 0 | 128 | M | 2 |  |  |  | ROZPOCET |  |  |  | 0 | 0 | 0 | 0 | 0 | 1 | 0 | 128 | -609151248
76 | M | 35442060 | deska zemnící s příložkami 1000x500mm | kus | 13 |  | 0 | CS ÚRS 2024 02 |  | základní |  | 0 | 0.017 | 0.221 | 0 | 0 | 128 | M | 2 |  |  |  | ROZPOCET |  |  |  | 0 | 0 | 0 | 0 | 0 | 1 | 0 | 128 | -105559567
77 | K | R21M - 001 | Dočasné vyvěšení NN vedení pro montáž a demontáž štětové stěny | kplt | 1 |  | 0 |  |  | základní |  | 0 | 0 | 0 | 0 | 0 | 64 | K | 2 |  |  |  | ROZPOCET |  |  |  | 0 | 0 | 0 | 0 | 0 | 1 | 0 | 64 | -856476502
| P |  | Poznámka k položce: VV pol. 2.7 | [14 empty] | P | 2

## 030.21.1 - Balvanitý sklu...
[18 empty] | {6f387fd8-06e7-4e6f-b85a-0cd31fcbc9c2} | [5 empty] | nalozeni | 267,41 | 2
2
| KRYCÍ LIST SOUPISU PRACÍ | [7 empty] | v --- níže se nacházejí doplnkové a pomocné údaje k sestavám --- v | [8 empty] | False
Stavba:
Opatření Zátor-Loučky, OHO, Dílčí stavba 02.030 Opatření pod přehradní hrází Nové Heřminovy
Objekt:
030.21.1 - Balvanitý skluz v km 0.920 00
| KSO: |  | 833 21 |  |  | CC-CZ:
| Místo: |  | Loučky u Zátoru |  |  | Datum: | 20. 12. 2024
| Zadavatel: |  |  |  |  | IČ:
|  | Povodí Odry, státní podnik |  |  |  | DIČ:
| Uchazeč: |  |  |  |  | IČ: | Vyplň údaj
|  | Vyplň údaj |  |  |  | DIČ: | Vyplň údaj
| Projektant: |  |  |  |  | IČ:
|  | AQUATIS, a.s. |  |  |  | DIČ:
| Zpracovatel: |  |  |  |  | IČ:
|  | Ing. Michal Jendruščák |  |  |  | DIČ:
Poznámka:
| Cena bez DPH | [5 empty] | 0
|  |  | Základ daně |  |  | Sazba daně | Výše daně
| DPH | základní | 0 |  |  | 21% | 0
|  | snížená | 0 |  |  | 15% | 0
|  | zákl. přenesená | 0 |  |  | 21% | 0
|  | sníž. přenesená | 0 |  |  | 15% | 0
|  | nulová | 0 |  |  | 0% | 0
| Cena s DPH |  |  | v | CZK |  | 0
| Projektant |  |  | Zpracovatel
| Datum a podpis: |  | Razítko | Datum a podpis: |  |  | Razítko
| Objednavatel |  |  | Uchazeč
| Datum a podpis: |  | Razítko | Datum a podpis: |  |  | Razítko
REKAPITULACE ČLENĚNÍ SOUPISU PRACÍ
Stavba:
Opatření Zátor-Loučky, OHO, Dílčí stavba 02.030 Opatření pod přehradní hrází Nové Heřminovy
Objekt:
030.21.1 - Balvanitý skluz v km 0.920 00
Místo: |  |  | Loučky u Zátoru |  |  | Datum: | 20. 12. 2024
Zadavatel: |  |  | Povodí Odry, státní podnik |  |  | Projektant: | AQUATIS, a.s.
Uchazeč: |  |  | Vyplň údaj |  |  | Zpracovatel: | Ing. Michal Jendruščák
Kód dílu - Popis | [6 empty] | Cena celkem [CZK]
Náklady ze soupisu prací | [6 empty] | 0 | [11 empty] | -1
| HSV - Práce a dodávky HSV | [5 empty] | 0
| 1 - Zemní práce | [5 empty] | 0
| 4 - Vodorovné konstrukce | [5 empty] | 0
| 998 - Přesun hmot | [5 empty] | 0
| OST - Ostatní | [5 empty] | 0
SOUPIS PRACÍ
Stavba:
Opatření Zátor-Loučky, OHO, Dílčí stavba 02.030 Opatření pod přehradní hrází Nové Heřminovy
Objekt:
030.21.1 - Balvanitý skluz v km 0.920 00
Místo: |  |  | Loučky u Zátoru |  |  | Datum: | 20. 12. 2024
Zadavatel: |  |  | Povodí Odry, státní podnik |  |  | Projektant: | AQUATIS, a.s.
Uchazeč: |  |  | Vyplň údaj |  |  | Zpracovatel: | Ing. Michal Jendruščák
PČ | Typ | Kód | Popis | MJ | Množství | J.cena [CZK] | Cena celkem [CZK] | Cenová soustava |  | DPH | J. Nh [h] | Nh celkem [h] | J. hmotnost [t] | Hmotnost celkem [t] | J. suť [t] | Suť Celkem [t]
Náklady soupisu celkem | [6 empty] | 0 |  |  |  |  | 0 |  | 1404.3895 |  | 0 |  | D | -1 | [13 empty] | 0
| D | HSV | Práce a dodávky HSV |  |  |  | 0 |  |  |  |  | 0 |  | 1404.3895 |  | 0 | 1 | D | 0 |  |  |  | ROZPOCET | [9 empty] | 0
| D | 1 | Zemní práce |  |  |  | 0 |  |  |  |  | 0 |  | 0 |  | 0 | 1 | D | 1 |  |  |  | ROZPOCET | [9 empty] | 0
1 | K | 162551128 | Vodorovné přemístění přes 2 500 do 3000 m výkopku/sypaniny z horniny třídy těžitelnosti II skupiny 4 a 5 | m3 | 267.41 |  | 0 | CS ÚRS 2024 02 |  | základní |  | 0 | 0 | 0 | 0 | 0 | 4 | K | 2 |  |  |  | ROZPOCET |  |  |  | 0 | 0 | 0 | 0 | 0 | 1 | 0 | 4 | 933618399
| Online PSC |  | https://podminky.urs.cz/item/CS_URS_2024_02/162551128 | [14 empty] | Online PSC | 2
| VV |  | 0,25*281,6 "VV pol. 3.2" |  | 70.4 | [12 empty] | VV | 2 | 2 | True | 0 | ROZPOCET
| VV |  | 32,6 "VV pol. 3.3" |  | 32.6 | [12 empty] | VV | 2 | 2 | True | 0 | ROZPOCET
| VV |  | 59,7 "VV pol. 3.4" |  | 59.7 | [12 empty] | VV | 2 | 2 | True | 0 | ROZPOCET
| VV |  | 6,51 "VV pol. 3.5" |  | 6.51 | [12 empty] | VV | 2 | 2 | True | 0 | ROZPOCET
| VV |  | 43,70 "VV pol. 3.6" |  | 43.7 | [12 empty] | VV | 2 | 2 | True | 0 | ROZPOCET
| VV |  | 51 "VV pol. 4.1" |  | 51 | [12 empty] | VV | 2 | 2 | True | 0 | ROZPOCET
| VV |  | 3,5 "VV pol. 4.2" |  | 3.5 | [12 empty] | VV | 2 | 2 | True | 0 | ROZPOCET
| VV | nalozeni | Mezisoučet |  | 267.41 | [12 empty] | VV | 2 | 3 | True | 0 | ROZPOCET
| VV |  | Součet |  | 267.41 | [12 empty] | VV | 2 | 4 | True | 1 | ROZPOCET
2 | K | 167151112 | Nakládání výkopku z hornin třídy těžitelnosti II skupiny 4 a 5 přes 100 m3 | m3 | 267.41 |  | 0 | CS ÚRS 2024 02 |  | základní |  | 0 | 0 | 0 | 0 | 0 | 4 | K | 2 |  |  |  | ROZPOCET |  |  |  | 0 | 0 | 0 | 0 | 0 | 1 | 0 | 4 | 1304562568
| Online PSC |  | https://podminky.urs.cz/item/CS_URS_2024_02/167151112 | [14 empty] | Online PSC | 2
| VV |  | nalozeni |  | 267.41 | [12 empty] | VV | 2 | 2 | True | 1 | ROZPOCET
3 | K | 171151103 | Uložení sypaniny z hornin soudržných do násypů zhutněných strojně | m3 | 54.5 |  | 0 | CS ÚRS 2024 02 |  | základní |  | 0 | 0 | 0 | 0 | 0 | 4 | K | 2 |  |  |  | ROZPOCET |  |  |  | 0 | 0 | 0 | 0 | 0 | 1 | 0 | 4 | 908480136
| Online PSC |  | https://podminky.urs.cz/item/CS_URS_2024_02/171151103 | [14 empty] | Online PSC | 2
| VV |  | 51 "VV pol. 4.1" |  | 51 | [12 empty] | VV | 2 | 2 | True | 0 | ROZPOCET
| VV |  | 3,5 "VV pol. 4.2" |  | 3.5 | [12 empty] | VV | 2 | 2 | True | 0 | ROZPOCET
| VV |  | Součet |  | 54.5 | [12 empty] | VV | 2 | 4 | True | 1 | ROZPOCET
4 | K | 171152501 | Zhutnění podloží z hornin soudržných nebo nesoudržných pod násypy | m2 | 522 |  | 0 | CS ÚRS 2024 02 |  | základní |  | 0 | 0 | 0 | 0 | 0 | 4 | K | 2 |  |  |  | ROZPOCET |  |  |  | 0 | 0 | 0 | 0 | 0 | 1 | 0 | 4 | -264314955
| Online PSC |  | https://podminky.urs.cz/item/CS_URS_2024_02/171152501 | [14 empty] | Online PSC | 2
| VV |  | 522 "VV pol. 3.9" |  | 522 | [12 empty] | VV | 2 | 2 | True | 1 | ROZPOCET
5 | K | 181951114 | Úprava pláně v hornině třídy těžitelnosti II skupiny 4 a 5 se zhutněním strojně | m2 | 709 |  | 0 | CS ÚRS 2024 02 |  | základní |  | 0 | 0 | 0 | 0 | 0 | 4 | K | 2 |  |  |  | ROZPOCET |  |  |  | 0 | 0 | 0 | 0 | 0 | 1 | 0 | 4 | -1383137044
| Online PSC |  | https://podminky.urs.cz/item/CS_URS_2024_02/181951114 | [14 empty] | Online PSC | 2
| VV |  | 709 "VV pol. 3.7" |  | 709 | [12 empty] | VV | 2 | 2 | True | 1 | ROZPOCET
6 | K | 182151112 | Svahování v zářezech v hornině třídy těžitelnosti II skupiny 4 a 5 strojně | m2 | 203 |  | 0 | CS ÚRS 2024 02 |  | základní |  | 0 | 0 | 0 | 0 | 0 | 4 | K | 2 |  |  |  | ROZPOCET |  |  |  | 0 | 0 | 0 | 0 | 0 | 1 | 0 | 4 | -846038860
| Online PSC |  | https://podminky.urs.cz/item/CS_URS_2024_02/182151112 | [14 empty] | Online PSC | 2
| VV |  | 203 "VV pol. 3.8" |  | 203 | [12 empty] | VV | 2 | 2 | True | 1 | ROZPOCET
7 | K | 100R001 | Převádění vody staveništěm, ochrana staveniště | kplt | 1 |  | 0 |  |  | základní |  | 0 | 0 | 0 | 0 | 0 | 4 | K | 2 |  |  |  | ROZPOCET |  |  |  | 0 | 0 | 0 | 0 | 0 | 1 | 0 | 4 | -2058091197
| P |  | Poznámka k položce: - položka bude soutěžena dle §92 odst. 2 dle zákona č.134/2016 Sb. na výkon nebo funkci | [14 empty] | P | 2
| VV |  | 1 "VV pol. 4.4" |  | 1 | [12 empty] | VV | 2 | 2 | True | 1 | ROZPOCET
| D | 4 | Vodorovné konstrukce |  |  |  | 0 |  |  |  |  | 0 |  | 1404.3895 |  | 0 | 1 | D | 1 |  |  |  | ROZPOCET | [9 empty] | 0
8 | K | 462512270_R001 | Zához z lomového kamene s proštěrkováním z místního materiálu z terénu hmotnost do 200 kg (TKZ) | m3 | 344.6 |  | 0 |  |  | základní |  | 0 | 2.4341 | 838.784 | 0 | 0 | 4 | K | 2 |  |  |  | ROZPOCET |  |  |  | 0 | 0 | 0 | 0 | 0 | 1 | 0 | 4 | -1892433801
| P |  | Poznámka k položce: Proštěrkování kamenem (30 % objemu) fr. 16/30 z místního natříděného materiálu, vč dovozu | [14 empty] | P | 2
| VV |  | 199 "VV pol. 3.4" |  | 199 | [12 empty] | VV | 2 | 2 | True | 0 | ROZPOCET
| VV |  | 145,60 "VV pol. 3.6" |  | 145.6 | [12 empty] | VV | 2 | 2 | True | 0 | ROZPOCET
| VV |  | Součet |  | 344.6 | [12 empty] | VV | 2 | 4 | True | 1 | ROZPOCET
9 | K | 462512270_R002 | Zához z lomového kamene s proštěrkováním do 15% z místního materiálu z terénu hmotnost do 200 kg (TKZ mezery) | m3 | 21.7 |  | 0 |  |  | základní |  | 0 | 2.1341 | 46.3095 | 0 | 0 | 4 | K | 2 |  |  |  | ROZPOCET |  |  |  | 0 | 0 | 0 | 0 | 0 | 1 | 0 | 4 | -288361884
| P |  | Poznámka k položce: Proštěrkování kamenem (15% objemu) fr. 16/30 z místního natříděného materiálu, vč dovozu | [14 empty] | P | 2
| VV |  | 21,70 "VV pol. 3.5" |  | 21.7 | [12 empty] | VV | 2 | 2 | True | 1 | ROZPOCET
10 | K | 462519002 | Příplatek za urovnání ploch záhozu z lomového kamene hmotnost do 200 kg | m2 | 213 |  | 0 | CS ÚRS 2024 02 |  | základní |  | 0 | 0 | 0 | 0 | 0 | 4 | K | 2 |  |  |  | ROZPOCET |  |  |  | 0 | 0 | 0 | 0 | 0 | 1 | 0 | 4 | 1143664495
| Online PSC |  | https://podminky.urs.cz/item/CS_URS_2024_02/462519002 | [14 empty] | Online PSC | 2
| VV |  | 213 "VV pol. 3.6" |  | 213 | [12 empty] | VV | 2 | 2 | True | 1 | ROZPOCET
11 | K | 467510111 | Balvanitý skluz z lomového kamene tl 700 až 1200 mm | m3 | 162.8 |  | 0 | CS ÚRS 2024 02 |  | základní |  | 0 | 2.32 | 377.696 | 0 | 0 | 4 | K | 2 |  |  |  | ROZPOCET |  |  |  | 0 | 0 | 0 | 0 | 0 | 1 | 0 | 4 | 1116134430
| Online PSC |  | https://podminky.urs.cz/item/CS_URS_2024_02/467510111 | [14 empty] | Online PSC | 2
| VV |  | 162,8 "VV pol. 3.3" |  | 162.8 | [12 empty] | VV | 2 | 2 | True | 1 | ROZPOCET
12 | K | 46R25 001 | Uložení na místě tříděnného kameniva do hutněné vrstvy 200 - 300 mm | m2 | 564.8 |  | 0 |  |  | základní |  | 0 | 0 | 0 | 0 | 0 | 4 | K | 2 |  |  |  | ROZPOCET |  |  |  | 0 | 0 | 0 | 0 | 0 | 1 | 0 | 4 | -1082354297
| VV |  | 283,20 "VV pol. 3.1" |  | 283.2 | [12 empty] | VV | 2 | 2 | True | 0 | ROZPOCET
| VV |  | 281,6 "VV pol. 3.2" |  | 281.6 | [12 empty] | VV | 2 | 2 | True | 0 | ROZPOCET
| VV |  | Součet |  | 564.8 | [12 empty] | VV | 2 | 4 | True | 1 | ROZPOCET
13 | M | 58344171 | štěrkodrť frakce 0/32 | t | 141.6 |  | 0 | CS ÚRS 2024 02 |  | základní |  | 0 | 1 | 141.6 | 0 | 0 | 8 | M | 2 |  |  |  | ROZPOCET |  |  |  | 0 | 0 | 0 | 0 | 0 | 1 | 0 | 4 | 1694813463
| VV |  | 283,20*0,25*2 "VV pol. 3.1" |  | 141.6 | [12 empty] | VV | 2 | 2 | True | 1 | ROZPOCET
| D | 998 | Přesun hmot |  |  |  | 0 |  |  |  |  | 0 |  | 0 |  | 0 | 1 | D | 1 |  |  |  | ROZPOCET | [9 empty] | 0
14 | K | 998332011 | Přesun hmot pro úpravy vodních toků a kanály | t | 1404.39 |  | 0 | CS ÚRS 2024 02 |  | základní |  | 0 | 0 | 0 | 0 | 0 | 4 | K | 2 |  |  |  | ROZPOCET |  |  |  | 0 | 0 | 0 | 0 | 0 | 1 | 0 | 4 | -1562573090
| Online PSC |  | https://podminky.urs.cz/item/CS_URS_2024_02/998332011 | [14 empty] | Online PSC | 2
| D | OST | Ostatní |  |  |  | 0 |  |  |  |  | 0 |  | 0 |  | 0 | 4 | D | 0 |  |  |  | ROZPOCET | [9 empty] | 0
15 | K | O 001 | Statická zátěžová zkouška | kus | 8 |  | 0 |  |  | základní |  | 0 | 0 | 0 | 0 | 0 | 4 | K | 1 |  |  |  | ROZPOCET |  |  |  | 0 | 0 | 0 | 0 | 0 | 1 | 0 | 4 | -1288568443
| P |  | Poznámka k položce: VV pol.3.10 | [14 empty] | P | 1

## 030.23.1 - Nový pevný jez...
[18 empty] | {37cce99f-0b36-418e-8651-80fde12d9502} | [5 empty] | nalozeni_MD | 4655,55 | 2
[18 empty] | 2 | [5 empty] | nalozeni_20 | 4706 | 2
| KRYCÍ LIST SOUPISU PRACÍ | [7 empty] | v --- níže se nacházejí doplnkové a pomocné údaje k sestavám --- v | [8 empty] | False
Stavba:
Opatření Zátor-Loučky, OHO, Dílčí stavba 02.030 Opatření pod přehradní hrází Nové Heřminovy
Objekt:
030.23.1 - Nový pevný jez v km 0.664 50 (TPE km 83.940)
| KSO: |  | 833 21 |  |  | CC-CZ:
| Místo: |  | Loučky u Zátoru |  |  | Datum: | 20. 12. 2024
| Zadavatel: |  |  |  |  | IČ:
|  | Povodí Odry, státní podnik |  |  |  | DIČ:
| Uchazeč: |  |  |  |  | IČ: | Vyplň údaj
|  | Vyplň údaj |  |  |  | DIČ: | Vyplň údaj
| Projektant: |  |  |  |  | IČ:
|  | AQUATIS, a.s. |  |  |  | DIČ:
| Zpracovatel: |  |  |  |  | IČ:
|  | Ing. Michal Jendruščák |  |  |  | DIČ:
Poznámka:
| Cena bez DPH | [5 empty] | 0
|  |  | Základ daně |  |  | Sazba daně | Výše daně
| DPH | základní | 0 |  |  | 21% | 0
|  | snížená | 0 |  |  | 15% | 0
|  | zákl. přenesená | 0 |  |  | 21% | 0
|  | sníž. přenesená | 0 |  |  | 15% | 0
|  | nulová | 0 |  |  | 0% | 0
| Cena s DPH |  |  | v | CZK |  | 0
| Projektant |  |  | Zpracovatel
| Datum a podpis: |  | Razítko | Datum a podpis: |  |  | Razítko
| Objednavatel |  |  | Uchazeč
| Datum a podpis: |  | Razítko | Datum a podpis: |  |  | Razítko
REKAPITULACE ČLENĚNÍ SOUPISU PRACÍ
Stavba:
Opatření Zátor-Loučky, OHO, Dílčí stavba 02.030 Opatření pod přehradní hrází Nové Heřminovy
Objekt:
030.23.1 - Nový pevný jez v km 0.664 50 (TPE km 83.940)
Místo: |  |  | Loučky u Zátoru |  |  | Datum: | 20. 12. 2024
Zadavatel: |  |  | Povodí Odry, státní podnik |  |  | Projektant: | AQUATIS, a.s.
Uchazeč: |  |  | Vyplň údaj |  |  | Zpracovatel: | Ing. Michal Jendruščák
Kód dílu - Popis | [6 empty] | Cena celkem [CZK]
Náklady ze soupisu prací | [6 empty] | 0 | [11 empty] | -1
| HSV - Práce a dodávky HSV | [5 empty] | 0
| 1 - Zemní práce | [5 empty] | 0
| 2 - Zakládání | [5 empty] | 0
| 3 - Svislé a kompletní konstrukce | [5 empty] | 0
| 4 - Vodorovné konstrukce | [5 empty] | 0
| 8 - Trubní vedení | [5 empty] | 0
| 9 - Ostatní konstrukce a práce, bourání | [5 empty] | 0
| 997 - Přesun sutě | [5 empty] | 0
| 998 - Přesun hmot | [5 empty] | 0
| PSV - Práce a dodávky PSV | [5 empty] | 0
| 711 - Izolace proti vodě, vlhkosti a plynům | [5 empty] | 0
| 767 - Konstrukce zámečnické | [5 empty] | 0
| OST - Ostatní | [5 empty] | 0
SOUPIS PRACÍ
Stavba:
Opatření Zátor-Loučky, OHO, Dílčí stavba 02.030 Opatření pod přehradní hrází Nové Heřminovy
Objekt:
030.23.1 - Nový pevný jez v km 0.664 50 (TPE km 83.940)
Místo: |  |  | Loučky u Zátoru |  |  | Datum: | 20. 12. 2024
Zadavatel: |  |  | Povodí Odry, státní podnik |  |  | Projektant: | AQUATIS, a.s.
Uchazeč: |  |  | Vyplň údaj |  |  | Zpracovatel: | Ing. Michal Jendruščák
PČ | Typ | Kód | Popis | MJ | Množství | J.cena [CZK] | Cena celkem [CZK] | Cenová soustava |  | DPH | J. Nh [h] | Nh celkem [h] | J. hmotnost [t] | Hmotnost celkem [t] | J. suť [t] | Suť Celkem [t]
Náklady soupisu celkem | [6 empty] | 0 |  |  |  |  | 0 |  | 2043.8412 |  | 926.2875 |  | D | -1 | [13 empty] | 0
| D | HSV | Práce a dodávky HSV |  |  |  | 0 |  |  |  |  | 0 |  | 2041.6136 |  | 926.2875 | 1 | D | 0 |  |  |  | ROZPOCET | [9 empty] | 0
| D | 1 | Zemní práce |  |  |  | 0 |  |  |  |  | 0 |  | 120.7354 |  | 447.174 | 1 | D | 1 |  |  |  | ROZPOCET | [9 empty] | 0
1 | K | 114203104 | Rozebrání záhozů a rovnanin na sucho | m3 | 245.7 |  | 0 | CS ÚRS 2024 02 |  | základní |  | 0 | 0 | 0 | 1.82 | 447.174 | 4 | K | 2 |  |  |  | ROZPOCET |  |  |  | 0 | 0 | 0 | 0 | 0 | 1 | 0 | 4 | 989011101
| Online PSC |  | https://podminky.urs.cz/item/CS_URS_2024_02/114203104 | [14 empty] | Online PSC | 2
| VV |  | 177,4 "VV pol. 1.1" |  | 177.4 | [12 empty] | VV | 2 | 2 | True | 0 | ROZPOCET
| VV |  | 68,3 "VV pol. 1.2" |  | 68.3 | [12 empty] | VV | 2 | 2 | True | 0 | ROZPOCET
| VV |  | Součet |  | 245.7 | [12 empty] | VV | 2 | 4 | True | 1 | ROZPOCET
2 | K | 115101201 | Čerpání vody na dopravní výšku do 10 m průměrný přítok do 500 l/min | hod | 11096 |  | 0 | CS ÚRS 2024 02 |  | základní |  | 0 | 3e-05 | 0.33288 | 0 | 0 | 4 | K | 2 |  |  |  | ROZPOCET |  |  |  | 0 | 0 | 0 | 0 | 0 | 1 | 0 | 4 | -1422966629
| Online PSC |  | https://podminky.urs.cz/item/CS_URS_2024_02/115101201 | [14 empty] | Online PSC | 2
| VV |  | 9936 "VV pol. 3.8.1" |  | 9936 | [12 empty] | VV | 2 | 2 | True | 0 | ROZPOCET
| VV |  | 560 "VV pol. 3.8.2" |  | 560 | [12 empty] | VV | 2 | 2 | True | 0 | ROZPOCET
| VV |  | 600 "VV pol. 3.8.3" |  | 600 | [12 empty] | VV | 2 | 2 | True | 0 | ROZPOCET
| VV |  | Součet |  | 11096 | [12 empty] | VV | 2 | 4 | True | 1 | ROZPOCET
3 | K | 115101301 | Pohotovost čerpací soupravy pro dopravní výšku do 10 m přítok do 500 l/min | den | 238 |  | 0 | CS ÚRS 2024 02 |  | základní |  | 0 | 0 | 0 | 0 | 0 | 4 | K | 2 |  |  |  | ROZPOCET |  |  |  | 0 | 0 | 0 | 0 | 0 | 1 | 0 | 4 | 1101141902
| Online PSC |  | https://podminky.urs.cz/item/CS_URS_2024_02/115101301 | [14 empty] | Online PSC | 2
| VV |  | 180+28+30 |  | 238 | [12 empty] | VV | 2 | 2 | True | 1 | ROZPOCET
4 | K | 115R001 | Čerpací jímka zřízení a zrušení | kplt | 4 |  | 0 |  |  | základní |  | 0 | 0 | 0 | 0 | 0 | 4 | K | 2 |  |  |  | ROZPOCET |  |  |  | 0 | 0 | 0 | 0 | 0 | 1 | 0 | 4 | -1600385565
| P |  | Poznámka k položce: VV pol. 3.8 | [14 empty] | P | 2
5 | K | 121151123 | Sejmutí ornice plochy přes 500 m2 tl vrstvy do 200 mm strojně | m2 | 6093 |  | 0 | CS ÚRS 2024 02 |  | základní |  | 0 | 0 | 0 | 0 | 0 | 4 | K | 2 |  |  |  | ROZPOCET |  |  |  | 0 | 0 | 0 | 0 | 0 | 1 | 0 | 4 | 2114044188
| Online PSC |  | https://podminky.urs.cz/item/CS_URS_2024_02/121151123 | [14 empty] | Online PSC | 2
| VV |  | 6040 "VV pol. 2.1" |  | 6040 | [12 empty] | VV | 2 | 2 | True | 0 | ROZPOCET
| VV |  | 53 "VV pol. 5.1" |  | 53 | [12 empty] | VV | 2 | 2 | True | 0 | ROZPOCET
| VV |  | Součet |  | 6093 | [12 empty] | VV | 2 | 4 | True | 1 | ROZPOCET
6 | K | 127751113 | Vykopávky pod vodou v hornině třídy těžitelnosti I a II skupiny 1 až 4 tl vrstvy přes 0,5 m objem přes 5000 m3 strojně | m3 | 11245.1 |  | 0 | CS ÚRS 2024 02 |  | základní |  | 0 | 0 | 0 | 0 | 0 | 4 | K | 2 |  |  |  | ROZPOCET |  |  |  | 0 | 0 | 0 | 0 | 0 | 1 | 0 | 4 | 12524814
| Online PSC |  | https://podminky.urs.cz/item/CS_URS_2024_02/127751113 | [14 empty] | Online PSC | 2
| VV |  | 5502 "VV pol. 2.2, ZP 3" |  | 5502 | [12 empty] | VV | 2 | 2 | True | 0 | ROZPOCET
| VV |  | 2258 "VV pol. 2.3" |  | 2258 | [12 empty] | VV | 2 | 2 | True | 0 | ROZPOCET
| VV |  | 723,7 "VV pol. 2.4, ZP2" |  | 723.7 | [12 empty] | VV | 2 | 2 | True | 0 | ROZPOCET
| VV |  | 526 "VV pol. 2.5" |  | 526 | [12 empty] | VV | 2 | 2 | True | 0 | ROZPOCET
| VV |  | 33,4 "VV pol. 2.6" |  | 33.4 | [12 empty] | VV | 2 | 2 | True | 0 | ROZPOCET
| VV |  | 707 "VV pol. 2.7" |  | 707 | [12 empty] | VV | 2 | 2 | True | 0 | ROZPOCET
| VV |  | 277 "VV pol. 2.8" |  | 277 | [12 empty] | VV | 2 | 2 | True | 0 | ROZPOCET
| VV |  | 785 "VV pol. 2.11, zp 4" |  | 785 | [12 empty] | VV | 2 | 2 | True | 0 | ROZPOCET
| VV |  | 433 "VV pol. 2.10, ZP 1" |  | 433 | [12 empty] | VV | 2 | 2 | True | 0 | ROZPOCET
| VV |  | Součet |  | 11245.1 | [12 empty] | VV | 2 | 4 | True | 1 | ROZPOCET
7 | K | 132354103 | Hloubení rýh zapažených š do 800 mm v hornině třídy těžitelnosti II skupiny 4 objem do 100 m3 strojně | m3 | 76 |  | 0 | CS ÚRS 2024 02 |  | základní |  | 0 | 0 | 0 | 0 | 0 | 4 | K | 2 |  |  |  | ROZPOCET |  |  |  | 0 | 0 | 0 | 0 | 0 | 1 | 0 | 4 | -1436145434
| Online PSC |  | https://podminky.urs.cz/item/CS_URS_2024_02/132354103 | [14 empty] | Online PSC | 2
| VV |  | 76 "VV pol. 5.2" |  | 76 | [12 empty] | VV | 2 | 2 | True | 1 | ROZPOCET
8 | K | 141722 | Hrazený otvor ve štětové jímce | kplt | 1 |  | 0 |  |  | základní |  | 0 | 0 | 0 | 0 | 0 | 4 | K | 2 |  |  |  | ROZPOCET |  |  |  | 0 | 0 | 0 | 0 | 0 | 1 | 0 | 4 | 2121513858
| P |  | Poznámka k položce: VV pol. 3.6 | [14 empty] | P | 2
9 | K | 151101201 | Zřízení příložného pažení stěn výkopu hl do 4 m | m2 | 77.5 |  | 0 | CS ÚRS 2024 02 |  | základní |  | 0 | 0.0007 | 0.05425 | 0 | 0 | 4 | K | 2 |  |  |  | ROZPOCET |  |  |  | 0 | 0 | 0 | 0 | 0 | 1 | 0 | 4 | -2014852259
| Online PSC |  | https://podminky.urs.cz/item/CS_URS_2024_02/151101201 | [14 empty] | Online PSC | 2
| VV |  | 77,5 "VV pol. 5.5" |  | 77.5 | [12 empty] | VV | 2 | 2 | True | 1 | ROZPOCET
10 | K | 151101211 | Odstranění příložného pažení stěn hl do 4 m | m2 | 77.5 |  | 0 | CS ÚRS 2024 02 |  | základní |  | 0 | 0 | 0 | 0 | 0 | 4 | K | 2 |  |  |  | ROZPOCET |  |  |  | 0 | 0 | 0 | 0 | 0 | 1 | 0 | 4 | 431556678
| Online PSC |  | https://podminky.urs.cz/item/CS_URS_2024_02/151101211 | [14 empty] | Online PSC | 2
11 | K | 151712111 | Převázka ocelová zdvojená pro kotvení záporového pažení | m | 39.5 |  | 0 | CS ÚRS 2024 02 |  | základní |  | 0 | 0.15478 | 6.1138 | 0 | 0 | 4 | K | 2 |  |  |  | ROZPOCET |  |  |  | 0 | 0 | 0 | 0 | 0 | 1 | 0 | 4 | -16632269
| Online PSC |  | https://podminky.urs.cz/item/CS_URS_2024_02/151712111 | [14 empty] | Online PSC | 2
| VV |  | 39,50 "VV pol. 3.5" |  | 39.5 | [12 empty] | VV | 2 | 2 | True | 1 | ROZPOCET
12 | K | 151712121 | Odstranění ocelové převázky zdvojené pro kotvení záporového pažení | m | 39.5 |  | 0 | CS ÚRS 2024 02 |  | základní |  | 0 | 0 | 0 | 0 | 0 | 4 | K | 2 |  |  |  | ROZPOCET |  |  |  | 0 | 0 | 0 | 0 | 0 | 1 | 0 | 4 | -572860984
| Online PSC |  | https://podminky.urs.cz/item/CS_URS_2024_02/151712121 | [14 empty] | Online PSC | 2
13 | K | 141721 | Rozepření štětové stěny TR 114,3x5,0 mm - vč. odstranění | t | 0.435 |  | 0 |  |  | základní |  | 0 | 1 | 0.435 | 0 | 0 | 4 | K | 2 |  |  |  | ROZPOCET |  |  |  | 0 | 0 | 0 | 0 | 0 | 1 | 0 | 4 | 1113846830
| VV |  | 435/1000 "VV pol. 3.5" |  | 0.435 | [12 empty] | VV | 2 | 2 | True | 1 | ROZPOCET
14 | K | 153111114 | Příčné řezání ocelových zaberaněných štětovnic z terénu | kus | 100.5 |  | 0 | CS ÚRS 2024 02 |  | základní |  | 0 | 0.0002 | 0.0201 | 0 | 0 | 4 | K | 2 |  |  |  | ROZPOCET |  |  |  | 0 | 0 | 0 | 0 | 0 | 1 | 0 | 4 | -1114166106
| Online PSC |  | https://podminky.urs.cz/item/CS_URS_2024_02/153111114 | [14 empty] | Online PSC | 2
| VV |  | 60,3/0,6 "VV pol. 3.7" |  | 100.5 | [12 empty] | VV | 2 | 2 | True | 1 | ROZPOCET
15 | K | 153112111 | Nastražení ocelových štětovnic dl do 10 m ve standardních podmínkách z terénu | m2 | 1206 |  | 0 | CS ÚRS 2024 02 |  | základní |  | 0 | 0.00015 | 0.1809 | 0 | 0 | 4 | K | 2 |  |  |  | ROZPOCET |  |  |  | 0 | 0 | 0 | 0 | 0 | 1 | 0 | 4 | -661598802
| Online PSC |  | https://podminky.urs.cz/item/CS_URS_2024_02/153112111 | [14 empty] | Online PSC | 2
| VV |  | 731 "VV pol. 3.4.1" |  | 731 | [12 empty] | VV | 2 | 2 | True | 0 | ROZPOCET
| VV |  | 81 "VV pol. 3.4.3" |  | 81 | [12 empty] | VV | 2 | 2 | True | 0 | ROZPOCET
| VV |  | 394 "VV pol. 3.4.2" |  | 394 | [12 empty] | VV | 2 | 2 | True | 0 | ROZPOCET
| VV |  | Součet |  | 1206 | [12 empty] | VV | 2 | 4 | True | 1 | ROZPOCET
16 | K | 153112122 | Zaberanění ocelových štětovnic na dl do 8 m ve standardních podmínkách z terénu | m2 | 1206 |  | 0 | CS ÚRS 2024 02 |  | základní |  | 0 | 0 | 0 | 0 | 0 | 4 | K | 2 |  |  |  | ROZPOCET |  |  |  | 0 | 0 | 0 | 0 | 0 | 1 | 0 | 4 | -388948543
| Online PSC |  | https://podminky.urs.cz/item/CS_URS_2024_02/153112122 | [14 empty] | Online PSC | 2
17 | M | 153R001 | štětovnice VL 604 | t | 112.376 |  | 0 |  |  | základní |  | 0 | 1 | 112.376 | 0 | 0 | 8 | M | 2 |  |  |  | ROZPOCET |  |  |  | 0 | 0 | 0 | 0 | 0 | 1 | 0 | 4 | 1983967327
| VV |  | 97735/1000*0,5 "VV pol. 3.4.1 - ztratné 50%" |  | 48.868 | [12 empty] | VV | 2 | 2 | True | 0 | ROZPOCET
| VV |  | 10830/1000 "VV pol. 3.4.3" |  | 10.83 | [12 empty] | VV | 2 | 2 | True | 0 | ROZPOCET
| VV |  | 52678/1000 "VV pol. 3.4.2" |  | 52.678 | [12 empty] | VV | 2 | 2 | True | 0 | ROZPOCET
| VV |  | Součet |  | 112.376 | [12 empty] | VV | 2 | 4 | True | 1 | ROZPOCET
18 | K | 153113112 | Vytažení ocelových štětovnic dl do 12 m zaberaněných do hl 8 m z terénu ve standardnich podmínkách | m2 | 731 |  | 0 | CS ÚRS 2024 02 |  | základní |  | 0 | 0 | 0 | 0 | 0 | 4 | K | 2 |  |  |  | ROZPOCET |  |  |  | 0 | 0 | 0 | 0 | 0 | 1 | 0 | 4 | 945574317
| Online PSC |  | https://podminky.urs.cz/item/CS_URS_2024_02/153113112 | [14 empty] | Online PSC | 2
| VV |  | 731 "VV pol. 3.4.1" |  | 731 | [12 empty] | VV | 2 | 2 | True | 1 | ROZPOCET
19 | K | 162351124 | Vodorovné přemístění přes 500 do 1000 m výkopku/sypaniny z hornin třídy těžitelnosti II skupiny 4 a 5 | m3 | 7843 |  | 0 | CS ÚRS 2024 02 |  | základní |  | 0 | 0 | 0 | 0 | 0 | 4 | K | 2 |  |  |  | ROZPOCET |  |  |  | 0 | 0 | 0 | 0 | 0 | 1 | 0 | 4 | 253982658
| Online PSC |  | https://podminky.urs.cz/item/CS_URS_2024_02/162351124 | [14 empty] | Online PSC | 2
| VV |  | 7843 "VV pol. 2.21" |  | 7843 | [12 empty] | VV | 2 | 2 | True | 1 | ROZPOCET
20 | K | 162551128 | Vodorovné přemístění přes 2 500 do 3000 m výkopku/sypaniny z horniny třídy těžitelnosti II skupiny 4 a 5 | m3 | 10346.5 |  | 0 | CS ÚRS 2024 02 |  | základní |  | 0 | 0 | 0 | 0 | 0 | 4 | K | 2 |  |  |  | ROZPOCET |  |  |  | 0 | 0 | 0 | 0 | 0 | 1 | 0 | 4 | 1269812767
| Online PSC |  | https://podminky.urs.cz/item/CS_URS_2024_02/162551128 | [14 empty] | Online PSC | 2
| VV |  | 907 "VV pol. 2.1" |  | 907 | [12 empty] | VV | 2 | 2 | True | 0 | ROZPOCET
| VV |  | 2468 "VV pol. 2.21A" |  | 2468 | [12 empty] | VV | 2 | 2 | True | 0 | ROZPOCET
| VV |  | 866 "VV pol. 2.12" |  | 866 | [12 empty] | VV | 2 | 2 | True | 0 | ROZPOCET
| VV |  | 148 "VV pol. 2.13" |  | 148 | [12 empty] | VV | 2 | 2 | True | 0 | ROZPOCET
| VV |  | 7,95 "VV pol. 5.1" |  | 7.95 | [12 empty] | VV | 2 | 2 | True | 0 | ROZPOCET
| VV |  | 76 "VV pol. 5.2" |  | 76 | [12 empty] | VV | 2 | 2 | True | 0 | ROZPOCET
| VV |  | 433 "VV pol. 2.10" |  | 433 | [12 empty] | VV | 2 | 2 | True | 0 | ROZPOCET
| VV |  | 785 "VV pol. 2.11" |  | 785 | [12 empty] | VV | 2 | 2 | True | 0 | ROZPOCET
| VV |  | Mezisoučet |  | 5690.95 | [12 empty] | VV | 2 | 3 | True | 0 | ROZPOCET
| VV |  | 22 "VV pol. 2.14" |  | 22 | [12 empty] | VV | 2 | 2 | True | 0 | ROZPOCET
| VV |  | 148 "VV pol. 2.13" |  | 148 | [12 empty] | VV | 2 | 2 | True | 0 | ROZPOCET
| VV |  | 866 "VV pol. 2.12" |  | 866 | [12 empty] | VV | 2 | 2 | True | 0 | ROZPOCET
| VV |  | 179 "VV pol. 2.9" |  | 179 | [12 empty] | VV | 2 | 2 | True | 0 | ROZPOCET
| VV |  | 120*0,2 "VV pol. 1.5" |  | 24 | [12 empty] | VV | 2 | 2 | True | 0 | ROZPOCET
| VV |  | 2,9 "VV pol. 2.15" |  | 2.9 | [12 empty] | VV | 2 | 2 | True | 0 | ROZPOCET
| VV |  | 1121*0,15 "VV pol. 2.16" |  | 168.15 | [12 empty] | VV | 2 | 2 | True | 0 | ROZPOCET
| VV |  | 3137"VV pol. 2.22" |  | 3137 | [12 empty] | VV | 2 | 2 | True | 0 | ROZPOCET
| VV |  | 57 "VV pol. 5.3" |  | 57 | [12 empty] | VV | 2 | 2 | True | 0 | ROZPOCET
| VV |  | 50,9 "VV pol. 5.7" |  | 50.9 | [12 empty] | VV | 2 | 2 | True | 0 | ROZPOCET
| VV |  | 0,6 "VV pol. 6.3" |  | 0.6 | [12 empty] | VV | 2 | 2 | True | 0 | ROZPOCET
| VV | nalozeni_MD | Mezisoučet |  | 4655.55 | [12 empty] | VV | 2 | 3 | True | 0 | ROZPOCET
| VV |  | Součet |  | 10346.5 | [12 empty] | VV | 2 | 4 | True | 1 | ROZPOCET
21 | K | 162751137 | Vodorovné přemístění přes 9 000 do 10000 m výkopku/sypaniny z horniny třídy těžitelnosti II skupiny 4 a 5 | m3 | 5716 |  | 0 | CS ÚRS 2024 02 |  | základní |  | 0 | 0 | 0 | 0 | 0 | 4 | K | 2 |  |  |  | ROZPOCET |  |  |  | 0 | 0 | 0 | 0 | 0 | 1 | 0 | 4 | 855150339
| Online PSC |  | https://podminky.urs.cz/item/CS_URS_2024_02/162751137 | [14 empty] | Online PSC | 2
| VV |  | 1010"VV pol. 2.20" |  | 1010 | [12 empty] | VV | 2 | 2 | True | 0 | ROZPOCET
| VV | nalozeni_20 | 4706 "VV pol. 2.20" |  | 4706 | [12 empty] | VV | 2 | 2 | True | 0 | ROZPOCET
| VV |  | Součet |  | 5716 | [12 empty] | VV | 2 | 4 | True | 1 | ROZPOCET
22 | K | 162751139 | Příplatek k vodorovnému přemístění výkopku/sypaniny z horniny třídy těžitelnosti II skupiny 4 a 5 ZKD 1000 m přes 10000 m | m3 | 57160 |  | 0 | CS ÚRS 2024 02 |  | základní |  | 0 | 0 | 0 | 0 | 0 | 4 | K | 2 |  |  |  | ROZPOCET |  |  |  | 0 | 0 | 0 | 0 | 0 | 1 | 0 | 4 | 133856226
| Online PSC |  | https://podminky.urs.cz/item/CS_URS_2024_02/162751139 | [14 empty] | Online PSC | 2
| VV |  | 10*5716 "20 km" |  | 57160 | [12 empty] | VV | 2 | 2 | True | 1 | ROZPOCET
23 | K | 167151112 | Nakládání výkopku z hornin třídy těžitelnosti II skupiny 4 a 5 přes 100 m3 | m3 | 9361.55 |  | 0 | CS ÚRS 2024 02 |  | základní |  | 0 | 0 | 0 | 0 | 0 | 4 | K | 2 |  |  |  | ROZPOCET |  |  |  | 0 | 0 | 0 | 0 | 0 | 1 | 0 | 4 | -342168088
| Online PSC |  | https://podminky.urs.cz/item/CS_URS_2024_02/167151112 | [14 empty] | Online PSC | 2
| VV |  | nalozeni_MD |  | 4655.55 | [12 empty] | VV | 2 | 2 | True | 0 | ROZPOCET
| VV |  | nalozeni_20 |  | 4706 | [12 empty] | VV | 2 | 2 | True | 0 | ROZPOCET
| VV |  | Součet |  | 9361.55 | [12 empty] | VV | 2 | 4 | True | 1 | ROZPOCET
24 | K | 171151131 | Uložení sypaniny z hornin nesoudržných a soudržných střídavě do násypů zhutněných strojně | m3 | 1366 |  | 0 | CS ÚRS 2024 02 |  | základní |  | 0 | 0 | 0 | 0 | 0 | 4 | K | 2 |  |  |  | ROZPOCET |  |  |  | 0 | 0 | 0 | 0 | 0 | 1 | 0 | 4 | -287841306
| Online PSC |  | https://podminky.urs.cz/item/CS_URS_2024_02/171151131 | [14 empty] | Online PSC | 2
| VV |  | 433 "VV pol. 2.10, zp 1" |  | 433 | [12 empty] | VV | 2 | 2 | True | 0 | ROZPOCET
| VV |  | 785 "VV pol. 2.11, zp 4" |  | 785 | [12 empty] | VV | 2 | 2 | True | 0 | ROZPOCET
| VV |  | 148 "VV pol. 2.13" |  | 148 | [12 empty] | VV | 2 | 2 | True | 0 | ROZPOCET
| VV |  | Součet |  | 1366 | [12 empty] | VV | 2 | 4 | True | 1 | ROZPOCET
25 | K | R 100 001 | Vybudování (obnova) konstrukce zemní jímky ZP1 | kplt | 1 |  | 0 |  |  | základní |  | 0 | 0 | 0 | 0 | 0 | 4 | K | 2 |  |  |  | ROZPOCET |  |  |  | 0 | 0 | 0 | 0 | 0 | 1 | 0 | 4 | 1725311272
| P |  | Poznámka k položce: VV pol. 2.18 - položka bude soutěžena dle §92 odst. 2 dle zákona č.134/2016 Sb. na výkon nebo funkci | [14 empty] | P | 2
26 | K | R 100 002 | Vybudování (obnova) konstrukce zemní jímky ZP5 | kplt | 1 |  | 0 |  |  | základní |  | 0 | 0 | 0 | 0 | 0 | 4 | K | 2 |  |  |  | ROZPOCET |  |  |  | 0 | 0 | 0 | 0 | 0 | 1 | 0 | 4 | -1841389559
| P |  | Poznámka k položce: VV pol. 2.19 - položka bude soutěžena dle §92 odst. 2 dle zákona č.134/2016 Sb. na výkon nebo funkci | [14 empty] | P | 2
27 | K | 171251201 | Uložení sypaniny na skládky nebo meziskládky | m3 | 3375 |  | 0 | CS ÚRS 2024 02 |  | základní |  | 0 | 0 | 0 | 0 | 0 | 4 | K | 2 |  |  |  | ROZPOCET |  |  |  | 0 | 0 | 0 | 0 | 0 | 1 | 0 | 4 | 1019415895
| Online PSC |  | https://podminky.urs.cz/item/CS_URS_2024_02/171251201 | [14 empty] | Online PSC | 2
| VV |  | 2468"Násypy a zásypy na MD, VV pol. 2.20" |  | 2468 | [12 empty] | VV | 2 | 2 | True | 0 | ROZPOCET
| VV |  | 907 "VV pol. 2.1" |  | 907 | [12 empty] | VV | 2 | 2 | True | 0 | ROZPOCET
| VV |  | Součet |  | 3375 | [12 empty] | VV | 2 | 4 | True | 1 | ROZPOCET
28 | K | 171201231 | Poplatek za uložení zeminy a kamení na recyklační skládce (skládkovné) kód odpadu 17 05 04 | t | 11432 |  | 0 | CS ÚRS 2024 02 |  | základní |  | 0 | 0 | 0 | 0 | 0 | 4 | K | 2 |  |  |  | ROZPOCET |  |  |  | 0 | 0 | 0 | 0 | 0 | 1 | 0 | 4 | 1906868394
| Online PSC |  | https://podminky.urs.cz/item/CS_URS_2024_02/171201231 | [14 empty] | Online PSC | 2
| VV |  | 5716*2 |  | 11432 | [12 empty] | VV | 2 | 2 | True | 1 | ROZPOCET
29 | K | 174151101 | Zásyp jam, šachet rýh nebo kolem objektů sypaninou se zhutněním | m3 | 1126.9 |  | 0 | CS ÚRS 2024 02 |  | základní |  | 0 | 0 | 0 | 0 | 0 | 4 | K | 2 |  |  |  | ROZPOCET |  |  |  | 0 | 0 | 0 | 0 | 0 | 1 | 0 | 4 | 168046636
| Online PSC |  | https://podminky.urs.cz/item/CS_URS_2024_02/174151101 | [14 empty] | Online PSC | 2
| P |  | Poznámka k položce: pol. 2.14 - ZZ fr. 8/16, 16/32 - není obyč. zemina z výkopu - Hutnění materiálu po vrstvách na Edef min 45 MPa, hutnění ověřit statickou zatěžovací zkouškou | [14 empty] | P | 2
| VV |  | 179 "VV pol. 2.9" |  | 179 | [12 empty] | VV | 2 | 2 | True | 0 | ROZPOCET
| VV |  | 866 "VV pol. 2.12" |  | 866 | [12 empty] | VV | 2 | 2 | True | 0 | ROZPOCET
| VV |  | 22 "VV pol. 2.14, ZZ fr. 8/16, 16/32 - není obyč. zemina z výkopu - Hutnění materiálu po vrstvách na Edef min 45 MPa, hutnění ověřit statickou zz" |  | 22 | [12 empty] | VV | 2 | 2 | True | 0 | ROZPOCET
| VV |  | 2,9 "VV pol. 2.15" |  | 2.9 | [12 empty] | VV | 2 | 2 | True | 0 | ROZPOCET
| VV |  | 57 "VV pol. 5.3" |  | 57 | [12 empty] | VV | 2 | 2 | True | 0 | ROZPOCET
| VV |  | Součet |  | 1126.9 | [12 empty] | VV | 2 | 4 | True | 1 | ROZPOCET
30 | K | 175151101 | Obsypání potrubí strojně sypaninou bez prohození, uloženou do 3 m | m3 | 52.1 |  | 0 | CS ÚRS 2024 02 |  | základní |  | 0 | 0 | 0 | 0 | 0 | 4 | K | 2 |  |  |  | ROZPOCET |  |  |  | 0 | 0 | 0 | 0 | 0 | 1 | 0 | 4 | -728677278
| Online PSC |  | https://podminky.urs.cz/item/CS_URS_2024_02/175151101 | [14 empty] | Online PSC | 2
| VV |  | 50,9 "VV pol. 5.7" |  | 50.9 | [12 empty] | VV | 2 | 2 | True | 0 | ROZPOCET
| VV |  | 0,6 "VV pol. 6.3" |  | 0.6 | [12 empty] | VV | 2 | 2 | True | 0 | ROZPOCET
| VV |  | 0,6 "VV pol. 6.4" |  | 0.6 | [12 empty] | VV | 2 | 2 | True | 0 | ROZPOCET
| VV |  | Součet |  | 52.1 | [12 empty] | VV | 2 | 4 | True | 1 | ROZPOCET
31 | M | 58337331 | štěrkopísek frakce 0/22 | t | 1.2 |  | 0 | CS ÚRS 2024 02 |  | základní |  | 0 | 1 | 1.2 | 0 | 0 | 8 | M | 2 |  |  |  | ROZPOCET |  |  |  | 0 | 0 | 0 | 0 | 0 | 1 | 0 | 4 | 1051051093
| VV |  | 0,6*2 "VV pol. 6.4" |  | 1.2 | [12 empty] | VV | 2 | 2 | True | 1 | ROZPOCET
32 | K | 181351113 | Rozprostření ornice tl vrstvy do 200 mm pl přes 500 m2 v rovině nebo ve svahu do 1:5 strojně | m2 | 1121 |  | 0 | CS ÚRS 2024 02 |  | základní |  | 0 | 0 | 0 | 0 | 0 | 4 | K | 2 |  |  |  | ROZPOCET |  |  |  | 0 | 0 | 0 | 0 | 0 | 1 | 0 | 4 | -1881287922
| Online PSC |  | https://podminky.urs.cz/item/CS_URS_2024_02/181351113 | [14 empty] | Online PSC | 2
| VV |  | 1121 "VV pol. 2.16" |  | 1121 | [12 empty] | VV | 2 | 2 | True | 1 | ROZPOCET
33 | K | 181451132 | Založení parkového trávníku výsevem pl přes 1000 m2 ve svahu přes 1:5 do 1:2 | m2 | 1121 |  | 0 | CS ÚRS 2024 02 |  | základní |  | 0 | 0 | 0 | 0 | 0 | 4 | K | 2 |  |  |  | ROZPOCET |  |  |  | 0 | 0 | 0 | 0 | 0 | 1 | 0 | 4 | 2035590096
| Online PSC |  | https://podminky.urs.cz/item/CS_URS_2024_02/181451132 | [14 empty] | Online PSC | 2
34 | M | 00572470 | osivo směs travní univerzál | kg | 22.42 |  | 0 | CS ÚRS 2024 02 |  | základní |  | 0 | 0.001 | 0.02242 | 0 | 0 | 8 | M | 2 |  |  |  | ROZPOCET |  |  |  | 0 | 0 | 0 | 0 | 0 | 1 | 0 | 4 | -740936049
| VV |  | 1121*0,02 'Přepočtené koeficientem množství |  | 22.42 | [12 empty] | VV | 2 | 2 | False | 1 | ROZPOCET
35 | K | 181951114 | Úprava pláně v hornině třídy těžitelnosti II skupiny 4 a 5 se zhutněním strojně | m2 | 1932 |  | 0 | CS ÚRS 2024 02 |  | základní |  | 0 | 0 | 0 | 0 | 0 | 4 | K | 2 |  |  |  | ROZPOCET |  |  |  | 0 | 0 | 0 | 0 | 0 | 1 | 0 | 4 | 1463766316
| Online PSC |  | https://podminky.urs.cz/item/CS_URS_2024_02/181951114 | [14 empty] | Online PSC | 2
| VV |  | 1932 "VV pol. 2.17" |  | 1932 | [12 empty] | VV | 2 | 2 | True | 1 | ROZPOCET
36 | K | 185804312 | Zalití rostlin vodou plocha přes 20 m2 | m3 | 22.42 |  | 0 | CS ÚRS 2024 02 |  | základní |  | 0 | 0 | 0 | 0 | 0 | 4 | K | 2 |  |  |  | ROZPOCET |  |  |  | 0 | 0 | 0 | 0 | 0 | 1 | 0 | 4 | 1122529946
| Online PSC |  | https://podminky.urs.cz/item/CS_URS_2024_02/185804312 | [14 empty] | Online PSC | 2
37 | K | 185R001 | Přehutnění zeminy - základové spáry | m2 | 642 |  | 0 |  |  | základní |  | 0 | 0 | 0 | 0 | 0 | 4 | K | 2 |  |  |  | ROZPOCET |  |  |  | 0 | 0 | 0 | 0 | 0 | 1 | 0 | 4 | 123516244
| VV |  | 642 "VV pol. 3.11" |  | 642 | [12 empty] | VV | 2 | 2 | True | 1 | ROZPOCET
38 | K | R162 001 | Třídění kameniva a zeminy na mobilním zařízení | m3 | 7843 |  | 0 |  |  | základní |  | 0 | 0 | 0 | 0 | 0 | 4 | K | 2 |  |  |  | ROZPOCET |  |  |  | 0 | 0 | 0 | 0 | 0 | 1 | 0 | 4 | 875983350
| VV |  | 7843"VV pol. 2.21" |  | 7843 | [12 empty] | VV | 2 | 2 | True | 1 | ROZPOCET
| D | 2 | Zakládání |  |  |  | 0 |  |  |  |  | 0 |  | 333.4338 |  | 0 | 1 | D | 1 |  |  |  | ROZPOCET | [9 empty] | 0
39 | K | 225411114 | Vrty maloprofilové jádrové D přes 156 do 195 mm úklon do 45° hl 0 až 25 m hornina III a IV | m | 21 |  | 0 | CS ÚRS 2024 02 |  | základní |  | 0 | 0.00054 | 0.01134 | 0 | 0 | 4 | K | 2 |  |  |  | ROZPOCET |  |  |  | 0 | 0 | 0 | 0 | 0 | 1 | 0 | 4 | -846718494
| Online PSC |  | https://podminky.urs.cz/item/CS_URS_2024_02/225411114 | [14 empty] | Online PSC | 2
| P |  | Poznámka k položce: vč. dokumentace vrtů - 3 | [14 empty] | P | 2
| VV |  | 12+9 "VV pol. 3.9" |  | 21 | [12 empty] | VV | 2 | 2 | True | 1 | ROZPOCET
40 | K | 226212614 | Vrty velkoprofilové svislé zapažené D přes 650 do 850 mm hl od 0 do 10 m hornina IV | m | 1872 |  | 0 | CS ÚRS 2024 02 |  | základní |  | 0 | 0.00015 | 0.2808 | 0 | 0 | 4 | K | 2 |  |  |  | ROZPOCET |  |  |  | 0 | 0 | 0 | 0 | 0 | 1 | 0 | 4 | 672643
| Online PSC |  | https://podminky.urs.cz/item/CS_URS_2024_02/226212614 | [14 empty] | Online PSC | 2
| VV |  | 994+494,5+383,5 "VV pol. 3.2" |  | 1872 | [12 empty] | VV | 2 | 2 | True | 1 | ROZPOCET
41 | K | 226 R 001 | Vyplnění vrtů jílocementem | m3 | 942 |  | 0 |  |  | základní |  | 0 | 0 | 0 | 0 | 0 | 4 | K | 2 |  |  |  | ROZPOCET |  |  |  | 0 | 0 | 0 | 0 | 0 | 1 | 0 | 4 | -1285186997
| P |  | Poznámka k položce: VV pol. 3.3 | [14 empty] | P | 2
42 | K | 273313611 | Základové desky z betonu tř. C 16/20 | m3 | 144.78 |  | 0 | CS ÚRS 2024 02 |  | základní |  | 0 | 2.301 | 333.1417 | 0 | 0 | 4 | K | 2 |  |  |  | ROZPOCET |  |  |  | 0 | 0 | 0 | 0 | 0 | 1 | 0 | 4 | -840065873
| Online PSC |  | https://podminky.urs.cz/item/CS_URS_2024_02/273313611 | [14 empty] | Online PSC | 2
| VV |  | 72 "VV pol. 4.1" |  | 72 | [12 empty] | VV | 2 | 2 | True | 0 | ROZPOCET
| VV |  | 72 "VV pol. 4.2" |  | 72 | [12 empty] | VV | 2 | 2 | True | 0 | ROZPOCET
| VV |  | 0,78 "VV pol. 5.10.1" |  | 0.78 | [12 empty] | VV | 2 | 2 | True | 0 | ROZPOCET
| VV |  | Součet |  | 144.78 | [12 empty] | VV | 2 | 4 | True | 1 | ROZPOCET
| D | 3 | Svislé a kompletní konstrukce |  |  |  | 0 |  |  |  |  | 0 |  | 161.8132 |  | 0 | 1 | D | 1 |  |  |  | ROZPOCET | [9 empty] | 0
43 | K | 321321116 | Konstrukce vodních staveb ze ŽB mrazuvzdorného tř. C 30/37 | m3 | 670 |  | 0 | CS ÚRS 2024 02 |  | základní |  | 0 | 0 | 0 | 0 | 0 | 4 | K | 2 |  |  |  | ROZPOCET |  |  |  | 0 | 0 | 0 | 0 | 0 | 1 | 0 | 4 | -1033535073
| Online PSC |  | https://podminky.urs.cz/item/CS_URS_2024_02/321321116 | [14 empty] | Online PSC | 2
| VV |  | 670 "VV pol. 4.3" |  | 670 | [12 empty] | VV | 2 | 2 | True | 1 | ROZPOCET
44 | K | 321351010 | Bednění konstrukcí vodních staveb rovinné - zřízení | m2 | 394.1 |  | 0 | CS ÚRS 2024 02 |  | základní |  | 0 | 0.00865 | 3.409 | 0 | 0 | 4 | K | 2 |  |  |  | ROZPOCET |  |  |  | 0 | 0 | 0 | 0 | 0 | 1 | 0 | 4 | 90518177
| Online PSC |  | https://podminky.urs.cz/item/CS_URS_2024_02/321351010 | [14 empty] | Online PSC | 2
| VV |  | 3,10 "VV pol. 4.4" |  | 3.1 | [12 empty] | VV | 2 | 2 | True | 0 | ROZPOCET
| VV |  | 391 "VV pol. 4.6.1" |  | 391 | [12 empty] | VV | 2 | 2 | True | 0 | ROZPOCET
| VV |  | Součet |  | 394.1 | [12 empty] | VV | 2 | 4 | True | 1 | ROZPOCET
45 | K | 321351020 | Bednění konstrukcí vodních staveb válcově zakřivené - zřízení | m2 | 98 |  | 0 | CS ÚRS 2024 02 |  | základní |  | 0 | 0.00976 | 0.95648 | 0 | 0 | 4 | K | 2 |  |  |  | ROZPOCET |  |  |  | 0 | 0 | 0 | 0 | 0 | 1 | 0 | 4 | -108176352
| Online PSC |  | https://podminky.urs.cz/item/CS_URS_2024_02/321351020 | [14 empty] | Online PSC | 2
| VV |  | 98 "VV pol. 4.6.2" |  | 98 | [12 empty] | VV | 2 | 2 | True | 1 | ROZPOCET
46 | K | 321352010 | Bednění konstrukcí vodních staveb rovinné - odstranění | m2 | 394.1 |  | 0 | CS ÚRS 2024 02 |  | základní |  | 0 | 0 | 0 | 0 | 0 | 4 | K | 2 |  |  |  | ROZPOCET |  |  |  | 0 | 0 | 0 | 0 | 0 | 1 | 0 | 4 | 1907665932
| Online PSC |  | https://podminky.urs.cz/item/CS_URS_2024_02/321352010 | [14 empty] | Online PSC | 2
47 | K | 321352020 | Bednění konstrukcí vodních staveb válcově zakřivené - odstranění | m2 | 98 |  | 0 | CS ÚRS 2024 02 |  | základní |  | 0 | 0 | 0 | 0 | 0 | 4 | K | 2 |  |  |  | ROZPOCET |  |  |  | 0 | 0 | 0 | 0 | 0 | 1 | 0 | 4 | 679346149
| Online PSC |  | https://podminky.urs.cz/item/CS_URS_2024_02/321352020 | [14 empty] | Online PSC | 2
48 | K | 321366111 | Výztuž železobetonových konstrukcí vodních staveb z oceli 10 505 D do 12 mm | t | 2.913 |  | 0 | CS ÚRS 2024 02 |  | základní |  | 0 | 1.0953 | 3.1906 | 0 | 0 | 4 | K | 2 |  |  |  | ROZPOCET |  |  |  | 0 | 0 | 0 | 0 | 0 | 1 | 0 | 4 | 1940181662
| Online PSC |  | https://podminky.urs.cz/item/CS_URS_2024_02/321366111 | [14 empty] | Online PSC | 2
| VV |  | 2,913 "VV pol. 4.7.1" |  | 2.913 | [12 empty] | VV | 2 | 2 | True | 1 | ROZPOCET
49 | K | 321366112 | Výztuž železobetonových konstrukcí vodních staveb z oceli 10 505 D do 32 mm | t | 125.045 |  | 0 | CS ÚRS 2024 02 |  | základní |  | 0 | 1.0556 | 131.9975 | 0 | 0 | 4 | K | 2 |  |  |  | ROZPOCET |  |  |  | 0 | 0 | 0 | 0 | 0 | 1 | 0 | 4 | -311257472
| Online PSC |  | https://podminky.urs.cz/item/CS_URS_2024_02/321366112 | [14 empty] | Online PSC | 2
| VV |  | 125035/1000 "VV pol. 4.7.2" |  | 125.035 | [12 empty] | VV | 2 | 2 | True | 0 | ROZPOCET
| VV |  | 0,010 "VV pol. 4.7.3" |  | 0.01 | [12 empty] | VV | 2 | 2 | True | 0 | ROZPOCET
| VV |  | Součet |  | 125.045 | [12 empty] | VV | 2 | 4 | True | 1 | ROZPOCET
50 | K | R321351010 | Bednění konstrukcí vodních staveb - negativní, zřízení | m2 | 255.8 |  | 0 |  |  | základní |  | 0 | 0.08702 | 22.2597 | 0 | 0 | 4 | K | 2 |  |  |  | ROZPOCET |  |  |  | 0 | 0 | 0 | 0 | 0 | 1 | 0 | 4 | 1255884099
| VV |  | 0,30 "VV pol. 4.4" |  | 0.3 | [12 empty] | VV | 2 | 2 | True | 0 | ROZPOCET
| VV |  | 149,80 "VV pol. 4.6.3" |  | 149.8 | [12 empty] | VV | 2 | 2 | True | 0 | ROZPOCET
| VV |  | 105,70 "VV pol. 4.6.4" |  | 105.7 | [12 empty] | VV | 2 | 2 | True | 0 | ROZPOCET
| VV |  | Součet |  | 255.8 | [12 empty] | VV | 2 | 4 | True | 1 | ROZPOCET
51 | K | R321351011 | Bednění konstrukcí vodních staveb - negativní, odstranění | m2 | 255.8 |  | 0 |  |  | základní |  | 0 | 0 | 0 | 0 | 0 | 4 | K | 2 |  |  |  | ROZPOCET |  |  |  | 0 | 0 | 0 | 0 | 0 | 1 | 0 | 4 | -2144640863
| D | 4 | Vodorovné konstrukce |  |  |  | 0 |  |  |  |  | 0 |  | 1389.8874 |  | 0 | 1 | D | 1 |  |  |  | ROZPOCET | [9 empty] | 0
52 | K | 457971121 | Zřízení vrstvy z geotextilie o sklonu přes 10° do 35° š do 3 m | m2 | 18.7 |  | 0 | CS ÚRS 2024 02 |  | základní |  | 0 | 0.00028 | 0.005236 | 0 | 0 | 4 | K | 2 |  |  |  | ROZPOCET |  |  |  | 0 | 0 | 0 | 0 | 0 | 1 | 0 | 4 | -477633709
| Online PSC |  | https://podminky.urs.cz/item/CS_URS_2024_02/457971121 | [14 empty] | Online PSC | 2
| VV |  | 18,7 "VV pol. 5.8" |  | 18.7 | [12 empty] | VV | 2 | 2 | True | 1 | ROZPOCET
53 | M | 69311095 | geotextilie netkaná separační, ochranná, filtrační, drenážní PES 1000g/m2 | m2 | 22.44 |  | 0 | CS ÚRS 2024 02 |  | základní |  | 0 | 0.001 | 0.02244 | 0 | 0 | 8 | M | 2 |  |  |  | ROZPOCET |  |  |  | 0 | 0 | 0 | 0 | 0 | 1 | 0 | 4 | -981478407
| VV |  | 18,7*1,2 'Přepočtené koeficientem množství |  | 22.44 | [12 empty] | VV | 2 | 2 | False | 1 | ROZPOCET
54 | K | 462512270 | Zához z lomového kamene s proštěrkováním z terénu hmotnost do 200 kg | m3 | 571 |  | 0 | CS ÚRS 2024 02 |  | základní |  | 0 | 2.4341 | 1389.8597 | 0 | 0 | 4 | K | 2 |  |  |  | ROZPOCET |  |  |  | 0 | 0 | 0 | 0 | 0 | 1 | 0 | 4 | 1000206796
| Online PSC |  | https://podminky.urs.cz/item/CS_URS_2024_02/462512270 | [14 empty] | Online PSC | 2
| VV |  | 571 "VV pol. 3.1" |  | 571 | [12 empty] | VV | 2 | 2 | True | 1 | ROZPOCET
| D | 8 | Trubní vedení |  |  |  | 0 |  |  |  |  | 0 |  | 35.1353 |  | 0 | 1 | D | 1 |  |  |  | ROZPOCET | [9 empty] | 0
55 | K | 871393121 | Montáž kanalizačního potrubí hladkého plnostěnného SN 8 z PVC-U DN 400 | m | 58.6 |  | 0 | CS ÚRS 2024 02 |  | základní |  | 0 | 3e-05 | 0.001758 | 0 | 0 | 4 | K | 2 |  |  |  | ROZPOCET |  |  |  | 0 | 0 | 0 | 0 | 0 | 1 | 0 | 4 | 1347023126
| Online PSC |  | https://podminky.urs.cz/item/CS_URS_2024_02/871393121 | [14 empty] | Online PSC | 2
| VV |  | 57 "VV pol. 5.6" |  | 57 | [12 empty] | VV | 2 | 2 | True | 0 | ROZPOCET
| VV |  | 2*0,8 "VV pol. 5.9.2" |  | 1.6 | [12 empty] | VV | 2 | 2 | True | 0 | ROZPOCET
| VV |  | Součet |  | 58.6 | [12 empty] | VV | 2 | 4 | True | 1 | ROZPOCET
56 | M | 28611158 | trubka kanalizační PVC-U plnostěnná jednovrstvá DN 400x1000mm SN8 | m | 60.358 |  | 0 | CS ÚRS 2024 02 |  | základní |  | 0 | 0.0268 | 1.6176 | 0 | 0 | 8 | M | 2 |  |  |  | ROZPOCET |  |  |  | 0 | 0 | 0 | 0 | 0 | 1 | 0 | 4 | 1763026219
| VV |  | 58,6*1,03 'Přepočtené koeficientem množství |  | 60.358 | [12 empty] | VV | 2 | 2 | False | 1 | ROZPOCET
57 | K | 877260330 | Montáž spojek na kanalizačním potrubí z PP nebo tvrdého PVC-U trub hladkých plnostěnných DN 100 | kus | 2 |  | 0 | CS ÚRS 2024 02 |  | základní |  | 0 | 0 | 0 | 0 | 0 | 4 | K | 2 |  |  |  | ROZPOCET |  |  |  | 0 | 0 | 0 | 0 | 0 | 1 | 0 | 4 | 113787441
| Online PSC |  | https://podminky.urs.cz/item/CS_URS_2024_02/877260330 | [14 empty] | Online PSC | 2
| P |  | Poznámka k položce: 4/P | [14 empty] | P | 2
| VV |  | 2 "VV pol. 6.1" |  | 2 | [12 empty] | VV | 2 | 2 | True | 1 | ROZPOCET
58 | M | 28611738 | spojka dvouhrdlá kanalizační PVC DN 110 | kus | 2 |  | 0 | CS ÚRS 2024 02 |  | základní |  | 0 | 0.00019 | 0.00038 | 0 | 0 | 8 | M | 2 |  |  |  | ROZPOCET |  |  |  | 0 | 0 | 0 | 0 | 0 | 1 | 0 | 4 | -174970601
59 | M | 28615691 | zátka hrdlová odpadní HTM DN 110 | kus | 2 |  | 0 | CS ÚRS 2024 02 |  | základní |  | 0 | 7e-05 | 0.00014 | 0 | 0 | 8 | M | 2 |  |  |  | ROZPOCET |  |  |  | 0 | 0 | 0 | 0 | 0 | 1 | 0 | 4 | -918146257
60 | M | 28611112 | trubka kanalizační PVC DN 110x500mm SN4 | m | 0.6 |  | 0 | CS ÚRS 2024 02 |  | základní |  | 0 | 0.00172 | 0.001032 | 0 | 0 | 8 | M | 2 |  |  |  | ROZPOCET |  |  |  | 0 | 0 | 0 | 0 | 0 | 1 | 0 | 4 | 347296237
| VV |  | 2*0,3 "VV pol. 6.1" |  | 0.6 | [12 empty] | VV | 2 | 2 | True | 1 | ROZPOCET
61 | K | 891392421 | Montáž koncových klapek PE-HD na kolmou stěnu DN 400 | kus | 1 |  | 0 | CS ÚRS 2024 02 |  | základní |  | 0 | 0 | 0 | 0 | 0 | 4 | K | 2 |  |  |  | ROZPOCET |  |  |  | 0 | 0 | 0 | 0 | 0 | 1 | 0 | 4 | -1575087253
| Online PSC |  | https://podminky.urs.cz/item/CS_URS_2024_02/891392421 | [14 empty] | Online PSC | 2
| VV |  | 1 "VV pol. 5.9.1" |  | 1 | [12 empty] | VV | 2 | 2 | True | 1 | ROZPOCET
62 | M | 42285111 | klapka koncová PE-HD na kolmou betonovou stěnu DN 400 | kus | 1 |  | 0 | CS ÚRS 2024 02 |  | základní |  | 0 | 0.013 | 0.013 | 0 | 0 | 8 | M | 2 |  |  |  | ROZPOCET |  |  |  | 0 | 0 | 0 | 0 | 0 | 1 | 0 | 4 | -517910919
63 | K | 894410102 | Osazení betonových dílců pro kanalizační šachty DN 1000 šachtové dno výšky 800 mm | kus | 3 |  | 0 | CS ÚRS 2024 02 |  | základní |  | 0 | 0.41948 | 1.2584 | 0 | 0 | 4 | K | 2 |  |  |  | ROZPOCET |  |  |  | 0 | 0 | 0 | 0 | 0 | 1 | 0 | 4 | -1128226756
| Online PSC |  | https://podminky.urs.cz/item/CS_URS_2024_02/894410102 | [14 empty] | Online PSC | 2
| VV |  | 3 "VV pol. 5.10.2, 3, 4" |  | 3 | [12 empty] | VV | 2 | 2 | True | 1 | ROZPOCET
64 | M | 59224338 | dno betonové šachty DN 1000 kanalizační výšky 80cm | kus | 3 |  | 0 | CS ÚRS 2024 02 |  | základní |  | 0 | 1.87 | 5.61 | 0 | 0 | 128 | M | 2 |  |  |  | ROZPOCET |  |  |  | 0 | 0 | 0 | 0 | 0 | 1 | 0 | 128 | -4210359
65 | K | 894410211 | Osazení betonových dílců pro kanalizační šachty DN 1000 skruž rovná výšky 250 mm | kus | 1 |  | 0 | CS ÚRS 2024 02 |  | základní |  | 0 | 0.00989 | 0.00989 | 0 | 0 | 4 | K | 2 |  |  |  | ROZPOCET |  |  |  | 0 | 0 | 0 | 0 | 0 | 1 | 0 | 4 | 505556113
| Online PSC |  | https://podminky.urs.cz/item/CS_URS_2024_02/894410211 | [14 empty] | Online PSC | 2
66 | M | 59224066 | skruž betonová DN 1000x250 PS 100x25x12cm | kus | 1 |  | 0 | CS ÚRS 2024 02 |  | základní |  | 0 | 0.262 | 0.262 | 0 | 0 | 8 | M | 2 |  |  |  | ROZPOCET |  |  |  | 0 | 0 | 0 | 0 | 0 | 1 | 0 | 4 | -518753140
67 | K | 894410213 | Osazení betonových dílců pro kanalizační šachty DN 1000 skruž rovná výšky 1000 mm | kus | 4 |  | 0 | CS ÚRS 2024 02 |  | základní |  | 0 | 0.00989 | 0.03956 | 0 | 0 | 4 | K | 2 |  |  |  | ROZPOCET |  |  |  | 0 | 0 | 0 | 0 | 0 | 1 | 0 | 4 | -1288367869
| Online PSC |  | https://podminky.urs.cz/item/CS_URS_2024_02/894410213 | [14 empty] | Online PSC | 2
| VV |  | 2+1+1 "VV pol. 5.10.2 až 5.10.4" |  | 4 | [12 empty] | VV | 2 | 2 | True | 1 | ROZPOCET
68 | M | 59224069 | skruž betonová DN 1000x1000 100x100x12cm | kus | 4 |  | 0 | CS ÚRS 2024 02 |  | základní |  | 0 | 1.054 | 4.216 | 0 | 0 | 8 | M | 2 |  |  |  | ROZPOCET |  |  |  | 0 | 0 | 0 | 0 | 0 | 1 | 0 | 4 | -621793416
69 | K | 894410232 | Osazení betonových dílců pro kanalizační šachty DN 1000 skruž přechodová (konus) | kus | 3 |  | 0 | CS ÚRS 2024 02 |  | základní |  | 0 | 0.01218 | 0.03654 | 0 | 0 | 4 | K | 2 |  |  |  | ROZPOCET |  |  |  | 0 | 0 | 0 | 0 | 0 | 1 | 0 | 4 | 1111714618
| Online PSC |  | https://podminky.urs.cz/item/CS_URS_2024_02/894410232 | [14 empty] | Online PSC | 2
70 | M | 59224312 | konus betonové šachty DN 1000 kanalizační 100x62,5x58cm tl stěny 12 stupadla poplastovaná | kus | 3 |  | 0 | CS ÚRS 2024 02 |  | základní |  | 0 | 0.585 | 1.755 | 0 | 0 | 8 | M | 2 |  |  |  | ROZPOCET |  |  |  | 0 | 0 | 0 | 0 | 0 | 1 | 0 | 4 | 468170269
71 | M | 59224013 | prstenec šachtový vyrovnávací betonový 625x100x100mm | kus | 3 |  | 0 | CS ÚRS 2024 02 |  | základní |  | 0 | 0.053 | 0.159 | 0 | 0 | 8 | M | 2 |  |  |  | ROZPOCET |  |  |  | 0 | 0 | 0 | 0 | 0 | 1 | 0 | 4 | -700136543
72 | K | 899113112 | Osazení poklopů plastových nebo kompozitních včetně rámů pro třídu zatížení B125, C250 | kus | 3 |  | 0 | CS ÚRS 2024 02 |  | základní |  | 0 | 0.082 | 0.246 | 0 | 0 | 4 | K | 2 |  |  |  | ROZPOCET |  |  |  | 0 | 0 | 0 | 0 | 0 | 1 | 0 | 4 | -902691508
| Online PSC |  | https://podminky.urs.cz/item/CS_URS_2024_02/899113112 | [14 empty] | Online PSC | 2
73 | M | 63126037 | poklop šachtový s kompozitním rámem kruhový DN 600 B125 | kus | 3 |  | 0 | CS ÚRS 2024 02 |  | základní |  | 0 | 0.022 | 0.066 | 0 | 0 | 8 | M | 2 |  |  |  | ROZPOCET |  |  |  | 0 | 0 | 0 | 0 | 0 | 1 | 0 | 4 | -983084589
74 | K | 899633161 | Obetonování potrubí nebo zdiva stok ŽB bez zvláštních nároků na prostředí tř. C 25/30 v otevřeném výkopu | m3 | 7.8 |  | 0 | CS ÚRS 2024 02 |  | základní |  | 0 | 2.5019 | 19.5146 | 0 | 0 | 4 | K | 2 |  |  |  | ROZPOCET |  |  |  | 0 | 0 | 0 | 0 | 0 | 1 | 0 | 4 | -2101535973
| Online PSC |  | https://podminky.urs.cz/item/CS_URS_2024_02/899633161 | [14 empty] | Online PSC | 2
| VV |  | 7,8 "VV pol. 5.10.5" |  | 7.8 | [12 empty] | VV | 2 | 2 | True | 1 | ROZPOCET
75 | K | 899643121 | Bednění pro obetonování potrubí otevřený výkop zřízení | m2 | 34.7 |  | 0 | CS ÚRS 2024 02 |  | základní |  | 0 | 0.0046 | 0.15962 | 0 | 0 | 4 | K | 2 |  |  |  | ROZPOCET |  |  |  | 0 | 0 | 0 | 0 | 0 | 1 | 0 | 4 | 1092230778
| Online PSC |  | https://podminky.urs.cz/item/CS_URS_2024_02/899643121 | [14 empty] | Online PSC | 2
| VV |  | 34,7 "VV pol. 5.10.7" |  | 34.7 | [12 empty] | VV | 2 | 2 | True | 1 | ROZPOCET
76 | K | 899643122 | Bednění pro obetonování potrubí otevřený výkop odstranění | m2 | 34.7 |  | 0 | CS ÚRS 2024 02 |  | základní |  | 0 | 0 | 0 | 0 | 0 | 4 | K | 2 |  |  |  | ROZPOCET |  |  |  | 0 | 0 | 0 | 0 | 0 | 1 | 0 | 4 | 259727017
| Online PSC |  | https://podminky.urs.cz/item/CS_URS_2024_02/899643122 | [14 empty] | Online PSC | 2
77 | K | 899658211 | Výztuž pro obetonování potrubí ze svařovaných sítí typu Kari | t | 0.169 |  | 0 | CS ÚRS 2024 02 |  | základní |  | 0 | 0.99735 | 0.16855 | 0 | 0 | 4 | K | 2 |  |  |  | ROZPOCET |  |  |  | 0 | 0 | 0 | 0 | 0 | 1 | 0 | 4 | 155985528
| Online PSC |  | https://podminky.urs.cz/item/CS_URS_2024_02/899658211 | [14 empty] | Online PSC | 2
| VV |  | 169,2/1000 "VV pol. 5.10.6" |  | 0.169 | [12 empty] | VV | 2 | 2 | True | 1 | ROZPOCET
78 | K | 8R002 | Vyúst drenážního potrubí, nerez tr. 108x2mm dl. 250 mm | kus | 2 |  | 0 |  |  | základní |  | 0 | 0.0001 | 0.0002 | 0 | 0 | 4 | K | 2 |  |  |  | ROZPOCET |  |  |  | 0 | 0 | 0 | 0 | 0 | 1 | 0 | 4 | 1614688738
| P |  | Poznámka k položce: VV pol. 6.2 | [14 empty] | P | 2
| D | 9 | Ostatní konstrukce a práce, bourání |  |  |  | 0 |  |  |  |  | 0 |  | 0.60857 |  | 479.1135 | 1 | D | 1 |  |  |  | ROZPOCET | [9 empty] | 0
79 | K | 931992121 | Výplň dilatačních spár z extrudovaného polystyrénu tl 20 mm | m2 | 4.1 |  | 0 | CS ÚRS 2024 02 |  | základní |  | 0 | 0.00063 | 0.002583 | 0 | 0 | 4 | K | 2 |  |  |  | ROZPOCET |  |  |  | 0 | 0 | 0 | 0 | 0 | 1 | 0 | 4 | 1033621468
| Online PSC |  | https://podminky.urs.cz/item/CS_URS_2024_02/931992121 | [14 empty] | Online PSC | 2
| VV |  | 4,10 "VV pol. 4.8.1" |  | 4.1 | [12 empty] | VV | 2 | 2 | True | 1 | ROZPOCET
80 | K | 931992122 | Výplň dilatačních spár z extrudovaného polystyrénu tl 30 mm | m2 | 8.9 |  | 0 | CS ÚRS 2024 02 |  | základní |  | 0 | 0.00095 | 0.008455 | 0 | 0 | 4 | K | 2 |  |  |  | ROZPOCET |  |  |  | 0 | 0 | 0 | 0 | 0 | 1 | 0 | 4 | 154683953
| Online PSC |  | https://podminky.urs.cz/item/CS_URS_2024_02/931992122 | [14 empty] | Online PSC | 2
| VV |  | 89*0,1 "VV pol. 4.8.2" |  | 8.9 | [12 empty] | VV | 2 | 2 | True | 1 | ROZPOCET
81 | K | 936457112 | Zálivka kotevních šroubů betonem objemu přes 0,01 do 0,25 m3 | m3 | 0.3 |  | 0 | CS ÚRS 2024 02 |  | základní |  | 0 | 0 | 0 | 0 | 0 | 4 | K | 2 |  |  |  | ROZPOCET |  |  |  | 0 | 0 | 0 | 0 | 0 | 1 | 0 | 4 | -1630393918
| Online PSC |  | https://podminky.urs.cz/item/CS_URS_2024_02/936457112 | [14 empty] | Online PSC | 2
| VV |  | 0,3 "VV pol. 4.4" |  | 0.3 | [12 empty] | VV | 2 | 2 | True | 1 | ROZPOCET
82 | K | 953333318 | PVC těsnící pás do dilatačních spar betonových kcí vnitřní š 190 mm | m | 93.3 |  | 0 | CS ÚRS 2024 02 |  | základní |  | 0 | 0.00149 | 0.13902 | 0 | 0 | 4 | K | 2 |  |  |  | ROZPOCET |  |  |  | 0 | 0 | 0 | 0 | 0 | 1 | 0 | 4 | -895426760
| Online PSC |  | https://podminky.urs.cz/item/CS_URS_2024_02/953333318 | [14 empty] | Online PSC | 2
| VV |  | 93,3 "VV pol. 4.8.4" |  | 93.3 | [12 empty] | VV | 2 | 2 | True | 1 | ROZPOCET
83 | K | 960321271 | Bourání vodních staveb ze železobetonu, z vodní hladiny | m3 | 166.4 |  | 0 | CS ÚRS 2024 02 |  | základní |  | 0 | 0 | 0 | 2.85 | 474.24 | 4 | K | 2 |  |  |  | ROZPOCET |  |  |  | 0 | 0 | 0 | 0 | 0 | 1 | 0 | 4 | 987962267
| Online PSC |  | https://podminky.urs.cz/item/CS_URS_2024_02/960321271 | [14 empty] | Online PSC | 2
| VV |  | 111,9 "VV pol. 1.3" |  | 111.9 | [12 empty] | VV | 2 | 2 | True | 0 | ROZPOCET
| VV |  | 54,5 "VV pol. 1.4" |  | 54.5 | [12 empty] | VV | 2 | 2 | True | 0 | ROZPOCET
| VV |  | Součet |  | 166.4 | [12 empty] | VV | 2 | 4 | True | 1 | ROZPOCET
84 | K | 966065111 | Bourání dřevěných konstrukcí pro LTM včetně výplně strojně | m3 | 8.823 |  | 0 | CS ÚRS 2024 02 |  | základní |  | 0 | 0 | 0 | 0.55 | 4.8526 | 4 | K | 2 |  |  |  | ROZPOCET |  |  |  | 0 | 0 | 0 | 0 | 0 | 1 | 0 | 4 | 545348879
| Online PSC |  | https://podminky.urs.cz/item/CS_URS_2024_02/966065111 | [14 empty] | Online PSC | 2
| VV |  | 0,1*3,14*0,1*281 "VV pol. 1.5" |  | 8.823 | [12 empty] | VV | 2 | 2 | True | 1 | ROZPOCET
85 | K | 985331215 | Dodatečné vlepování betonářské výztuže D 16 mm do chemické malty včetně vyvrtání otvoru | m | 20.8 |  | 0 | CS ÚRS 2024 02 |  | základní |  | 0 | 0.00065 | 0.01352 | 0.001 | 0.0208 | 4 | K | 2 |  |  |  | ROZPOCET |  |  |  | 0 | 0 | 0 | 0 | 0 | 1 | 0 | 4 | 512893272
| Online PSC |  | https://podminky.urs.cz/item/CS_URS_2024_02/985331215 | [14 empty] | Online PSC | 2
| VV |  | 94*0,2 "VV pol. 4.7.3" |  | 18.8 | [12 empty] | VV | 2 | 2 | True | 0 | ROZPOCET
| VV |  | 10*0,2 "VV pol. 4.7.3" |  | 2 | [12 empty] | VV | 2 | 2 | True | 0 | ROZPOCET
| VV |  | Součet |  | 20.8 | [12 empty] | VV | 2 | 4 | True | 1 | ROZPOCET
86 | K | 9R 001 | Stavidlové hrazení 1,13x1,49 m | kplt | 1 |  | 0 |  |  | základní |  | 0 | 0.445 | 0.445 | 0 | 0 | 4 | K | 2 |  |  |  | ROZPOCET |  |  |  | 0 | 0 | 0 | 0 | 0 | 1 | 0 | 4 | -1439229932
| P |  | Poznámka k položce: VV pol. 9.1 | [14 empty] | P | 2
| VV |  | 1 "VV pol. 9.5" |  | 1 | [12 empty] | VV | 2 | 2 | True | 1 | ROZPOCET
| D | 997 | Přesun sutě |  |  |  | 0 |  |  |  |  | 0 |  | 0 |  | 0 | 1 | D | 1 |  |  |  | ROZPOCET | [9 empty] | 0
87 | K | 997013862 | Poplatek za uložení stavebního odpadu na recyklační skládce (skládkovné) z armovaného betonu kód odpadu 17 01 01 | t | 474.24 |  | 0 | CS ÚRS 2024 02 |  | základní |  | 0 | 0 | 0 | 0 | 0 | 4 | K | 2 |  |  |  | ROZPOCET |  |  |  | 0 | 0 | 0 | 0 | 0 | 1 | 0 | 4 | 351052668
| Online PSC |  | https://podminky.urs.cz/item/CS_URS_2024_02/997013862 | [14 empty] | Online PSC | 2
88 | K | 997013873 | Poplatek za uložení stavebního odpadu na recyklační skládce (skládkovné) zeminy a kamení zatříděného do Katalogu odpadů pod kódem 17 05 04 | t | 474.174 |  | 0 | CS ÚRS 2024 02 |  | základní |  | 0 | 0 | 0 | 0 | 0 | 4 | K | 2 |  |  |  | ROZPOCET |  |  |  | 0 | 0 | 0 | 0 | 0 | 1 | 0 | 4 | -687140571
| Online PSC |  | https://podminky.urs.cz/item/CS_URS_2024_02/997013873 | [14 empty] | Online PSC | 2
89 | K | 997321511 | Vodorovná doprava suti a vybouraných hmot po suchu do 1 km | t | 926.287 |  | 0 | CS ÚRS 2024 02 |  | základní |  | 0 | 0 | 0 | 0 | 0 | 4 | K | 2 |  |  |  | ROZPOCET |  |  |  | 0 | 0 | 0 | 0 | 0 | 1 | 0 | 4 | 2119094686
| Online PSC |  | https://podminky.urs.cz/item/CS_URS_2024_02/997321511 | [14 empty] | Online PSC | 2
90 | K | 997321519 | Příplatek ZKD 1 km vodorovné dopravy suti a vybouraných hmot po suchu | t | 17599.415 |  | 0 | CS ÚRS 2024 02 |  | základní |  | 0 | 0 | 0 | 0 | 0 | 4 | K | 2 |  |  |  | ROZPOCET |  |  |  | 0 | 0 | 0 | 0 | 0 | 1 | 0 | 4 | 345294960
| Online PSC |  | https://podminky.urs.cz/item/CS_URS_2024_02/997321519 | [14 empty] | Online PSC | 2
| VV |  | 19*926,285 |  | 17599.415 | [12 empty] | VV | 2 | 2 | True | 1 | ROZPOCET
| D | 998 | Přesun hmot |  |  |  | 0 |  |  |  |  | 0 |  | 0 |  | 0 | 1 | D | 1 |  |  |  | ROZPOCET | [9 empty] | 0
91 | K | 998332011 | Přesun hmot pro úpravy vodních toků a kanály | t | 2036.004 |  | 0 | CS ÚRS 2024 02 |  | základní |  | 0 | 0 | 0 | 0 | 0 | 4 | K | 2 |  |  |  | ROZPOCET |  |  |  | 0 | 0 | 0 | 0 | 0 | 1 | 0 | 4 | -1815435768
| Online PSC |  | https://podminky.urs.cz/item/CS_URS_2024_02/998332011 | [14 empty] | Online PSC | 2
| D | PSV | Práce a dodávky PSV |  |  |  | 0 |  |  |  |  | 0 |  | 2.2275 |  | 0 | 2 | D | 0 |  |  |  | ROZPOCET | [9 empty] | 0
| D | 711 | Izolace proti vodě, vlhkosti a plynům |  |  |  | 0 |  |  |  |  | 0 |  | 0.8915 |  | 0 | 2 | D | 1 |  |  |  | ROZPOCET | [9 empty] | 0
92 | K | 711311001 | Provedení hydroizolace mostovek za studena lakem asfaltovým penetračním | m2 | 104 |  | 0 | CS ÚRS 2024 02 |  | základní |  | 0 | 0 | 0 | 0 | 0 | 16 | K | 2 |  |  |  | ROZPOCET |  |  |  | 0 | 0 | 0 | 0 | 0 | 1 | 0 | 16 | 552935423
| Online PSC |  | https://podminky.urs.cz/item/CS_URS_2024_02/711311001 | [14 empty] | Online PSC | 2
| VV |  | 104 "VV pol. 4.8.3" |  | 104 | [12 empty] | VV | 2 | 2 | True | 1 | ROZPOCET
93 | M | 11163150 | lak penetrační asfaltový | t | 0.033 |  | 0 | CS ÚRS 2024 02 |  | základní |  | 0 | 1 | 0.033 | 0 | 0 | 32 | M | 2 |  |  |  | ROZPOCET |  |  |  | 0 | 0 | 0 | 0 | 0 | 1 | 0 | 16 | -382841060
| P |  | Poznámka k položce: Spotřeba 0,3-0,4kg/m2 | [14 empty] | P | 2
| VV |  | 104*0,00032 'Přepočtené koeficientem množství |  | 0.033 | [12 empty] | VV | 2 | 2 | False | 1 | ROZPOCET
94 | K | 711442559 | Provedení izolace proti tlakové vodě svislé přitavením pásu NAIP | m2 | 104 |  | 0 | CS ÚRS 2024 02 |  | základní |  | 0 | 0.0004 | 0.0416 | 0 | 0 | 16 | K | 2 |  |  |  | ROZPOCET |  |  |  | 0 | 0 | 0 | 0 | 0 | 1 | 0 | 16 | -660184459
| Online PSC |  | https://podminky.urs.cz/item/CS_URS_2024_02/711442559 | [14 empty] | Online PSC | 2
| P |  | Poznámka k položce: VV pol. 4.8.3 | [14 empty] | P | 2
95 | M | 62855002 | pás asfaltový natavitelný modifikovaný SBS s vložkou z polyesterové rohože a spalitelnou PE fólií nebo jemnozrnným minerálním posypem na horním povrchu tl 5,0mm | m2 | 126.984 |  | 0 | CS ÚRS 2024 02 |  | základní |  | 0 | 0.0064 | 0.8127 | 0 | 0 | 32 | M | 2 |  |  |  | ROZPOCET |  |  |  | 0 | 0 | 0 | 0 | 0 | 1 | 0 | 16 | 127776952
| VV |  | 104*1,221 'Přepočtené koeficientem množství |  | 126.984 | [12 empty] | VV | 2 | 2 | False | 1 | ROZPOCET
96 | K | 711792183R | Izolace proti vodě těsnění svislých dilatačních spár těsnícím provazcem a trvale pružným tmelem | m | 4.2 |  | 0 |  |  | základní |  | 0 | 0.001 | 0.0042 | 0 | 0 | 16 | K | 2 |  |  |  | ROZPOCET |  |  |  | 0 | 0 | 0 | 0 | 0 | 1 | 0 | 16 | -1821268600
| VV |  | 4,2 "VV pol. 4.8.5" |  | 4.2 | [12 empty] | VV | 2 | 2 | True | 1 | ROZPOCET
| D | 767 | Konstrukce zámečnické |  |  |  | 0 |  |  |  |  | 0 |  | 1.336 |  | 0 | 2 | D | 1 |  |  |  | ROZPOCET | [9 empty] | 0
97 | K | 767 001 | Kotevní deska K.01 | kus | 12 |  | 0 |  |  | základní |  | 0 | 0.0036 | 0.0432 | 0 | 0 | 16 | K | 2 |  |  |  | ROZPOCET |  |  |  | 0 | 0 | 0 | 0 | 0 | 1 | 0 | 16 | 321879344
| P |  | Poznámka k položce: VV pol. 4.7.4 | [14 empty] | P | 2
98 | K | 767 002 | Kotevní deska K.02 | kus | 5 |  | 0 |  |  | základní |  | 0 | 0.0027 | 0.0135 | 0 | 0 | 16 | K | 2 |  |  |  | ROZPOCET |  |  |  | 0 | 0 | 0 | 0 | 0 | 1 | 0 | 16 | 1949617327
| P |  | Poznámka k položce: VV pol. 4.7.4 | [14 empty] | P | 2
99 | K | 767 003 | Ocelové česle žárově zinkované D+M | kus | 1 |  | 0 |  |  | základní |  | 0 | 0.0235 | 0.0235 | 0 | 0 | 16 | K | 2 |  |  |  | ROZPOCET |  |  |  | 0 | 0 | 0 | 0 | 0 | 1 | 0 | 16 | -480534373
| P |  | Poznámka k položce: VV pol. 5.11.1 | [14 empty] | P | 2
100 | K | 767 R | Uzemňovací systém vč. uzemňovacích bodů | kplt | 1 |  | 0 |  |  | základní |  | 0 | 0 | 0 | 0 | 0 | 16 | K | 2 |  |  |  | ROZPOCET |  |  |  | 0 | 0 | 0 | 0 | 0 | 1 | 0 | 16 | -1021463917
| P |  | Poznámka k položce: VV pol. 8.1 | [14 empty] | P | 2
101 | M | 35442062 | pás zemnící 30x4mm FeZn | kg | 85 |  | 0 | CS ÚRS 2024 02 |  | základní |  | 0 | 0.001 | 0.085 | 0 | 0 | 32 | M | 2 |  |  |  | ROZPOCET |  |  |  | 0 | 0 | 0 | 0 | 0 | 1 | 0 | 16 | -751441357
| VV |  | 85 "VV pol. 8.2" |  | 85 | [12 empty] | VV | 2 | 2 | True | 1 | ROZPOCET
102 | M | 35441073 | drát D 10mm FeZn | kg | 11 |  | 0 | CS ÚRS 2024 02 |  | základní |  | 0 | 0.001 | 0.011 | 0 | 0 | 32 | M | 2 |  |  |  | ROZPOCET |  |  |  | 0 | 0 | 0 | 0 | 0 | 1 | 0 | 16 | -611301604
| VV |  | 11"VV pol. 8.3" |  | 11 | [12 empty] | VV | 2 | 2 | True | 1 | ROZPOCET
103 | K | 767 R 003 | Hradidla plovoucí - jalová propust 1055 x 60 mm - 40 ks | kplt | 1 |  | 0 |  |  | základní |  | 0 | 0.22 | 0.22 | 0 | 0 | 16 | K | 2 |  |  |  | ROZPOCET |  |  |  | 0 | 0 | 0 | 0 | 0 | 1 | 0 | 16 | -1209481198
| P |  | Poznámka k položce: VV pol. 9.2.1 | [14 empty] | P | 2
104 | K | 767 R 004 | Vedení hradidel jalové propusti | kplt | 1 |  | 0 |  |  | základní |  | 0 | 0.047 | 0.047 | 0 | 0 | 16 | K | 2 |  |  |  | ROZPOCET |  |  |  | 0 | 0 | 0 | 0 | 0 | 1 | 0 | 16 | -1200125709
| P |  | Poznámka k položce: VV pol. 9.2.2 | [14 empty] | P | 2
105 | K | 911121111 | Montáž zábradlí ocelového přichyceného vruty do betonového podkladu | m | 19.5 |  | 0 | CS ÚRS 2024 02 |  | základní |  | 0 | 0.0003 | 0.00585 | 0 | 0 | 16 | K | 2 |  |  |  | ROZPOCET |  |  |  | 0 | 0 | 0 | 0 | 0 | 1 | 0 | 16 | 1338761491
| Online PSC |  | https://podminky.urs.cz/item/CS_URS_2024_02/911121111 | [14 empty] | Online PSC | 2
| VV |  | 19,5 "VV pol. 7.1.1" |  | 19.5 | [12 empty] | VV | 2 | 2 | True | 1 | ROZPOCET
106 | K | 767 R 001 | Zábradlí pozinkované se svislou výplní | m | 19.5 |  | 0 |  |  | základní |  | 0 | 0.04 | 0.78 | 0 | 0 | 16 | K | 2 |  |  |  | ROZPOCET |  |  |  | 0 | 0 | 0 | 0 | 0 | 1 | 0 | 16 | 1152247886
| VV |  | 19,5 "VV pol. 7.1.1" |  | 19.5 | [12 empty] | VV | 2 | 2 | True | 1 | ROZPOCET
107 | K | 767 R 002 | Ocelová pozinkovaná plošina s pororoštěm | kplt | 1 |  | 0 |  |  | základní |  | 0 | 0.107 | 0.107 | 0 | 0 | 16 | K | 2 |  |  |  | ROZPOCET |  |  |  | 0 | 0 | 0 | 0 | 0 | 1 | 0 | 16 | -1286565579
| D | OST | Ostatní |  |  |  | 0 |  |  |  |  | 0 |  | 0 |  | 0 | 4 | D | 0 |  |  |  | ROZPOCET | [9 empty] | 0
108 | K | O001.1 | Zkoušky a uvedení do provozu | kplt | 1 |  | 0 |  |  | základní |  | 0 | 0 | 0 | 0 | 0 | 4 | K | 1 |  |  |  | ROZPOCET |  |  |  | 0 | 0 | 0 | 0 | 0 | 1 | 0 | 4 | 2034017624
| P |  | Poznámka k položce: VV pol. 9.3 | [14 empty] | P | 1
109 | K | O002 | Předmět dodávky technologie | kplt | 1 |  | 0 |  |  | základní |  | 0 | 0 | 0 | 0 | 0 | 4 | K | 1 |  |  |  | ROZPOCET |  |  |  | 0 | 0 | 0 | 0 | 0 | 1 | 0 | 4 | 1904464296
| P |  | Poznámka k položce: VV pol. 9.4 | [14 empty] | P | 1

## 030.24.1 - Obtokové koryto
[18 empty] | {d9f57cf1-1053-48f3-b302-2de7e6494e47} | [5 empty] | naloženi_HB | 739,2 | 2
2
| KRYCÍ LIST SOUPISU PRACÍ | [7 empty] | v --- níže se nacházejí doplnkové a pomocné údaje k sestavám --- v | [8 empty] | False
Stavba:
Opatření Zátor-Loučky, OHO, Dílčí stavba 02.030 Opatření pod přehradní hrází Nové Heřminovy
Objekt:
030.24.1 - Obtokové koryto
| KSO: |  | 833 21 |  |  | CC-CZ:
| Místo: |  | Loučky u Zátoru |  |  | Datum: | 20. 12. 2024
| Zadavatel: |  |  |  |  | IČ:
|  | Povodí Odry, státní podnik |  |  |  | DIČ:
| Uchazeč: |  |  |  |  | IČ: | Vyplň údaj
|  | Vyplň údaj |  |  |  | DIČ: | Vyplň údaj
| Projektant: |  |  |  |  | IČ:
|  | AQUATIS, a.s. |  |  |  | DIČ:
| Zpracovatel: |  |  |  |  | IČ:
|  | Ing. Michal Jendruščák |  |  |  | DIČ:
Poznámka:
| Cena bez DPH | [5 empty] | 0
|  |  | Základ daně |  |  | Sazba daně | Výše daně
| DPH | základní | 0 |  |  | 21% | 0
|  | snížená | 0 |  |  | 15% | 0
|  | zákl. přenesená | 0 |  |  | 21% | 0
|  | sníž. přenesená | 0 |  |  | 15% | 0
|  | nulová | 0 |  |  | 0% | 0
| Cena s DPH |  |  | v | CZK |  | 0
| Projektant |  |  | Zpracovatel
| Datum a podpis: |  | Razítko | Datum a podpis: |  |  | Razítko
| Objednavatel |  |  | Uchazeč
| Datum a podpis: |  | Razítko | Datum a podpis: |  |  | Razítko
REKAPITULACE ČLENĚNÍ SOUPISU PRACÍ
Stavba:
Opatření Zátor-Loučky, OHO, Dílčí stavba 02.030 Opatření pod přehradní hrází Nové Heřminovy
Objekt:
030.24.1 - Obtokové koryto
Místo: |  |  | Loučky u Zátoru |  |  | Datum: | 20. 12. 2024
Zadavatel: |  |  | Povodí Odry, státní podnik |  |  | Projektant: | AQUATIS, a.s.
Uchazeč: |  |  | Vyplň údaj |  |  | Zpracovatel: | Ing. Michal Jendruščák
Kód dílu - Popis | [6 empty] | Cena celkem [CZK]
Náklady ze soupisu prací | [6 empty] | 0 | [11 empty] | -1
| HSV - Práce a dodávky HSV | [5 empty] | 0
| 1 - Zemní práce | [5 empty] | 0
| 3 - Svislé a kompletní konstrukce | [5 empty] | 0
| 4 - Vodorovné konstrukce | [5 empty] | 0
| 998 - Přesun hmot | [5 empty] | 0
| PSV - Práce a dodávky PSV | [5 empty] | 0
| 711 - Izolace proti vodě, vlhkosti a plynům | [5 empty] | 0
SOUPIS PRACÍ
Stavba:
Opatření Zátor-Loučky, OHO, Dílčí stavba 02.030 Opatření pod přehradní hrází Nové Heřminovy
Objekt:
030.24.1 - Obtokové koryto
Místo: |  |  | Loučky u Zátoru |  |  | Datum: | 20. 12. 2024
Zadavatel: |  |  | Povodí Odry, státní podnik |  |  | Projektant: | AQUATIS, a.s.
Uchazeč: |  |  | Vyplň údaj |  |  | Zpracovatel: | Ing. Michal Jendruščák
PČ | Typ | Kód | Popis | MJ | Množství | J.cena [CZK] | Cena celkem [CZK] | Cenová soustava |  | DPH | J. Nh [h] | Nh celkem [h] | J. hmotnost [t] | Hmotnost celkem [t] | J. suť [t] | Suť Celkem [t]
Náklady soupisu celkem | [6 empty] | 0 |  |  |  |  | 0 |  | 562.8551 |  | 0 |  | D | -1 | [13 empty] | 0
| D | HSV | Práce a dodávky HSV |  |  |  | 0 |  |  |  |  | 0 |  | 560.8264 |  | 0 | 1 | D | 0 |  |  |  | ROZPOCET | [9 empty] | 0
| D | 1 | Zemní práce |  |  |  | 0 |  |  |  |  | 0 |  | 0.012551 |  | 0 | 1 | D | 1 |  |  |  | ROZPOCET | [9 empty] | 0
1 | K | 121151123 | Sejmutí ornice plochy přes 500 m2 tl vrstvy do 200 mm strojně | m2 | 698 |  | 0 | CS ÚRS 2024 02 |  | základní |  | 0 | 0 | 0 | 0 | 0 | 4 | K | 2 |  |  |  | ROZPOCET |  |  |  | 0 | 0 | 0 | 0 | 0 | 1 | 0 | 4 | -977582846
| Online PSC |  | https://podminky.urs.cz/item/CS_URS_2024_02/121151123 | [14 empty] | Online PSC | 2
| VV |  | 698 "VV pol. 1" |  | 698 | [12 empty] | VV | 2 | 2 | True | 1 | ROZPOCET
2 | K | 124353101 | Vykopávky pro koryta vodotečí v hornině třídy těžitelnosti II skupiny 4 objem do 1000 m3 strojně | m3 | 972.93 |  | 0 | CS ÚRS 2024 02 |  | základní |  | 0 | 0 | 0 | 0 | 0 | 4 | K | 2 |  |  |  | ROZPOCET |  |  |  | 0 | 0 | 0 | 0 | 0 | 1 | 0 | 4 | -1001349303
| Online PSC |  | https://podminky.urs.cz/item/CS_URS_2024_02/124353101 | [14 empty] | Online PSC | 2
| VV |  | 1389,9*0,7 "VV pol. 2" |  | 972.93 | [12 empty] | VV | 2 | 2 | True | 1 | ROZPOCET
3 | K | 127451111 | Vykopávky pod vodou v hornině třídy těžitelnosti II skupiny 5 tl vrstvy přes 0,5 m objem do 1000 m3 strojně | m3 | 416.97 |  | 0 | CS ÚRS 2024 02 |  | základní |  | 0 | 0 | 0 | 0 | 0 | 4 | K | 2 |  |  |  | ROZPOCET |  |  |  | 0 | 0 | 0 | 0 | 0 | 1 | 0 | 4 | -2003865637
| Online PSC |  | https://podminky.urs.cz/item/CS_URS_2024_02/127451111 | [14 empty] | Online PSC | 2
| VV |  | 1389,90*0,3 "VV pol. 2" |  | 416.97 | [12 empty] | VV | 2 | 2 | True | 1 | ROZPOCET
4 | K | 162351124 | Vodorovné přemístění přes 500 do 1000 m výkopku/sypaniny z hornin třídy těžitelnosti II skupiny 4 a 5 | m3 | 1336.6 |  | 0 | CS ÚRS 2024 02 |  | základní |  | 0 | 0 | 0 | 0 | 0 | 4 | K | 2 |  |  |  | ROZPOCET |  |  |  | 0 | 0 | 0 | 0 | 0 | 1 | 0 | 4 | 1395101668
| Online PSC |  | https://podminky.urs.cz/item/CS_URS_2024_02/162351124 | [14 empty] | Online PSC | 2
| VV |  | 698*0,15 "VV pol. 1" |  | 104.7 | [12 empty] | VV | 2 | 2 | True | 0 | ROZPOCET
| VV |  | 1231,9 "VV pol. 25" |  | 1231.9 | [12 empty] | VV | 2 | 2 | True | 0 | ROZPOCET
| VV |  | Mezisoučet |  | 1336.6 | [12 empty] | VV | 2 | 3 | True | 1 | ROZPOCET
5 | K | 162551128 | Vodorovné přemístění přes 2 500 do 3000 m výkopku/sypaniny z horniny třídy těžitelnosti II skupiny 4 a 5 | m3 | 1207.18 |  | 0 | CS ÚRS 2024 02 |  | základní |  | 0 | 0 | 0 | 0 | 0 | 4 | K | 2 |  |  |  | ROZPOCET |  |  |  | 0 | 0 | 0 | 0 | 0 | 1 | 0 | 4 | 2136757921
| Online PSC |  | https://podminky.urs.cz/item/CS_URS_2024_02/162551128 | [14 empty] | Online PSC | 2
| VV |  | 492,8 "VV pol. 23" |  | 492.8 | [12 empty] | VV | 2 | 2 | True | 0 | ROZPOCET
| VV |  | 18,9 "VV pol. 24" |  | 18.9 | [12 empty] | VV | 2 | 2 | True | 0 | ROZPOCET
| VV |  | Mezisoučet |  | 511.7 | [12 empty] | VV | 2 | 3 | True | 0 | ROZPOCET
| VV |  | 18,9 "VV pol. 2.2" |  | 18.9 | [12 empty] | VV | 2 | 2 | True | 0 | ROZPOCET
| VV |  | 0,3*156,6 "VV pol. 12" |  | 46.98 | [12 empty] | VV | 2 | 2 | True | 0 | ROZPOCET
| VV |  | 6,4 "VV pol. 11" |  | 6.4 | [12 empty] | VV | 2 | 2 | True | 0 | ROZPOCET
| VV |  | 58,3 "VV pol. 14" |  | 58.3 | [12 empty] | VV | 2 | 2 | True | 0 | ROZPOCET
| VV |  | 72,1 "VV pol. 15" |  | 72.1 | [12 empty] | VV | 2 | 2 | True | 0 | ROZPOCET
| VV |  | 492,8 "VV pol. 26" |  | 492.8 | [12 empty] | VV | 2 | 2 | True | 0 | ROZPOCET
| VV | nalozeni_ | Mezisoučet |  | 695.48 | [12 empty] | VV | 2 | 3 | True | 0 | ROZPOCET
| VV |  | Součet |  | 1207.18 | [12 empty] | VV | 2 | 4 | True | 1 | ROZPOCET
6 | K | 171201231 | Poplatek za uložení zeminy a kamení na recyklační skládce (skládkovné) kód odpadu 17 05 04 | t | 1756.4 |  | 0 | CS ÚRS 2024 02 |  | základní |  | 0 | 0 | 0 | 0 | 0 | 4 | K | 2 |  |  |  | ROZPOCET |  |  |  | 0 | 0 | 0 | 0 | 0 | 1 | 0 | 4 | -1782288579
| Online PSC |  | https://podminky.urs.cz/item/CS_URS_2024_02/171201231 | [14 empty] | Online PSC | 2
| VV |  | 2*878,2 |  | 1756.4 | [12 empty] | VV | 2 | 2 | True | 1 | ROZPOCET
7 | K | 174151101 | Zásyp jam, šachet rýh nebo kolem objektů sypaninou se zhutněním | m3 | 18.9 |  | 0 | CS ÚRS 2024 02 |  | základní |  | 0 | 0 | 0 | 0 | 0 | 4 | K | 2 |  |  |  | ROZPOCET |  |  |  | 0 | 0 | 0 | 0 | 0 | 1 | 0 | 4 | -2058039512
| Online PSC |  | https://podminky.urs.cz/item/CS_URS_2024_02/174151101 | [14 empty] | Online PSC | 2
| VV |  | 18,9 "VV pol. 2.2" |  | 18.9 | [12 empty] | VV | 2 | 2 | True | 1 | ROZPOCET
8 | K | R01 001 | Převádění vody staveništěm, ochrana staveniště | kplt | 1 |  | 0 |  |  | základní |  | 0 | 0 | 0 | 0 | 0 | 4 | K | 2 |  |  |  | ROZPOCET |  |  |  | 0 | 0 | 0 | 0 | 0 | 1 | 0 | 4 | 1937855257
| P |  | Poznámka k položce: položka obsahuje: - čerpání vody - pohotovostní soustavu - převedení vody potrubím - zemní hrázky př. jiné - položka bude soutěžena dle §92 odst. 2 dle zákona č.134/2016 Sb. na výkon nebo funkci | [14 empty] | P | 2
9 | K | R162 001 | Třídění kameniva a zeminy na mobilním zařízení | m3 | 1231.9 |  | 0 |  |  | základní |  | 0 | 0 | 0 | 0 | 0 | 4 | K | 2 |  |  |  | ROZPOCET |  |  |  | 0 | 0 | 0 | 0 | 0 | 1 | 0 | 4 | -1484262878
| VV |  | 1231,9"VV pol. 1.25" |  | 1231.9 | [12 empty] | VV | 2 | 2 | True | 1 | ROZPOCET
10 | K | 162751117 | Vodorovné přemístění přes 9 000 do 10000 m výkopku/sypaniny z horniny třídy těžitelnosti I skupiny 1 až 3 | m3 | 878.2 |  | 0 | CS ÚRS 2024 02 |  | základní |  | 0 | 0 | 0 | 0 | 0 | 4 | K | 2 |  |  |  | ROZPOCET |  |  |  | 0 | 0 | 0 | 0 | 0 | 1 | 0 | 4 | -1881096575
| Online PSC |  | https://podminky.urs.cz/item/CS_URS_2024_02/162751117 | [14 empty] | Online PSC | 2
| VV |  | 139 "VV pol. 23" |  | 139 | [12 empty] | VV | 2 | 2 | True | 0 | ROZPOCET
| VV |  | Mezisoučet |  | 139 | [12 empty] | VV | 2 | 3 | True | 0 | ROZPOCET
| VV |  | 739,2 "VV pol. 27" |  | 739.2 | [12 empty] | VV | 2 | 2 | True | 0 | ROZPOCET
| VV | naloženi_HB | Mezisoučet |  | 739.2 | [12 empty] | VV | 2 | 3 | True | 0 | ROZPOCET
| VV |  | Součet |  | 878.2 | [12 empty] | VV | 2 | 4 | True | 1 | ROZPOCET
11 | K | 162751119 | Příplatek k vodorovnému přemístění výkopku/sypaniny z horniny třídy těžitelnosti I skupiny 1 až 3 ZKD 1000 m přes 10000 m | m3 | 8782 |  | 0 | CS ÚRS 2024 02 |  | základní |  | 0 | 0 | 0 | 0 | 0 | 4 | K | 2 |  |  |  | ROZPOCET |  |  |  | 0 | 0 | 0 | 0 | 0 | 1 | 0 | 4 | -210794591
| Online PSC |  | https://podminky.urs.cz/item/CS_URS_2024_02/162751119 | [14 empty] | Online PSC | 2
| VV |  | 10*878,2 |  | 8782 | [12 empty] | VV | 2 | 2 | True | 1 | ROZPOCET
12 | K | 167151112 | Nakládání výkopku z hornin třídy těžitelnosti II skupiny 4 a 5 přes 100 m3 | m3 | 1371.85 |  | 0 | CS ÚRS 2024 02 |  | základní |  | 0 | 0 | 0 | 0 | 0 | 4 | K | 2 |  |  |  | ROZPOCET |  |  |  | 0 | 0 | 0 | 0 | 0 | 1 | 0 | 4 | 118758895
| Online PSC |  | https://podminky.urs.cz/item/CS_URS_2024_02/167151112 | [14 empty] | Online PSC | 2
| VV |  | 566,77+46,98+naloženi_HB+18,9 "VV pol. 2.2" |  | 1371.85 | [12 empty] | VV | 2 | 2 | True | 1 | ROZPOCET
13 | K | 171152501 | Zhutnění podloží z hornin soudržných nebo nesoudržných pod násypy | m2 | 117.3 |  | 0 | CS ÚRS 2024 02 |  | základní |  | 0 | 0 | 0 | 0 | 0 | 4 | K | 2 |  |  |  | ROZPOCET |  |  |  | 0 | 0 | 0 | 0 | 0 | 1 | 0 | 4 | 1853039608
| Online PSC |  | https://podminky.urs.cz/item/CS_URS_2024_02/171152501 | [14 empty] | Online PSC | 2
| VV |  | 117,3 "VV pol. 5" |  | 117.3 | [12 empty] | VV | 2 | 2 | True | 1 | ROZPOCET
14 | K | 171251201 | Uložení sypaniny na skládky nebo meziskládky | m3 | 616.4 |  | 0 | CS ÚRS 2024 02 |  | základní |  | 0 | 0 | 0 | 0 | 0 | 4 | K | 2 |  |  |  | ROZPOCET |  |  |  | 0 | 0 | 0 | 0 | 0 | 1 | 0 | 4 | 1843724752
| Online PSC |  | https://podminky.urs.cz/item/CS_URS_2024_02/171251201 | [14 empty] | Online PSC | 2
| VV |  | 698*0,15 "VV pol. 1" |  | 104.7 | [12 empty] | VV | 2 | 2 | True | 0 | ROZPOCET
| VV |  | 18,9 "VV pol. 24" |  | 18.9 | [12 empty] | VV | 2 | 2 | True | 0 | ROZPOCET
| VV |  | 492,8 "VV pol. 26" |  | 492.8 | [12 empty] | VV | 2 | 2 | True | 0 | ROZPOCET
| VV |  | Součet |  | 616.4 | [12 empty] | VV | 2 | 4 | True | 1 | ROZPOCET
15 | K | 175253102 | Přísyp vodních staveb těsnící fólií nebo geotextílií materiálem bez zhutnění sklon svahu přes 1:5 | m3 | 130.37 |  | 0 | CS ÚRS 2024 02 |  | základní |  | 0 | 0 | 0 | 0 | 0 | 4 | K | 2 |  |  |  | ROZPOCET |  |  |  | 0 | 0 | 0 | 0 | 0 | 1 | 0 | 4 | -744221341
| Online PSC |  | https://podminky.urs.cz/item/CS_URS_2024_02/175253102 | [14 empty] | Online PSC | 2
| VV |  | 58,3 "VV pol. 14" |  | 58.3 | [12 empty] | VV | 2 | 2 | True | 0 | ROZPOCET
| VV |  | 72,07 "VV pol. 15" |  | 72.07 | [12 empty] | VV | 2 | 2 | True | 0 | ROZPOCET
| VV | nal_zatopa | Součet |  | 130.37 | [12 empty] | VV | 2 | 4 | True | 1 | ROZPOCET
16 | K | 181351113 | Rozprostření ornice tl vrstvy do 200 mm pl přes 500 m2 v rovině nebo ve svahu do 1:5 strojně | m2 | 133 |  | 0 | CS ÚRS 2024 02 |  | základní |  | 0 | 0 | 0 | 0 | 0 | 4 | K | 2 |  |  |  | ROZPOCET |  |  |  | 0 | 0 | 0 | 0 | 0 | 1 | 0 | 4 | -143600502
| Online PSC |  | https://podminky.urs.cz/item/CS_URS_2024_02/181351113 | [14 empty] | Online PSC | 2
| VV |  | 133"VV pol. 16" |  | 133 | [12 empty] | VV | 2 | 2 | True | 1 | ROZPOCET
17 | K | 181451131 | Založení parkového trávníku výsevem pl přes 1000 m2 v rovině a ve svahu do 1:5 | m2 | 133 |  | 0 | CS ÚRS 2024 02 |  | základní |  | 0 | 0 | 0 | 0 | 0 | 4 | K | 2 |  |  |  | ROZPOCET |  |  |  | 0 | 0 | 0 | 0 | 0 | 1 | 0 | 4 | -474232559
| Online PSC |  | https://podminky.urs.cz/item/CS_URS_2024_02/181451131 | [14 empty] | Online PSC | 2
18 | K | 181951114 | Úprava pláně v hornině třídy těžitelnosti II skupiny 4 a 5 se zhutněním strojně | m2 | 258.8 |  | 0 | CS ÚRS 2024 02 |  | základní |  | 0 | 0 | 0 | 0 | 0 | 4 | K | 2 |  |  |  | ROZPOCET |  |  |  | 0 | 0 | 0 | 0 | 0 | 1 | 0 | 4 | 765358076
| Online PSC |  | https://podminky.urs.cz/item/CS_URS_2024_02/181951114 | [14 empty] | Online PSC | 2
| VV |  | 258,8 "VV pol. 4" |  | 258.8 | [12 empty] | VV | 2 | 2 | True | 1 | ROZPOCET
19 | K | 182111111 | Zpevnění svahu tkaninou nebo rohoží na svahu sklonu přes 1:2 do 1:1 | m2 | 437.1 |  | 0 | CS ÚRS 2024 02 |  | základní |  | 0 | 0 | 0 | 0 | 0 | 4 | K | 2 |  |  |  | ROZPOCET |  |  |  | 0 | 0 | 0 | 0 | 0 | 1 | 0 | 4 | 2025011453
| Online PSC |  | https://podminky.urs.cz/item/CS_URS_2024_02/182111111 | [14 empty] | Online PSC | 2
| VV |  | 437,1 "VV pol. 20" |  | 437.1 | [12 empty] | VV | 2 | 2 | True | 1 | ROZPOCET
20 | M | JTA.67390860 | textilie jutařská PETEX 150g/m2 š 150cm | m2 | 25.377 |  | 0 |  |  | základní |  | 0 | 0.00015 | 0.0038066 | 0 | 0 | 8 | M | 2 |  |  |  | ROZPOCET |  |  |  | 0 | 0 | 0 | 0 | 0 | 1 | 0 | 4 | 1177013022
| VV |  | 23,07*1,1 'Přepočtené koeficientem množství |  | 25.377 | [12 empty] | VV | 2 | 2 | False | 1 | ROZPOCET
21 | K | 182151111 | Svahování v zářezech v hornině třídy těžitelnosti I skupiny 1 až 3 strojně | m2 | 716.16 |  | 0 | CS ÚRS 2024 02 |  | základní |  | 0 | 0 | 0 | 0 | 0 | 4 | K | 2 |  |  |  | ROZPOCET |  |  |  | 0 | 0 | 0 | 0 | 0 | 1 | 0 | 4 | 333302350
| Online PSC |  | https://podminky.urs.cz/item/CS_URS_2024_02/182151111 | [14 empty] | Online PSC | 2
| VV |  | 716,16 "VV pol. 3" |  | 716.16 | [12 empty] | VV | 2 | 2 | True | 1 | ROZPOCET
22 | K | 182351023 | Rozprostření ornice pl do 100 m2 ve svahu přes 1:5 tl vrstvy do 200 mm strojně | m2 | 304.2 |  | 0 | CS ÚRS 2024 02 |  | základní |  | 0 | 0 | 0 | 0 | 0 | 4 | K | 2 |  |  |  | ROZPOCET |  |  |  | 0 | 0 | 0 | 0 | 0 | 1 | 0 | 4 | 345360607
| Online PSC |  | https://podminky.urs.cz/item/CS_URS_2024_02/182351023 | [14 empty] | Online PSC | 2
| VV |  | 304,2 "VV pol. 17" |  | 304.2 | [12 empty] | VV | 2 | 2 | True | 1 | ROZPOCET
23 | K | 181451132 | Založení parkového trávníku výsevem pl přes 1000 m2 ve svahu přes 1:5 do 1:2 | m2 | 304.18 |  | 0 | CS ÚRS 2024 02 |  | základní |  | 0 | 0 | 0 | 0 | 0 | 4 | K | 2 |  |  |  | ROZPOCET |  |  |  | 0 | 0 | 0 | 0 | 0 | 1 | 0 | 4 | 1657884315
| Online PSC |  | https://podminky.urs.cz/item/CS_URS_2024_02/181451132 | [14 empty] | Online PSC | 2
24 | M | 00572470 | osivo směs travní univerzál | kg | 8.744 |  | 0 | CS ÚRS 2024 02 |  | základní |  | 0 | 0.001 | 0.008744 | 0 | 0 | 8 | M | 2 |  |  |  | ROZPOCET |  |  |  | 0 | 0 | 0 | 0 | 0 | 1 | 0 | 4 | 1887050060
| VV |  | 133+304,2 "VV pol. 16 a 17" |  | 437.2 | [12 empty] | VV | 2 | 2 | True | 1 | ROZPOCET
| VV |  | 437,2*0,02 'Přepočtené koeficientem množství |  | 8.744 | [12 empty] | VV | 2 | 2 | False | 1 | ROZPOCET
25 | K | 185804312 | Zalití rostlin vodou plocha přes 20 m2 | m3 | 8.744 |  | 0 | CS ÚRS 2024 02 |  | základní |  | 0 | 0 | 0 | 0 | 0 | 4 | K | 2 |  |  |  | ROZPOCET |  |  |  | 0 | 0 | 0 | 0 | 0 | 1 | 0 | 4 | -1383429831
| Online PSC |  | https://podminky.urs.cz/item/CS_URS_2024_02/185804312 | [14 empty] | Online PSC | 2
| D | 3 | Svislé a kompletní konstrukce |  |  |  | 0 |  |  |  |  | 0 |  | 0.25431 |  | 0 | 1 | D | 1 |  |  |  | ROZPOCET | [9 empty] | 0
26 | K | 321311116 | Konstrukce vodních staveb z betonu prostého mrazuvzdorného tř. C 30/37 | m3 | 22.6 |  | 0 | CS ÚRS 2024 02 |  | základní |  | 0 | 0 | 0 | 0 | 0 | 4 | K | 2 |  |  |  | ROZPOCET |  |  |  | 0 | 0 | 0 | 0 | 0 | 1 | 0 | 4 | 1803457963
| Online PSC |  | https://podminky.urs.cz/item/CS_URS_2024_02/321311116 | [14 empty] | Online PSC | 2
| VV |  | 22,6 "VV pol 8" |  | 22.6 | [12 empty] | VV | 2 | 2 | True | 1 | ROZPOCET
27 | K | 321351010 | Bednění konstrukcí vodních staveb rovinné - zřízení | m2 | 29.4 |  | 0 | CS ÚRS 2024 02 |  | základní |  | 0 | 0.00865 | 0.25431 | 0 | 0 | 4 | K | 2 |  |  |  | ROZPOCET |  |  |  | 0 | 0 | 0 | 0 | 0 | 1 | 0 | 4 | 1900276962
| Online PSC |  | https://podminky.urs.cz/item/CS_URS_2024_02/321351010 | [14 empty] | Online PSC | 2
| VV |  | 29,4 "VV pol. 7" |  | 29.4 | [12 empty] | VV | 2 | 2 | True | 1 | ROZPOCET
28 | K | 321352010 | Bednění konstrukcí vodních staveb rovinné - odstranění | m2 | 29.4 |  | 0 | CS ÚRS 2024 02 |  | základní |  | 0 | 0 | 0 | 0 | 0 | 4 | K | 2 |  |  |  | ROZPOCET |  |  |  | 0 | 0 | 0 | 0 | 0 | 1 | 0 | 4 | -1806730973
| Online PSC |  | https://podminky.urs.cz/item/CS_URS_2024_02/321352010 | [14 empty] | Online PSC | 2
| D | 4 | Vodorovné konstrukce |  |  |  | 0 |  |  |  |  | 0 |  | 560.5595 |  | 0 | 1 | D | 1 |  |  |  | ROZPOCET | [9 empty] | 0
29 | K | 457971111 | Zřízení vrstvy z geotextilie o sklonu do 10° š do 3 m | m2 | 1608.8 |  | 0 | CS ÚRS 2024 02 |  | základní |  | 0 | 0.00028 | 0.45046 | 0 | 0 | 4 | K | 2 |  |  |  | ROZPOCET |  |  |  | 0 | 0 | 0 | 0 | 0 | 1 | 0 | 4 | -1571524603
| Online PSC |  | https://podminky.urs.cz/item/CS_URS_2024_02/457971111 | [14 empty] | Online PSC | 2
| VV |  | 1608,8 "VV pol.18" |  | 1608.8 | [12 empty] | VV | 2 | 2 | True | 1 | ROZPOCET
30 | M | 69311089 | geotextilie netkaná separační, ochranná, filtrační, drenážní PES 600g/m2 | m2 | 1930.56 |  | 0 | CS ÚRS 2024 02 |  | základní |  | 0 | 0.0006 | 1.1583 | 0 | 0 | 8 | M | 2 |  |  |  | ROZPOCET |  |  |  | 0 | 0 | 0 | 0 | 0 | 1 | 0 | 4 | -994407214
| VV |  | 1608,8*1,2 'Přepočtené koeficientem množství |  | 1930.56 | [12 empty] | VV | 2 | 2 | False | 1 | ROZPOCET
31 | K | 462512270_R001 | Zához z lomového kamene s proštěrkováním z místního materiálu z terénu hmotnost do 200 kg (TKZ) | m3 | 156.6 |  | 0 |  |  | základní |  | 0 | 2.4341 | 381.1769 | 0 | 0 | 4 | K | 2 |  |  |  | ROZPOCET |  |  |  | 0 | 0 | 0 | 0 | 0 | 1 | 0 | 4 | 53640196
| P |  | Poznámka k položce: Proštěrkování kamenem (30 % objemu) fr. 16/30 z místního natříděného materiálu, vč dovozu | [14 empty] | P | 2
| VV |  | 156,6 "VV pol. 12" |  | 156.6 | [12 empty] | VV | 2 | 2 | True | 1 | ROZPOCET
32 | K | 462519002 | Příplatek za urovnání ploch záhozu z lomového kamene hmotnost do 200 kg | m2 | 44.9 |  | 0 | CS ÚRS 2024 02 |  | základní |  | 0 | 0 | 0 | 0 | 0 | 4 | K | 2 |  |  |  | ROZPOCET |  |  |  | 0 | 0 | 0 | 0 | 0 | 1 | 0 | 4 | -551711413
| Online PSC |  | https://podminky.urs.cz/item/CS_URS_2024_02/462519002 | [14 empty] | Online PSC | 2
| VV |  | 44,9 "VV pol. 13" |  | 44.9 | [12 empty] | VV | 2 | 2 | True | 1 | ROZPOCET
33 | K | 463212121 | Rovnanina z lomového kamene upraveného s vyplněním spár těženým kamenivem | m3 | 21.17 |  | 0 | CS ÚRS 2024 02 |  | základní |  | 0 | 2.4143 | 51.1107 | 0 | 0 | 4 | K | 2 |  |  |  | ROZPOCET |  |  |  | 0 | 0 | 0 | 0 | 0 | 1 | 0 | 4 | -1497820463
| Online PSC |  | https://podminky.urs.cz/item/CS_URS_2024_02/463212121 | [14 empty] | Online PSC | 2
| VV |  | 21,17 "VV pol.11" |  | 21.17 | [12 empty] | VV | 2 | 2 | True | 1 | ROZPOCET
34 | K | 464571121 | Pohoz z kameniva těženého hrubého zrno od 16 až 63 do 32 až 63 mm z terénu | m3 | 60.76 |  | 0 | CS ÚRS 2024 02 |  | základní |  | 0 | 2.004 | 121.763 | 0 | 0 | 4 | K | 2 |  |  |  | ROZPOCET |  |  |  | 0 | 0 | 0 | 0 | 0 | 1 | 0 | 4 | -1822774484
| Online PSC |  | https://podminky.urs.cz/item/CS_URS_2024_02/464571121 | [14 empty] | Online PSC | 2
| VV |  | 60,76 "VV pol.10" |  | 60.76 | [12 empty] | VV | 2 | 2 | True | 1 | ROZPOCET
35 | K | R 4 001 | Prahy z kamenů lomařsky opracovaných | m3 | 14.7 |  | 0 |  |  | základní |  | 0 | 0 | 0 | 0 | 0 | 4 | K | 2 |  |  |  | ROZPOCET |  |  |  | 0 | 0 | 0 | 0 | 0 | 1 | 0 | 4 | -1497433197
| P |  | Poznámka k položce: včetně kamenické úpravy | [14 empty] | P | 2
| VV |  | 14,7 "VV pol. 6" |  | 14.7 | [12 empty] | VV | 2 | 2 | True | 1 | ROZPOCET
36 | K | 45R001 | Balvan 0,7x0,7x0,7 m z LK | kus | 7 |  | 0 |  |  | základní |  | 0 | 0.7 | 4.9 | 0 | 0 | 4 | K | 2 |  |  |  | ROZPOCET |  |  |  | 0 | 0 | 0 | 0 | 0 | 1 | 0 | 4 | -1304917893
| P |  | Poznámka k položce: VV pol. 9 | [14 empty] | P | 2
| D | 998 | Přesun hmot |  |  |  | 0 |  |  |  |  | 0 |  | 0 |  | 0 | 1 | D | 1 |  |  |  | ROZPOCET | [9 empty] | 0
37 | K | 998332011 | Přesun hmot pro úpravy vodních toků a kanály | t | 560.826 |  | 0 | CS ÚRS 2024 02 |  | základní |  | 0 | 0 | 0 | 0 | 0 | 4 | K | 2 |  |  |  | ROZPOCET |  |  |  | 0 | 0 | 0 | 0 | 0 | 1 | 0 | 4 | -1326864075
| Online PSC |  | https://podminky.urs.cz/item/CS_URS_2024_02/998332011 | [14 empty] | Online PSC | 2
| D | PSV | Práce a dodávky PSV |  |  |  | 0 |  |  |  |  | 0 |  | 2.0287 |  | 0 | 2 | D | 0 |  |  |  | ROZPOCET | [9 empty] | 0
| D | 711 | Izolace proti vodě, vlhkosti a plynům |  |  |  | 0 |  |  |  |  | 0 |  | 2.0287 |  | 0 | 2 | D | 1 |  |  |  | ROZPOCET | [9 empty] | 0
38 | K | 711462103 | Provedení izolace proti tlakové vodě svislé fólií přilepenou v plné ploše | m2 | 524.04 |  | 0 | CS ÚRS 2024 02 |  | základní |  | 0 | 0.00077 | 0.40351 | 0 | 0 | 16 | K | 2 |  |  |  | ROZPOCET |  |  |  | 0 | 0 | 0 | 0 | 0 | 1 | 0 | 16 | -1894468731
| Online PSC |  | https://podminky.urs.cz/item/CS_URS_2024_02/711462103 | [14 empty] | Online PSC | 2
| VV |  | 524,04"VV pol. 19" |  | 524.04 | [12 empty] | VV | 2 | 2 | True | 1 | ROZPOCET
39 | M | 28322005 | fólie hydroizolační pro spodní stavbu mPVC tl 2,0mm | m2 | 639.853 |  | 0 | CS ÚRS 2024 02 |  | základní |  | 0 | 0.00254 | 1.6252 | 0 | 0 | 32 | M | 2 |  |  |  | ROZPOCET |  |  |  | 0 | 0 | 0 | 0 | 0 | 1 | 0 | 16 | 1749503629
| P |  | Poznámka k položce: s výstražnou fólií 19b | [14 empty] | P | 2
| VV |  | 524,04*1,221 'Přepočtené koeficientem množství |  | 639.853 | [12 empty] | VV | 2 | 2 | False | 1 | ROZPOCET

## 030.31.1 - Nový most v km...
{6ffddc53-3fd2-4448-9c81-98d0643e6751}
2
| KRYCÍ LIST SOUPISU PRACÍ | [7 empty] | v --- níže se nacházejí doplnkové a pomocné údaje k sestavám --- v | [8 empty] | False
Stavba:
Opatření Zátor-Loučky, OHO, Dílčí stavba 02.030 Opatření pod přehradní hrází Nové Heřminovy
Objekt:
030.31.1 - Nový most v km 0,003 (TPE km 83.250)
| KSO: |  | 833 21 |  |  | CC-CZ:
| Místo: |  | Loučky u Zátoru |  |  | Datum: | 20. 12. 2024
| Zadavatel: |  |  |  |  | IČ:
|  | Povodí Odry, státní podnik |  |  |  | DIČ:
| Uchazeč: |  |  |  |  | IČ: | Vyplň údaj
|  | Vyplň údaj |  |  |  | DIČ: | Vyplň údaj
| Projektant: |  |  |  |  | IČ:
|  | AQUATIS, a.s. |  |  |  | DIČ:
| Zpracovatel: |  |  |  |  | IČ:
|  | Ing. Michal Jendruščák |  |  |  | DIČ:
Poznámka:
| Cena bez DPH | [5 empty] | 0
|  |  | Základ daně |  |  | Sazba daně | Výše daně
| DPH | základní | 0 |  |  | 21% | 0
|  | snížená | 0 |  |  | 15% | 0
|  | zákl. přenesená | 0 |  |  | 21% | 0
|  | sníž. přenesená | 0 |  |  | 15% | 0
|  | nulová | 0 |  |  | 0% | 0
| Cena s DPH |  |  | v | CZK |  | 0
| Projektant |  |  | Zpracovatel
| Datum a podpis: |  | Razítko | Datum a podpis: |  |  | Razítko
| Objednavatel |  |  | Uchazeč
| Datum a podpis: |  | Razítko | Datum a podpis: |  |  | Razítko
REKAPITULACE ČLENĚNÍ SOUPISU PRACÍ
Stavba:
Opatření Zátor-Loučky, OHO, Dílčí stavba 02.030 Opatření pod přehradní hrází Nové Heřminovy
Objekt:
030.31.1 - Nový most v km 0,003 (TPE km 83.250)
Místo: |  |  | Loučky u Zátoru |  |  | Datum: | 20. 12. 2024
Zadavatel: |  |  | Povodí Odry, státní podnik |  |  | Projektant: | AQUATIS, a.s.
Uchazeč: |  |  | Vyplň údaj |  |  | Zpracovatel: | Ing. Michal Jendruščák
Kód dílu - Popis | [6 empty] | Cena celkem [CZK]
Náklady ze soupisu prací | [6 empty] | 0 | [11 empty] | -1
| HSV - Práce a dodávky HSV | [5 empty] | 0
| 1 - Zemní práce | [5 empty] | 0
| 2 - Zakládání | [5 empty] | 0
| 3 - Svislé a kompletní konstrukce | [5 empty] | 0
| 4 - Vodorovné konstrukce | [5 empty] | 0
| 5 - Komunikace pozemní | [5 empty] | 0
| 6 - Úpravy povrchů, podlahy a osazování výplní | [5 empty] | 0
| 9 - Ostatní konstrukce a práce, bourání | [5 empty] | 0
| 997 - Přesun sutě | [5 empty] | 0
| 998 - Přesun hmot | [5 empty] | 0
| PSV - Práce a dodávky PSV | [5 empty] | 0
| 711 - Izolace proti vodě, vlhkosti a plynům | [5 empty] | 0
| M - Práce a dodávky M | [5 empty] | 0
| 21-M - Elektromontáže | [5 empty] | 0
| OST - Ostatní | [5 empty] | 0
SOUPIS PRACÍ
Stavba:
Opatření Zátor-Loučky, OHO, Dílčí stavba 02.030 Opatření pod přehradní hrází Nové Heřminovy
Objekt:
030.31.1 - Nový most v km 0,003 (TPE km 83.250)
Místo: |  |  | Loučky u Zátoru |  |  | Datum: | 20. 12. 2024
Zadavatel: |  |  | Povodí Odry, státní podnik |  |  | Projektant: | AQUATIS, a.s.
Uchazeč: |  |  | Vyplň údaj |  |  | Zpracovatel: | Ing. Michal Jendruščák
PČ | Typ | Kód | Popis | MJ | Množství | J.cena [CZK] | Cena celkem [CZK] | Cenová soustava |  | DPH | J. Nh [h] | Nh celkem [h] | J. hmotnost [t] | Hmotnost celkem [t] | J. suť [t] | Suť Celkem [t]
Náklady soupisu celkem | [6 empty] | 0 |  |  |  |  | 0 |  | 800.7692 |  | 510.8991 |  | D | -1 | [10 empty] | 0
| D | HSV | Práce a dodávky HSV |  |  |  | 0 |  |  |  |  | 0 |  | 798.4235 |  | 510.1522 | 1 | D | 0 |  |  |  | ROZPOCET | [6 empty] | 0
| D | 1 | Zemní práce |  |  |  | 0 |  |  |  |  | 0 |  | 274.7266 |  | 133.5642 | 1 | D | 1 |  |  |  | ROZPOCET | [6 empty] | 0
1 | K | 113107325 | Odstranění podkladu z kameniva drceného tl přes 400 do 500 mm strojně pl do 50 m2 | m2 | 79.112 |  | 0 | CS ÚRS 2024 02 |  | základní |  | 0 | 0 | 0 | 0.75 | 59.334 | 4 | K | 2 |  |  |  | ROZPOCET | 0 | 0 | 0 | 0 | 0 | 1 | 0 | 4 | 2138674966
| Online PSC |  | https://podminky.urs.cz/item/CS_URS_2024_02/113107325 | [14 empty] | Online PSC | 2
| VV |  | 12,4*5,8*1,1 "VV pol B10" |  | 79.112 | [12 empty] | VV | 2 | 2 | True | 1 | ROZPOCET
2 | K | 113154523 | Frézování živičného krytu tl 50 mm pruh š přes 0,5 m pl do 500 m2 | m2 | 215.16 |  | 0 | CS ÚRS 2024 02 |  | základní |  | 0 | 1e-05 | 0.0021516 | 0.115 | 24.7434 | 4 | K | 2 |  |  |  | ROZPOCET | 0 | 0 | 0 | 0 | 0 | 1 | 0 | 4 | 1142477774
| Online PSC |  | https://podminky.urs.cz/item/CS_URS_2024_02/113154523 | [14 empty] | Online PSC | 2
| VV |  | 4*(6,2+36,5+6,2)*1,1 "VV pol. B11" |  | 215.16 | [12 empty] | VV | 2 | 2 | True | 1 | ROZPOCET
3 | K | 113154528 | Frézování živičného krytu tl 100 mm pruh š přes 0,5 m pl do 500 m2 | m2 | 215.16 |  | 0 | CS ÚRS 2024 02 |  | základní |  | 0 | 3e-05 | 0.0064548 | 0.23 | 49.4868 | 4 | K | 2 |  |  |  | ROZPOCET | 0 | 0 | 0 | 0 | 0 | 1 | 0 | 4 | 1953759592
| Online PSC |  | https://podminky.urs.cz/item/CS_URS_2024_02/113154528 | [14 empty] | Online PSC | 2
4 | K | 115101202 | Čerpání vody na dopravní výšku do 10 m průměrný přítok přes 500 do 1 000 l/min | hod | 460 |  | 0 | CS ÚRS 2024 02 |  | základní |  | 0 | 4e-05 | 0.0184 | 0 | 0 | 4 | K | 2 |  |  |  | ROZPOCET | 0 | 0 | 0 | 0 | 0 | 1 | 0 | 4 | -1948094226
| Online PSC |  | https://podminky.urs.cz/item/CS_URS_2024_02/115101202 | [14 empty] | Online PSC | 2
| VV |  | 400 "VV pol. 17" |  | 400 | [12 empty] | VV | 2 | 2 | True | 0 | ROZPOCET
| VV |  | 60 "VV pol. B11" |  | 60 | [12 empty] | VV | 2 | 2 | True | 0 | ROZPOCET
| VV |  | Součet |  | 460 | [12 empty] | VV | 2 | 4 | True | 1 | ROZPOCET
5 | K | 115101302 | Pohotovost čerpací soupravy pro dopravní výšku do 10 m přítok přes 500 do 1 000 l/min | den | 57.5 |  | 0 | CS ÚRS 2024 02 |  | základní |  | 0 | 0 | 0 | 0 | 0 | 4 | K | 2 |  |  |  | ROZPOCET | 0 | 0 | 0 | 0 | 0 | 1 | 0 | 4 | -1837598327
| Online PSC |  | https://podminky.urs.cz/item/CS_URS_2024_02/115101302 | [14 empty] | Online PSC | 2
| VV |  | 460/8 |  | 57.5 | [12 empty] | VV | 2 | 2 | True | 1 | ROZPOCET
6 | K | 121151103 | Sejmutí ornice plochy do 100 m2 tl vrstvy do 200 mm strojně | m2 | 66 |  | 0 | CS ÚRS 2024 02 |  | základní |  | 0 | 0 | 0 | 0 | 0 | 4 | K | 2 |  |  |  | ROZPOCET | 0 | 0 | 0 | 0 | 0 | 1 | 0 | 4 | 1304546591
| Online PSC |  | https://podminky.urs.cz/item/CS_URS_2024_02/121151103 | [14 empty] | Online PSC | 2
| VV |  | 66"VV pol. B9" |  | 66 | [12 empty] | VV | 2 | 2 | True | 1 | ROZPOCET
7 | K | 131251104 | Hloubení jam nezapažených v hornině třídy těžitelnosti I skupiny 3 objem do 500 m3 strojně | m3 | 619.9 |  | 0 | CS ÚRS 2024 02 |  | základní |  | 0 | 0 | 0 | 0 | 0 | 4 | K | 2 |  |  |  | ROZPOCET | 0 | 0 | 0 | 0 | 0 | 1 | 0 | 4 | -470814220
| Online PSC |  | https://podminky.urs.cz/item/CS_URS_2024_02/131251104 | [14 empty] | Online PSC | 2
| VV |  | 533,3 "VV pol. 18" |  | 533.3 | [12 empty] | VV | 2 | 2 | True | 0 | ROZPOCET
| VV |  | Mezisoučet |  | 533.3 | [12 empty] | VV | 2 | 3 | True | 0 | ROZPOCET
| VV |  | 86,6 "VV pol. B13" |  | 86.6 | [12 empty] | VV | 2 | 2 | True | 0 | ROZPOCET
| VV |  | Mezisoučet |  | 86.6 | [12 empty] | VV | 2 | 3 | True | 0 | ROZPOCET
| VV |  | Součet |  | 619.9 | [12 empty] | VV | 2 | 4 | True | 1 | ROZPOCET
8 | K | 153112111 | Nastražení ocelových štětovnic dl do 10 m ve standardních podmínkách z terénu | m2 | 370.92 |  | 0 | CS ÚRS 2024 02 |  | základní |  | 0 | 0.00015 | 0.055638 | 0 | 0 | 4 | K | 2 |  |  |  | ROZPOCET | 0 | 0 | 0 | 0 | 0 | 1 | 0 | 4 | 208473221
| Online PSC |  | https://podminky.urs.cz/item/CS_URS_2024_02/153112111 | [14 empty] | Online PSC | 2
| VV |  | "VV pol. 25" 370,92 |  | 370.92 | [12 empty] | VV | 2 | 2 | True | 1 | ROZPOCET
9 | K | 153112122 | Zaberanění ocelových štětovnic na dl do 8 m ve standardních podmínkách z terénu | m2 | 370.92 |  | 0 | CS ÚRS 2024 02 |  | základní |  | 0 | 0 | 0 | 0 | 0 | 4 | K | 2 |  |  |  | ROZPOCET | 0 | 0 | 0 | 0 | 0 | 1 | 0 | 4 | -610072045
| Online PSC |  | https://podminky.urs.cz/item/CS_URS_2024_02/153112122 | [14 empty] | Online PSC | 2
10 | M | 153R001 | štětovnice VL 604 | t | 22.904 |  | 0 |  |  | základní |  | 0 | 1 | 22.904 | 0 | 0 | 8 | M | 2 |  |  |  | ROZPOCET | 0 | 0 | 0 | 0 | 0 | 1 | 0 | 4 | 769593465
| VV |  | 123,5*370,92/1000*0,5 |  | 22.904 | [12 empty] | VV | 2 | 2 | True | 1 | ROZPOCET
11 | K | 153113112 | Vytažení ocelových štětovnic dl do 12 m zaberaněných do hl 8 m z terénu ve standardnich podmínkách | m2 | 370.92 |  | 0 | CS ÚRS 2024 02 |  | základní |  | 0 | 0 | 0 | 0 | 0 | 4 | K | 2 |  |  |  | ROZPOCET | 0 | 0 | 0 | 0 | 0 | 1 | 0 | 4 | -1352403600
| Online PSC |  | https://podminky.urs.cz/item/CS_URS_2024_02/153113112 | [14 empty] | Online PSC | 2
| P |  | Poznámka k položce: VV pol. 26 | [14 empty] | P | 2
12 | K | 162651112 | Vodorovné přemístění přes 4 000 do 5000 m výkopku/sypaniny z horniny třídy těžitelnosti I skupiny 1 až 3 | m3 | 633.1 |  | 0 | CS ÚRS 2024 02 |  | základní |  | 0 | 0 | 0 | 0 | 0 | 4 | K | 2 |  |  |  | ROZPOCET | 0 | 0 | 0 | 0 | 0 | 1 | 0 | 4 | 400490028
| Online PSC |  | https://podminky.urs.cz/item/CS_URS_2024_02/162651112 | [14 empty] | Online PSC | 2
| VV |  | 66*0,2 "VV pol. B8 |  | 13.2 | [12 empty] | VV | 2 | 2 | True | 0 | ROZPOCET
| VV |  | 619,9 "VV pol. 18 a B13" |  | 619.9 | [12 empty] | VV | 2 | 2 | True | 0 | ROZPOCET
| VV |  | Součet |  | 633.1 | [12 empty] | VV | 2 | 4 | True | 1 | ROZPOCET
13 | K | 174151101 | Zásyp jam, šachet rýh nebo kolem objektů sypaninou se zhutněním | m3 | 125.87 |  | 0 | CS ÚRS 2024 02 |  | základní |  | 0 | 0 | 0 | 0 | 0 | 4 | K | 2 |  |  |  | ROZPOCET | 0 | 0 | 0 | 0 | 0 | 1 | 0 | 4 | 2138739024
| Online PSC |  | https://podminky.urs.cz/item/CS_URS_2024_02/174151101 | [14 empty] | Online PSC | 2
| VV |  | "VV pol. 19" 42,99 |  | 42.99 | [12 empty] | VV | 2 | 2 | True | 0 | ROZPOCET
| VV |  | "VV pol. 48" 82,88 |  | 82.88 | [12 empty] | VV | 2 | 2 | True | 0 | ROZPOCET
| VV |  | Součet |  | 125.87 | [12 empty] | VV | 2 | 4 | True | 1 | ROZPOCET
14 | M | 58344171 | štěrkodrť frakce 0/32 | t | 251.74 |  | 0 | CS ÚRS 2024 02 |  | základní |  | 0 | 1 | 251.74 | 0 | 0 | 8 | M | 2 |  |  |  | ROZPOCET | 0 | 0 | 0 | 0 | 0 | 1 | 0 | 4 | -73209786
| VV |  | 125,87*2 |  | 251.74 | [12 empty] | VV | 2 | 2 | True | 1 | ROZPOCET
| D | 2 | Zakládání |  |  |  | 0 |  |  |  |  | 0 |  | 160.3409 |  | 0 | 1 | D | 1 |  |  |  | ROZPOCET | [6 empty] | 0
15 | K | 212 R | PVC trubka za tepla ohnutá do předepsaného poloměru pro odvodnění úložného prahu, DN50 | m | 5.88 |  | 0 |  |  | základní |  | 0 | 0 | 0 | 0 | 0 | 4 | K | 2 |  |  |  | ROZPOCET | 0 | 0 | 0 | 0 | 0 | 1 | 0 | 4 | 754877470
| P |  | Poznámka k položce: VV pol. 51 | [14 empty] | P | 2
| VV |  | 5,88 "VV pol. 62" |  | 5.88 | [12 empty] | VV | 2 | 2 | True | 1 | ROZPOCET
16 | K | 212341111 | Obetonování drenážních trub mezerovitým betonem | m3 | 2.12 |  | 0 | CS ÚRS 2024 02 |  | základní |  | 0 | 0 | 0 | 0 | 0 | 4 | K | 2 |  |  |  | ROZPOCET | 0 | 0 | 0 | 0 | 0 | 1 | 0 | 4 | 831763285
| Online PSC |  | https://podminky.urs.cz/item/CS_URS_2024_02/212341111 | [14 empty] | Online PSC | 2
| VV |  | "VV pol. 20" 2,12 |  | 2.12 | [12 empty] | VV | 2 | 2 | True | 1 | ROZPOCET
17 | K | 212792212 | Odvodnění mostní opěry - drenážní flexibilní plastové potrubí DN 160 | m | 23.52 |  | 0 | CS ÚRS 2024 02 |  | základní |  | 0 | 0.00114 | 0.026813 | 0 | 0 | 4 | K | 2 |  |  |  | ROZPOCET | 0 | 0 | 0 | 0 | 0 | 1 | 0 | 4 | -918702204
| Online PSC |  | https://podminky.urs.cz/item/CS_URS_2024_02/212792212 | [14 empty] | Online PSC | 2
| P |  | Poznámka k položce: vč. T kus - 2 ks příruba - 2 ks | [14 empty] | P | 2
| VV |  | 23,52 "VV pol. 63" |  | 23.52 | [12 empty] | VV | 2 | 2 | True | 1 | ROZPOCET
118 | K | 275351121 | Zřízení bednění základových patek | m2 | 12.06 |  | 0 | CS ÚRS 2024 02 |  | základní |  | 0 | 0.00264 | 0.031838 | 0 | 0 | 4 | K | 2 |  |  |  | ROZPOCET | 0 | 0 | 0 | 0 | 0 | 1 | 0 | 4 | -2098899593
| Online PSC |  | https://podminky.urs.cz/item/CS_URS_2024_02/275351121 | [14 empty] | Online PSC | 2
| VV |  | "P2" (1,6*0,9*2)+(0,9*5,1*2) |  | 12.06 | [12 empty] | VV | 2 | 2 | True | 1 | ROZPOCET
119 | K | 275351122 | Odstranění bednění základových patek | m2 | 12.06 |  | 0 | CS ÚRS 2024 02 |  | základní |  | 0 | 0 | 0 | 0 | 0 | 4 | K | 2 |  |  |  | ROZPOCET | 0 | 0 | 0 | 0 | 0 | 1 | 0 | 4 | -2132943831
| Online PSC |  | https://podminky.urs.cz/item/CS_URS_2024_02/275351122 | [14 empty] | Online PSC | 2
18 | K | 388995212 | Chránička kabelů z trub HDPE v římse DN 110 | m | 164.84 |  | 0 | CS ÚRS 2024 02 |  | základní |  | 0 | 0.00081 | 0.13352 | 0 | 0 | 4 | K | 2 |  |  |  | ROZPOCET | 0 | 0 | 0 | 0 | 0 | 1 | 0 | 4 | -260368420
| Online PSC |  | https://podminky.urs.cz/item/CS_URS_2024_02/388995212 | [14 empty] | Online PSC | 2
| VV |  | 164,84 "VV pol. 64" |  | 164.84 | [12 empty] | VV | 2 | 2 | True | 1 | ROZPOCET
19 | K | 213311111 | Polštáře zhutněné pod základy z kameniva drceného frakce 63 až 125 mm | m3 | 13.55 |  | 0 | CS ÚRS 2024 02 |  | základní |  | 0 | 2.16 | 29.268 | 0 | 0 | 4 | K | 2 |  |  |  | ROZPOCET | 0 | 0 | 0 | 0 | 0 | 1 | 0 | 4 | -1575954678
| Online PSC |  | https://podminky.urs.cz/item/CS_URS_2024_02/213311111 | [14 empty] | Online PSC | 2
| VV |  | 13,55 "VV pol. 47" |  | 13.55 | [12 empty] | VV | 2 | 2 | True | 1 | ROZPOCET
20 | K | 225411114 | Vrty maloprofilové jádrové D přes 156 do 195 mm úklon do 45° hl 0 až 25 m hornina III a IV | m | 432 |  | 0 | CS ÚRS 2024 02 |  | základní |  | 0 | 0.00054 | 0.23328 | 0 | 0 | 4 | K | 2 |  |  |  | ROZPOCET | 0 | 0 | 0 | 0 | 0 | 1 | 0 | 4 | 328084721
| Online PSC |  | https://podminky.urs.cz/item/CS_URS_2024_02/225411114 | [14 empty] | Online PSC | 2
| VV |  | 432 "VV pol. 27" |  | 432 | [12 empty] | VV | 2 | 2 | True | 1 | ROZPOCET
21 | K | 273313611 | Základové desky z betonu tř. C 16/20 | m3 | 21.64 |  | 0 | CS ÚRS 2024 02 |  | základní |  | 0 | 2.301 | 49.7941 | 0 | 0 | 4 | K | 2 |  |  |  | ROZPOCET | 0 | 0 | 0 | 0 | 0 | 1 | 0 | 4 | 1503119326
| Online PSC |  | https://podminky.urs.cz/item/CS_URS_2024_02/273313611 | [14 empty] | Online PSC | 2
| VV |  | 11,79 "VV pol. 44" |  | 11.79 | [12 empty] | VV | 2 | 2 | True | 0 | ROZPOCET
| VV |  | 9,85 "VV pol. 45" |  | 9.85 | [12 empty] | VV | 2 | 2 | True | 0 | ROZPOCET
| VV |  | Součet |  | 21.64 | [12 empty] | VV | 2 | 4 | True | 1 | ROZPOCET
22 | K | 273313811 | Základové desky z betonu tř. C 25/30 | m3 | 3.62 |  | 0 | CS ÚRS 2024 02 |  | základní |  | 0 | 2.5019 | 9.0568 | 0 | 0 | 4 | K | 2 |  |  |  | ROZPOCET | 0 | 0 | 0 | 0 | 0 | 1 | 0 | 4 | 253918374
| Online PSC |  | https://podminky.urs.cz/item/CS_URS_2024_02/273313811 | [14 empty] | Online PSC | 2
| VV |  | 3,62 "VV pol. 46" |  | 3.62 | [12 empty] | VV | 2 | 2 | True | 1 | ROZPOCET
23 | K | 275322611 | Základové patky ze ŽB se zvýšenými nároky na prostředí tř. C 30/37 | m3 | 7.34 |  | 0 | CS ÚRS 2024 02 |  | základní |  | 0 | 2.5019 | 18.3637 | 0 | 0 | 4 | K | 2 |  |  |  | ROZPOCET | 0 | 0 | 0 | 0 | 0 | 1 | 0 | 4 | -2101163143
| Online PSC |  | https://podminky.urs.cz/item/CS_URS_2024_02/275322611 | [14 empty] | Online PSC | 2
| VV |  | "VV pol. 28" 7,34 |  | 7.34 | [12 empty] | VV | 2 | 2 | True | 1 | ROZPOCET
24 | K | 275361821 | Výztuž základových patek betonářskou ocelí 10 505 (R) | t | 1.48 |  | 0 | CS ÚRS 2024 02 |  | základní |  | 0 | 1.0606 | 1.5697 | 0 | 0 | 4 | K | 2 |  |  |  | ROZPOCET | 0 | 0 | 0 | 0 | 0 | 1 | 0 | 4 | 1247693526
| Online PSC |  | https://podminky.urs.cz/item/CS_URS_2024_02/275361821 | [14 empty] | Online PSC | 2
| VV |  | "VV pol. 29" 1,48 |  | 1.48 | [12 empty] | VV | 2 | 2 | True | 1 | ROZPOCET
25 | K | 282602112 | Injektování povrchové vysokotlaké s dvojitým obturátorem mikropilot a kotev tlakem přes 0,6 do 2 MPa | hod | 48 |  | 0 | CS ÚRS 2024 02 |  | základní |  | 0 | 0.00015 | 0.0072 | 0 | 0 | 4 | K | 2 |  |  |  | ROZPOCET | 0 | 0 | 0 | 0 | 0 | 1 | 0 | 4 | 1844552771
| Online PSC |  | https://podminky.urs.cz/item/CS_URS_2024_02/282602112 | [14 empty] | Online PSC | 2
| VV |  | 48*2*0,5 "2 m kořen" |  | 48 | [12 empty] | VV | 2 | 2 | True | 1 | ROZPOCET
26 | M | 58522150 | cement portlandský směsný CEM II 32,5MPa | t | 14.4 |  | 0 | CS ÚRS 2024 02 |  | základní |  | 0 | 1 | 14.4 | 0 | 0 | 8 | M | 2 |  |  |  | ROZPOCET | 0 | 0 | 0 | 0 | 0 | 1 | 0 | 4 | 1013978562
| VV |  | 0,15*2*48 |  | 14.4 | [12 empty] | VV | 2 | 2 | True | 1 | ROZPOCET
27 | K | 283111113 | Zřízení trubkových mikropilot svislých část hladká D přes 105 do 115 mm | m | 463.2 |  | 0 | CS ÚRS 2024 02 |  | základní |  | 0 | 0.03739 | 17.319 | 0 | 0 | 4 | K | 2 |  |  |  | ROZPOCET | 0 | 0 | 0 | 0 | 0 | 1 | 0 | 4 | 299967278
| Online PSC |  | https://podminky.urs.cz/item/CS_URS_2024_02/283111113 | [14 empty] | Online PSC | 2
| VV |  | "VV pol. 24" 463,2 |  | 463.2 | [12 empty] | VV | 2 | 2 | True | 0 | ROZPOCET
| VV |  | Součet |  | 463.2 | [12 empty] | VV | 2 | 4 | True | 1 | ROZPOCET
28 | M | 14011080 | trubka ocelová bezešvá hladká jakost 11 353 108x20mm | m | 463.2 |  | 0 | CS ÚRS 2024 02 |  | základní |  | 0 | 0.0434 | 20.1029 | 0 | 0 | 8 | M | 2 |  |  |  | ROZPOCET | 0 | 0 | 0 | 0 | 0 | 1 | 0 | 4 | -1711462125
| VV |  | 421,090909090909*1,1 'Přepočtené koeficientem množství |  | 463.2 | [12 empty] | VV | 2 | 2 | False | 1 | ROZPOCET
29 | K | 283131113 | Zřízení hlavy mikropilot namáhaných tlakem i tahem D přes 105 do 115 mm | kus | 48 |  | 0 | CS ÚRS 2024 02 |  | základní |  | 0 | 0.00071 | 0.03408 | 0 | 0 | 4 | K | 2 |  |  |  | ROZPOCET | 0 | 0 | 0 | 0 | 0 | 1 | 0 | 4 | 688144974
| Online PSC |  | https://podminky.urs.cz/item/CS_URS_2024_02/283131113 | [14 empty] | Online PSC | 2
30 | K | R919 001 | Hlava mikropiloty | kus | 48 |  | 0 |  |  | základní |  | 0 | 0 | 0 | 0 | 0 | 4 | K | 2 |  |  |  | ROZPOCET | 0 | 0 | 0 | 0 | 0 | 1 | 0 | 4 | -1729471255
31 | K | R919001 | Jílocementová zálivka mikropilot | m | 463.2 |  | 0 |  |  | základní |  | 0 | 0 | 0 | 0 | 0 | 4 | K | 2 |  |  |  | ROZPOCET | 0 | 0 | 0 | 0 | 0 | 1 | 0 | 4 | 398984837
| D | 3 | Svislé a kompletní konstrukce |  |  |  | 0 |  |  |  |  | 0 |  | 181.6031 |  | 0 | 1 | D | 1 |  |  |  | ROZPOCET | [6 empty] | 0
32 | K | 317171126 | Kotvení monolitického betonu římsy do mostovky kotvou do vývrtu | kus | 91 |  | 0 | CS ÚRS 2024 02 |  | základní |  | 0 | 0.00033 | 0.03003 | 0 | 0 | 4 | K | 2 |  |  |  | ROZPOCET | 0 | 0 | 0 | 0 | 0 | 1 | 0 | 4 | 692208312
| Online PSC |  | https://podminky.urs.cz/item/CS_URS_2024_02/317171126 | [14 empty] | Online PSC | 2
| VV |  | 47+44 "VV pol. 30" |  | 91 | [12 empty] | VV | 2 | 2 | True | 1 | ROZPOCET
33 | M | 54879991 | kotva římsy M24 do vývrtu, NRk = 150 KN | kus | 91 |  | 0 | CS ÚRS 2024 02 |  | základní |  | 0 | 0.0017 | 0.1547 | 0 | 0 | 8 | M | 2 |  |  |  | ROZPOCET | 0 | 0 | 0 | 0 | 0 | 1 | 0 | 4 | 680829852
| P |  | Poznámka k položce: kompletní kotva (vč tzv. motýlů) | [14 empty] | P | 2
34 | K | 317321118 | Mostní římsy ze ŽB C 30/37 | m3 | 23.04 |  | 0 | CS ÚRS 2024 02 |  | základní |  | 0 | 0 | 0 | 0 | 0 | 4 | K | 2 |  |  |  | ROZPOCET | 0 | 0 | 0 | 0 | 0 | 1 | 0 | 4 | 1968340004
| Online PSC |  | https://podminky.urs.cz/item/CS_URS_2024_02/317321118 | [14 empty] | Online PSC | 2
| VV |  | 23,04 "VV pol. 31" |  | 23.04 | [12 empty] | VV | 2 | 2 | True | 1 | ROZPOCET
35 | K | 317353121 | Bednění mostních říms všech tvarů - zřízení | m2 | 89.25 |  | 0 | CS ÚRS 2024 02 |  | základní |  | 0 | 0.04126 | 3.6825 | 0 | 0 | 4 | K | 2 |  |  |  | ROZPOCET | 0 | 0 | 0 | 0 | 0 | 1 | 0 | 4 | 928342366
| Online PSC |  | https://podminky.urs.cz/item/CS_URS_2024_02/317353121 | [14 empty] | Online PSC | 2
| P |  | Poznámka k položce: vč. lišt zkosení hran | [14 empty] | P | 2
| VV |  | 2*35,7*(0,25+0,6+0,4) |  | 89.25 | [12 empty] | VV | 2 | 2 | True | 1 | ROZPOCET
36 | K | 317353221 | Bednění mostních říms všech tvarů - odstranění | m2 | 89.25 |  | 0 | CS ÚRS 2024 02 |  | základní |  | 0 | 2e-05 | 0.001785 | 0 | 0 | 4 | K | 2 |  |  |  | ROZPOCET | 0 | 0 | 0 | 0 | 0 | 1 | 0 | 4 | 1691789279
| Online PSC |  | https://podminky.urs.cz/item/CS_URS_2024_02/317353221 | [14 empty] | Online PSC | 2
37 | K | 317361116 | Výztuž mostních říms z betonářské oceli 10 505 | t | 3.57 |  | 0 | CS ÚRS 2024 02 |  | základní |  | 0 | 1.0488 | 3.7441 | 0 | 0 | 4 | K | 2 |  |  |  | ROZPOCET | 0 | 0 | 0 | 0 | 0 | 1 | 0 | 4 | 1823934080
| Online PSC |  | https://podminky.urs.cz/item/CS_URS_2024_02/317361116 | [14 empty] | Online PSC | 2
| P |  | Poznámka k položce: vč. nátěru | [14 empty] | P | 2
| VV |  | 3,57 "VV pol. 32" |  | 3.57 | [12 empty] | VV | 2 | 2 | True | 1 | ROZPOCET
38 | K | 334323118 | Mostní opěry a úložné prahy ze ŽB C 30/37 | m3 | 72.97 |  | 0 | CS ÚRS 2024 02 |  | základní |  | 0 | 0 | 0 | 0 | 0 | 4 | K | 2 |  |  |  | ROZPOCET | 0 | 0 | 0 | 0 | 0 | 1 | 0 | 4 | -423957812
| Online PSC |  | https://podminky.urs.cz/item/CS_URS_2024_02/334323118 | [14 empty] | Online PSC | 2
| VV |  | "VV pol. 33" 72,97 |  | 72.97 | [12 empty] | VV | 2 | 2 | True | 1 | ROZPOCET
39 | K | 334323418 | Mostní pilíře a sloupy ze ŽB C 30/37 | m3 | 8.06 |  | 0 | CS ÚRS 2024 02 |  | základní |  | 0 | 0 | 0 | 0 | 0 | 4 | K | 2 |  |  |  | ROZPOCET | 0 | 0 | 0 | 0 | 0 | 1 | 0 | 4 | -788386574
| Online PSC |  | https://podminky.urs.cz/item/CS_URS_2024_02/334323418 | [14 empty] | Online PSC | 2
| VV |  | 8,06 "P2 - VV pol. 31" |  | 8.06 | [12 empty] | VV | 2 | 2 | True | 1 | ROZPOCET
40 | K | 334351112 | Bednění systémové mostních opěr a úložných prahů z překližek pro ŽB - zřízení | m2 | 171.636 |  | 0 | CS ÚRS 2024 02 |  | základní |  | 0 | 0.00166 | 0.28492 | 0 | 0 | 4 | K | 2 |  |  |  | ROZPOCET | 0 | 0 | 0 | 0 | 0 | 1 | 0 | 4 | 217854988
| Online PSC |  | https://podminky.urs.cz/item/CS_URS_2024_02/334351112 | [14 empty] | Online PSC | 2
| VV |  | "OP1 - Základ" 2*(6*0,83)+2*(1,6*0,83) |  | 12.616 | [12 empty] | VV | 2 | 2 | True | 0 | ROZPOCET
| VV |  | "dřík" 2*(1,6*0,8+2*(0,8*6) | [14 empty] | VV | 2 | 1 | True | 0 | ROZPOCET
| VV |  | "závěrná zídka" 2*(1,2*0,45)+2*(1,2*6) |  | 15.48 | [12 empty] | VV | 2 | 2 | True | 0 | ROZPOCET
| VV |  | "Křídlo P" 2*(2,2*1,9)+2*(0,6*0,6) |  | 9.08 | [12 empty] | VV | 2 | 2 | True | 0 | ROZPOCET
| VV |  | "Křídlo L" 2*(2,2*1,9)+2*(0,6*0,6) |  | 9.08 | [12 empty] | VV | 2 | 2 | True | 0 | ROZPOCET
| VV |  | "Plenta" 2*(1,1*0,6)+2*(0,6*0,25) |  | 1.62 | [12 empty] | VV | 2 | 2 | True | 0 | ROZPOCET
| VV |  | Mezisoučet |  | 47.876 | [12 empty] | VV | 2 | 3 | True | 0 | ROZPOCET
| VV |  | "OP3 - základ" 2*(3*6)+2*(1,9*3) |  | 47.4 | [12 empty] | VV | 2 | 2 | True | 0 | ROZPOCET
| VV |  | "dřík" 2*(1,6*0,8)+2*(6*0,8) |  | 12.16 | [12 empty] | VV | 2 | 2 | True | 0 | ROZPOCET
| VV |  | "úložný práh" 2*(1,2*0,25)+2*(6*1,2) |  | 15 | [12 empty] | VV | 2 | 2 | True | 0 | ROZPOCET
| VV |  | "Křídlo P" 2*(1,9*2,1)+2*(0,6*0,6) |  | 8.7 | [12 empty] | VV | 2 | 2 | True | 0 | ROZPOCET
| VV |  | "Křídlo L" 2*(1,9*2,1)+2*(0,6*0,6) |  | 8.7 | [12 empty] | VV | 2 | 2 | True | 0 | ROZPOCET
| VV |  | Mezisoučet |  | 91.96 | [12 empty] | VV | 2 | 3 | True | 0 | ROZPOCET
| VV |  | "P2" 2*(0,9*5,4)+2*(0,6*0,9) |  | 10.8 | [12 empty] | VV | 2 | 2 | True | 0 | ROZPOCET
| VV |  | 6*3,5 |  | 21 | [12 empty] | VV | 2 | 2 | True | 0 | ROZPOCET
| VV |  | Mezisoučet |  | 31.8 | [12 empty] | VV | 2 | 3 | True | 0 | ROZPOCET
| VV |  | Součet |  | 171.636 | [12 empty] | VV | 2 | 4 | True | 1 | ROZPOCET
41 | K | 334351211 | Bednění systémové mostních opěr a úložných prahů z překližek - odstranění | m2 | 171.636 |  | 0 | CS ÚRS 2024 02 |  | základní |  | 0 | 4e-05 | 0.0068654 | 0 | 0 | 4 | K | 2 |  |  |  | ROZPOCET | 0 | 0 | 0 | 0 | 0 | 1 | 0 | 4 | -71723703
| Online PSC |  | https://podminky.urs.cz/item/CS_URS_2024_02/334351211 | [14 empty] | Online PSC | 2
42 | K | 334361226 | Výztuž křídel, závěrných zdí z betonářské oceli 10 505 | t | 10.06 |  | 0 | CS ÚRS 2024 02 |  | základní |  | 0 | 1.0765 | 10.8299 | 0 | 0 | 4 | K | 2 |  |  |  | ROZPOCET | 0 | 0 | 0 | 0 | 0 | 1 | 0 | 4 | 1190153599
| Online PSC |  | https://podminky.urs.cz/item/CS_URS_2024_02/334361226 | [14 empty] | Online PSC | 2
| P |  | Poznámka k položce: VV pol. 34 | [14 empty] | P | 2
| VV |  | 3,75 "OP1" |  | 3.75 | [12 empty] | VV | 2 | 2 | True | 0 | ROZPOCET
| VV |  | 6,31 "OP3" |  | 6.31 | [12 empty] | VV | 2 | 2 | True | 0 | ROZPOCET
| VV |  | Součet |  | 10.06 | [12 empty] | VV | 2 | 4 | True | 1 | ROZPOCET
43 | K | 334361236 | Výztuž dříků pilířů z betonářské oceli 10 505 | t | 1.01 |  | 0 | CS ÚRS 2024 02 |  | základní |  | 0 | 1.0379 | 1.0483 | 0 | 0 | 4 | K | 2 |  |  |  | ROZPOCET | 0 | 0 | 0 | 0 | 0 | 1 | 0 | 4 | 1849528180
| Online PSC |  | https://podminky.urs.cz/item/CS_URS_2024_02/334361236 | [14 empty] | Online PSC | 2
| VV |  | 1,01 "VV pol. 36" |  | 1.01 | [12 empty] | VV | 2 | 2 | True | 1 | ROZPOCET
44 | K | 334951113 | Podpěrné skruže dočasné ze dřeva z hranolů - zřízení | m3 | 1200 |  | 0 | CS ÚRS 2024 02 |  | základní |  | 0 | 0.13208 | 158.496 | 0 | 0 | 4 | K | 2 |  |  |  | ROZPOCET | 0 | 0 | 0 | 0 | 0 | 1 | 0 | 4 | -1054284612
| Online PSC |  | https://podminky.urs.cz/item/CS_URS_2024_02/334951113 | [14 empty] | Online PSC | 2
45 | K | 334952113 | Podpěrné skruže dočasné ze dřeva z hranolů - odstranění | m3 | 1200 |  | 0 | CS ÚRS 2024 02 |  | základní |  | 0 | 0 | 0 | 0 | 0 | 4 | K | 2 |  |  |  | ROZPOCET | 0 | 0 | 0 | 0 | 0 | 1 | 0 | 4 | 2081481148
| Online PSC |  | https://podminky.urs.cz/item/CS_URS_2024_02/334952113 | [14 empty] | Online PSC | 2
46 | K | 348171111 | Osazení mostního ocelového zábradlí nesnímatelného do betonu říms přímo | m | 82.42 |  | 0 | CS ÚRS 2024 02 |  | základní |  | 0 | 0.00033 | 0.027199 | 0 | 0 | 4 | K | 2 |  |  |  | ROZPOCET | 0 | 0 | 0 | 0 | 0 | 1 | 0 | 4 | 1940355938
| Online PSC |  | https://podminky.urs.cz/item/CS_URS_2024_02/348171111 | [14 empty] | Online PSC | 2
| VV |  | 82,42 "VV pol. 65" |  | 82.42 | [12 empty] | VV | 2 | 2 | True | 1 | ROZPOCET
47 | K | 911281 | Zábradlí ocelové pozinkované, mostní se svislou výplní | m | 82.42 |  | 0 |  |  | základní |  | 0 | 0.04 | 3.2968 | 0 | 0 | 16 | K | 2 |  |  |  | ROZPOCET | 0 | 0 | 0 | 0 | 0 | 1 | 0 | 16 | 1690038294
| P |  | Poznámka k položce: kompletní dodávka a montáž vč. kotvení, viz příloha 31.1._2.29 | [14 empty] | P | 2
| VV |  | 82,42 "VV pol. 65" |  | 82.42 | [12 empty] | VV | 2 | 2 | True | 1 | ROZPOCET
| D | 4 | Vodorovné konstrukce |  |  |  | 0 |  |  |  |  | 0 |  | 156.8272 |  | 0 | 1 | D | 1 |  |  |  | ROZPOCET | [6 empty] | 0
48 | K | 421321107 | Mostní nosné konstrukce deskové přechodové ze ŽB C 25/30 | m3 | 11.81 |  | 0 | CS ÚRS 2024 02 |  | základní |  | 0 | 0 | 0 | 0 | 0 | 4 | K | 2 |  |  |  | ROZPOCET | 0 | 0 | 0 | 0 | 0 | 1 | 0 | 4 | -287561072
| Online PSC |  | https://podminky.urs.cz/item/CS_URS_2024_02/421321107 | [14 empty] | Online PSC | 2
| VV |  | 11,81 "VV pol. 37" |  | 11.81 | [12 empty] | VV | 2 | 2 | True | 1 | ROZPOCET
49 | K | 421331141 | Mostní předpjaté betonové nosné konstrukce deskové z betonu C 35/45 | m3 | 139.07 |  | 0 | CS ÚRS 2024 02 |  | základní |  | 0 | 0 | 0 | 0 | 0 | 4 | K | 2 |  |  |  | ROZPOCET | 0 | 0 | 0 | 0 | 0 | 1 | 0 | 4 | 108612775
| Online PSC |  | https://podminky.urs.cz/item/CS_URS_2024_02/421331141 | [14 empty] | Online PSC | 2
| VV |  | "VV pol. 33" 139,07 |  | 139.07 | [12 empty] | VV | 2 | 2 | True | 1 | ROZPOCET
50 | K | 421351111 | Bednění přesahu spřažené mostovky š do 600 mm - zřízení | m2 | 185.64 |  | 0 | CS ÚRS 2024 02 |  | základní |  | 0 | 0.00744 | 1.3812 | 0 | 0 | 4 | K | 2 |  |  |  | ROZPOCET | 0 | 0 | 0 | 0 | 0 | 1 | 0 | 4 | 1940925831
| Online PSC |  | https://podminky.urs.cz/item/CS_URS_2024_02/421351111 | [14 empty] | Online PSC | 2
| VV |  | 0,8*35,7*2 |  | 57.12 | [12 empty] | VV | 2 | 2 | True | 0 | ROZPOCET
| VV |  | 0,2*35,7*2 |  | 14.28 | [12 empty] | VV | 2 | 2 | True | 0 | ROZPOCET
| VV |  | 1,6*35,7*2 |  | 114.24 | [12 empty] | VV | 2 | 2 | True | 0 | ROZPOCET
| VV |  | Součet |  | 185.64 | [12 empty] | VV | 2 | 4 | True | 1 | ROZPOCET
51 | K | 421351112 | Bednění boků přechodové desky konstrukcí mostů - zřízení | m2 | 9.1 |  | 0 | CS ÚRS 2024 02 |  | základní |  | 0 | 0.00727 | 0.066157 | 0 | 0 | 4 | K | 2 |  |  |  | ROZPOCET | 0 | 0 | 0 | 0 | 0 | 1 | 0 | 4 | -1081500810
| Online PSC |  | https://podminky.urs.cz/item/CS_URS_2024_02/421351112 | [14 empty] | Online PSC | 2
| VV |  | (5*0,35+4*0,35*2)*2 |  | 9.1 | [12 empty] | VV | 2 | 2 | True | 1 | ROZPOCET
52 | K | 421351211 | Bednění přesahu spřažené mostovky š do 600 mm - odstranění | m2 | 185.64 |  | 0 | CS ÚRS 2024 02 |  | základní |  | 0 | 0 | 0 | 0 | 0 | 4 | K | 2 |  |  |  | ROZPOCET | 0 | 0 | 0 | 0 | 0 | 1 | 0 | 4 | -1364784308
| Online PSC |  | https://podminky.urs.cz/item/CS_URS_2024_02/421351211 | [14 empty] | Online PSC | 2
53 | K | 421351212 | Bednění boků přechodové desky konstrukcí mostů - odstranění | m2 | 9.1 |  | 0 | CS ÚRS 2024 02 |  | základní |  | 0 | 5e-05 | 0.000455 | 0 | 0 | 4 | K | 2 |  |  |  | ROZPOCET | 0 | 0 | 0 | 0 | 0 | 1 | 0 | 4 | -498569565
| Online PSC |  | https://podminky.urs.cz/item/CS_URS_2024_02/421351212 | [14 empty] | Online PSC | 2
54 | K | 421361216 | Výztuž ŽB přechodové desky z betonářské oceli 10 505 | t | 1.66 |  | 0 | CS ÚRS 2024 02 |  | základní |  | 0 | 1.0487 | 1.7408 | 0 | 0 | 4 | K | 2 |  |  |  | ROZPOCET | 0 | 0 | 0 | 0 | 0 | 1 | 0 | 4 | 1884336820
| Online PSC |  | https://podminky.urs.cz/item/CS_URS_2024_02/421361216 | [14 empty] | Online PSC | 2
| VV |  | 1,66 "VV pol. 38" |  | 1.66 | [12 empty] | VV | 2 | 2 | True | 1 | ROZPOCET
55 | K | 421361226 | Výztuž ŽB deskového mostu z betonářské oceli 10 505 | t | 20.13 |  | 0 | CS ÚRS 2024 02 |  | základní |  | 0 | 1.0493 | 21.1218 | 0 | 0 | 4 | K | 2 |  |  |  | ROZPOCET | 0 | 0 | 0 | 0 | 0 | 1 | 0 | 4 | -1728636629
| Online PSC |  | https://podminky.urs.cz/item/CS_URS_2024_02/421361226 | [14 empty] | Online PSC | 2
| VV |  | "VV pol. 40" 20,13 |  | 20.13 | [12 empty] | VV | 2 | 2 | True | 1 | ROZPOCET
56 | K | 421371131 | Výztuž předpínací nosné konstrukce mostů kabely pro vnitřní nebo vnější předpětí | t | 5.06 |  | 0 | CS ÚRS 2024 02 |  | základní |  | 0 | 1.02 | 5.1612 | 0 | 0 | 4 | K | 2 |  |  |  | ROZPOCET | 0 | 0 | 0 | 0 | 0 | 1 | 0 | 4 | -306415005
| Online PSC |  | https://podminky.urs.cz/item/CS_URS_2024_02/421371131 | [14 empty] | Online PSC | 2
| VV |  | 5,06 "VV pol. 41" |  | 5.06 | [12 empty] | VV | 2 | 2 | True | 1 | ROZPOCET
57 | K | 421374224 | Kabelová chránička pro soudržné předpínání z vinutého plechu pro předpínací výztuž nosné konstrukce mostů D přes 80 do 100 mm | m | 214.5 |  | 0 | CS ÚRS 2024 02 |  | základní |  | 0 | 0.00066 | 0.14157 | 0 | 0 | 4 | K | 2 |  |  |  | ROZPOCET | 0 | 0 | 0 | 0 | 0 | 1 | 0 | 4 | -2109382533
| Online PSC |  | https://podminky.urs.cz/item/CS_URS_2024_02/421374224 | [14 empty] | Online PSC | 2
| VV |  | 214,5 |  | 214.5 | [12 empty] | VV | 2 | 2 | True | 1 | ROZPOCET
58 | K | 421375114 | Kotva předpínací výztuže nosné konstrukce mostů aktivní 19 lan | kus | 6 |  | 0 | CS ÚRS 2024 02 |  | základní |  | 0 | 0.03535 | 0.2121 | 0 | 0 | 4 | K | 2 |  |  |  | ROZPOCET | 0 | 0 | 0 | 0 | 0 | 1 | 0 | 4 | 1174834936
| Online PSC |  | https://podminky.urs.cz/item/CS_URS_2024_02/421375114 | [14 empty] | Online PSC | 2
| VV |  | 6 |  | 6 | [12 empty] | VV | 2 | 2 | True | 1 | ROZPOCET
59 | K | 421375124 | Kotva předpínací výztuže nosné konstrukce mostů pasivní 19 lan | kus | 6 |  | 0 | CS ÚRS 2024 02 |  | základní |  | 0 | 0.03535 | 0.2121 | 0 | 0 | 4 | K | 2 |  |  |  | ROZPOCET | 0 | 0 | 0 | 0 | 0 | 1 | 0 | 4 | 346242670
| Online PSC |  | https://podminky.urs.cz/item/CS_URS_2024_02/421375124 | [14 empty] | Online PSC | 2
60 | K | 421376335 | Napínání předpínacích kabelů nosné konstrukce mostů soudržných i nesoudržných délky přes 30 do 60 m 19-lanových | kus | 6 |  | 0 | CS ÚRS 2024 02 |  | základní |  | 0 | 7e-05 | 0.00042 | 0 | 0 | 4 | K | 2 |  |  |  | ROZPOCET | 0 | 0 | 0 | 0 | 0 | 1 | 0 | 4 | 1040658783
| Online PSC |  | https://podminky.urs.cz/item/CS_URS_2024_02/421376335 | [14 empty] | Online PSC | 2
61 | K | 421378122 | Injektáž cementovou maltou chrániček předpínací výztuže nosné konstrukce mostů D přes 80 do 130 mm | m | 214.5 |  | 0 | CS ÚRS 2024 02 |  | základní |  | 0 | 0.01049 | 2.2501 | 0 | 0 | 4 | K | 2 |  |  |  | ROZPOCET | 0 | 0 | 0 | 0 | 0 | 1 | 0 | 4 | 1968733265
| Online PSC |  | https://podminky.urs.cz/item/CS_URS_2024_02/421378122 | [14 empty] | Online PSC | 2
62 | K | 428941131 | Osazení mostního ložiska hrncového zatížení přes 1800 do 2500 kN | kus | 4 |  | 0 | CS ÚRS 2024 02 |  | základní |  | 0 | 0 | 0 | 0 | 0 | 4 | K | 2 |  |  |  | ROZPOCET | 0 | 0 | 0 | 0 | 0 | 1 | 0 | 4 | 1209238552
| Online PSC |  | https://podminky.urs.cz/item/CS_URS_2024_02/428941131 | [14 empty] | Online PSC | 2
| VV |  | 4 "VV pol. 42" |  | 4 | [12 empty] | VV | 2 | 2 | True | 1 | ROZPOCET
63 | K | 42862R | Mostní ložisko hrncové zat. do 2,5 MN | kus | 4 |  | 0 |  |  | základní |  | 0 | 0 | 0 | 0 | 0 | 4 | K | 2 |  |  |  | ROZPOCET | 0 | 0 | 0 | 0 | 0 | 1 | 0 | 4 | -27807593
64 | K | 434313113 | Schody z vibrolisovaných prefabrikátů se zřízením podkladních stupňů z betonu C 16/20 | m | 9.75 |  | 0 | CS ÚRS 2024 02 |  | základní |  | 0 | 0.39895 | 3.8898 | 0 | 0 | 4 | K | 2 |  |  |  | ROZPOCET | 0 | 0 | 0 | 0 | 0 | 1 | 0 | 4 | 1085679300
| Online PSC |  | https://podminky.urs.cz/item/CS_URS_2024_02/434313113 | [14 empty] | Online PSC | 2
| VV |  | 0,75*(13)" VV pol. 43" |  | 9.75 | [12 empty] | VV | 2 | 2 | True | 1 | ROZPOCET
65 | M | 43413 | Prefabrikovaný schodišťový stupeň 0,18x0,5x0,75 m | kus | 13 |  | 0 |  |  | základní |  | 0 | 0.17 | 2.21 | 0 | 0 | 8 | M | 2 |  |  |  | ROZPOCET | 0 | 0 | 0 | 0 | 0 | 1 | 0 | 4 | -55212094
66 | K | 451477121 | Podkladní vrstva plastbetonová drenážní první vrstva tl 20 mm | m2 | 7.155 |  | 0 | CS ÚRS 2024 02 |  | základní |  | 0 | 0.05305 | 0.37957 | 0 | 0 | 4 | K | 2 |  |  |  | ROZPOCET | 0 | 0 | 0 | 0 | 0 | 1 | 0 | 4 | 781899808
| Online PSC |  | https://podminky.urs.cz/item/CS_URS_2024_02/451477121 | [14 empty] | Online PSC | 2
| P |  | Poznámka k položce: VV pol. 21 | [14 empty] | P | 2
| VV |  | 0,15*35,7 |  | 5.355 | [12 empty] | VV | 2 | 2 | True | 0 | ROZPOCET
| VV |  | 0,4*0,5*9 |  | 1.8 | [12 empty] | VV | 2 | 2 | True | 0 | ROZPOCET
| VV |  | Součet |  | 7.155 | [12 empty] | VV | 2 | 4 | True | 1 | ROZPOCET
67 | K | 451477122 | Podkladní vrstva plastbetonová drenážní každá další vrstva tl 20 mm | m2 | 7.2 |  | 0 | CS ÚRS 2024 02 |  | základní |  | 0 | 0.05305 | 0.38196 | 0 | 0 | 4 | K | 2 |  |  |  | ROZPOCET | 0 | 0 | 0 | 0 | 0 | 1 | 0 | 4 | -1847270954
| Online PSC |  | https://podminky.urs.cz/item/CS_URS_2024_02/451477122 | [14 empty] | Online PSC | 2
| P |  | Poznámka k položce: VV pol. 21 | [14 empty] | P | 2
| VV |  | 0,15*35,7 |  | 5.355 | [12 empty] | VV | 2 | 2 | True | 0 | ROZPOCET
| VV |  | 0,4*0,5*9*4 |  | 7.2 | [12 empty] | VV | 2 | 2 | True | 1 | ROZPOCET
68 | K | 462512270 | Zához z lomového kamene s proštěrkováním z terénu hmotnost do 200 kg | m3 | 45.3 |  | 0 | CS ÚRS 2024 02 |  | základní |  | 0 | 2.4341 | 110.2638 | 0 | 0 | 4 | K | 2 |  |  |  | ROZPOCET | 0 | 0 | 0 | 0 | 0 | 1 | 0 | 4 | 1914002590
| Online PSC |  | https://podminky.urs.cz/item/CS_URS_2024_02/462512270 | [14 empty] | Online PSC | 2
| VV |  | 45,3 "VV pol. 49" |  | 45.3 | [12 empty] | VV | 2 | 2 | True | 1 | ROZPOCET
69 | K | 465513127 | Dlažba z lomového kamene na cementovou maltu s vyspárováním tl 200 mm | m2 | 9.975 |  | 0 | CS ÚRS 2024 02 |  | základní |  | 0 | 0.74327 | 7.4141 | 0 | 0 | 4 | K | 2 |  |  |  | ROZPOCET | 0 | 0 | 0 | 0 | 0 | 1 | 0 | 4 | -1499517114
| Online PSC |  | https://podminky.urs.cz/item/CS_URS_2024_02/465513127 | [14 empty] | Online PSC | 2
| VV |  | 5,3*1,05+4,2*1,05"VV pol. 50" |  | 9.975 | [12 empty] | VV | 2 | 2 | True | 1 | ROZPOCET
| D | 5 | Komunikace pozemní |  |  |  | 0 |  |  |  |  | 0 |  | 0.7854 |  | 0 | 1 | D | 1 |  |  |  | ROZPOCET | [6 empty] | 0
70 | K | 573231108 | Postřik živičný spojovací ze silniční emulze v množství 0,50 kg/m2 | m2 | 178.5 |  | 0 | CS ÚRS 2024 02 |  | základní |  | 0 | 0 | 0 | 0 | 0 | 4 | K | 2 |  |  |  | ROZPOCET | 0 | 0 | 0 | 0 | 0 | 1 | 0 | 4 | -2127520501
| Online PSC |  | https://podminky.urs.cz/item/CS_URS_2024_02/573231108 | [14 empty] | Online PSC | 2
| VV |  | 178,5 "VV pol. 51" |  | 178.5 | [12 empty] | VV | 2 | 2 | True | 1 | ROZPOCET
71 | K | 577144141 | Asfaltový beton vrstva obrusná ACO 11 (ABS) tl 50 mm š přes 3 m z modifikovaného asfaltu | m2 | 178.5 |  | 0 | CS ÚRS 2024 02 |  | základní |  | 0 | 0 | 0 | 0 | 0 | 4 | K | 2 |  |  |  | ROZPOCET | 0 | 0 | 0 | 0 | 0 | 1 | 0 | 4 | 1078081635
| Online PSC |  | https://podminky.urs.cz/item/CS_URS_2024_02/577144141 | [14 empty] | Online PSC | 2
| VV |  | 178,5 "VV pol. 53" |  | 178.5 | [12 empty] | VV | 2 | 2 | True | 1 | ROZPOCET
72 | K | 578143233 | Litý asfalt MA 11 (LAS) tl 40 mm š přes 3 m z modifikovaného asfaltu | m2 | 178.5 |  | 0 | CS ÚRS 2024 02 |  | základní |  | 0 | 0 | 0 | 0 | 0 | 4 | K | 2 |  |  |  | ROZPOCET | 0 | 0 | 0 | 0 | 0 | 1 | 0 | 4 | -1847380677
| Online PSC |  | https://podminky.urs.cz/item/CS_URS_2024_02/578143233 | [14 empty] | Online PSC | 2
| VV |  | 178,5 "VV pol. 53" |  | 178.5 | [12 empty] | VV | 2 | 2 | True | 1 | ROZPOCET
73 | K | 578901111 | Zdrsňovací posyp litého asfaltu v množství 4 kg/m2 | m2 | 178.5 |  | 0 | CS ÚRS 2024 02 |  | základní |  | 0 | 0.0044 | 0.7854 | 0 | 0 | 4 | K | 2 |  |  |  | ROZPOCET | 0 | 0 | 0 | 0 | 0 | 1 | 0 | 4 | 1812979948
| Online PSC |  | https://podminky.urs.cz/item/CS_URS_2024_02/578901111 | [14 empty] | Online PSC | 2
| VV |  | 178,5 "VV pol. 54" |  | 178.5 | [12 empty] | VV | 2 | 2 | True | 1 | ROZPOCET
| D | 6 | Úpravy povrchů, podlahy a osazování výplní |  |  |  | 0 |  |  |  |  | 0 |  | 0.04593 |  | 0 | 1 | D | 1 |  |  |  | ROZPOCET | [6 empty] | 0
74 | K | 628611102 | Nátěr betonu mostu epoxidový 2x ochranný nepružný S2 (OS-B) | m2 | 39.55 |  | 0 | CS ÚRS 2024 02 |  | základní |  | 0 | 0.00082 | 0.032431 | 0 | 0 | 4 | K | 2 |  |  |  | ROZPOCET | 0 | 0 | 0 | 0 | 0 | 1 | 0 | 4 | -1953723313
| Online PSC |  | https://podminky.urs.cz/item/CS_URS_2024_02/628611102 | [14 empty] | Online PSC | 2
| VV |  | 39,55 "VV pol. 60" |  | 39.55 | [12 empty] | VV | 2 | 2 | True | 1 | ROZPOCET
75 | K | 628611131 | Nátěr betonu mostu akrylátový 2x ochranný pružný S4 (OS-C) | m2 | 25.96 |  | 0 | CS ÚRS 2024 02 |  | základní |  | 0 | 0.00052 | 0.013499 | 0 | 0 | 4 | K | 2 |  |  |  | ROZPOCET | 0 | 0 | 0 | 0 | 0 | 1 | 0 | 4 | 2043052888
| Online PSC |  | https://podminky.urs.cz/item/CS_URS_2024_02/628611131 | [14 empty] | Online PSC | 2
| VV |  | 25,96 "VV pol.61" |  | 25.96 | [12 empty] | VV | 2 | 2 | True | 1 | ROZPOCET
| D | 9 | Ostatní konstrukce a práce, bourání |  |  |  | 0 |  |  |  |  | 0 |  | 24.0943 |  | 376.588 | 1 | D | 1 |  |  |  | ROZPOCET | [6 empty] | 0
76 | K | 916131213 | Osazení silničního obrubníku betonového stojatého s boční opěrou do lože z betonu prostého | m | 8 |  | 0 | CS ÚRS 2024 02 |  | základní |  | 0 | 0.1554 | 1.2432 | 0 | 0 | 4 | K | 2 |  |  |  | ROZPOCET | 0 | 0 | 0 | 0 | 0 | 1 | 0 | 4 | -346462077
| Online PSC |  | https://podminky.urs.cz/item/CS_URS_2024_02/916131213 | [14 empty] | Online PSC | 2
| P |  | Poznámka k položce: beton C20/25 n XF3 | [14 empty] | P | 2
77 | M | 59217031 | obrubník silniční betonový 1000x150x250mm | m | 8.16 |  | 0 | CS ÚRS 2024 02 |  | základní |  | 0 | 0.08 | 0.6528 | 0 | 0 | 8 | M | 2 |  |  |  | ROZPOCET | 0 | 0 | 0 | 0 | 0 | 1 | 0 | 4 | 236491171
| P |  | Poznámka k položce: VV pol. 69 | [14 empty] | P | 2
| VV |  | 8*1,02 'Přepočtené koeficientem množství |  | 8.16 | [12 empty] | VV | 2 | 2 | False | 1 | ROZPOCET
78 | K | 916231213 | Osazení chodníkového obrubníku betonového stojatého s boční opěrou do lože z betonu prostého | m | 12.25 |  | 0 | CS ÚRS 2024 02 |  | základní |  | 0 | 0.1295 | 1.5864 | 0 | 0 | 4 | K | 2 |  |  |  | ROZPOCET | 0 | 0 | 0 | 0 | 0 | 1 | 0 | 4 | 1807428664
| Online PSC |  | https://podminky.urs.cz/item/CS_URS_2024_02/916231213 | [14 empty] | Online PSC | 2
| P |  | Poznámka k položce: beton C20/25 n XF3 | [14 empty] | P | 2
| VV |  | 12,25"VV pol. 68" |  | 12.25 | [12 empty] | VV | 2 | 2 | True | 1 | ROZPOCET
79 | M | 59217019 | obrubník betonový chodníkový 1000x100x200mm | m | 12.495 |  | 0 | CS ÚRS 2024 02 |  | základní |  | 0 | 0.046 | 0.57477 | 0 | 0 | 8 | M | 2 |  |  |  | ROZPOCET | 0 | 0 | 0 | 0 | 0 | 1 | 0 | 4 | -722295790
| VV |  | 12,25*1,02 'Přepočtené koeficientem množství |  | 12.495 | [12 empty] | VV | 2 | 2 | False | 1 | ROZPOCET
80 | K | 919112233 | Řezání spár pro vytvoření komůrky š 20 mm hl 40 mm pro těsnící zálivku v živičném krytu | m | 102.8 |  | 0 | CS ÚRS 2024 02 |  | základní |  | 0 | 1e-05 | 0.001028 | 0 | 0 | 4 | K | 2 |  |  |  | ROZPOCET | 0 | 0 | 0 | 0 | 0 | 1 | 0 | 4 | -1789027596
| Online PSC |  | https://podminky.urs.cz/item/CS_URS_2024_02/919112233 | [14 empty] | Online PSC | 2
| VV |  | 102,8 "VV pol. 70" |  | 102.8 | [12 empty] | VV | 2 | 2 | True | 1 | ROZPOCET
81 | K | 919121132 | Těsnění spár zálivkou za studena pro komůrky š 20 mm hl 40 mm s těsnicím profilem | m | 102.8 |  | 0 | CS ÚRS 2024 02 |  | základní |  | 0 | 0.00034 | 0.034952 | 0 | 0 | 4 | K | 2 |  |  |  | ROZPOCET | 0 | 0 | 0 | 0 | 0 | 1 | 0 | 4 | 550168396
| Online PSC |  | https://podminky.urs.cz/item/CS_URS_2024_02/919121132 | [14 empty] | Online PSC | 2
| P |  | Poznámka k položce: VV pol. 71 | [14 empty] | P | 2
82 | K | 919726124 | Geotextilie pro ochranu, separaci a filtraci netkaná měrná hm přes 500 do 800 g/m2 | m2 | 206.62 |  | 0 | CS ÚRS 2024 02 |  | základní |  | 0 | 0.00102 | 0.21075 | 0 | 0 | 4 | K | 2 |  |  |  | ROZPOCET | 0 | 0 | 0 | 0 | 0 | 1 | 0 | 4 | -1239144166
| Online PSC |  | https://podminky.urs.cz/item/CS_URS_2024_02/919726124 | [14 empty] | Online PSC | 2
| VV |  | "VV pol. 22" 86 |  | 86 | [12 empty] | VV | 2 | 2 | True | 0 | ROZPOCET
| VV |  | 120,62 "VV pol. 58" |  | 120.62 | [12 empty] | VV | 2 | 2 | True | 0 | ROZPOCET
| VV |  | Součet |  | 206.62 | [12 empty] | VV | 2 | 4 | True | 1 | ROZPOCET
83 | K | 931941112 | Osazení dilatačního mostního závěru lamelového - posun do 100 mm | m | 15.66 |  | 0 | CS ÚRS 2024 02 |  | základní |  | 0 | 0.00687 | 0.10758 | 0 | 0 | 4 | K | 2 |  |  |  | ROZPOCET | 0 | 0 | 0 | 0 | 0 | 1 | 0 | 4 | 725205272
| Online PSC |  | https://podminky.urs.cz/item/CS_URS_2024_02/931941112 | [14 empty] | Online PSC | 2
| VV |  | 15,66 "VVpol. 73" |  | 15.66 | [12 empty] | VV | 2 | 2 | True | 1 | ROZPOCET
84 | M | 931 R 001 | MOSTNÍ ZÁVĚRY POVRCHOVÉ POSUN DO 60MM | m | 15.66 |  | 0 |  |  | základní |  | 0 | 0 | 0 | 0 | 0 | 8 | M | 2 |  |  |  | ROZPOCET | 0 | 0 | 0 | 0 | 0 | 1 | 0 | 4 | 1218565180
| VV |  | 15,66 "VV pol. 73" |  | 15.66 | [12 empty] | VV | 2 | 2 | True | 1 | ROZPOCET
85 | K | 935112211 | Osazení příkopového žlabu do betonu tl 100 mm z betonových tvárnic š 800 mm | m | 5.9 |  | 0 | CS ÚRS 2024 02 |  | základní |  | 0 | 0.16371 | 0.96589 | 0 | 0 | 4 | K | 2 |  |  |  | ROZPOCET | 0 | 0 | 0 | 0 | 0 | 1 | 0 | 4 | 464648644
| Online PSC |  | https://podminky.urs.cz/item/CS_URS_2024_02/935112211 | [14 empty] | Online PSC | 2
| VV |  | 5,9 "VV pol. 74" |  | 5.9 | [12 empty] | VV | 2 | 2 | True | 1 | ROZPOCET
86 | M | 59227054 | žlabovka příkopová betonová 500x500x130mm | m | 6 |  | 0 | CS ÚRS 2024 02 |  | základní |  | 0 | 0.12 | 0.72 | 0 | 0 | 8 | M | 2 |  |  |  | ROZPOCET | 0 | 0 | 0 | 0 | 0 | 1 | 0 | 4 | -1748863899
87 | K | 936541 | MOSTNÍ ODVODŇOVACÍ TRUBKA (POVRCHŮ IZOLACE) Z NEREZ OCELI | kus | 9 |  | 0 |  |  | základní |  | 0 | 0 | 0 | 0 | 0 | 4 | K | 2 |  |  |  | ROZPOCET | 0 | 0 | 0 | 0 | 0 | 1 | 0 | 4 | -983686134
| P |  | Poznámka k položce: VV pol. 77 | [14 empty] | P | 2
88 | K | 936942122 | Osazení mostní vpusti 300/500 mm | kus | 2 |  | 0 | CS ÚRS 2024 02 |  | základní |  | 0 | 0.00942 | 0.01884 | 0 | 0 | 4 | K | 2 |  |  |  | ROZPOCET | 0 | 0 | 0 | 0 | 0 | 1 | 0 | 4 | -1826801974
| Online PSC |  | https://podminky.urs.cz/item/CS_URS_2024_02/936942122 | [14 empty] | Online PSC | 2
| P |  | Poznámka k položce: VV pol. 76 | [14 empty] | P | 2
89 | M | 55241715 | odvodňovač mostní rigolový mříž 500x300mm | kus | 2 |  | 0 | CS ÚRS 2024 02 |  | základní |  | 0 | 0.15 | 0.3 | 0 | 0 | 8 | M | 2 |  |  |  | ROZPOCET | 0 | 0 | 0 | 0 | 0 | 1 | 0 | 4 | 1806268291
91 | K | 961051111 | Bourání mostních základů z ŽB | m3 | 145.2 |  | 0 | CS ÚRS 2024 02 |  | základní |  | 0 | 0.12171 | 17.6723 | 2.4 | 348.48 | 4 | K | 2 |  |  |  | ROZPOCET | 0 | 0 | 0 | 0 | 0 | 1 | 0 | 4 | -688776741
| Online PSC |  | https://podminky.urs.cz/item/CS_URS_2024_02/961051111 | [14 empty] | Online PSC | 2
| VV |  | 145,2 "VV pol. B16" |  | 145.2 | [12 empty] | VV | 2 | 2 | True | 1 | ROZPOCET
92 | K | 963071112 | Demontáž ocelových prvků mostů šroubovaných nebo svařovaných přes 100 kg | kg | 26630 |  | 0 | CS ÚRS 2024 02 |  | základní |  | 0 | 0 | 0 | 0.001 | 26.63 | 4 | K | 2 |  |  |  | ROZPOCET | 0 | 0 | 0 | 0 | 0 | 1 | 0 | 4 | 1629280931
| Online PSC |  | https://podminky.urs.cz/item/CS_URS_2024_02/963071112 | [14 empty] | Online PSC | 2
| VV |  | 26,63*1000 "VV pol. B17" |  | 26630 | [12 empty] | VV | 2 | 2 | True | 1 | ROZPOCET
93 | K | 966006132 | Odstranění značek dopravních nebo orientačních se sloupky s betonovými patkami | kus | 2 |  | 0 | CS ÚRS 2024 02 |  | základní |  | 0 | 0 | 0 | 0.082 | 0.164 | 4 | K | 2 |  |  |  | ROZPOCET | 0 | 0 | 0 | 0 | 0 | 1 | 0 | 4 | 348070778
| Online PSC |  | https://podminky.urs.cz/item/CS_URS_2024_02/966006132 | [14 empty] | Online PSC | 2
| VV |  | 2 "VV pol. B15" |  | 2 | [12 empty] | VV | 2 | 2 | True | 1 | ROZPOCET
94 | K | 966075141 | Odstranění kovového zábradlí vcelku | m | 73 |  | 0 | CS ÚRS 2024 02 |  | základní |  | 0 | 8e-05 | 0.00584 | 0.018 | 1.314 | 4 | K | 2 |  |  |  | ROZPOCET | 0 | 0 | 0 | 0 | 0 | 1 | 0 | 4 | -1635583801
| Online PSC |  | https://podminky.urs.cz/item/CS_URS_2024_02/966075141 | [14 empty] | Online PSC | 2
| VV |  | 73"VV pol. B14" |  | 73 | [12 empty] | VV | 2 | 2 | True | 1 | ROZPOCET
95 | K | 9R 001 001 | Dodávka a osazení nivelační značky | kus | 10 |  | 0 |  |  | základní |  | 0 | 0 | 0 | 0 | 0 | 4 | K | 2 |  |  |  | ROZPOCET | 0 | 0 | 0 | 0 | 0 | 1 | 0 | 4 | 620358407
| P |  | Poznámka k položce: VV pol. 66 | [14 empty] | P | 2
96 | K | 9R 001 002 | Vývařiště, včetně napojení příkopů (vlevo za mostem) | kplt | 1 |  | 0 |  |  | základní |  | 0 | 0 | 0 | 0 | 0 | 4 | K | 2 |  |  |  | ROZPOCET | 0 | 0 | 0 | 0 | 0 | 1 | 0 | 4 | 1146146593
| P |  | Poznámka k položce: VV pol. 75 | [14 empty] | P | 2
97 | K | R09001 | Znovuosazení limnigrafu na mostní konstrukci | kplt | 1 |  | 0 |  |  | základní |  | 0 | 0 | 0 | 0 | 0 | 4 | K | 2 |  |  |  | ROZPOCET | 0 | 0 | 0 | 0 | 0 | 1 | 0 | 4 | -57845723
| D | 997 | Přesun sutě |  |  |  | 0 |  |  |  |  | 0 |  | 0 |  | 0 | 1 | D | 1 |  |  |  | ROZPOCET | [6 empty] | 0
98 | K | 997013862 | Poplatek za uložení stavebního odpadu na recyklační skládce (skládkovné) z armovaného betonu kód odpadu 17 01 01 | t | 348.48 |  | 0 | CS ÚRS 2024 02 |  | základní |  | 0 | 0 | 0 | 0 | 0 | 4 | K | 2 |  |  |  | ROZPOCET | 0 | 0 | 0 | 0 | 0 | 1 | 0 | 4 | -1766027566
| Online PSC |  | https://podminky.urs.cz/item/CS_URS_2024_02/997013862 | [14 empty] | Online PSC | 2
99 | K | 997013873 | Poplatek za uložení stavebního odpadu na recyklační skládce (skládkovné) zeminy a kamení zatříděného do Katalogu odpadů pod kódem 17 05 04 | t | 59.33 |  | 0 | CS ÚRS 2024 02 |  | základní |  | 0 | 0 | 0 | 0 | 0 | 4 | K | 2 |  |  |  | ROZPOCET | 0 | 0 | 0 | 0 | 0 | 1 | 0 | 4 | -107944146
| Online PSC |  | https://podminky.urs.cz/item/CS_URS_2024_02/997013873 | [14 empty] | Online PSC | 2
100 | K | 997013875 | Poplatek za uložení stavebního odpadu na recyklační skládce (skládkovné) asfaltového bez obsahu dehtu zatříděného do Katalogu odpadů pod kódem 17 03 02 | t | 74.23 |  | 0 | CS ÚRS 2024 02 |  | základní |  | 0 | 0 | 0 | 0 | 0 | 4 | K | 2 |  |  |  | ROZPOCET | 0 | 0 | 0 | 0 | 0 | 1 | 0 | 4 | -530594316
| Online PSC |  | https://podminky.urs.cz/item/CS_URS_2024_02/997013875 | [14 empty] | Online PSC | 2
101 | K | 997211111 | Svislá doprava suti na v 3,5 m | t | 510.899 |  | 0 | CS ÚRS 2024 02 |  | základní |  | 0 | 0 | 0 | 0 | 0 | 4 | K | 2 |  |  |  | ROZPOCET | 0 | 0 | 0 | 0 | 0 | 1 | 0 | 4 | 2090708539
| Online PSC |  | https://podminky.urs.cz/item/CS_URS_2024_02/997211111 | [14 empty] | Online PSC | 2
102 | K | 997211511 | Vodorovná doprava suti po suchu na vzdálenost do 1 km | t | 510.899 |  | 0 | CS ÚRS 2024 02 |  | základní |  | 0 | 0 | 0 | 0 | 0 | 4 | K | 2 |  |  |  | ROZPOCET | 0 | 0 | 0 | 0 | 0 | 1 | 0 | 4 | 1317791260
| Online PSC |  | https://podminky.urs.cz/item/CS_URS_2024_02/997211511 | [14 empty] | Online PSC | 2
103 | K | 997211519 | Příplatek ZKD 1 km u vodorovné dopravy suti | t | 10217.98 |  | 0 | CS ÚRS 2024 02 |  | základní |  | 0 | 0 | 0 | 0 | 0 | 4 | K | 2 |  |  |  | ROZPOCET | 0 | 0 | 0 | 0 | 0 | 1 | 0 | 4 | -1661313037
| Online PSC |  | https://podminky.urs.cz/item/CS_URS_2024_02/997211519 | [14 empty] | Online PSC | 2
| VV |  | 20*510,899 |  | 10217.98 | [12 empty] | VV | 2 | 2 | True | 1 | ROZPOCET
| D | 998 | Přesun hmot |  |  |  | 0 |  |  |  |  | 0 |  | 0 |  | 0 | 1 | D | 1 |  |  |  | ROZPOCET | [6 empty] | 0
104 | K | 998212111 | Přesun hmot pro mosty zděné, monolitické betonové nebo ocelové v do 20 m | t | 797.334 |  | 0 | CS ÚRS 2024 02 |  | základní |  | 0 | 0 | 0 | 0 | 0 | 4 | K | 2 |  |  |  | ROZPOCET | 0 | 0 | 0 | 0 | 0 | 1 | 0 | 4 | 405772394
| Online PSC |  | https://podminky.urs.cz/item/CS_URS_2024_02/998212111 | [14 empty] | Online PSC | 2
| D | PSV | Práce a dodávky PSV |  |  |  | 0 |  |  |  |  | 0 |  | 2.3458 |  | 0.74692 | 2 | D | 0 |  |  |  | ROZPOCET | [6 empty] | 0
| D | 711 | Izolace proti vodě, vlhkosti a plynům |  |  |  | 0 |  |  |  |  | 0 |  | 2.3458 |  | 0.74692 | 2 | D | 1 |  |  |  | ROZPOCET | [6 empty] | 0
105 | K | 711111001 | Provedení izolace proti zemní vlhkosti vodorovné za studena nátěrem penetračním | m2 | 120.62 |  | 0 | CS ÚRS 2024 02 |  | základní |  | 0 | 0 | 0 | 0 | 0 | 16 | K | 2 |  |  |  | ROZPOCET | 0 | 0 | 0 | 0 | 0 | 1 | 0 | 16 | -1250587677
| Online PSC |  | https://podminky.urs.cz/item/CS_URS_2024_02/711111001 | [14 empty] | Online PSC | 2
| VV |  | "VV pol. 55a" 120,62 |  | 120.62 | [12 empty] | VV | 2 | 2 | True | 1 | ROZPOCET
106 | K | 711111002 | Provedení izolace proti zemní vlhkosti vodorovné za studena lakem asfaltovým | m2 | 241.24 |  | 0 | CS ÚRS 2024 02 |  | základní |  | 0 | 0 | 0 | 0 | 0 | 16 | K | 2 |  |  |  | ROZPOCET | 0 | 0 | 0 | 0 | 0 | 1 | 0 | 16 | -1203532000
| Online PSC |  | https://podminky.urs.cz/item/CS_URS_2024_02/711111002 | [14 empty] | Online PSC | 2
| VV |  | 120,62*2 |  | 241.24 | [12 empty] | VV | 2 | 2 | True | 1 | ROZPOCET
107 | K | 711131811 | Odstranění izolace proti zemní vlhkosti vodorovné | m2 | 186.73 |  | 0 | CS ÚRS 2024 01 |  | základní |  | 0 | 0 | 0 | 0.004 | 0.74692 | 16 | K | 2 |  |  |  | ROZPOCET | 0 | 0 | 0 | 0 | 0 | 1 | 0 | 16 | -1634292523
| Online PSC |  | https://podminky.urs.cz/item/CS_URS_2024_01/711131811 | [14 empty] | Online PSC | 2
| VV |  | 186,73 "VV pol. 18" |  | 186.73 | [12 empty] | VV | 2 | 2 | True | 1 | ROZPOCET
108 | K | 711441559 | Provedení izolace proti tlakové vodě vodorovné přitavením pásu NAIP | m2 | 375.54 |  | 0 | CS ÚRS 2024 02 |  | základní |  | 0 | 0.0004 | 0.15022 | 0 | 0 | 4 | K | 2 |  |  |  | ROZPOCET | 0 | 0 | 0 | 0 | 0 | 1 | 0 | 4 | -1739669299
| Online PSC |  | https://podminky.urs.cz/item/CS_URS_2024_02/711441559 | [14 empty] | Online PSC | 2
| VV |  | 68 "VV pol. 55" |  | 68 | [12 empty] | VV | 2 | 2 | True | 0 | ROZPOCET
| VV |  | 248,75 "VV pol. 56" |  | 248.75 | [12 empty] | VV | 2 | 2 | True | 0 | ROZPOCET
| VV |  | 58,79 "VV pol. 57" |  | 58.79 | [12 empty] | VV | 2 | 2 | True | 0 | ROZPOCET
| VV |  | Součet |  | 375.54 | [12 empty] | VV | 2 | 4 | True | 1 | ROZPOCET
109 | M | 62856011 | pás asfaltový natavitelný modifikovaný SBS s vložkou z hliníkové fólie s textilií a spalitelnou PE fólií nebo jemnozrnným minerálním posypem na horním povrchu tl 4,0mm | m2 | 437.704 |  | 0 | CS ÚRS 2024 02 |  | základní |  | 0 | 0.0047 | 2.0572 | 0 | 0 | 8 | M | 2 |  |  |  | ROZPOCET | 0 | 0 | 0 | 0 | 0 | 1 | 0 | 4 | 1433851149
| VV |  | 68 "VV pol. 55" |  | 68 | [12 empty] | VV | 2 | 2 | True | 0 | ROZPOCET
| VV |  | 248,76 "VV pol. 56" |  | 248.76 | [12 empty] | VV | 2 | 2 | True | 0 | ROZPOCET
| VV |  | 58,79 "VV pol. 57" |  | 58.79 | [12 empty] | VV | 2 | 2 | True | 0 | ROZPOCET
| VV |  | Součet |  | 375.55 | [12 empty] | VV | 2 | 4 | True | 1 | ROZPOCET
| VV |  | 375,55*1,1655 'Přepočtené koeficientem množství |  | 437.704 | [12 empty] | VV | 2 | 2 | False | 1 | ROZPOCET
110 | K | 711461103 | Provedení izolace proti tlakové vodě vodorovné fólií přilepenou v plné ploše | m2 | 43 |  | 0 | CS ÚRS 2024 02 |  | základní |  | 0 | 0.00077 | 0.03311 | 0 | 0 | 16 | K | 2 |  |  |  | ROZPOCET | 0 | 0 | 0 | 0 | 0 | 1 | 0 | 16 | -1475014131
| Online PSC |  | https://podminky.urs.cz/item/CS_URS_2024_02/711461103 | [14 empty] | Online PSC | 2
| VV |  | "VV pol. 23" 43 |  | 43 | [12 empty] | VV | 2 | 2 | True | 1 | ROZPOCET
111 | M | 28322004 | fólie hydroizolační pro spodní stavbu mPVC tl 1,5mm | m2 | 50.117 |  | 0 | CS ÚRS 2024 02 |  | základní |  | 0 | 0.0021 | 0.10525 | 0 | 0 | 32 | M | 2 |  |  |  | ROZPOCET | 0 | 0 | 0 | 0 | 0 | 1 | 0 | 16 | 1150091356
| VV |  | 43*1,1655 'Přepočtené koeficientem množství |  | 50.117 | [12 empty] | VV | 2 | 2 | False | 1 | ROZPOCET
| D | M | Práce a dodávky M |  |  |  | 0 |  |  |  |  | 0 |  | 0 |  | 0 | 3 | D | 0 |  |  |  | ROZPOCET | [6 empty] | 0
| D | 21-M | Elektromontáže |  |  |  | 0 |  |  |  |  | 0 |  | 0 |  | 0 | 3 | D | 1 |  |  |  | ROZPOCET | [6 empty] | 0
117 | K | REL_001 | Kotevní prvek sloupu VO, ocelový plech 4x 350/50/5mm D+M | kus | 2 |  | 0 |  |  | základní |  | 0 | 0 | 0 | 0 | 0 | 64 | K | 2 |  |  |  | ROZPOCET | 0 | 0 | 0 | 0 | 0 | 1 | 0 | 64 | -497500857
| P |  | Poznámka k položce: Kotevní prvek sloupu VO zabetonovaný v ŽB římse – ocelový plech 4x 350/50/5mm (m=5 kg) a 4 x závitová tyč M24, dl 325 mm včetně matic a podložek (žárový pozink). Přesný rozměr zabetonovaného plechu podle rozměrů patní desky sloupu VO, viz. příloha 31.1_2.27 | [14 empty] | P | 2
| D | OST | Ostatní |  |  |  | 0 |  |  |  |  | 0 |  | 0 |  | 0 | 4 | D | 0 |  |  |  | ROZPOCET | [6 empty] | 0
114 | K | O 001 | Evidenční číslo mostu | kus | 2 |  | 0 |  |  | základní |  | 0 | 0 | 0 | 0 | 0 | 512 | K | 1 |  |  |  | ROZPOCET | 0 | 0 | 0 | 0 | 0 | 1 | 0 | 512 | 1575262691
| P |  | Poznámka k položce: VV pol. 67 | [14 empty] | P | 1
115 | K | O 002 | Hlavní mostní prohlídka | kplt | 1 |  | 0 |  |  | základní |  | 0 | 0 | 0 | 0 | 0 | 512 | K | 1 |  |  |  | ROZPOCET | 0 | 0 | 0 | 0 | 0 | 1 | 0 | 512 | -1596034711
116 | K | O 003 | Zatěžovací zkouška | kplt | 1 |  | 0 |  |  | základní |  | 0 | 0 | 0 | 0 | 0 | 512 | K | 1 |  |  |  | ROZPOCET | 0 | 0 | 0 | 0 | 0 | 1 | 0 | 512 | -1182333530
120 | K | O 004 | Mostní list | kus | 1 |  | 0 |  |  | základní |  | 0 | 0 | 0 | 0 | 0 | 512 | K | 1 |  |  |  | ROZPOCET | 0 | 0 | 0 | 0 | 0 | 1 | 0 | 512 | -1271547135

## 030.31.1.1 - Nový most v ...
{8f35ea77-e024-4e83-9254-04fec8ecd32b}
2
| KRYCÍ LIST SOUPISU PRACÍ | [7 empty] | v --- níže se nacházejí doplnkové a pomocné údaje k sestavám --- v | [8 empty] | False
Stavba:
Opatření Zátor-Loučky, OHO, Dílčí stavba 02.030 Opatření pod přehradní hrází Nové Heřminovy
Objekt:
030.31.1 - Nový most v km 0,003 (TPE km 83.250)
Soupis:
030.31.1.1 - Nový most v km 0,003 - elektro
| KSO: |  | 833 21 |  |  | CC-CZ:
| Místo: |  | Loučky u Zátoru |  |  | Datum: | 20. 12. 2024
| Zadavatel: |  |  |  |  | IČ:
|  | Povodí Odry, státní podnik |  |  |  | DIČ:
| Uchazeč: |  |  |  |  | IČ: | Vyplň údaj
|  | Vyplň údaj |  |  |  | DIČ: | Vyplň údaj
| Projektant: |  |  |  |  | IČ:
|  | AQUATIS, a.s. |  |  |  | DIČ:
| Zpracovatel: |  |  |  |  | IČ:
|  | Ing. Michal Jendruščák |  |  |  | DIČ:
Poznámka:
| Cena bez DPH | [5 empty] | 0
|  |  | Základ daně |  |  | Sazba daně | Výše daně
| DPH | základní | 0 |  |  | 21% | 0
|  | snížená | 0 |  |  | 15% | 0
|  | zákl. přenesená | 0 |  |  | 21% | 0
|  | sníž. přenesená | 0 |  |  | 15% | 0
|  | nulová | 0 |  |  | 0% | 0
| Cena s DPH |  |  | v | CZK |  | 0
| Projektant |  |  | Zpracovatel
| Datum a podpis: |  | Razítko | Datum a podpis: |  |  | Razítko
| Objednavatel |  |  | Uchazeč
| Datum a podpis: |  | Razítko | Datum a podpis: |  |  | Razítko
REKAPITULACE ČLENĚNÍ SOUPISU PRACÍ
Stavba:
Opatření Zátor-Loučky, OHO, Dílčí stavba 02.030 Opatření pod přehradní hrází Nové Heřminovy
Objekt:
030.31.1 - Nový most v km 0,003 (TPE km 83.250)
Soupis:
030.31.1.1 - Nový most v km 0,003 - elektro
Místo: |  |  | Loučky u Zátoru |  |  | Datum: | 20. 12. 2024
Zadavatel: |  |  | Povodí Odry, státní podnik |  |  | Projektant: | AQUATIS, a.s.
Uchazeč: |  |  | Vyplň údaj |  |  | Zpracovatel: | Ing. Michal Jendruščák
Kód dílu - Popis | [6 empty] | Cena celkem [CZK]
Náklady ze soupisu prací | [6 empty] | 0 | [11 empty] | -1
| HSV - Práce a dodávky HSV | [5 empty] | 0
| 997 - Přesun sutě | [5 empty] | 0
| PSV - Práce a dodávky PSV | [5 empty] | 0
| 748 - Elektromontáže - osvětlovací zařízení a svítidla | [5 empty] | 0
| M - Práce a dodávky M | [5 empty] | 0
| 21-M - Elektromontáže | [5 empty] | 0
| 22-M - Montáže technologických zařízení pro dopravní stavby | [5 empty] | 0
| 46-M - Zemní práce při extr.mont.pracích | [5 empty] | 0
| 58-M - Revize vyhrazených technických zařízení | [5 empty] | 0
| HZS - Hodinové zúčtovací sazby | [5 empty] | 0
| N01 - Spotřební materiál | [5 empty] | 0
SOUPIS PRACÍ
Stavba:
Opatření Zátor-Loučky, OHO, Dílčí stavba 02.030 Opatření pod přehradní hrází Nové Heřminovy
Objekt:
030.31.1 - Nový most v km 0,003 (TPE km 83.250)
Soupis:
030.31.1.1 - Nový most v km 0,003 - elektro
Místo: |  |  | Loučky u Zátoru |  |  | Datum: | 20. 12. 2024
Zadavatel: |  |  | Povodí Odry, státní podnik |  |  | Projektant: | AQUATIS, a.s.
Uchazeč: |  |  | Vyplň údaj |  |  | Zpracovatel: | Ing. Michal Jendruščák
PČ | Typ | Kód | Popis | MJ | Množství | J.cena [CZK] | Cena celkem [CZK] | Cenová soustava |  | DPH | J. Nh [h] | Nh celkem [h] | J. hmotnost [t] | Hmotnost celkem [t] | J. suť [t] | Suť Celkem [t]
Náklady soupisu celkem | [6 empty] | 0 |  |  |  |  | 0 |  | 28.0564 |  | 0 |  | D | -1 | [10 empty] | 0
| D | HSV | Práce a dodávky HSV |  |  |  | 0 |  |  |  |  | 0 |  | 0 |  | 0 | 1 | D | 0 |  |  |  | ROZPOCET | [6 empty] | 0
| D | 997 | Přesun sutě |  |  |  | 0 |  |  |  |  | 0 |  | 0 |  | 0 | 1 | D | 1 |  |  |  | ROZPOCET | [6 empty] | 0
1 | K | 460120016 | Ostatní zemní práce při stavbě nadzemních vedení naložení výkopku ručně, z hornin třídy 1 až 4 | m3 | 7.5 |  | 0 |  |  | základní |  | 0 | 0 | 0 | 0 | 0 | 64 | K | 2 |  |  |  | ROZPOCET | 0 | 0 | 0 | 0 | 0 | 1 | 0 | 64 | 699946758
2 | K | 460600061 | Přemístění (odvoz) horniny, suti a vybouraných hmot odvoz suti a vybouraných hmot do 1 km | t | 15.75 |  | 0 |  |  | základní |  | 0 | 0 | 0 | 0 | 0 | 4 | K | 2 |  |  |  | ROZPOCET | 0 | 0 | 0 | 0 | 0 | 1 | 0 | 4 | 1471743230
3 | K | 460600071 | Přemístění (odvoz) horniny, suti a vybouraných hmot odvoz suti a vybouraných hmot Příplatek k ceně za každý další i započatý 1 km | t | 315 |  | 0 |  |  | základní |  | 0 | 0 | 0 | 0 | 0 | 4 | K | 2 |  |  |  | ROZPOCET | 0 | 0 | 0 | 0 | 0 | 1 | 0 | 4 | -1670360429
4 | K | 997221611 | Nakládání suti na dopravní prostředky pro vodorovnou dopravu | t | 15.75 |  | 0 | CS ÚRS 2024 02 |  | základní |  | 0 | 0 | 0 | 0 | 0 | 4 | K | 2 |  |  |  | ROZPOCET | 0 | 0 | 0 | 0 | 0 | 1 | 0 | 4 | -1030057967
| Online PSC |  | https://podminky.urs.cz/item/CS_URS_2024_02/997221611 | [14 empty] | Online PSC | 2
5 | K | 997221815 | Poplatek za uložení stavebního odpadu na skládce (skládkovné) z prostého betonu zatříděného do Katalogu odpadů pod kódem 170 101 | t | 2.3 |  | 0 |  |  | základní |  | 0 | 0 | 0 | 0 | 0 | 4 | K | 2 |  |  |  | ROZPOCET | 0 | 0 | 0 | 0 | 0 | 1 | 0 | 4 | 2083919339
6 | K | 997221855 | Poplatek za uložení stavebního odpadu na skládce (skládkovné) z kameniva | t | 15.75 |  | 0 |  |  | základní |  | 0 | 0 | 0 | 0 | 0 | 4 | K | 2 |  |  |  | ROZPOCET | 0 | 0 | 0 | 0 | 0 | 1 | 0 | 4 | 1432158867
| D | PSV | Práce a dodávky PSV |  |  |  | 0 |  |  |  |  | 0 |  | 0 |  | 0 | 2 | D | 0 |  |  |  | ROZPOCET | [6 empty] | 0
| D | 748 | Elektromontáže - osvětlovací zařízení a svítidla |  |  |  | 0 |  |  |  |  | 0 |  | 0 |  | 0 | 2 | D | 1 |  |  |  | ROZPOCET | [6 empty] | 0
7 | K | 210201025 | Montáž svítidel zářivkových se zapojením vodičů bytových nebo společenských místností stropních přisazených 2 zdroje s krytem | kus | 2 |  | 0 |  |  | základní |  | 0 | 0 | 0 | 0 | 0 | 4 | K | 2 |  |  |  | ROZPOCET | 0 | 0 | 0 | 0 | 0 | 1 | 0 | 4 | 745024303
8 | M | R-748-001.1 | LED svítidlo DO-330570-PM LED 33W asym., IP66 | kus | 2 |  | 0 |  |  | základní |  | 0 | 0 | 0 | 0 | 0 | 8 | M | 2 |  |  |  | ROZPOCET | 0 | 0 | 0 | 0 | 0 | 1 | 0 | 4 | 1061390164
| D | M | Práce a dodávky M |  |  |  | 0 |  |  |  |  | 0 |  | 28.0564 |  | 0 | 3 | D | 0 |  |  |  | ROZPOCET | [6 empty] | 0
| D | 21-M | Elektromontáže |  |  |  | 0 |  |  |  |  | 0 |  | 0.47566 |  | 0 | 3 | D | 1 |  |  |  | ROZPOCET | [6 empty] | 0
9 | K | 210100001 | Ukončení vodičů v rozváděči nebo na přístroji včetně zapojení průřezu žíly do 2,5 mm2 | kus | 12 |  | 0 | CS ÚRS 2024 02 |  | základní |  | 0 | 0 | 0 | 0 | 0 | 64 | K | 2 |  |  |  | ROZPOCET | 0 | 0 | 0 | 0 | 0 | 1 | 0 | 64 | -215899992
| Online PSC |  | https://podminky.urs.cz/item/CS_URS_2024_02/210100001 | [14 empty] | Online PSC | 2
10 | K | 210100422 | Ukončení kabelů a vodičů kabelovou koncovkou do 4 žil do 1 kV včetně zapojení KSM 35 do 4x16 mm2 | kus | 32 |  | 0 | CS ÚRS 2024 02 |  | základní |  | 0 | 0 | 0 | 0 | 0 | 64 | K | 2 |  |  |  | ROZPOCET | 0 | 0 | 0 | 0 | 0 | 1 | 0 | 64 | -1386920349
| Online PSC |  | https://podminky.urs.cz/item/CS_URS_2024_02/210100422 | [14 empty] | Online PSC | 2
11 | K | 210204011 | Montáž stožárů osvětlení ocelových samostatně stojících délky do 12 m | kus | 2 |  | 0 | CS ÚRS 2024 02 |  | základní |  | 0 | 0 | 0 | 0 | 0 | 64 | K | 2 |  |  |  | ROZPOCET | 0 | 0 | 0 | 0 | 0 | 1 | 0 | 64 | -413555398
| Online PSC |  | https://podminky.urs.cz/item/CS_URS_2024_02/210204011 | [14 empty] | Online PSC | 2
12 | M | 31674107 | stožár osvětlovací uliční Pz 159/133/114 v 8,2m | kus | 2 |  | 0 | CS ÚRS 2024 02 |  | základní |  | 0 | 0.127 | 0.254 | 0 | 0 | 128 | M | 2 |  |  |  | ROZPOCET | 0 | 0 | 0 | 0 | 0 | 1 | 0 | 128 | -1120415269
13 | M | 404452600 | výrobky a tabule orientační pro návěstí a zabezpečovací zařízení silniční značky dopravní svislé Bandimex - montáž na sloupy upínací páska 12,7 x 0,75 mm (50 m) | m | 8 |  | 0 |  |  | základní |  | 0 | 8e-05 | 0.00064 | 0 | 0 | 128 | M | 2 |  |  |  | ROZPOCET | 0 | 0 | 0 | 0 | 0 | 1 | 0 | 128 | 1219404171
14 | K | 210204201 | Montáž elektrovýzbroje stožárů osvětlení 1 okruh | kus | 2 |  | 0 | CS ÚRS 2024 02 |  | základní |  | 0 | 0 | 0 | 0 | 0 | 64 | K | 2 |  |  |  | ROZPOCET | 0 | 0 | 0 | 0 | 0 | 1 | 0 | 64 | -810361754
| Online PSC |  | https://podminky.urs.cz/item/CS_URS_2024_02/210204201 | [14 empty] | Online PSC | 2
15 | M | R-21-M-006 | stožár.svorkovice IP 43 - 2xE27 | kus | 2 |  | 0 |  |  | základní |  | 0 | 0 | 0 | 0 | 0 | 128 | M | 2 |  |  |  | ROZPOCET | 0 | 0 | 0 | 0 | 0 | 1 | 0 | 128 | 888898022
16 | K | 210220001 | Montáž uzemňovacího vedení vodičů FeZn pomocí svorek na povrchu páskou do 120 mm2 | m | 65 |  | 0 | CS ÚRS 2024 02 |  | základní |  | 0 | 0 | 0 | 0 | 0 | 64 | K | 2 |  |  |  | ROZPOCET | 0 | 0 | 0 | 0 | 0 | 1 | 0 | 64 | 812068862
| Online PSC |  | https://podminky.urs.cz/item/CS_URS_2024_02/210220001 | [14 empty] | Online PSC | 2
17 | M | 354410730 | Součásti pro hromosvody a uzemňování vodiče svodů dráty FeZn drát průměr 10 mm FeZn 1 kg=1,61m | m | 65 |  | 0 |  |  | základní |  | 0 | 0.001 | 0.065 | 0 | 0 | 256 | M | 2 |  |  |  | ROZPOCET | 0 | 0 | 0 | 0 | 0 | 1 | 0 | 64 | 512503724
18 | K | 210220361 | Montáž tyčí zemnicích délky do 2 m s připojením na svodové nebo uzemňovací vedení | kus | 4 |  | 0 | CS ÚRS 2024 02 |  | základní |  | 0 | 0 | 0 | 0 | 0 | 64 | K | 2 |  |  |  | ROZPOCET | 0 | 0 | 0 | 0 | 0 | 1 | 0 | 64 | 837897695
| Online PSC |  | https://podminky.urs.cz/item/CS_URS_2024_02/210220361 | [14 empty] | Online PSC | 2
19 | M | 354420900 | Součásti pro hromosvody a uzemňování zemniče tyče zemnící FeZn ZT 2,0 2m, ČSN 35 7641 | kus | 4 |  | 0 |  |  | základní |  | 0 | 0.00958 | 0.03832 | 0 | 0 | 128 | M | 2 |  |  |  | ROZPOCET | 0 | 0 | 0 | 0 | 0 | 1 | 0 | 128 | -1894606185
20 | M | 354418650 | Součásti pro hromosvody a uzemňování svorky FeZn SJ 2 k zemnící tyči | kus | 4 |  | 0 |  |  | základní |  | 0 | 0.00045 | 0.0018 | 0 | 0 | 128 | M | 2 |  |  |  | ROZPOCET | 0 | 0 | 0 | 0 | 0 | 1 | 0 | 128 | 1475888366
21 | K | 210280003 | Zkoušky a prohlídky el rozvodů a zařízení celková prohlídka pro objem montážních prací přes 500 do 1 000 tis Kč | kus | 1 |  | 0 | CS ÚRS 2024 02 |  | základní |  | 0 | 0 | 0 | 0 | 0 | 64 | K | 2 |  |  |  | ROZPOCET | 0 | 0 | 0 | 0 | 0 | 1 | 0 | 64 | 871827707
| Online PSC |  | https://podminky.urs.cz/item/CS_URS_2024_02/210280003 | [14 empty] | Online PSC | 2
22 | K | 210812011 | Montáž kabelu Cu plného nebo laněného do 1 kV žíly 3x1,5 až 6 mm2 (např. CYKY) bez ukončení uloženého volně nebo v liště | m | 20 |  | 0 | CS ÚRS 2024 02 |  | základní |  | 0 | 0 | 0 | 0 | 0 | 64 | K | 2 |  |  |  | ROZPOCET | 0 | 0 | 0 | 0 | 0 | 1 | 0 | 64 | -446800617
| Online PSC |  | https://podminky.urs.cz/item/CS_URS_2024_02/210812011 | [14 empty] | Online PSC | 2
23 | M | 34111036 | kabel instalační jádro Cu plné izolace PVC plášť PVC 450/750V (CYKY) 3x2,5mm2 | m | 20 |  | 0 | CS ÚRS 2024 02 |  | základní |  | 0 | 0.00017 | 0.0034 | 0 | 0 | 128 | M | 2 |  |  |  | ROZPOCET | 0 | 0 | 0 | 0 | 0 | 1 | 0 | 128 | -208297849
24 | K | 210812035 | Montáž kabelu Cu plného nebo laněného do 1 kV žíly 4x16 mm2 (např. CYKY) bez ukončení uloženého volně nebo v liště | m | 125 |  | 0 | CS ÚRS 2024 02 |  | základní |  | 0 | 0 | 0 | 0 | 0 | 64 | K | 2 |  |  |  | ROZPOCET | 0 | 0 | 0 | 0 | 0 | 1 | 0 | 64 | -1423597495
| Online PSC |  | https://podminky.urs.cz/item/CS_URS_2024_02/210812035 | [14 empty] | Online PSC | 2
25 | M | PKB.711030 | CYKY-J 4x16 RE | km | 0.125 |  | 0 |  |  | základní |  | 0 | 0.9 | 0.1125 | 0 | 0 | 128 | M | 2 |  |  |  | ROZPOCET | 0 | 0 | 0 | 0 | 0 | 1 | 0 | 128 | 1784331750
26 | K | 250060011 | Provádění písmomalířských prací číslic nebo písmen, velikosti do 40 mm | kus | 10 |  | 0 |  |  | základní |  | 0 | 0 | 0 | 0 | 0 | 64 | K | 2 |  |  |  | ROZPOCET | 0 | 0 | 0 | 0 | 0 | 1 | 0 | 64 | 439391862
27 | K | 580108021 | Kontrola stavu 1 nebo 2 stožárových svítidel silničních | kus | 2 |  | 0 | CS ÚRS 2024 02 |  | základní |  | 0 | 0 | 0 | 0 | 0 | 64 | K | 2 |  |  |  | ROZPOCET | 0 | 0 | 0 | 0 | 0 | 1 | 0 | 64 | 1816288465
| Online PSC |  | https://podminky.urs.cz/item/CS_URS_2024_02/580108021 | [14 empty] | Online PSC | 2
28 | K | R_0011 | Montáž pojistkoví skříně na stávající sloup, vč. výzbroje, upevnění, práce na plošině | kus | 2 |  | 0 |  |  | základní |  | 0 | 0 | 0 | 0 | 0 | 64 | K | 2 |  |  |  | ROZPOCET | 0 | 0 | 0 | 0 | 0 | 1 | 0 | 64 | 1382998454
29 | M | R_012 | Pojistková skříň SP101/PS, vč. výzbroje | kus | 2 |  | 0 |  |  | základní |  | 0 | 0 | 0 | 0 | 0 | 256 | M | 2 |  |  |  | ROZPOCET | 0 | 0 | 0 | 0 | 0 | 1 | 0 | 64 | 767280872
30 | K | R_013 | Svodiče přepětí, materiál + montáž | sada | 2 |  | 0 |  |  | základní |  | 0 | 0 | 0 | 0 | 0 | 64 | K | 2 |  |  |  | ROZPOCET | 0 | 0 | 0 | 0 | 0 | 1 | 0 | 64 | -500659100
31 | K | R_1543 | Demontáž stávajícího VO | kpl | 1 |  | 0 |  |  | základní |  | 0 | 0 | 0 | 0 | 0 | 64 | K | 2 |  |  |  | ROZPOCET | 0 | 0 | 0 | 0 | 0 | 1 | 0 | 64 | 1733416109
32 | K | R-21-M-006 | Koordinace s ostatními profesemi nebo správcem sítě | kus | 1 |  | 0 |  |  | základní |  | 0 | 0 | 0 | 0 | 0 | 64 | K | 2 |  |  |  | ROZPOCET | 0 | 0 | 0 | 0 | 0 | 1 | 0 | 64 | -1713344865
33 | K | R-21-M-088 | Koordinace s ostatními profesemi nebo správcem sítě | kus | 2 |  | 0 |  |  | základní |  | 0 | 0 | 0 | 0 | 0 | 64 | K | 2 |  |  |  | ROZPOCET | 0 | 0 | 0 | 0 | 0 | 1 | 0 | 64 | -16643258
34 | M | R-21-M-0012 | Drobný elektromontážní materiál (svorky, vruty, podložky, matky, ...) | kpl | 1 |  | 0 |  |  | základní |  | 0 | 0 | 0 | 0 | 0 | 256 | M | 2 |  |  |  | ROZPOCET | 0 | 0 | 0 | 0 | 0 | 1 | 0 | 64 | -1637981251
35 | M | R-21-M-001212 | Drobný elektromontážní materiál (svorky, vruty, podložky, matky, ...) | kus | 2 |  | 0 |  |  | základní |  | 0 | 0 | 0 | 0 | 0 | 256 | M | 2 |  |  |  | ROZPOCET | 0 | 0 | 0 | 0 | 0 | 1 | 0 | 64 | 690702833
| D | 22-M | Montáže technologických zařízení pro dopravní stavby |  |  |  | 0 |  |  |  |  | 0 |  | 0.002 |  | 0 | 3 | D | 1 |  |  |  | ROZPOCET | [6 empty] | 0
36 | K | 220110641 | Závěrečné práce ve skříni kabelové jisticí [KS I] | kus | 2 |  | 0 | CS ÚRS 2024 02 |  | základní |  | 0 | 0.001 | 0.002 | 0 | 0 | 64 | K | 2 |  |  |  | ROZPOCET | 0 | 0 | 0 | 0 | 0 | 1 | 0 | 64 | -1852281753
| Online PSC |  | https://podminky.urs.cz/item/CS_URS_2024_02/220110641 | [14 empty] | Online PSC | 2
37 | K | 220180201.1 | Zatažení kabelu do tvárnicové tratě včetně přistavení kabelového bubnu, odvinutí, odřezání a ručního zatažení kabelu do tvárnicové tratě, včetně přípravných a závěrečných prací, úpravy kabelových konců, kontroly izolačního stavu kabelu, pročištění a zakal | m | 155 |  | 0 |  |  | základní |  | 0 | 0 | 0 | 0 | 0 | 64 | K | 2 |  |  |  | ROZPOCET | 0 | 0 | 0 | 0 | 0 | 1 | 0 | 64 | 106736925
38 | K | 220180301 | Položení kabelu do lože v řídké zástavbě do 3 kg/m | m | 155 |  | 0 | CS ÚRS 2024 02 |  | základní |  | 0 | 0 | 0 | 0 | 0 | 64 | K | 2 |  |  |  | ROZPOCET | 0 | 0 | 0 | 0 | 0 | 1 | 0 | 64 | 2132713873
| Online PSC |  | https://podminky.urs.cz/item/CS_URS_2024_02/220180301 | [14 empty] | Online PSC | 2
| D | 46-M | Zemní práce při extr.mont.pracích |  |  |  | 0 |  |  |  |  | 0 |  | 27.5788 |  | 0 | 3 | D | 1 |  |  |  | ROZPOCET | [6 empty] | 0
39 | K | 460080014 | Základové konstrukce základ bez bednění do rostlé zeminy z monolitického betonu tř. C 16/20 | m3 | 1.5 |  | 0 |  |  | základní |  | 0 | 2.2563 | 3.3845 | 0 | 0 | 64 | K | 2 |  |  |  | ROZPOCET | 0 | 0 | 0 | 0 | 0 | 1 | 0 | 64 | 6059984
40 | K | 460080112 | Základové konstrukce bourání základu včetně záhozu jámy sypaninou, zhutnění a urovnání betonového | m3 | 1 |  | 0 |  |  | základní |  | 0 | 0 | 0 | 0 | 0 | 64 | K | 2 |  |  |  | ROZPOCET | 0 | 0 | 0 | 0 | 0 | 1 | 0 | 64 | 854081058
41 | K | 460150263 | Hloubení zapažených i nezapažených kabelových rýh ručně včetně urovnání dna s přemístěním výkopku do vzdálenosti 3 m od okraje jámy nebo naložením na dopravní prostředek šířky 50 cm, hloubky 80 cm, v hornině třídy 3 | m | 40 |  | 0 |  |  | základní |  | 0 | 0 | 0 | 0 | 0 | 64 | K | 2 |  |  |  | ROZPOCET | 0 | 0 | 0 | 0 | 0 | 1 | 0 | 64 | -566121168
42 | K | 460150885 | Hloubení zapažených i nezapažených kabelových rýh ručně včetně urovnání dna s přemístěním výkopku do vzdálenosti 3 m od okraje jámy nebo naložením na dopravní prostředek šířky 80 cm, hloubky 120 cm, v hornině třídy 5 | m | 10 |  | 0 |  |  | základní |  | 0 | 0 | 0 | 0 | 0 | 64 | K | 2 |  |  |  | ROZPOCET | 0 | 0 | 0 | 0 | 0 | 1 | 0 | 64 | -954641558
43 | K | 460281111 | Pažení příložné plné výkopů rýh kabelových hl do 2 m | m2 | 102.4 |  | 0 | CS ÚRS 2024 02 |  | základní |  | 0 | 0.00084 | 0.086016 | 0 | 0 | 64 | K | 2 |  |  |  | ROZPOCET | 0 | 0 | 0 | 0 | 0 | 1 | 0 | 64 | 1302319146
| Online PSC |  | https://podminky.urs.cz/item/CS_URS_2024_02/460281111 | [14 empty] | Online PSC | 2
| VV |  | "S = 34,0 x 0,8 x 2 = + 20 x 1,2 x 2 = 54,4 + 48,0 ="102,4 |  | 102.4 | [12 empty] | VV | 2 | 2 | True | 1 | ROZPOCET
44 | K | 460281114 | Pažení stěn rýh nebo jam - rozepření | m3 | 40.96 |  | 0 | CS ÚRS 2024 02 |  | základní |  | 0 | 0.00046 | 0.018842 | 0 | 0 | 64 | K | 2 |  |  |  | ROZPOCET | 0 | 0 | 0 | 0 | 0 | 1 | 0 | 64 | 1025526084
| Online PSC |  | https://podminky.urs.cz/item/CS_URS_2024_02/460281114 | [14 empty] | Online PSC | 2
| VV |  | 34*0,8*0,8+20*1,2*0,8 |  | 40.96 | [12 empty] | VV | 2 | 2 | True | 1 | ROZPOCET
45 | K | 460281121 | Odstranění pažení příložného plného výkopů rýh kabelových hl do 2 m | m2 | 102.4 |  | 0 | CS ÚRS 2024 02 |  | základní |  | 0 | 0 | 0 | 0 | 0 | 64 | K | 2 |  |  |  | ROZPOCET | 0 | 0 | 0 | 0 | 0 | 1 | 0 | 64 | 464283312
| Online PSC |  | https://podminky.urs.cz/item/CS_URS_2024_02/460281121 | [14 empty] | Online PSC | 2
46 | K | 460281124 | Odstranění rozepření stěn rýh nebo jam | m3 | 40.96 |  | 0 | CS ÚRS 2024 02 |  | základní |  | 0 | 0 | 0 | 0 | 0 | 64 | K | 2 |  |  |  | ROZPOCET | 0 | 0 | 0 | 0 | 0 | 1 | 0 | 64 | 1026943081
| Online PSC |  | https://podminky.urs.cz/item/CS_URS_2024_02/460281124 | [14 empty] | Online PSC | 2
47 | K | 460421001 | Kabelové lože včetně podsypu, zhutnění a urovnání povrchu z písku nebo štěrkopísku tloušťky 5 cm nad kabel bez zakrytí, šířky do 80 cm | m | 50 |  | 0 |  |  | základní |  | 0 | 0.203 | 10.15 | 0 | 0 | 64 | K | 2 |  |  |  | ROZPOCET | 0 | 0 | 0 | 0 | 0 | 1 | 0 | 64 | -1784197741
48 | K | 460470001 | Provizorní zajištění inženýrských sítí ve výkopech pomocí drátů, dřevěných a plastových prvků apod. potrubí při jejich křížení s kabelem | kus | 2 |  | 0 |  |  | základní |  | 0 | 0.0038 | 0.0076 | 0 | 0 | 64 | K | 2 |  |  |  | ROZPOCET | 0 | 0 | 0 | 0 | 0 | 1 | 0 | 64 | -1526474114
49 | K | 460470011 | Provizorní zajištění inženýrských sítí ve výkopech pomocí drátů, dřevěných a plastových prvků apod. kabelů při křížení | kus | 3 |  | 0 |  |  | základní |  | 0 | 0.0076 | 0.0228 | 0 | 0 | 64 | K | 2 |  |  |  | ROZPOCET | 0 | 0 | 0 | 0 | 0 | 1 | 0 | 64 | -193463273
50 | K | 460490013 | Krytí kabelů, spojek, koncovek a odbočnic kabelů výstražnou fólií z PVC včetně vyrovnání povrchu rýhy, rozvinutí a uložení fólie do rýhy, fólie šířky do 34cm | m | 50 |  | 0 |  |  | základní |  | 0 | 9e-05 | 0.0045 | 0 | 0 | 64 | K | 2 |  |  |  | ROZPOCET | 0 | 0 | 0 | 0 | 0 | 1 | 0 | 64 | 1333490290
51 | K | 460510024 | Kabelové prostupy, kanály a multikanály kabelové prostupy z trub betonových včetně osazení, utěsnění a spárování do rýhy, bez výkopových prací s obetonováním, vnitřního průměru do 15 cm | m | 3 |  | 0 |  |  | základní |  | 0 | 0.22563 | 0.67689 | 0 | 0 | 64 | K | 2 |  |  |  | ROZPOCET | 0 | 0 | 0 | 0 | 0 | 1 | 0 | 64 | -155035074
52 | M | 59213009.ZPS | Kabelový žlab TK 1 | kus | 3 |  | 0 |  |  | základní |  | 0 | 0.031 | 0.093 | 0 | 0 | 128 | M | 2 |  |  |  | ROZPOCET | 0 | 0 | 0 | 0 | 0 | 1 | 0 | 128 | -495224263
53 | M | 59213344.ZPS | Poklop kabelového žlabu TK 1 | kus | 3 |  | 0 |  |  | základní |  | 0 | 0.006 | 0.018 | 0 | 0 | 128 | M | 2 |  |  |  | ROZPOCET | 0 | 0 | 0 | 0 | 0 | 1 | 0 | 128 | 159187472
54 | K | 460510064 | Kabelové prostupy, kanály a multikanály kabelové prostupy z trub plastových včetně osazení, utěsnění a spárování do rýhy, bez výkopových prací s obsypem z písku, vnitřního průměru do 10 cm | m | 98 |  | 0 |  |  | základní |  | 0 | 0.108 | 10.584 | 0 | 0 | 64 | K | 2 |  |  |  | ROZPOCET | 0 | 0 | 0 | 0 | 0 | 1 | 0 | 64 | -621109894
55 | M | 345713520 | Materiál úložný elektroinstalační trubky elektroinstalační ohebné, KOPOFLEX, dvouplášťové HDPE+LDPE svitek 50 m se zatahovacím drátem a spojkou ČSN EN 50086-2-4 KF 09063 63 mm | m | 98 |  | 0 |  |  | základní |  | 0 | 0.00035 | 0.0343 | 0 | 0 | 128 | M | 2 |  |  |  | ROZPOCET | 0 | 0 | 0 | 0 | 0 | 1 | 0 | 128 | 1093539353
56 | K | 460510075 | Kabelové prostupy, kanály a multikanály kabelové prostupy z trub plastových včetně osazení, utěsnění a spárování do rýhy, bez výkopových prací s obetonováním, vnitřního průměru přes 10 do 15 cm | m | 11 |  | 0 |  |  | základní |  | 0 | 0.22563 | 2.4819 | 0 | 0 | 64 | K | 2 |  |  |  | ROZPOCET | 0 | 0 | 0 | 0 | 0 | 1 | 0 | 64 | 1358265731
57 | M | 34571355 | trubka elektroinstalační ohebná dvouplášťová korugovaná HDPE+LDPE (chránička) D 93/110mm | m | 11 |  | 0 | CS ÚRS 2024 02 |  | základní |  | 0 | 0.00069 | 0.00759 | 0 | 0 | 128 | M | 2 |  |  |  | ROZPOCET | 0 | 0 | 0 | 0 | 0 | 1 | 0 | 128 | 68209584
58 | K | 460560243 | Zásyp kabelových rýh ručně včetně zhutnění a uložení výkopku do vrstev a urovnání povrchu šířky 50 cm hloubky 60 cm, v hornině třídy 3 | m | 40 |  | 0 |  |  | základní |  | 0 | 0 | 0 | 0 | 0 | 64 | K | 2 |  |  |  | ROZPOCET | 0 | 0 | 0 | 0 | 0 | 1 | 0 | 64 | 1144325501
59 | K | 460560865 | Zásyp kabelových rýh ručně s uložením výkopku ve vrstvách včetně zhutnění a urovnání povrchu šířky 80 cm hloubky 100 cm, v hornině třídy 5 | m | 10 |  | 0 |  |  | základní |  | 0 | 0 | 0 | 0 | 0 | 64 | K | 2 |  |  |  | ROZPOCET | 0 | 0 | 0 | 0 | 0 | 1 | 0 | 64 | -1739825896
60 | K | 460620013 | Úprava terénu provizorní úprava terénu včetně odkopání drobných nerovností a zásypu prohlubní se zhutněním, v hornině třídy 3 JEDNÁ SE O PROVIZORNÍ ÚPRAVU BEZ DEFINITIVNÍ ZÁDLAŽBY V AREÁLU NOVÉ PS. ZÁDLAŽBY JSOU SOUČÁSTÍ DODÁVKY STAVBY NOVÉ PS. | m2 | 50 |  | 0 |  |  | základní |  | 0 | 0 | 0 | 0 | 0 | 64 | K | 2 |  |  |  | ROZPOCET | 0 | 0 | 0 | 0 | 0 | 1 | 0 | 64 | -2051803
61 | K | R-46-M-001 | Vytyčení trasy vedení kabelového (podzemního) v zastavěném prostoru | kus | 1 |  | 0 |  |  | základní |  | 0 | 0.0088 | 0.0088 | 0 | 0 | 64 | K | 2 |  |  |  | ROZPOCET | 0 | 0 | 0 | 0 | 0 | 1 | 0 | 64 | 1351128709
62 | K | R-46-M-002 | Zaměření trasy skutečného provedení v zastavěném prostoru | kus | 1 |  | 0 |  |  | základní |  | 0 | 0 | 0 | 0 | 0 | 64 | K | 2 |  |  |  | ROZPOCET | 0 | 0 | 0 | 0 | 0 | 1 | 0 | 64 | -2115598565
63 | K | R-46-M-009 | Vytýčení inženýrských sítí | kus | 5 |  | 0 |  |  | základní |  | 0 | 0 | 0 | 0 | 0 | 64 | K | 2 |  |  |  | ROZPOCET | 0 | 0 | 0 | 0 | 0 | 1 | 0 | 64 | 1302153771
64 | K | R-46-M-010 | Utěsnění kabelových prostupů pěnou, bez materiálu | kus | 6 |  | 0 |  |  | základní |  | 0 | 0 | 0 | 0 | 0 | 64 | K | 2 |  |  |  | ROZPOCET | 0 | 0 | 0 | 0 | 0 | 1 | 0 | 64 | -361944739
65 | M | R-46-M-011 | Montážní pěna, voděodolná, pro utěsnněí kabelu v prostupu | kus | 6 |  | 0 |  |  | základní |  | 0 | 0 | 0 | 0 | 0 | 256 | M | 2 |  |  |  | ROZPOCET | 0 | 0 | 0 | 0 | 0 | 1 | 0 | 64 | 401508672
| D | 58-M | Revize vyhrazených technických zařízení |  |  |  | 0 |  |  |  |  | 0 |  | 0 |  | 0 | 3 | D | 1 |  |  |  | ROZPOCET | [6 empty] | 0
66 | K | 210280351 | Zkoušky kabelů silových do 1 kV, počtu a průřezu žil do 4x25 mm2 | kus | 1 |  | 0 | CS ÚRS 2024 02 |  | základní |  | 0 | 0 | 0 | 0 | 0 | 64 | K | 2 |  |  |  | ROZPOCET | 0 | 0 | 0 | 0 | 0 | 1 | 0 | 64 | 1024082256
| Online PSC |  | https://podminky.urs.cz/item/CS_URS_2024_02/210280351 | [14 empty] | Online PSC | 2
67 | K | 210280712 | Měření intenzity osvětlení na pracovišti do 50 svítidel | soubor | 1 |  | 0 | CS ÚRS 2024 02 |  | základní |  | 0 | 0 | 0 | 0 | 0 | 64 | K | 2 |  |  |  | ROZPOCET | 0 | 0 | 0 | 0 | 0 | 1 | 0 | 64 | 1540715936
| Online PSC |  | https://podminky.urs.cz/item/CS_URS_2024_02/210280712 | [14 empty] | Online PSC | 2
68 | K | 580106015 | Měření měrného odporu půdy | měření | 1 |  | 0 | CS ÚRS 2024 02 |  | základní |  | 0 | 0 | 0 | 0 | 0 | 64 | K | 2 |  |  |  | ROZPOCET | 0 | 0 | 0 | 0 | 0 | 1 | 0 | 64 | -1381081581
| Online PSC |  | https://podminky.urs.cz/item/CS_URS_2024_02/580106015 | [14 empty] | Online PSC | 2
69 | K | R-099 | Revizní zpráva | kus | 1 |  | 0 |  |  | základní |  | 0 | 0 | 0 | 0 | 0 | 64 | K | 2 |  |  |  | ROZPOCET | 0 | 0 | 0 | 0 | 0 | 1 | 0 | 64 | -1727459320
| D | HZS | Hodinové zúčtovací sazby |  |  |  | 0 |  |  |  |  | 0 |  | 0 |  | 0 | 4 | D | 1 |  |  |  | ROZPOCET | [6 empty] | 0
70 | K | Hod.sazba2 | Pomocné zednické práce | hod | 32 |  | 0 |  |  | základní |  | 0 | 0 | 0 | 0 | 0 | 512 | K | 2 |  |  |  | ROZPOCET | 0 | 0 | 0 | 0 | 0 | 1 | 0 | 512 | 1242238185
71 | K | Hod.sazba3 | Pomocné nekvalifikované práce | hod | 42 |  | 0 |  |  | základní |  | 0 | 0 | 0 | 0 | 0 | 512 | K | 2 |  |  |  | ROZPOCET | 0 | 0 | 0 | 0 | 0 | 1 | 0 | 512 | -807661278
72 | K | Hod.sazba5 | Zabezpečení pracoviště | hod | 12 |  | 0 |  |  | základní |  | 0 | 0 | 0 | 0 | 0 | 512 | K | 2 |  |  |  | ROZPOCET | 0 | 0 | 0 | 0 | 0 | 1 | 0 | 512 | 1687945784
| D | N01 | Spotřební materiál |  |  |  | 0 |  |  |  |  | 0 |  | 0 |  | 0 | 4 | D | 1 |  |  |  | ROZPOCET | [6 empty] | 0
73 | M | N1 | Podružný materiál 5% | kpl | 1 |  | 0 |  |  | základní |  | 0 | 0 | 0 | 0 | 0 | 512 | M | 2 |  |  |  | ROZPOCET | 0 | 0 | 0 | 0 | 0 | 1 | 0 | 512 | -845824307

## 030.31.2 - Přemostění náh...
[18 empty] | {3017a923-4126-4912-b8b2-1d3f311b2281} | [5 empty] | naloženi_HB | 219,154 | 2
[18 empty] | 2 | [5 empty] | naloženi_MD | 148,262 | 2
| KRYCÍ LIST SOUPISU PRACÍ | [7 empty] | v --- níže se nacházejí doplnkové a pomocné údaje k sestavám --- v | [8 empty] | False
Stavba:
Opatření Zátor-Loučky, OHO, Dílčí stavba 02.030 Opatření pod přehradní hrází Nové Heřminovy
Objekt:
030.31.2 - Přemostění náhonu v km 0,624
| KSO: |  | 833 21 |  |  | CC-CZ:
| Místo: |  | Loučky u Zátoru |  |  | Datum: | 20. 12. 2024
| Zadavatel: |  |  |  |  | IČ:
|  | Povodí Odry, státní podnik |  |  |  | DIČ:
| Uchazeč: |  |  |  |  | IČ: | Vyplň údaj
|  | Vyplň údaj |  |  |  | DIČ: | Vyplň údaj
| Projektant: |  |  |  |  | IČ:
|  | AQUATIS, a.s. |  |  |  | DIČ:
| Zpracovatel: |  |  |  |  | IČ:
|  | Ing. Michal Jendruščák |  |  |  | DIČ:
Poznámka:
| Cena bez DPH | [5 empty] | 0
|  |  | Základ daně |  |  | Sazba daně | Výše daně
| DPH | základní | 0 |  |  | 21% | 0
|  | snížená | 0 |  |  | 15% | 0
|  | zákl. přenesená | 0 |  |  | 21% | 0
|  | sníž. přenesená | 0 |  |  | 15% | 0
|  | nulová | 0 |  |  | 0% | 0
| Cena s DPH |  |  | v | CZK |  | 0
| Projektant |  |  | Zpracovatel
| Datum a podpis: |  | Razítko | Datum a podpis: |  |  | Razítko
| Objednavatel |  |  | Uchazeč
| Datum a podpis: |  | Razítko | Datum a podpis: |  |  | Razítko
REKAPITULACE ČLENĚNÍ SOUPISU PRACÍ
Stavba:
Opatření Zátor-Loučky, OHO, Dílčí stavba 02.030 Opatření pod přehradní hrází Nové Heřminovy
Objekt:
030.31.2 - Přemostění náhonu v km 0,624
Místo: |  |  | Loučky u Zátoru |  |  | Datum: | 20. 12. 2024
Zadavatel: |  |  | Povodí Odry, státní podnik |  |  | Projektant: | AQUATIS, a.s.
Uchazeč: |  |  | Vyplň údaj |  |  | Zpracovatel: | Ing. Michal Jendruščák
Kód dílu - Popis | [6 empty] | Cena celkem [CZK]
Náklady ze soupisu prací | [6 empty] | 0 | [11 empty] | -1
| HSV - Práce a dodávky HSV | [5 empty] | 0
| 1 - Zemní práce | [5 empty] | 0
| 2 - Zakládání | [5 empty] | 0
| 3 - Svislé a kompletní konstrukce | [5 empty] | 0
| 4 - Vodorovné konstrukce | [5 empty] | 0
| 5 - Komunikace pozemní | [5 empty] | 0
| 6 - Úpravy povrchů, podlahy a osazování výplní | [5 empty] | 0
| 9 - Ostatní konstrukce a práce, bourání | [5 empty] | 0
| 998 - Přesun hmot | [5 empty] | 0
| PSV - Práce a dodávky PSV | [5 empty] | 0
| 711 - Izolace proti vodě, vlhkosti a plynům | [5 empty] | 0
| OST - Ostatní | [5 empty] | 0
SOUPIS PRACÍ
Stavba:
Opatření Zátor-Loučky, OHO, Dílčí stavba 02.030 Opatření pod přehradní hrází Nové Heřminovy
Objekt:
030.31.2 - Přemostění náhonu v km 0,624
Místo: |  |  | Loučky u Zátoru |  |  | Datum: | 20. 12. 2024
Zadavatel: |  |  | Povodí Odry, státní podnik |  |  | Projektant: | AQUATIS, a.s.
Uchazeč: |  |  | Vyplň údaj |  |  | Zpracovatel: | Ing. Michal Jendruščák
PČ | Typ | Kód | Popis | MJ | Množství | J.cena [CZK] | Cena celkem [CZK] | Cenová soustava |  | DPH | J. Nh [h] | Nh celkem [h] | J. hmotnost [t] | Hmotnost celkem [t] | J. suť [t] | Suť Celkem [t]
Náklady soupisu celkem | [6 empty] | 0 |  |  |  |  | 0 |  | 1462.2114 |  | 0 |  | D | -1 | [13 empty] | 0
| D | HSV | Práce a dodávky HSV |  |  |  | 0 |  |  |  |  | 0 |  | 1460.9746 |  | 0 | 1 | D | 0 |  |  |  | ROZPOCET | [9 empty] | 0
| D | 1 | Zemní práce |  |  |  | 0 |  |  |  |  | 0 |  | 978.332 |  | 0 | 1 | D | 1 |  |  |  | ROZPOCET | [9 empty] | 0
1 | K | 115101201 | Čerpání vody na dopravní výšku do 10 m průměrný přítok do 500 l/min | hod | 400 |  | 0 |  |  | základní |  | 0 | 3e-05 | 0.012 | 0 | 0 | 4 | K | 2 |  |  |  | ROZPOCET |  |  |  | 0 | 0 | 0 | 0 | 0 | 1 | 0 | 4 | -184279245
| VV |  | 400 "VV pol. 17" |  | 400 | [12 empty] | VV | 2 | 2 | True | 1 | ROZPOCET
2 | K | 115101301 | Pohotovost čerpací soupravy pro dopravní výšku do 10 m přítok do 500 l/min | den | 50 |  | 0 |  |  | základní |  | 0 | 0 | 0 | 0 | 0 | 4 | K | 2 |  |  |  | ROZPOCET |  |  |  | 0 | 0 | 0 | 0 | 0 | 1 | 0 | 4 | -1851404103
| VV |  | 400/8 |  | 50 | [12 empty] | VV | 2 | 2 | True | 1 | ROZPOCET
3 | K | 121151103 | Sejmutí ornice plochy do 100 m2 tl vrstvy do 200 mm strojně | m2 | 133 |  | 0 | CS ÚRS 2024 02 |  | základní |  | 0 | 0 | 0 | 0 | 0 | 4 | K | 2 |  |  |  | ROZPOCET |  |  |  | 0 | 0 | 0 | 0 | 0 | 1 | 0 | 4 | -774085285
| Online PSC |  | https://podminky.urs.cz/item/CS_URS_2024_02/121151103 | [14 empty] | Online PSC | 2
| VV |  | 3,5*19*2 |  | 133 | [12 empty] | VV | 2 | 2 | True | 1 | ROZPOCET
4 | K | 131351104 | Hloubení jam nezapažených v hornině třídy těžitelnosti II skupiny 4 objem do 500 m3 strojně | m3 | 405.84 |  | 0 | CS ÚRS 2024 02 |  | základní |  | 0 | 0 | 0 | 0 | 0 | 4 | K | 2 |  |  |  | ROZPOCET |  |  |  | 0 | 0 | 0 | 0 | 0 | 1 | 0 | 4 | 1734612866
| Online PSC |  | https://podminky.urs.cz/item/CS_URS_2024_02/131351104 | [14 empty] | Online PSC | 2
| VV |  | 405,84 "VV pol. 18" |  | 405.84 | [12 empty] | VV | 2 | 2 | True | 1 | ROZPOCET
5 | K | 162351124 | Vodorovné přemístění přes 500 do 1000 m výkopku/sypaniny z hornin třídy těžitelnosti II skupiny 4 a 5 | m3 | 365.256 |  | 0 | CS ÚRS 2024 02 |  | základní |  | 0 | 0 | 0 | 0 | 0 | 4 | K | 2 |  |  |  | ROZPOCET |  |  |  | 0 | 0 | 0 | 0 | 0 | 1 | 0 | 4 | -2034243590
| Online PSC |  | https://podminky.urs.cz/item/CS_URS_2024_02/162351124 | [14 empty] | Online PSC | 2
| VV |  | 405,84-40,584 |  | 365.256 | [12 empty] | VV | 2 | 2 | True | 1 | ROZPOCET
6 | K | R162 001 | Třídění kameniva a zeminy na mobilním zařízení | m3 | 365.256 |  | 0 |  |  | základní |  | 0 | 0 | 0 | 0 | 0 | 4 | K | 2 |  |  |  | ROZPOCET |  |  |  | 0 | 0 | 0 | 0 | 0 | 1 | 0 | 4 | 999200715
| VV |  | 365,256 |  | 365.256 | [12 empty] | VV | 2 | 2 | True | 1 | ROZPOCET
7 | K | 162651112 | Vodorovné přemístění přes 4 000 do 5000 m výkopku/sypaniny z horniny třídy těžitelnosti I skupiny 1 až 3 | m3 | 174.862 |  | 0 | CS ÚRS 2024 02 |  | základní |  | 0 | 0 | 0 | 0 | 0 | 4 | K | 2 |  |  |  | ROZPOCET |  |  |  | 0 | 0 | 0 | 0 | 0 | 1 | 0 | 4 | -1645404616
| Online PSC |  | https://podminky.urs.cz/item/CS_URS_2024_02/162651112 | [14 empty] | Online PSC | 2
| VV |  | 133*0,2 |  | 26.6 | [12 empty] | VV | 2 | 2 | True | 0 | ROZPOCET
| VV |  | Mezisoučet |  | 26.6 | [12 empty] | VV | 2 | 3 | True | 0 | ROZPOCET
| VV |  | 0,4*(405,84-40,584) |  | 146.102 | [12 empty] | VV | 2 | 2 | True | 0 | ROZPOCET
| VV |  | 2,16 "VV pol. 36A" |  | 2.16 | [12 empty] | VV | 2 | 2 | True | 0 | ROZPOCET
| VV | naloženi_MD | Mezisoučet |  | 148.262 | [12 empty] | VV | 2 | 3 | True | 0 | ROZPOCET
| VV |  | Součet |  | 174.862 | [12 empty] | VV | 2 | 4 | True | 1 | ROZPOCET
8 | K | 162751137 | Vodorovné přemístění přes 9 000 do 10000 m výkopku/sypaniny z horniny třídy těžitelnosti II skupiny 4 a 5 | m3 | 259.738 |  | 0 | CS ÚRS 2024 02 |  | základní |  | 0 | 0 | 0 | 0 | 0 | 4 | K | 2 |  |  |  | ROZPOCET |  |  |  | 0 | 0 | 0 | 0 | 0 | 1 | 0 | 4 | 1927366601
| Online PSC |  | https://podminky.urs.cz/item/CS_URS_2024_02/162751137 | [14 empty] | Online PSC | 2
| VV |  | 405,84*0,1 "nevhodné zeminy" |  | 40.584 | [12 empty] | VV | 2 | 2 | True | 0 | ROZPOCET
| VV |  | Mezisoučet |  | 40.584 | [12 empty] | VV | 2 | 3 | True | 0 | ROZPOCET
| VV |  | 0,6*(405,84-40,584) |  | 219.154 | [12 empty] | VV | 2 | 2 | True | 0 | ROZPOCET
| VV | naloženi_HB | Mezisoučet |  | 219.154 | [12 empty] | VV | 2 | 3 | True | 0 | ROZPOCET
| VV |  | Součet |  | 259.738 | [12 empty] | VV | 2 | 4 | True | 1 | ROZPOCET
9 | K | 162751139 | Příplatek k vodorovnému přemístění výkopku/sypaniny z horniny třídy těžitelnosti II skupiny 4 a 5 ZKD 1000 m přes 10000 m | m3 | 2597.38 |  | 0 | CS ÚRS 2024 02 |  | základní |  | 0 | 0 | 0 | 0 | 0 | 4 | K | 2 |  |  |  | ROZPOCET |  |  |  | 0 | 0 | 0 | 0 | 0 | 1 | 0 | 4 | 1694624919
| Online PSC |  | https://podminky.urs.cz/item/CS_URS_2024_02/162751139 | [14 empty] | Online PSC | 2
| VV |  | 10*259,738 |  | 2597.38 | [12 empty] | VV | 2 | 2 | True | 1 | ROZPOCET
10 | K | 167151112 | Nakládání výkopku z hornin třídy těžitelnosti II skupiny 4 a 5 přes 100 m3 | m3 | 367.416 |  | 0 | CS ÚRS 2024 02 |  | základní |  | 0 | 0 | 0 | 0 | 0 | 4 | K | 2 |  |  |  | ROZPOCET |  |  |  | 0 | 0 | 0 | 0 | 0 | 1 | 0 | 4 | -1838929796
| Online PSC |  | https://podminky.urs.cz/item/CS_URS_2024_02/167151112 | [14 empty] | Online PSC | 2
| VV |  | naloženi_MD |  | 148.262 | [12 empty] | VV | 2 | 2 | True | 0 | ROZPOCET
| VV |  | naloženi_HB |  | 219.154 | [12 empty] | VV | 2 | 2 | True | 0 | ROZPOCET
| VV |  | Součet |  | 367.416 | [12 empty] | VV | 2 | 4 | True | 1 | ROZPOCET
11 | K | 171201231 | Poplatek za uložení zeminy a kamení na recyklační skládce (skládkovné) kód odpadu 17 05 04 | t | 519.476 |  | 0 | CS ÚRS 2024 02 |  | základní |  | 0 | 0 | 0 | 0 | 0 | 4 | K | 2 |  |  |  | ROZPOCET |  |  |  | 0 | 0 | 0 | 0 | 0 | 1 | 0 | 4 | -1670029196
| Online PSC |  | https://podminky.urs.cz/item/CS_URS_2024_02/171201231 | [14 empty] | Online PSC | 2
| VV |  | 259,738*2 |  | 519.476 | [12 empty] | VV | 2 | 2 | True | 1 | ROZPOCET
12 | K | 174151101 | Zásyp jam, šachet rýh nebo kolem objektů sypaninou se zhutněním | m3 | 489.16 |  | 0 | CS ÚRS 2024 02 |  | základní |  | 0 | 0 | 0 | 0 | 0 | 4 | K | 2 |  |  |  | ROZPOCET |  |  |  | 0 | 0 | 0 | 0 | 0 | 1 | 0 | 4 | -811207732
| Online PSC |  | https://podminky.urs.cz/item/CS_URS_2024_02/174151101 | [14 empty] | Online PSC | 2
| VV |  | 489,16 "VV pol. 35" |  | 489.16 | [12 empty] | VV | 2 | 2 | True | 1 | ROZPOCET
13 | M | 58344171 | štěrkodrť frakce 0/32 | t | 978.32 |  | 0 | CS ÚRS 2024 02 |  | základní |  | 0 | 1 | 978.32 | 0 | 0 | 8 | M | 2 |  |  |  | ROZPOCET |  |  |  | 0 | 0 | 0 | 0 | 0 | 1 | 0 | 4 | 620066599
| VV |  | 489,16*2 |  | 978.32 | [12 empty] | VV | 2 | 2 | True | 1 | ROZPOCET
| D | 2 | Zakládání |  |  |  | 0 |  |  |  |  | 0 |  | 410.0154 |  | 0 | 1 | D | 1 |  |  |  | ROZPOCET | [9 empty] | 0
14 | K | 213311111 | Polštáře zhutněné pod základy z kameniva drceného frakce 63 až 125 mm | m3 | 99.52 |  | 0 | CS ÚRS 2024 02 |  | základní |  | 0 | 2.16 | 214.9632 | 0 | 0 | 4 | K | 2 |  |  |  | ROZPOCET |  |  |  | 0 | 0 | 0 | 0 | 0 | 1 | 0 | 4 | -862653008
| Online PSC |  | https://podminky.urs.cz/item/CS_URS_2024_02/213311111 | [14 empty] | Online PSC | 2
| VV |  | 99,52 "VV pol. 20" |  | 99.52 | [12 empty] | VV | 2 | 2 | True | 1 | ROZPOCET
15 | K | 273313611 | Základové desky z betonu tř. C 16/20 | m3 | 15.78 |  | 0 | CS ÚRS 2024 02 |  | základní |  | 0 | 2.301 | 36.3101 | 0 | 0 | 4 | K | 2 |  |  |  | ROZPOCET |  |  |  | 0 | 0 | 0 | 0 | 0 | 1 | 0 | 4 | 724216214
| Online PSC |  | https://podminky.urs.cz/item/CS_URS_2024_02/273313611 | [14 empty] | Online PSC | 2
| VV |  | 15,78 "VV pol. 33" |  | 15.78 | [12 empty] | VV | 2 | 2 | True | 1 | ROZPOCET
16 | K | 273313811 | Základové desky z betonu tř. C 25/30 | m3 | 3.2 |  | 0 | CS ÚRS 2024 02 |  | základní |  | 0 | 2.5019 | 8.006 | 0 | 0 | 4 | K | 2 |  |  |  | ROZPOCET |  |  |  | 0 | 0 | 0 | 0 | 0 | 1 | 0 | 4 | 338033229
| Online PSC |  | https://podminky.urs.cz/item/CS_URS_2024_02/273313811 | [14 empty] | Online PSC | 2
| VV |  | 3,20 "VV pol. 34" |  | 3.2 | [12 empty] | VV | 2 | 2 | True | 1 | ROZPOCET
17 | K | 273321611 | Základové desky ze ŽB bez zvýšených nároků na prostředí tř. C 30/37 | m3 | 55.85 |  | 0 | CS ÚRS 2024 02 |  | základní |  | 0 | 2.5019 | 139.7294 | 0 | 0 | 4 | K | 2 |  |  |  | ROZPOCET |  |  |  | 0 | 0 | 0 | 0 | 0 | 1 | 0 | 4 | -1454661947
| Online PSC |  | https://podminky.urs.cz/item/CS_URS_2024_02/273321611 | [14 empty] | Online PSC | 2
| VV |  | 55,85 "VV pol. 21" |  | 55.85 | [12 empty] | VV | 2 | 2 | True | 1 | ROZPOCET
18 | K | 273361821 | Výztuž základových desek betonářskou ocelí 10 505 (R) | t | 10.37 |  | 0 | CS ÚRS 2024 02 |  | základní |  | 0 | 1.0606 | 10.9986 | 0 | 0 | 4 | K | 2 |  |  |  | ROZPOCET |  |  |  | 0 | 0 | 0 | 0 | 0 | 1 | 0 | 4 | 1964776897
| Online PSC |  | https://podminky.urs.cz/item/CS_URS_2024_02/273361821 | [14 empty] | Online PSC | 2
| VV |  | 10,37 "VV pol. 22" |  | 10.37 | [12 empty] | VV | 2 | 2 | True | 1 | ROZPOCET
19 | K | 388995211 | Chránička kabelů z trub HDPE v římse DN 80 | m | 18 |  | 0 | CS ÚRS 2024 02 |  | základní |  | 0 | 0.00045 | 0.0081 | 0 | 0 | 4 | K | 2 |  |  |  | ROZPOCET |  |  |  | 0 | 0 | 0 | 0 | 0 | 1 | 0 | 4 | 943542727
| Online PSC |  | https://podminky.urs.cz/item/CS_URS_2024_02/388995211 | [14 empty] | Online PSC | 2
| VV |  | 18 "VV pol. 47" |  | 18 | [12 empty] | VV | 2 | 2 | True | 1 | ROZPOCET
| D | 3 | Svislé a kompletní konstrukce |  |  |  | 0 |  |  |  |  | 0 |  | 39.7326 |  | 0 | 1 | D | 1 |  |  |  | ROZPOCET | [9 empty] | 0
20 | K | 317171126 | Kotvení monolitického betonu římsy do mostovky kotvou do vývrtu | kus | 20 |  | 0 | CS ÚRS 2024 02 |  | základní |  | 0 | 0.00033 | 0.0066 | 0 | 0 | 4 | K | 2 |  |  |  | ROZPOCET |  |  |  | 0 | 0 | 0 | 0 | 0 | 1 | 0 | 4 | -443796752
| Online PSC |  | https://podminky.urs.cz/item/CS_URS_2024_02/317171126 | [14 empty] | Online PSC | 2
| VV |  | 20 "VV pol. 24" |  | 20 | [12 empty] | VV | 2 | 2 | True | 1 | ROZPOCET
21 | M | 54879991 | kotva římsy M24 do vývrtu, NRk = 150 KN | kus | 20 |  | 0 | CS ÚRS 2024 02 |  | základní |  | 0 | 0.0017 | 0.034 | 0 | 0 | 8 | M | 2 |  |  |  | ROZPOCET |  |  |  | 0 | 0 | 0 | 0 | 0 | 1 | 0 | 4 | -1907501993
| P |  | Poznámka k položce: kompletní dodání (vč. tzv motýlů) | [14 empty] | P | 2
22 | K | 317321118 | Mostní římsy ze ŽB C 30/37 | m3 | 5.04 |  | 0 | CS ÚRS 2024 02 |  | základní |  | 0 | 0 | 0 | 0 | 0 | 4 | K | 2 |  |  |  | ROZPOCET |  |  |  | 0 | 0 | 0 | 0 | 0 | 1 | 0 | 4 | -1436874890
| Online PSC |  | https://podminky.urs.cz/item/CS_URS_2024_02/317321118 | [14 empty] | Online PSC | 2
| VV |  | 5,04 "VV pol. 25" |  | 5.04 | [12 empty] | VV | 2 | 2 | True | 1 | ROZPOCET
23 | K | 317353121 | Bednění mostních říms všech tvarů - zřízení | m2 | 15.616 |  | 0 | CS ÚRS 2024 02 |  | základní |  | 0 | 0.04126 | 0.64432 | 0 | 0 | 4 | K | 2 |  |  |  | ROZPOCET |  |  |  | 0 | 0 | 0 | 0 | 0 | 1 | 0 | 4 | 1433962179
| Online PSC |  | https://podminky.urs.cz/item/CS_URS_2024_02/317353121 | [14 empty] | Online PSC | 2
| P |  | Poznámka k položce: vč. trjúhelníkových lišt | [14 empty] | P | 2
| VV |  | 4,25+0,25+0,25+2,15+(0,25*3) |  | 7.65 | [12 empty] | VV | 2 | 2 | True | 0 | ROZPOCET
| VV |  | 4,42+0,25+0,25+(3*0,25)+2,296 |  | 7.966 | [12 empty] | VV | 2 | 2 | True | 0 | ROZPOCET
| VV |  | Součet |  | 15.616 | [12 empty] | VV | 2 | 4 | True | 1 | ROZPOCET
24 | K | 317353221 | Bednění mostních říms všech tvarů - odstranění | m2 | 15.616 |  | 0 | CS ÚRS 2024 02 |  | základní |  | 0 | 2e-05 | 0.00031232 | 0 | 0 | 4 | K | 2 |  |  |  | ROZPOCET |  |  |  | 0 | 0 | 0 | 0 | 0 | 1 | 0 | 4 | -1101236772
| Online PSC |  | https://podminky.urs.cz/item/CS_URS_2024_02/317353221 | [14 empty] | Online PSC | 2
25 | K | 317361116 | Výztuž mostních říms z betonářské oceli 10 505 | t | 0.73 |  | 0 | CS ÚRS 2024 02 |  | základní |  | 0 | 1.0488 | 0.7656 | 0 | 0 | 4 | K | 2 |  |  |  | ROZPOCET |  |  |  | 0 | 0 | 0 | 0 | 0 | 1 | 0 | 4 | -699619282
| Online PSC |  | https://podminky.urs.cz/item/CS_URS_2024_02/317361116 | [14 empty] | Online PSC | 2
| P |  | Poznámka k položce: vč. nátěru | [14 empty] | P | 2
| VV |  | 0,73 "VV pol. 26" |  | 0.73 | [12 empty] | VV | 2 | 2 | True | 1 | ROZPOCET
26 | K | 321213234 | Zdivo nadzákladové z lomového kamene vodních staveb rubové se zatřením na maltu MC 25 | m3 | 2.88 |  | 0 | CS ÚRS 2024 02 |  | základní |  | 0 | 2.8968 | 8.3428 | 0 | 0 | 4 | K | 2 |  |  |  | ROZPOCET |  |  |  | 0 | 0 | 0 | 0 | 0 | 1 | 0 | 4 | -1470689776
| Online PSC |  | https://podminky.urs.cz/item/CS_URS_2024_02/321213234 | [14 empty] | Online PSC | 2
| VV |  | 2,88 "VV pol. 26B" |  | 2.88 | [12 empty] | VV | 2 | 2 | True | 1 | ROZPOCET
27 | K | 321214511 | Zdivo nadzákladové z lomového kamene vodních staveb na sucho jednostranně lícované | m3 | 2.88 |  | 0 | CS ÚRS 2024 02 |  | základní |  | 0 | 2.004 | 5.7715 | 0 | 0 | 4 | K | 2 |  |  |  | ROZPOCET |  |  |  | 0 | 0 | 0 | 0 | 0 | 1 | 0 | 4 | -862359567
| Online PSC |  | https://podminky.urs.cz/item/CS_URS_2024_02/321214511 | [14 empty] | Online PSC | 2
| P |  | Poznámka k položce: VV pol. 26B | [14 empty] | P | 2
28 | K | 334323118 | Mostní opěry a úložné prahy ze ŽB C 30/37 | m3 | 43.73 |  | 0 | CS ÚRS 2024 02 |  | základní |  | 0 | 0 | 0 | 0 | 0 | 4 | K | 2 |  |  |  | ROZPOCET |  |  |  | 0 | 0 | 0 | 0 | 0 | 1 | 0 | 4 | 394993291
| Online PSC |  | https://podminky.urs.cz/item/CS_URS_2024_02/334323118 | [14 empty] | Online PSC | 2
| VV |  | 43,73 "VV pol. 27" |  | 43.73 | [12 empty] | VV | 2 | 2 | True | 1 | ROZPOCET
29 | K | 334351112 | Bednění systémové mostních opěr a úložných prahů z překližek pro ŽB - zřízení | m2 | 81.51 |  | 0 | CS ÚRS 2024 02 |  | základní |  | 0 | 0.00166 | 0.13531 | 0 | 0 | 4 | K | 2 |  |  |  | ROZPOCET |  |  |  | 0 | 0 | 0 | 0 | 0 | 1 | 0 | 4 | 458360143
| Online PSC |  | https://podminky.urs.cz/item/CS_URS_2024_02/334351112 | [14 empty] | Online PSC | 2
| VV |  | 18,78+22,3+18,43+22 |  | 81.51 | [12 empty] | VV | 2 | 2 | True | 1 | ROZPOCET
30 | K | 334351211 | Bednění systémové mostních opěr a úložných prahů z překližek - odstranění | m2 | 81.51 |  | 0 | CS ÚRS 2024 02 |  | základní |  | 0 | 4e-05 | 0.0032604 | 0 | 0 | 4 | K | 2 |  |  |  | ROZPOCET |  |  |  | 0 | 0 | 0 | 0 | 0 | 1 | 0 | 4 | 2003423892
| Online PSC |  | https://podminky.urs.cz/item/CS_URS_2024_02/334351211 | [14 empty] | Online PSC | 2
31 | K | 334361216 | Výztuž dříků opěr z betonářské oceli 10 505 | t | 4.56 |  | 0 | CS ÚRS 2024 02 |  | základní |  | 0 | 1.0385 | 4.7353 | 0 | 0 | 4 | K | 2 |  |  |  | ROZPOCET |  |  |  | 0 | 0 | 0 | 0 | 0 | 1 | 0 | 4 | 823389982
| Online PSC |  | https://podminky.urs.cz/item/CS_URS_2024_02/334361216 | [14 empty] | Online PSC | 2
| VV |  | 4,56 "VV pol. 28" |  | 4.56 | [12 empty] | VV | 2 | 2 | True | 1 | ROZPOCET
32 | K | 334951113 | Podpěrné skruže dočasné ze dřeva z hranolů - zřízení | m3 | 134 |  | 0 | CS ÚRS 2024 02 |  | základní |  | 0 | 0.13208 | 17.6987 | 0 | 0 | 4 | K | 2 |  |  |  | ROZPOCET |  |  |  | 0 | 0 | 0 | 0 | 0 | 1 | 0 | 4 | 1641277784
| Online PSC |  | https://podminky.urs.cz/item/CS_URS_2024_02/334951113 | [14 empty] | Online PSC | 2
| VV |  | 134 "VV pol. 56" |  | 134 | [12 empty] | VV | 2 | 2 | True | 1 | ROZPOCET
33 | K | 334952113 | Podpěrné skruže dočasné ze dřeva z hranolů - odstranění | m3 | 134 |  | 0 | CS ÚRS 2024 02 |  | základní |  | 0 | 0 | 0 | 0 | 0 | 4 | K | 2 |  |  |  | ROZPOCET |  |  |  | 0 | 0 | 0 | 0 | 0 | 1 | 0 | 4 | 1527523787
| Online PSC |  | https://podminky.urs.cz/item/CS_URS_2024_02/334952113 | [14 empty] | Online PSC | 2
34 | K | 348171111 | Osazení mostního ocelového zábradlí nesnímatelného do betonu říms přímo | m | 18.4 |  | 0 | CS ÚRS 2024 02 |  | základní |  | 0 | 0.00033 | 0.006072 | 0 | 0 | 4 | K | 2 |  |  |  | ROZPOCET |  |  |  | 0 | 0 | 0 | 0 | 0 | 1 | 0 | 4 | 1741317283
| Online PSC |  | https://podminky.urs.cz/item/CS_URS_2024_02/348171111 | [14 empty] | Online PSC | 2
| VV |  | 2*9,2 |  | 18.4 | [12 empty] | VV | 2 | 2 | True | 1 | ROZPOCET
35 | K | 911281 | Zábradlí ocelové pozinkované, mostní se svislou výplní | m | 18.4 |  | 0 |  |  | základní |  | 0 | 0.04 | 0.736 | 0 | 0 | 16 | K | 2 |  |  |  | ROZPOCET |  |  |  | 0 | 0 | 0 | 0 | 0 | 1 | 0 | 16 | -1446362000
| P |  | Poznámka k položce: kompletní dodávka a montáž | [14 empty] | P | 2
| VV |  | 18,4 "VV pol. 48" |  | 18.4 | [12 empty] | VV | 2 | 2 | True | 1 | ROZPOCET
36 | K | R321351010 | Bednění konstrukcí vodních staveb - negativní, zřízení | m2 | 9.8 |  | 0 |  |  | základní |  | 0 | 0.08702 | 0.8528 | 0 | 0 | 4 | K | 2 |  |  |  | ROZPOCET |  |  |  | 0 | 0 | 0 | 0 | 0 | 1 | 0 | 4 | -542881690
| VV |  | 3,2 "zeď náhonu" |  | 3.2 | [12 empty] | VV | 2 | 2 | True | 0 | ROZPOCET
| VV |  | 1,5+1,6+0,1+0,1 "OP" |  | 3.3 | [12 empty] | VV | 2 | 2 | True | 0 | ROZPOCET
| VV |  | 1,5+1,6+0,1+0,1 "OP" |  | 3.3 | [12 empty] | VV | 2 | 2 | True | 0 | ROZPOCET
| VV |  | Součet |  | 9.8 | [12 empty] | VV | 2 | 4 | True | 1 | ROZPOCET
37 | K | R321351011 | Bednění konstrukcí vodních staveb - negativní, odstranění | m2 | 9.8 |  | 0 |  |  | základní |  | 0 | 0 | 0 | 0 | 0 | 4 | K | 2 |  |  |  | ROZPOCET |  |  |  | 0 | 0 | 0 | 0 | 0 | 1 | 0 | 4 | -2053202887
| D | 4 | Vodorovné konstrukce |  |  |  | 0 |  |  |  |  | 0 |  | 28.6407 |  | 0 | 1 | D | 1 |  |  |  | ROZPOCET | [9 empty] | 0
38 | K | 428381314R | Zřízení vrubového kloubu/ložiska ze ŽB C 30/37 | m | 18.3 |  | 0 |  |  | základní |  | 0 | 0.29558 | 5.4091 | 0 | 0 | 4 | K | 2 |  |  |  | ROZPOCET |  |  |  | 0 | 0 | 0 | 0 | 0 | 1 | 0 | 4 | 398654575
| P |  | Poznámka k položce: vč. výztuže, kompletní provedení vč. výplně spar a všech součástí, ochrany proti korozi atd., vše dle PD a splnění požadavků korozního průzkumu | [14 empty] | P | 2
| VV |  | 18,3 "VV pol. 32" |  | 18.3 | [12 empty] | VV | 2 | 2 | True | 1 | ROZPOCET
39 | K | 451316113 | Podklad pod dlažbu z betonu prostého se zvýšenými nároky na prostředí C 25/30 tl přes 150 do 200 mm | m2 | 20.33 |  | 0 | CS ÚRS 2024 02 |  | základní |  | 0 | 0 | 0 | 0 | 0 | 4 | K | 2 |  |  |  | ROZPOCET |  |  |  | 0 | 0 | 0 | 0 | 0 | 1 | 0 | 4 | 38493933
| Online PSC |  | https://podminky.urs.cz/item/CS_URS_2024_02/451316113 | [14 empty] | Online PSC | 2
40 | K | 451477121 | Podkladní vrstva plastbetonová drenážní první vrstva tl 20 mm | m2 | 1.35 |  | 0 | CS ÚRS 2024 02 |  | základní |  | 0 | 0.05305 | 0.071618 | 0 | 0 | 4 | K | 2 |  |  |  | ROZPOCET |  |  |  | 0 | 0 | 0 | 0 | 0 | 1 | 0 | 4 | 1953428589
| Online PSC |  | https://podminky.urs.cz/item/CS_URS_2024_02/451477121 | [14 empty] | Online PSC | 2
| P |  | Poznámka k položce: pol. 19 | [14 empty] | P | 2
| VV |  | 0,15*9 |  | 1.35 | [12 empty] | VV | 2 | 2 | True | 1 | ROZPOCET
41 | K | 451477122 | Podkladní vrstva plastbetonová drenážní každá další vrstva tl 20 mm | m2 | 1.35 |  | 0 | CS ÚRS 2024 02 |  | základní |  | 0 | 0.05305 | 0.071618 | 0 | 0 | 4 | K | 2 |  |  |  | ROZPOCET |  |  |  | 0 | 0 | 0 | 0 | 0 | 1 | 0 | 4 | 111201680
| Online PSC |  | https://podminky.urs.cz/item/CS_URS_2024_02/451477122 | [14 empty] | Online PSC | 2
42 | K | 464571124_R | Pohoz z kameniva z těžených materiálů z terénu | m3 | 2.16 |  | 0 |  |  | základní |  | 0 | 2.004 | 4.3286 | 0 | 0 | 4 | K | 2 |  |  |  | ROZPOCET |  |  |  | 0 | 0 | 0 | 0 | 0 | 1 | 0 | 4 | 531269907
| VV |  | 2,16 "VV pol. 36A" |  | 2.16 | [12 empty] | VV | 2 | 2 | True | 1 | ROZPOCET
43 | K | 465513127 | Dlažba z lomového kamene na cementovou maltu s vyspárováním tl 200 mm | m2 | 20.33 |  | 0 | CS ÚRS 2024 02 |  | základní |  | 0 | 0.74327 | 15.1107 | 0 | 0 | 4 | K | 2 |  |  |  | ROZPOCET |  |  |  | 0 | 0 | 0 | 0 | 0 | 1 | 0 | 4 | -826253675
| Online PSC |  | https://podminky.urs.cz/item/CS_URS_2024_02/465513127 | [14 empty] | Online PSC | 2
| VV |  | 2,8+0,77+15+1,76 "VV pol. 1.37" |  | 20.33 | [12 empty] | VV | 2 | 2 | True | 1 | ROZPOCET
44 | K | R311112 | Krycí deska na rubu náhonové stěny, prefabrikovaný prvek, včetně kari sítě, D+M | m3 | 0.2 |  | 0 |  |  | základní |  | 0 | 0 | 0 | 0 | 0 | 4 | K | 2 |  |  |  | ROZPOCET |  |  |  | 0 | 0 | 0 | 0 | 0 | 1 | 0 | 4 | -1190960894
| VV |  | 0,20 "VV pol. 23" |  | 0.2 | [12 empty] | VV | 2 | 2 | True | 1 | ROZPOCET
45 | K | 421321128 | Mostní nosné konstrukce deskové ze ŽB C 30/37 | m3 | 14.36 |  | 0 | CS ÚRS 2024 02 |  | základní |  | 0 | 0 | 0 | 0 | 0 | 4 | K | 2 |  |  |  | ROZPOCET |  |  |  | 0 | 0 | 0 | 0 | 0 | 1 | 0 | 4 | 1895968362
| Online PSC |  | https://podminky.urs.cz/item/CS_URS_2024_02/421321128 | [14 empty] | Online PSC | 2
| VV |  | 14,36 "VV pol. 30" |  | 14.36 | [12 empty] | VV | 2 | 2 | True | 1 | ROZPOCET
46 | K | 421351111 | Bednění přesahu spřažené mostovky š do 600 mm - zřízení | m2 | 46.02 |  | 0 | CS ÚRS 2024 02 |  | základní |  | 0 | 0.00744 | 0.34239 | 0 | 0 | 4 | K | 2 |  |  |  | ROZPOCET |  |  |  | 0 | 0 | 0 | 0 | 0 | 1 | 0 | 4 | -1419672993
| Online PSC |  | https://podminky.urs.cz/item/CS_URS_2024_02/421351111 | [14 empty] | Online PSC | 2
| VV |  | 25,8+4,2+1,9+0,29+4,17+0,29 |  | 36.65 | [12 empty] | VV | 2 | 2 | True | 0 | ROZPOCET
| VV |  | 0,29+0,25+3,13+0,4+4,8+0,5 |  | 9.37 | [12 empty] | VV | 2 | 2 | True | 0 | ROZPOCET
| VV |  | Součet |  | 46.02 | [12 empty] | VV | 2 | 4 | True | 1 | ROZPOCET
47 | K | 421351112 | Bednění boků přechodové desky konstrukcí mostů - zřízení | m2 | 5.936 |  | 0 | CS ÚRS 2024 02 |  | základní |  | 0 | 0.00727 | 0.043155 | 0 | 0 | 4 | K | 2 |  |  |  | ROZPOCET |  |  |  | 0 | 0 | 0 | 0 | 0 | 1 | 0 | 4 | 295317399
| Online PSC |  | https://podminky.urs.cz/item/CS_URS_2024_02/421351112 | [14 empty] | Online PSC | 2
| VV |  | (0,8+1,368+0,8)*2 |  | 5.936 | [12 empty] | VV | 2 | 2 | True | 1 | ROZPOCET
48 | K | 421351211 | Bednění přesahu spřažené mostovky š do 600 mm - odstranění | m2 | 46.02 |  | 0 | CS ÚRS 2024 02 |  | základní |  | 0 | 0 | 0 | 0 | 0 | 4 | K | 2 |  |  |  | ROZPOCET |  |  |  | 0 | 0 | 0 | 0 | 0 | 1 | 0 | 4 | 1393281445
| Online PSC |  | https://podminky.urs.cz/item/CS_URS_2024_02/421351211 | [14 empty] | Online PSC | 2
49 | K | 421351212 | Bednění boků přechodové desky konstrukcí mostů - odstranění | m2 | 5.936 |  | 0 | CS ÚRS 2024 02 |  | základní |  | 0 | 5e-05 | 0.0002968 | 0 | 0 | 4 | K | 2 |  |  |  | ROZPOCET |  |  |  | 0 | 0 | 0 | 0 | 0 | 1 | 0 | 4 | -101103400
| Online PSC |  | https://podminky.urs.cz/item/CS_URS_2024_02/421351212 | [14 empty] | Online PSC | 2
50 | K | 421361226 | Výztuž ŽB deskového mostu z betonářské oceli 10 505 | t | 3.11 |  | 0 | CS ÚRS 2024 02 |  | základní |  | 0 | 1.0493 | 3.2632 | 0 | 0 | 4 | K | 2 |  |  |  | ROZPOCET |  |  |  | 0 | 0 | 0 | 0 | 0 | 1 | 0 | 4 | -634667894
| Online PSC |  | https://podminky.urs.cz/item/CS_URS_2024_02/421361226 | [14 empty] | Online PSC | 2
| VV |  | 3,11 "VV pol. 31" |  | 3.11 | [12 empty] | VV | 2 | 2 | True | 1 | ROZPOCET
51 | K | 458311131 | Filtrační vrstvy za opěrou z betonu drenážního hutněného po vrstvách | m3 | 11.55 |  | 0 | CS ÚRS 2024 02 |  | základní |  | 0 | 0 | 0 | 0 | 0 | 4 | K | 2 |  |  |  | ROZPOCET |  |  |  | 0 | 0 | 0 | 0 | 0 | 1 | 0 | 4 | 1136197242
| Online PSC |  | https://podminky.urs.cz/item/CS_URS_2024_02/458311131 | [14 empty] | Online PSC | 2
| VV |  | 0,06 "VV pol. 19" |  | 0.06 | [12 empty] | VV | 2 | 2 | True | 0 | ROZPOCET
| VV |  | 11,49 "VV pol. 36" |  | 11.49 | [12 empty] | VV | 2 | 2 | True | 0 | ROZPOCET
| VV |  | Součet |  | 11.55 | [12 empty] | VV | 2 | 4 | True | 1 | ROZPOCET
| D | 5 | Komunikace pozemní |  |  |  | 0 |  |  |  |  | 0 |  | 0.12324 |  | 0 | 1 | D | 1 |  |  |  | ROZPOCET | [9 empty] | 0
52 | K | 573231108 | Postřik živičný spojovací ze silniční emulze v množství 0,50 kg/m2 | m2 | 28.01 |  | 0 | CS ÚRS 2024 02 |  | základní |  | 0 | 0 | 0 | 0 | 0 | 4 | K | 2 |  |  |  | ROZPOCET |  |  |  | 0 | 0 | 0 | 0 | 0 | 1 | 0 | 4 | 1584729235
| Online PSC |  | https://podminky.urs.cz/item/CS_URS_2024_02/573231108 | [14 empty] | Online PSC | 2
| VV |  | 28,01 "VV pol. 38" |  | 28.01 | [12 empty] | VV | 2 | 2 | True | 1 | ROZPOCET
53 | K | 577144141 | Asfaltový beton vrstva obrusná ACO 11 (ABS) tl 50 mm š přes 3 m z modifikovaného asfaltu | m2 | 28.01 |  | 0 | CS ÚRS 2024 02 |  | základní |  | 0 | 0 | 0 | 0 | 0 | 4 | K | 2 |  |  |  | ROZPOCET |  |  |  | 0 | 0 | 0 | 0 | 0 | 1 | 0 | 4 | -1334707081
| Online PSC |  | https://podminky.urs.cz/item/CS_URS_2024_02/577144141 | [14 empty] | Online PSC | 2
| VV |  | 28,01 "VV pol. 39" |  | 28.01 | [12 empty] | VV | 2 | 2 | True | 1 | ROZPOCET
54 | K | 578143233 | Litý asfalt MA 11 (LAS) tl 40 mm š přes 3 m z modifikovaného asfaltu | m2 | 28.01 |  | 0 | CS ÚRS 2024 02 |  | základní |  | 0 | 0 | 0 | 0 | 0 | 4 | K | 2 |  |  |  | ROZPOCET |  |  |  | 0 | 0 | 0 | 0 | 0 | 1 | 0 | 4 | -1778689505
| Online PSC |  | https://podminky.urs.cz/item/CS_URS_2024_02/578143233 | [14 empty] | Online PSC | 2
| VV |  | 28,01 "VV pol. 40" |  | 28.01 | [12 empty] | VV | 2 | 2 | True | 1 | ROZPOCET
55 | K | 578901111 | Zdrsňovací posyp litého asfaltu v množství 4 kg/m2 | m2 | 28.01 |  | 0 | CS ÚRS 2024 02 |  | základní |  | 0 | 0.0044 | 0.12324 | 0 | 0 | 4 | K | 2 |  |  |  | ROZPOCET |  |  |  | 0 | 0 | 0 | 0 | 0 | 1 | 0 | 4 | -1981911904
| Online PSC |  | https://podminky.urs.cz/item/CS_URS_2024_02/578901111 | [14 empty] | Online PSC | 2
| VV |  | 28,01 "VV pol. 41" |  | 28.01 | [12 empty] | VV | 2 | 2 | True | 1 | ROZPOCET
| D | 6 | Úpravy povrchů, podlahy a osazování výplní |  |  |  | 0 |  |  |  |  | 0 |  | 0.013108 |  | 0 | 1 | D | 1 |  |  |  | ROZPOCET | [9 empty] | 0
56 | K | 628611102 | Nátěr betonu mostu epoxidový 2x ochranný nepružný S2 (OS-B) | m2 | 12.39 |  | 0 | CS ÚRS 2024 02 |  | základní |  | 0 | 0.00082 | 0.01016 | 0 | 0 | 4 | K | 2 |  |  |  | ROZPOCET |  |  |  | 0 | 0 | 0 | 0 | 0 | 1 | 0 | 4 | -1318921438
| Online PSC |  | https://podminky.urs.cz/item/CS_URS_2024_02/628611102 | [14 empty] | Online PSC | 2
| VV |  | 12,39 "VV pol. 45" |  | 12.39 | [12 empty] | VV | 2 | 2 | True | 1 | ROZPOCET
57 | K | 628611131 | Nátěr betonu mostu akrylátový 2x ochranný pružný S4 (OS-C) | m2 | 5.67 |  | 0 | CS ÚRS 2024 02 |  | základní |  | 0 | 0.00052 | 0.0029484 | 0 | 0 | 4 | K | 2 |  |  |  | ROZPOCET |  |  |  | 0 | 0 | 0 | 0 | 0 | 1 | 0 | 4 | -85622970
| Online PSC |  | https://podminky.urs.cz/item/CS_URS_2024_02/628611131 | [14 empty] | Online PSC | 2
| VV |  | 5,67 "VV pol. 46" |  | 5.67 | [12 empty] | VV | 2 | 2 | True | 1 | ROZPOCET
| D | 9 | Ostatní konstrukce a práce, bourání |  |  |  | 0 |  |  |  |  | 0 |  | 4.1174 |  | 0 | 1 | D | 1 |  |  |  | ROZPOCET | [9 empty] | 0
58 | K | 9 R 001 | Odstranění stávajícího mostu | kplt | 1 |  | 0 |  |  | základní |  | 0 | 0 | 0 | 0 | 0 | 4 | K | 2 |  |  |  | ROZPOCET |  |  |  | 0 | 0 | 0 | 0 | 0 | 1 | 0 | 4 | 75506970
| P |  | Poznámka k položce: cca 65 m3, VV pol. 57 | [14 empty] | P | 2
59 | K | 916131213 | Osazení silničního obrubníku betonového stojatého s boční opěrou do lože z betonu prostého | m | 16 |  | 0 | CS ÚRS 2024 02 |  | základní |  | 0 | 0.1554 | 2.4864 | 0 | 0 | 4 | K | 2 |  |  |  | ROZPOCET |  |  |  | 0 | 0 | 0 | 0 | 0 | 1 | 0 | 4 | -1677676927
| Online PSC |  | https://podminky.urs.cz/item/CS_URS_2024_02/916131213 | [14 empty] | Online PSC | 2
| P |  | Poznámka k položce: beton C20/25n XF3 | [14 empty] | P | 2
| VV |  | 2+14 "VV pol. 51 a 52" |  | 16 | [12 empty] | VV | 2 | 2 | True | 1 | ROZPOCET
60 | M | 59217073 | obrubník silniční betonový 1000x100x200mm | m | 2.04 |  | 0 | CS ÚRS 2024 02 |  | základní |  | 0 | 0.048 | 0.09792 | 0 | 0 | 8 | M | 2 |  |  |  | ROZPOCET |  |  |  | 0 | 0 | 0 | 0 | 0 | 1 | 0 | 4 | 1137467551
| VV |  | 2*1,02 'Přepočtené koeficientem množství |  | 2.04 | [12 empty] | VV | 2 | 2 | False | 1 | ROZPOCET
61 | M | 59217031 | obrubník silniční betonový 1000x150x250mm | m | 14.28 |  | 0 | CS ÚRS 2024 02 |  | základní |  | 0 | 0.08 | 1.1424 | 0 | 0 | 8 | M | 2 |  |  |  | ROZPOCET |  |  |  | 0 | 0 | 0 | 0 | 0 | 1 | 0 | 4 | 1266379523
| VV |  | 14*1,02 'Přepočtené koeficientem množství |  | 14.28 | [12 empty] | VV | 2 | 2 | False | 1 | ROZPOCET
62 | K | 919112112 | Řezání dilatačních spár š 4 mm hl přes 60 do 80 mm příčných nebo podélných v živičném krytu | m | 32 |  | 0 | CS ÚRS 2024 02 |  | základní |  | 0 | 1e-05 | 0.00032 | 0 | 0 | 4 | K | 2 |  |  |  | ROZPOCET |  |  |  | 0 | 0 | 0 | 0 | 0 | 1 | 0 | 4 | -835949593
| Online PSC |  | https://podminky.urs.cz/item/CS_URS_2024_02/919112112 | [14 empty] | Online PSC | 2
63 | K | 919112232 | Řezání spár pro vytvoření komůrky š 20 mm hl 30 mm pro těsnící zálivku v živičném krytu | m | 32 |  | 0 | CS ÚRS 2024 02 |  | základní |  | 0 | 1e-05 | 0.00032 | 0 | 0 | 4 | K | 2 |  |  |  | ROZPOCET |  |  |  | 0 | 0 | 0 | 0 | 0 | 1 | 0 | 4 | 152784665
| Online PSC |  | https://podminky.urs.cz/item/CS_URS_2024_02/919112232 | [14 empty] | Online PSC | 2
64 | K | 919121131 | Těsnění spár zálivkou za studena pro komůrky š 20 mm hl 30 mm s těsnicím profilem | m | 32 |  | 0 | CS ÚRS 2024 02 |  | základní |  | 0 | 0.00012 | 0.00384 | 0 | 0 | 4 | K | 2 |  |  |  | ROZPOCET |  |  |  | 0 | 0 | 0 | 0 | 0 | 1 | 0 | 4 | -2144544998
| Online PSC |  | https://podminky.urs.cz/item/CS_URS_2024_02/919121131 | [14 empty] | Online PSC | 2
65 | K | 919726122 | Geotextilie pro ochranu, separaci a filtraci netkaná měrná hm přes 200 do 300 g/m2 | m2 | 99.5 |  | 0 | CS ÚRS 2024 02 |  | základní |  | 0 | 0.00047 | 0.046765 | 0 | 0 | 4 | K | 2 |  |  |  | ROZPOCET |  |  |  | 0 | 0 | 0 | 0 | 0 | 1 | 0 | 4 | 997364710
| Online PSC |  | https://podminky.urs.cz/item/CS_URS_2024_02/919726122 | [14 empty] | Online PSC | 2
| VV |  | 99,50 "VV pol. 20" |  | 99.5 | [12 empty] | VV | 2 | 2 | True | 1 | ROZPOCET
66 | K | 919726124 | Geotextilie pro ochranu, separaci a filtraci netkaná měrná hm přes 500 do 800 g/m2 | m2 | 216 |  | 0 | CS ÚRS 2024 02 |  | základní |  | 0 | 0.00102 | 0.22032 | 0 | 0 | 4 | K | 2 |  |  |  | ROZPOCET |  |  |  | 0 | 0 | 0 | 0 | 0 | 1 | 0 | 4 | 1806742119
| Online PSC |  | https://podminky.urs.cz/item/CS_URS_2024_02/919726124 | [14 empty] | Online PSC | 2
| VV |  | 2*108 |  | 216 | [12 empty] | VV | 2 | 2 | True | 1 | ROZPOCET
67 | K | 931992121 | Výplň dilatačních spár z extrudovaného polystyrénu tl 20 mm | m2 | 37.2 |  | 0 | CS ÚRS 2024 02 |  | základní |  | 0 | 0.00063 | 0.023436 | 0 | 0 | 4 | K | 2 |  |  |  | ROZPOCET |  |  |  | 0 | 0 | 0 | 0 | 0 | 1 | 0 | 4 | 1311570199
| Online PSC |  | https://podminky.urs.cz/item/CS_URS_2024_02/931992121 | [14 empty] | Online PSC | 2
| VV |  | (3,2+1,5+1,5)*6 |  | 37.2 | [12 empty] | VV | 2 | 2 | True | 1 | ROZPOCET
68 | K | 953333118 | PVC těsnící pás do pracovních spar betonových kcí vnitřní š 190 mm | m | 38 |  | 0 | CS ÚRS 2024 02 |  | základní |  | 0 | 0.00142 | 0.05396 | 0 | 0 | 4 | K | 2 |  |  |  | ROZPOCET |  |  |  | 0 | 0 | 0 | 0 | 0 | 1 | 0 | 4 | 261162355
| Online PSC |  | https://podminky.urs.cz/item/CS_URS_2024_02/953333118 | [14 empty] | Online PSC | 2
| VV |  | 19*2 |  | 38 | [12 empty] | VV | 2 | 2 | True | 1 | ROZPOCET
69 | K | 953333318 | PVC těsnící pás do dilatačních spar betonových kcí vnitřní š 190 mm | m | 28 |  | 0 | CS ÚRS 2024 02 |  | základní |  | 0 | 0.00149 | 0.04172 | 0 | 0 | 4 | K | 2 |  |  |  | ROZPOCET |  |  |  | 0 | 0 | 0 | 0 | 0 | 1 | 0 | 4 | -175961720
| Online PSC |  | https://podminky.urs.cz/item/CS_URS_2024_02/953333318 | [14 empty] | Online PSC | 2
| VV |  | 4*7 |  | 28 | [12 empty] | VV | 2 | 2 | True | 1 | ROZPOCET
70 | K | 9R001 0014 | Dodávka a montáž nivelační značky | kus | 6 |  | 0 |  |  | základní |  | 0 | 0 | 0 | 0 | 0 | 4 | K | 2 |  |  |  | ROZPOCET |  |  |  | 0 | 0 | 0 | 0 | 0 | 1 | 0 | 4 | 819149996
| P |  | Poznámka k položce: VV pol. 49 | [14 empty] | P | 2
| D | 998 | Přesun hmot |  |  |  | 0 |  |  |  |  | 0 |  | 0 |  | 0 | 1 | D | 1 |  |  |  | ROZPOCET | [9 empty] | 0
71 | K | 998212111 | Přesun hmot pro mosty zděné, monolitické betonové nebo ocelové v do 20 m | t | 1460.239 |  | 0 | CS ÚRS 2024 02 |  | základní |  | 0 | 0 | 0 | 0 | 0 | 4 | K | 2 |  |  |  | ROZPOCET |  |  |  | 0 | 0 | 0 | 0 | 0 | 1 | 0 | 4 | 945450068
| Online PSC |  | https://podminky.urs.cz/item/CS_URS_2024_02/998212111 | [14 empty] | Online PSC | 2
| D | PSV | Práce a dodávky PSV |  |  |  | 0 |  |  |  |  | 0 |  | 1.2368 |  | 0 | 2 | D | 0 |  |  |  | ROZPOCET | [9 empty] | 0
| D | 711 | Izolace proti vodě, vlhkosti a plynům |  |  |  | 0 |  |  |  |  | 0 |  | 1.2368 |  | 0 | 2 | D | 1 |  |  |  | ROZPOCET | [9 empty] | 0
72 | K | 711112001 | Provedení izolace proti zemní vlhkosti svislé za studena nátěrem penetračním | m2 | 108 |  | 0 | CS ÚRS 2024 02 |  | základní |  | 0 | 0 | 0 | 0 | 0 | 16 | K | 2 |  |  |  | ROZPOCET |  |  |  | 0 | 0 | 0 | 0 | 0 | 1 | 0 | 16 | 1234849045
| Online PSC |  | https://podminky.urs.cz/item/CS_URS_2024_02/711112001 | [14 empty] | Online PSC | 2
| VV |  | 108 "VV pol. 42" |  | 108 | [12 empty] | VV | 2 | 2 | True | 1 | ROZPOCET
73 | M | 11163150 | lak penetrační asfaltový | t | 0.037 |  | 0 | CS ÚRS 2024 02 |  | základní |  | 0 | 1 | 0.037 | 0 | 0 | 32 | M | 2 |  |  |  | ROZPOCET |  |  |  | 0 | 0 | 0 | 0 | 0 | 1 | 0 | 16 | 2028087563
| P |  | Poznámka k položce: Spotřeba 0,3-0,4kg/m2 | [14 empty] | P | 2
| VV |  | 108*0,00034 'Přepočtené koeficientem množství |  | 0.037 | [12 empty] | VV | 2 | 2 | False | 1 | ROZPOCET
74 | K | 711141559 | Provedení izolace proti zemní vlhkosti pásy přitavením vodorovné NAIP | m2 | 120.3 |  | 0 | CS ÚRS 2024 02 |  | základní |  | 0 | 0.0004 | 0.04812 | 0 | 0 | 16 | K | 2 |  |  |  | ROZPOCET |  |  |  | 0 | 0 | 0 | 0 | 0 | 1 | 0 | 16 | 1762354226
| Online PSC |  | https://podminky.urs.cz/item/CS_URS_2024_02/711141559 | [14 empty] | Online PSC | 2
| P |  | Poznámka k položce: VV pol. 5.4 | [14 empty] | P | 2
| VV |  | 108,01 "VV pol. 41" |  | 108.01 | [12 empty] | VV | 2 | 2 | True | 0 | ROZPOCET
| VV |  | 12,29 "VV pol. 44" |  | 12.29 | [12 empty] | VV | 2 | 2 | True | 0 | ROZPOCET
| VV |  | Součet |  | 120.3 | [12 empty] | VV | 2 | 4 | True | 1 | ROZPOCET
75 | M | 62857011 | pás asfaltový samolepicí modifikovaný SBS s vložkou kombinovanou z různých materiálů a hrubozrnným břidličným posypem na horním povrchu tl 5,2mm | m2 | 140.21 |  | 0 | CS ÚRS 2024 02 |  | základní |  | 0 | 0.0062 | 0.8693 | 0 | 0 | 32 | M | 2 |  |  |  | ROZPOCET |  |  |  | 0 | 0 | 0 | 0 | 0 | 1 | 0 | 16 | 171410059
| VV |  | 120,3*1,1655 'Přepočtené koeficientem množství |  | 140.21 | [12 empty] | VV | 2 | 2 | False | 1 | ROZPOCET
76 | K | 711341564 | Provedení hydroizolace mostovek pásy přitavením NAIP | m2 | 38.12 |  | 0 | CS ÚRS 2024 02 |  | základní |  | 0 | 0.00038 | 0.014486 | 0 | 0 | 16 | K | 2 |  |  |  | ROZPOCET |  |  |  | 0 | 0 | 0 | 0 | 0 | 1 | 0 | 16 | -1315920177
| Online PSC |  | https://podminky.urs.cz/item/CS_URS_2024_02/711341564 | [14 empty] | Online PSC | 2
| VV |  | 38,12 "VV pol. 43" |  | 38.12 | [12 empty] | VV | 2 | 2 | True | 1 | ROZPOCET
77 | M | 62836110 | pás asfaltový natavitelný oxidovaný s vložkou z hliníkové fólie / hliníkové fólie s textilií, se spalitelnou PE folií nebo jemnozrnným minerálním posypem tl 4,0mm | m2 | 44.429 |  | 0 | CS ÚRS 2024 02 |  | základní |  | 0 | 0.0054 | 0.23992 | 0 | 0 | 32 | M | 2 |  |  |  | ROZPOCET |  |  |  | 0 | 0 | 0 | 0 | 0 | 1 | 0 | 16 | -1993334345
| VV |  | 38,12*1,1655 'Přepočtené koeficientem množství |  | 44.429 | [12 empty] | VV | 2 | 2 | False | 1 | ROZPOCET
78 | K | 711792183R | Izolace proti vodě těsnění svislých dilatačních spár těsnícím provazcem a trvale pružným tmelem | m | 28 |  | 0 |  |  | základní |  | 0 | 0.001 | 0.028 | 0 | 0 | 16 | K | 2 |  |  |  | ROZPOCET |  |  |  | 0 | 0 | 0 | 0 | 0 | 1 | 0 | 16 | 2142403597
| VV |  | 3,5*2*4 |  | 28 | [12 empty] | VV | 2 | 2 | True | 1 | ROZPOCET
| D | OST | Ostatní |  |  |  | 0 |  |  |  |  | 0 |  | 0 |  | 0 | 4 | D | 0 |  |  |  | ROZPOCET | [9 empty] | 0
79 | K | O 001 | Evidenční číslo mostu, mostní list | kus | 1 |  | 0 |  |  | základní |  | 0 | 0 | 0 | 0 | 0 | 512 | K | 1 |  |  |  | ROZPOCET |  |  |  | 0 | 0 | 0 | 0 | 0 | 1 | 0 | 512 | 162041600
80 | K | O 002 | Hlavní mostní prohlídka | kplt | 1 |  | 0 |  |  | základní |  | 0 | 0 | 0 | 0 | 0 | 512 | K | 1 |  |  |  | ROZPOCET |  |  |  | 0 | 0 | 0 | 0 | 0 | 1 | 0 | 512 | -1559751551

## 030.31.3 - Přemostění náh...
{6d4aff21-22fc-4d46-ac8e-06fe750fb3ef}
2
| KRYCÍ LIST SOUPISU PRACÍ | [7 empty] | v --- níže se nacházejí doplnkové a pomocné údaje k sestavám --- v | [8 empty] | False
Stavba:
Opatření Zátor-Loučky, OHO, Dílčí stavba 02.030 Opatření pod přehradní hrází Nové Heřminovy
Objekt:
030.31.3 - Přemostění náhonu v km 0,450
| KSO: |  | 833 21 |  |  | CC-CZ:
| Místo: |  | Loučky u Zátoru |  |  | Datum: | 20. 12. 2024
| Zadavatel: |  |  |  |  | IČ:
|  | Povodí Odry, státní podnik |  |  |  | DIČ:
| Uchazeč: |  |  |  |  | IČ: | Vyplň údaj
|  | Vyplň údaj |  |  |  | DIČ: | Vyplň údaj
| Projektant: |  |  |  |  | IČ:
|  | AQUATIS, a.s. |  |  |  | DIČ:
| Zpracovatel: |  |  |  |  | IČ:
|  | Ing. Michal Jendruščák |  |  |  | DIČ:
Poznámka:
| Cena bez DPH | [5 empty] | 0
|  |  | Základ daně |  |  | Sazba daně | Výše daně
| DPH | základní | 0 |  |  | 21% | 0
|  | snížená | 0 |  |  | 15% | 0
|  | zákl. přenesená | 0 |  |  | 21% | 0
|  | sníž. přenesená | 0 |  |  | 15% | 0
|  | nulová | 0 |  |  | 0% | 0
| Cena s DPH |  |  | v | CZK |  | 0
| Projektant |  |  | Zpracovatel
| Datum a podpis: |  | Razítko | Datum a podpis: |  |  | Razítko
| Objednavatel |  |  | Uchazeč
| Datum a podpis: |  | Razítko | Datum a podpis: |  |  | Razítko
REKAPITULACE ČLENĚNÍ SOUPISU PRACÍ
Stavba:
Opatření Zátor-Loučky, OHO, Dílčí stavba 02.030 Opatření pod přehradní hrází Nové Heřminovy
Objekt:
030.31.3 - Přemostění náhonu v km 0,450
Místo: |  |  | Loučky u Zátoru |  |  | Datum: | 20. 12. 2024
Zadavatel: |  |  | Povodí Odry, státní podnik |  |  | Projektant: | AQUATIS, a.s.
Uchazeč: |  |  | Vyplň údaj |  |  | Zpracovatel: | Ing. Michal Jendruščák
Kód dílu - Popis | [6 empty] | Cena celkem [CZK]
Náklady ze soupisu prací | [6 empty] | 0 | [11 empty] | -1
| HSV - Práce a dodávky HSV | [5 empty] | 0
| 1 - Zemní práce | [5 empty] | 0
| 2 - Zakládání | [5 empty] | 0
| 3 - Svislé a kompletní konstrukce | [5 empty] | 0
| 4 - Vodorovné konstrukce | [5 empty] | 0
| 5 - Komunikace pozemní | [5 empty] | 0
| 6 - Úpravy povrchů, podlahy a osazování výplní | [5 empty] | 0
| 9 - Ostatní konstrukce a práce, bourání | [5 empty] | 0
| 998 - Přesun hmot | [5 empty] | 0
| PSV - Práce a dodávky PSV | [5 empty] | 0
| 711 - Izolace proti vodě, vlhkosti a plynům | [5 empty] | 0
| OST - Ostatní | [5 empty] | 0
SOUPIS PRACÍ
Stavba:
Opatření Zátor-Loučky, OHO, Dílčí stavba 02.030 Opatření pod přehradní hrází Nové Heřminovy
Objekt:
030.31.3 - Přemostění náhonu v km 0,450
Místo: |  |  | Loučky u Zátoru |  |  | Datum: | 20. 12. 2024
Zadavatel: |  |  | Povodí Odry, státní podnik |  |  | Projektant: | AQUATIS, a.s.
Uchazeč: |  |  | Vyplň údaj |  |  | Zpracovatel: | Ing. Michal Jendruščák
PČ | Typ | Kód | Popis | MJ | Množství | J.cena [CZK] | Cena celkem [CZK] | Cenová soustava |  | DPH | J. Nh [h] | Nh celkem [h] | J. hmotnost [t] | Hmotnost celkem [t] | J. suť [t] | Suť Celkem [t]
Náklady soupisu celkem | [6 empty] | 0 |  |  |  |  | 0 |  | 825.6571 |  | 0 |  | D | -1 | [10 empty] | 0
| D | HSV | Práce a dodávky HSV |  |  |  | 0 |  |  |  |  | 0 |  | 824.6695 |  | 0 | 1 | D | 0 |  |  |  | ROZPOCET | [6 empty] | 0
| D | 1 | Zemní práce |  |  |  | 0 |  |  |  |  | 0 |  | 391.5444 |  | 0 | 1 | D | 1 |  |  |  | ROZPOCET | [6 empty] | 0
1 | K | 115101201 | Čerpání vody na dopravní výšku do 10 m průměrný přítok do 500 l/min | hod | 400 |  | 0 |  |  | základní |  | 0 | 3e-05 | 0.012 | 0 | 0 | 4 | K | 2 |  |  |  | ROZPOCET | 0 | 0 | 0 | 0 | 0 | 1 | 0 | 4 | 74808697
| VV |  | 400 "VV pol. 17" |  | 400 | [12 empty] | VV | 2 | 2 | True | 1 | ROZPOCET
2 | K | 115101301 | Pohotovost čerpací soupravy pro dopravní výšku do 10 m přítok do 500 l/min | den | 50 |  | 0 |  |  | základní |  | 0 | 0 | 0 | 0 | 0 | 4 | K | 2 |  |  |  | ROZPOCET | 0 | 0 | 0 | 0 | 0 | 1 | 0 | 4 | 52335711
| VV |  | 400/8 |  | 50 | [12 empty] | VV | 2 | 2 | True | 1 | ROZPOCET
3 | K | 121151103 | Sejmutí ornice plochy do 100 m2 tl vrstvy do 200 mm strojně | m2 | 36 |  | 0 | CS ÚRS 2024 02 |  | základní |  | 0 | 0 | 0 | 0 | 0 | 4 | K | 2 |  |  |  | ROZPOCET | 0 | 0 | 0 | 0 | 0 | 1 | 0 | 4 | -35927485
| Online PSC |  | https://podminky.urs.cz/item/CS_URS_2024_02/121151103 | [14 empty] | Online PSC | 2
| VV |  | 36 "VV pol. B1" |  | 36 | [12 empty] | VV | 2 | 2 | True | 1 | ROZPOCET
4 | K | 131351104 | Hloubení jam nezapažených v hornině třídy těžitelnosti II skupiny 4 objem do 500 m3 strojně | m3 | 282.7 |  | 0 | CS ÚRS 2024 02 |  | základní |  | 0 | 0 | 0 | 0 | 0 | 4 | K | 2 |  |  |  | ROZPOCET | 0 | 0 | 0 | 0 | 0 | 1 | 0 | 4 | 988608003
| Online PSC |  | https://podminky.urs.cz/item/CS_URS_2024_02/131351104 | [14 empty] | Online PSC | 2
| VV |  | 282,7 "VV pol. 18" |  | 282.7 | [12 empty] | VV | 2 | 2 | True | 1 | ROZPOCET
5 | K | 151711111 | Osazení zápor ocelových dl do 8 m | m | 133 |  | 0 | CS ÚRS 2024 02 |  | základní |  | 0 | 0.00102 | 0.13566 | 0 | 0 | 4 | K | 2 |  |  |  | ROZPOCET | 0 | 0 | 0 | 0 | 0 | 1 | 0 | 4 | -1438635325
| Online PSC |  | https://podminky.urs.cz/item/CS_URS_2024_02/151711111 | [14 empty] | Online PSC | 2
| VV |  | 19*4 "VV pol. 22" |  | 76 | [12 empty] | VV | 2 | 2 | True | 0 | ROZPOCET
| VV |  | 19*3 "VV pol. 23" |  | 57 | [12 empty] | VV | 2 | 2 | True | 0 | ROZPOCET
| VV |  | Součet |  | 133 | [12 empty] | VV | 2 | 4 | True | 1 | ROZPOCET
6 | M | 13010976 | ocel profilová jakost S235JR (11 375) průřez HEB 160 | t | 5.666 |  | 0 | CS ÚRS 2024 02 |  | základní |  | 0 | 1 | 5.666 | 0 | 0 | 8 | M | 2 |  |  |  | ROZPOCET | 0 | 0 | 0 | 0 | 0 | 1 | 0 | 4 | -19460366
| P |  | Poznámka k položce: Hmotnost: 43,70 kg/m | [14 empty] | P | 2
| VV |  | 133*42,6/1000 |  | 5.666 | [12 empty] | VV | 2 | 2 | True | 1 | ROZPOCET
7 | K | 151711131 | Vytažení zápor ocelových dl do 8 m | m | 57 |  | 0 | CS ÚRS 2024 02 |  | základní |  | 0 | 0 | 0 | 0 | 0 | 4 | K | 2 |  |  |  | ROZPOCET | 0 | 0 | 0 | 0 | 0 | 1 | 0 | 4 | 196578063
| Online PSC |  | https://podminky.urs.cz/item/CS_URS_2024_02/151711131 | [14 empty] | Online PSC | 2
| VV |  | 19*3 |  | 57 | [12 empty] | VV | 2 | 2 | True | 1 | ROZPOCET
8 | K | 151721112 | Zřízení pažení do ocelových zápor hl výkopu do 10 m s jeho následným odstraněním | m2 | 54 |  | 0 | CS ÚRS 2024 02 |  | základní |  | 0 | 0.02944 | 1.5898 | 0 | 0 | 4 | K | 2 |  |  |  | ROZPOCET | 0 | 0 | 0 | 0 | 0 | 1 | 0 | 4 | 1266533094
| Online PSC |  | https://podminky.urs.cz/item/CS_URS_2024_02/151721112 | [14 empty] | Online PSC | 2
| P |  | Poznámka k položce: vč. převázek a rozepření | [14 empty] | P | 2
| VV |  | 54 "VV pol. 24" |  | 54 | [12 empty] | VV | 2 | 2 | True | 1 | ROZPOCET
9 | K | 162351124 | Vodorovné přemístění přes 500 do 1000 m výkopku/sypaniny z hornin třídy těžitelnosti II skupiny 4 a 5 | m3 | 261.63 |  | 0 | CS ÚRS 2024 02 |  | základní |  | 0 | 0 | 0 | 0 | 0 | 4 | K | 2 |  |  |  | ROZPOCET | 0 | 0 | 0 | 0 | 0 | 1 | 0 | 4 | 764757662
| Online PSC |  | https://podminky.urs.cz/item/CS_URS_2024_02/162351124 | [14 empty] | Online PSC | 2
| VV |  | 36*0,2 |  | 7.2 | [12 empty] | VV | 2 | 2 | True | 0 | ROZPOCET
| VV |  | Mezisoučet |  | 7.2 | [12 empty] | VV | 2 | 3 | True | 0 | ROZPOCET
| VV |  | 282,7-(28,27) |  | 254.43 | [12 empty] | VV | 2 | 2 | True | 0 | ROZPOCET
| VV |  | Součet |  | 261.63 | [12 empty] | VV | 2 | 4 | True | 1 | ROZPOCET
10 | K | 162551128 | Vodorovné přemístění přes 2 500 do 3000 m výkopku/sypaniny z horniny třídy těžitelnosti II skupiny 4 a 5 | m3 | 106.082 |  | 0 | CS ÚRS 2024 02 |  | základní |  | 0 | 0 | 0 | 0 | 0 | 4 | K | 2 |  |  |  | ROZPOCET | 0 | 0 | 0 | 0 | 0 | 1 | 0 | 4 | 660047656
| Online PSC |  | https://podminky.urs.cz/item/CS_URS_2024_02/162551128 | [14 empty] | Online PSC | 2
| VV |  | 0,4*(282,7-28,27) |  | 101.772 | [12 empty] | VV | 2 | 2 | True | 0 | ROZPOCET
| VV |  | 4,31 "VV pol. 41A" |  | 4.31 | [12 empty] | VV | 2 | 2 | True | 0 | ROZPOCET
| VV |  | Součet |  | 106.082 | [12 empty] | VV | 2 | 4 | True | 1 | ROZPOCET
11 | K | 162751137 | Vodorovné přemístění přes 9 000 do 10000 m výkopku/sypaniny z horniny třídy těžitelnosti II skupiny 4 a 5 | m3 | 180.928 |  | 0 | CS ÚRS 2024 02 |  | základní |  | 0 | 0 | 0 | 0 | 0 | 4 | K | 2 |  |  |  | ROZPOCET | 0 | 0 | 0 | 0 | 0 | 1 | 0 | 4 | -564108548
| Online PSC |  | https://podminky.urs.cz/item/CS_URS_2024_02/162751137 | [14 empty] | Online PSC | 2
| VV |  | 28,27 |  | 28.27 | [12 empty] | VV | 2 | 2 | True | 0 | ROZPOCET
| VV |  | (282,7-28,27)*0,6 |  | 152.658 | [12 empty] | VV | 2 | 2 | True | 0 | ROZPOCET
| VV |  | Součet |  | 180.928 | [12 empty] | VV | 2 | 4 | True | 1 | ROZPOCET
12 | K | 162751139 | Příplatek k vodorovnému přemístění výkopku/sypaniny z horniny třídy těžitelnosti II skupiny 4 a 5 ZKD 1000 m přes 10000 m | m3 | 1809.28 |  | 0 | CS ÚRS 2024 02 |  | základní |  | 0 | 0 | 0 | 0 | 0 | 4 | K | 2 |  |  |  | ROZPOCET | 0 | 0 | 0 | 0 | 0 | 1 | 0 | 4 | -1901241441
| Online PSC |  | https://podminky.urs.cz/item/CS_URS_2024_02/162751139 | [14 empty] | Online PSC | 2
| VV |  | 10*180,928 |  | 1809.28 | [12 empty] | VV | 2 | 2 | True | 1 | ROZPOCET
13 | K | 167151102 | Nakládání výkopku z hornin třídy těžitelnosti II skupiny 4 a 5 do 100 m3 | m3 | 258.74 |  | 0 | CS ÚRS 2024 02 |  | základní |  | 0 | 0 | 0 | 0 | 0 | 4 | K | 2 |  |  |  | ROZPOCET | 0 | 0 | 0 | 0 | 0 | 1 | 0 | 4 | -1125524745
| Online PSC |  | https://podminky.urs.cz/item/CS_URS_2024_02/167151102 | [14 empty] | Online PSC | 2
| VV |  | (282,7-28,27)*0,4 |  | 101.772 | [12 empty] | VV | 2 | 2 | True | 0 | ROZPOCET
| VV |  | (282,7-28,27)*0,6 |  | 152.658 | [12 empty] | VV | 2 | 2 | True | 0 | ROZPOCET
| VV |  | 4,31 "VV pol. 41A" |  | 4.31 | [12 empty] | VV | 2 | 2 | True | 0 | ROZPOCET
| VV |  | Součet |  | 258.74 | [12 empty] | VV | 2 | 4 | True | 1 | ROZPOCET
14 | K | 171201231 | Poplatek za uložení zeminy a kamení na recyklační skládce (skládkovné) kód odpadu 17 05 04 | t | 361.856 |  | 0 | CS ÚRS 2024 02 |  | základní |  | 0 | 0 | 0 | 0 | 0 | 4 | K | 2 |  |  |  | ROZPOCET | 0 | 0 | 0 | 0 | 0 | 1 | 0 | 4 | -1910562601
| Online PSC |  | https://podminky.urs.cz/item/CS_URS_2024_02/171201231 | [14 empty] | Online PSC | 2
| VV |  | 180,928*2 |  | 361.856 | [12 empty] | VV | 2 | 2 | True | 1 | ROZPOCET
15 | K | 174151103 | Zásyp zářezů pro podzemní vedení sypaninou se zhutněním | m3 | 192.07 |  | 0 | CS ÚRS 2024 02 |  | základní |  | 0 | 0 | 0 | 0 | 0 | 4 | K | 2 |  |  |  | ROZPOCET | 0 | 0 | 0 | 0 | 0 | 1 | 0 | 4 | 467932930
| Online PSC |  | https://podminky.urs.cz/item/CS_URS_2024_02/174151103 | [14 empty] | Online PSC | 2
| VV |  | 192,07 "VV pol. 40" |  | 192.07 | [12 empty] | VV | 2 | 2 | True | 1 | ROZPOCET
16 | M | 58344171 | štěrkodrť frakce 0/32 | t | 384.14 |  | 0 | CS ÚRS 2024 02 |  | základní |  | 0 | 1 | 384.14 | 0 | 0 | 8 | M | 2 |  |  |  | ROZPOCET | 0 | 0 | 0 | 0 | 0 | 1 | 0 | 4 | -1198556862
| VV |  | 192,07*2 |  | 384.14 | [12 empty] | VV | 2 | 2 | True | 1 | ROZPOCET
17 | K | 181351113 | Rozprostření ornice tl vrstvy do 200 mm pl přes 500 m2 v rovině nebo ve svahu do 1:5 strojně | m2 | 50 |  | 0 | CS ÚRS 2024 02 |  | základní |  | 0 | 0 | 0 | 0 | 0 | 4 | K | 2 |  |  |  | ROZPOCET | 0 | 0 | 0 | 0 | 0 | 1 | 0 | 4 | 52057982
| Online PSC |  | https://podminky.urs.cz/item/CS_URS_2024_02/181351113 | [14 empty] | Online PSC | 2
| VV |  | 50 "VV pol. 1.3" |  | 50 | [12 empty] | VV | 2 | 2 | True | 1 | ROZPOCET
18 | K | 181451132 | Založení parkového trávníku výsevem pl přes 1000 m2 ve svahu přes 1:5 do 1:2 | m2 | 50 |  | 0 | CS ÚRS 2024 02 |  | základní |  | 0 | 0 | 0 | 0 | 0 | 4 | K | 2 |  |  |  | ROZPOCET | 0 | 0 | 0 | 0 | 0 | 1 | 0 | 4 | -1167614241
| Online PSC |  | https://podminky.urs.cz/item/CS_URS_2024_02/181451132 | [14 empty] | Online PSC | 2
19 | M | 00572470 | osivo směs travní univerzál | kg | 1 |  | 0 | CS ÚRS 2024 02 |  | základní |  | 0 | 0.001 | 0.001 | 0 | 0 | 8 | M | 2 |  |  |  | ROZPOCET | 0 | 0 | 0 | 0 | 0 | 1 | 0 | 4 | -2026043599
| VV |  | 50*0,02 'Přepočtené koeficientem množství |  | 1 | [12 empty] | VV | 2 | 2 | False | 1 | ROZPOCET
20 | K | 181951114 | Úprava pláně v hornině třídy těžitelnosti II skupiny 4 a 5 se zhutněním strojně | m2 | 50 |  | 0 | CS ÚRS 2024 02 |  | základní |  | 0 | 0 | 0 | 0 | 0 | 4 | K | 2 |  |  |  | ROZPOCET | 0 | 0 | 0 | 0 | 0 | 1 | 0 | 4 | 203529925
| Online PSC |  | https://podminky.urs.cz/item/CS_URS_2024_02/181951114 | [14 empty] | Online PSC | 2
21 | K | 185804312 | Zalití rostlin vodou plocha přes 20 m2 | m3 | 1 |  | 0 | CS ÚRS 2024 02 |  | základní |  | 0 | 0 | 0 | 0 | 0 | 4 | K | 2 |  |  |  | ROZPOCET | 0 | 0 | 0 | 0 | 0 | 1 | 0 | 4 | 441539422
| Online PSC |  | https://podminky.urs.cz/item/CS_URS_2024_02/185804312 | [14 empty] | Online PSC | 2
22 | K | R162 001 | Třídění kameniva a zeminy na mobilním zařízení | m3 | 254.43 |  | 0 |  |  | základní |  | 0 | 0 | 0 | 0 | 0 | 4 | K | 2 |  |  |  | ROZPOCET | 0 | 0 | 0 | 0 | 0 | 1 | 0 | 4 | -2085732096
| VV |  | 282,7-28,27 |  | 254.43 | [12 empty] | VV | 2 | 2 | True | 1 | ROZPOCET
| D | 2 | Zakládání |  |  |  | 0 |  |  |  |  | 0 |  | 324.4765 |  | 0 | 1 | D | 1 |  |  |  | ROZPOCET | [6 empty] | 0
23 | K | 213311111R | Polštáře zhutněné pod základy z kameniva drceného frakce 0 až 63 mm | m3 | 72.9 |  | 0 |  |  | základní |  | 0 | 2.16 | 157.464 | 0 | 0 | 4 | K | 2 |  |  |  | ROZPOCET | 0 | 0 | 0 | 0 | 0 | 1 | 0 | 4 | -918881801
| VV |  | 72,9 "VV pol. 20" |  | 72.9 | [12 empty] | VV | 2 | 2 | True | 1 | ROZPOCET
24 | K | 226211213 | Vrty velkoprofilové svislé zapažené D přes 400 do 450 mm hl od 0 do 10 m hornina III | m | 76 |  | 0 | CS ÚRS 2024 02 |  | základní |  | 0 | 0.0001 | 0.0076 | 0 | 0 | 4 | K | 2 |  |  |  | ROZPOCET | 0 | 0 | 0 | 0 | 0 | 1 | 0 | 4 | 1972746987
| Online PSC |  | https://podminky.urs.cz/item/CS_URS_2024_02/226211213 | [14 empty] | Online PSC | 2
| VV |  | 19*4 |  | 76 | [12 empty] | VV | 2 | 2 | True | 1 | ROZPOCET
25 | K | 231111111 | Zřízení pilot svislých D přes 245 do 450 mm hl od 0 do 30 m bez vytažení pažnic z betonu prostého | m | 56 |  | 0 | CS ÚRS 2024 02 |  | základní |  | 0 | 0 | 0 | 0 | 0 | 4 | K | 2 |  |  |  | ROZPOCET | 0 | 0 | 0 | 0 | 0 | 1 | 0 | 4 | 420544953
| Online PSC |  | https://podminky.urs.cz/item/CS_URS_2024_02/231111111 | [14 empty] | Online PSC | 2
| VV |  | 14*4 |  | 56 | [12 empty] | VV | 2 | 2 | True | 1 | ROZPOCET
26 | M | 58933323 | beton C 30/37 X0 kamenivo frakce 0/16 | m3 | 12.309 |  | 0 | CS ÚRS 2024 02 |  | základní |  | 0 | 2.429 | 29.8986 | 0 | 0 | 8 | M | 2 |  |  |  | ROZPOCET | 0 | 0 | 0 | 0 | 0 | 1 | 0 | 4 | 646457082
| VV |  | 98*0,2*0,2*3,14 |  | 12.309 | [12 empty] | VV | 2 | 2 | True | 1 | ROZPOCET
27 | K | 273313611 | Základové desky z betonu tř. C 16/20 | m3 | 14.59 |  | 0 | CS ÚRS 2024 02 |  | základní |  | 0 | 2.301 | 33.5719 | 0 | 0 | 4 | K | 2 |  |  |  | ROZPOCET | 0 | 0 | 0 | 0 | 0 | 1 | 0 | 4 | -91415873
| Online PSC |  | https://podminky.urs.cz/item/CS_URS_2024_02/273313611 | [14 empty] | Online PSC | 2
| VV |  | 14,59 "VV pol. 38" |  | 14.59 | [12 empty] | VV | 2 | 2 | True | 1 | ROZPOCET
28 | K | 273322611 | Základové desky ze ŽB se zvýšenými nároky na prostředí tř. C 30/37 | m3 | 37.71 |  | 0 | CS ÚRS 2024 02 |  | základní |  | 0 | 2.5019 | 94.3455 | 0 | 0 | 4 | K | 2 |  |  |  | ROZPOCET | 0 | 0 | 0 | 0 | 0 | 1 | 0 | 4 | 1610128314
| Online PSC |  | https://podminky.urs.cz/item/CS_URS_2024_02/273322611 | [14 empty] | Online PSC | 2
| VV |  | 37,71 "VV pol. 26" |  | 37.71 | [12 empty] | VV | 2 | 2 | True | 1 | ROZPOCET
29 | K | 273351121 | Zřízení bednění základových desek | m2 | 31.94 |  | 0 | CS ÚRS 2024 02 |  | základní |  | 0 | 0.00294 | 0.093904 | 0 | 0 | 4 | K | 2 |  |  |  | ROZPOCET | 0 | 0 | 0 | 0 | 0 | 1 | 0 | 4 | -292875453
| Online PSC |  | https://podminky.urs.cz/item/CS_URS_2024_02/273351121 | [14 empty] | Online PSC | 2
| VV |  | 7,08+0,4+1,8+2,04+0,6+0,36+7,68+0,48+1,9+(2,4*4)"dno" |  | 31.94 | [12 empty] | VV | 2 | 2 | True | 1 | ROZPOCET
30 | K | 273351122 | Odstranění bednění základových desek | m2 | 31.94 |  | 0 | CS ÚRS 2024 02 |  | základní |  | 0 | 0 | 0 | 0 | 0 | 4 | K | 2 |  |  |  | ROZPOCET | 0 | 0 | 0 | 0 | 0 | 1 | 0 | 4 | 2141679645
| Online PSC |  | https://podminky.urs.cz/item/CS_URS_2024_02/273351122 | [14 empty] | Online PSC | 2
31 | K | 273361821 | Výztuž základových desek betonářskou ocelí 10 505 (R) | t | 8.57 |  | 0 | CS ÚRS 2024 02 |  | základní |  | 0 | 1.0606 | 9.0895 | 0 | 0 | 4 | K | 2 |  |  |  | ROZPOCET | 0 | 0 | 0 | 0 | 0 | 1 | 0 | 4 | 1038047409
| Online PSC |  | https://podminky.urs.cz/item/CS_URS_2024_02/273361821 | [14 empty] | Online PSC | 2
| VV |  | 8,57 "VV pol. 27" |  | 8.57 | [12 empty] | VV | 2 | 2 | True | 1 | ROZPOCET
32 | K | 388995211 | Chránička kabelů z trub HDPE v římse DN 80 | m | 12.3 |  | 0 | CS ÚRS 2024 02 |  | základní |  | 0 | 0.00045 | 0.005535 | 0 | 0 | 4 | K | 2 |  |  |  | ROZPOCET | 0 | 0 | 0 | 0 | 0 | 1 | 0 | 4 | 1969818929
| Online PSC |  | https://podminky.urs.cz/item/CS_URS_2024_02/388995211 | [14 empty] | Online PSC | 2
| VV |  | 12,30 "VV pol. 52" |  | 12.3 | [12 empty] | VV | 2 | 2 | True | 1 | ROZPOCET
| D | 3 | Svislé a kompletní konstrukce |  |  |  | 0 |  |  |  |  | 0 |  | 65.054 |  | 0 | 1 | D | 1 |  |  |  | ROZPOCET | [6 empty] | 0
33 | K | 317171126 | Kotvení monolitického betonu římsy do mostovky kotvou do vývrtu | kus | 12 |  | 0 | CS ÚRS 2024 02 |  | základní |  | 0 | 0.00033 | 0.00396 | 0 | 0 | 4 | K | 2 |  |  |  | ROZPOCET | 0 | 0 | 0 | 0 | 0 | 1 | 0 | 4 | 1696343445
| Online PSC |  | https://podminky.urs.cz/item/CS_URS_2024_02/317171126 | [14 empty] | Online PSC | 2
| VV |  | 12 "VV pol. 29" |  | 12 | [12 empty] | VV | 2 | 2 | True | 1 | ROZPOCET
34 | M | 54879991 | kotva římsy M24 do vývrtu, NRk = 150 KN | kus | 12 |  | 0 | CS ÚRS 2024 02 |  | základní |  | 0 | 0.0017 | 0.0204 | 0 | 0 | 8 | M | 2 |  |  |  | ROZPOCET | 0 | 0 | 0 | 0 | 0 | 1 | 0 | 4 | -1873617145
| P |  | Poznámka k položce: kompletní dodívka vč tzv motýlů | [14 empty] | P | 2
35 | K | 317321118 | Mostní římsy ze ŽB C 30/37 | m3 | 3.42 |  | 0 | CS ÚRS 2024 02 |  | základní |  | 0 | 0 | 0 | 0 | 0 | 4 | K | 2 |  |  |  | ROZPOCET | 0 | 0 | 0 | 0 | 0 | 1 | 0 | 4 | -588538416
| Online PSC |  | https://podminky.urs.cz/item/CS_URS_2024_02/317321118 | [14 empty] | Online PSC | 2
| VV |  | 3,42 "VV pol. 30" |  | 3.42 | [12 empty] | VV | 2 | 2 | True | 1 | ROZPOCET
36 | K | 317353121 | Bednění mostních říms všech tvarů - zřízení | m2 | 11.829 |  | 0 | CS ÚRS 2024 02 |  | základní |  | 0 | 0.04126 | 0.48806 | 0 | 0 | 4 | K | 2 |  |  |  | ROZPOCET | 0 | 0 | 0 | 0 | 0 | 1 | 0 | 4 | -86012792
| Online PSC |  | https://podminky.urs.cz/item/CS_URS_2024_02/317353121 | [14 empty] | Online PSC | 2
| P |  | Poznámka k položce: vč. trojúhelníkových lišt | [14 empty] | P | 2
| VV |  | 0,26+2,84+0,36+0,1+0,1+0,4+0,123+0,138+1,6 |  | 5.921 | [12 empty] | VV | 2 | 2 | True | 0 | ROZPOCET
| VV |  | 0,257+2,921+0,01+0,01+0,36+0,125+0,3+0,125+0,08+1,72 |  | 5.908 | [12 empty] | VV | 2 | 2 | True | 0 | ROZPOCET
| VV |  | Součet |  | 11.829 | [12 empty] | VV | 2 | 4 | True | 1 | ROZPOCET
37 | K | 317353221 | Bednění mostních říms všech tvarů - odstranění | m2 | 11.829 |  | 0 | CS ÚRS 2024 02 |  | základní |  | 0 | 2e-05 | 0.00023658 | 0 | 0 | 4 | K | 2 |  |  |  | ROZPOCET | 0 | 0 | 0 | 0 | 0 | 1 | 0 | 4 | -1867819307
| Online PSC |  | https://podminky.urs.cz/item/CS_URS_2024_02/317353221 | [14 empty] | Online PSC | 2
38 | K | 317361116 | Výztuž mostních říms z betonářské oceli 10 505 | t | 0.5 |  | 0 | CS ÚRS 2024 02 |  | základní |  | 0 | 1.0488 | 0.52438 | 0 | 0 | 4 | K | 2 |  |  |  | ROZPOCET | 0 | 0 | 0 | 0 | 0 | 1 | 0 | 4 | -1581843920
| Online PSC |  | https://podminky.urs.cz/item/CS_URS_2024_02/317361116 | [14 empty] | Online PSC | 2
| P |  | Poznámka k položce: vč. nátěru | [14 empty] | P | 2
| VV |  | 0,5 "VV pol. 31" |  | 0.5 | [12 empty] | VV | 2 | 2 | True | 1 | ROZPOCET
39 | K | 321213234 | Zdivo nadzákladové z lomového kamene vodních staveb rubové se zatřením na maltu MC 25 | m3 | 12.31 |  | 0 | CS ÚRS 2024 02 |  | základní |  | 0 | 2.8968 | 35.6596 | 0 | 0 | 4 | K | 2 |  |  |  | ROZPOCET | 0 | 0 | 0 | 0 | 0 | 1 | 0 | 4 | -325836422
| Online PSC |  | https://podminky.urs.cz/item/CS_URS_2024_02/321213234 | [14 empty] | Online PSC | 2
| VV |  | 4,32 "VV pol. 31B" |  | 4.32 | [12 empty] | VV | 2 | 2 | True | 0 | ROZPOCET
| VV |  | 7,99 "VV pol. 41" |  | 7.99 | [12 empty] | VV | 2 | 2 | True | 0 | ROZPOCET
| VV |  | Součet |  | 12.31 | [12 empty] | VV | 2 | 4 | True | 1 | ROZPOCET
40 | K | 321214511 | Zdivo nadzákladové z lomového kamene vodních staveb na sucho jednostranně lícované | m3 | 4.32 |  | 0 | CS ÚRS 2024 02 |  | základní |  | 0 | 2.004 | 8.6573 | 0 | 0 | 4 | K | 2 |  |  |  | ROZPOCET | 0 | 0 | 0 | 0 | 0 | 1 | 0 | 4 | -1171811039
| Online PSC |  | https://podminky.urs.cz/item/CS_URS_2024_02/321214511 | [14 empty] | Online PSC | 2
| VV |  | 4,32 "VV pol. 31A" |  | 4.32 | [12 empty] | VV | 2 | 2 | True | 1 | ROZPOCET
41 | K | 334323118 | Mostní opěry a úložné prahy ze ŽB C 30/37 | m3 | 41.61 |  | 0 | CS ÚRS 2024 02 |  | základní |  | 0 | 0 | 0 | 0 | 0 | 4 | K | 2 |  |  |  | ROZPOCET | 0 | 0 | 0 | 0 | 0 | 1 | 0 | 4 | -1417540593
| Online PSC |  | https://podminky.urs.cz/item/CS_URS_2024_02/334323118 | [14 empty] | Online PSC | 2
| VV |  | 41,61 "VV pol. 32" |  | 41.61 | [12 empty] | VV | 2 | 2 | True | 1 | ROZPOCET
42 | K | 334351112 | Bednění systémové mostních opěr a úložných prahů z překližek pro ŽB - zřízení | m2 | 60.423 |  | 0 | CS ÚRS 2024 02 |  | základní |  | 0 | 0.00166 | 0.1003 | 0 | 0 | 4 | K | 2 |  |  |  | ROZPOCET | 0 | 0 | 0 | 0 | 0 | 1 | 0 | 4 | -203726794
| Online PSC |  | https://podminky.urs.cz/item/CS_URS_2024_02/334351112 | [14 empty] | Online PSC | 2
| VV |  | 15,8*2+1,183+1,64 |  | 34.423 | [12 empty] | VV | 2 | 2 | True | 0 | ROZPOCET
| VV |  | 11,7*2+1,7+0,9 |  | 26 | [12 empty] | VV | 2 | 2 | True | 0 | ROZPOCET
| VV |  | Součet |  | 60.423 | [12 empty] | VV | 2 | 4 | True | 1 | ROZPOCET
43 | K | 334351211 | Bednění systémové mostních opěr a úložných prahů z překližek - odstranění | m2 | 60.423 |  | 0 | CS ÚRS 2024 02 |  | základní |  | 0 | 4e-05 | 0.0024169 | 0 | 0 | 4 | K | 2 |  |  |  | ROZPOCET | 0 | 0 | 0 | 0 | 0 | 1 | 0 | 4 | -651989155
| Online PSC |  | https://podminky.urs.cz/item/CS_URS_2024_02/334351211 | [14 empty] | Online PSC | 2
44 | K | 334361216 | Výztuž dříků opěr z betonářské oceli 10 505 | t | 3.93 |  | 0 | CS ÚRS 2024 02 |  | základní |  | 0 | 1.0385 | 4.0811 | 0 | 0 | 4 | K | 2 |  |  |  | ROZPOCET | 0 | 0 | 0 | 0 | 0 | 1 | 0 | 4 | 601865843
| Online PSC |  | https://podminky.urs.cz/item/CS_URS_2024_02/334361216 | [14 empty] | Online PSC | 2
| VV |  | 3,93 "VV pol. 33" |  | 3.93 | [12 empty] | VV | 2 | 2 | True | 1 | ROZPOCET
45 | K | 334951113 | Podpěrné skruže dočasné ze dřeva z hranolů - zřízení | m3 | 108 |  | 0 | CS ÚRS 2024 02 |  | základní |  | 0 | 0.13208 | 14.2646 | 0 | 0 | 4 | K | 2 |  |  |  | ROZPOCET | 0 | 0 | 0 | 0 | 0 | 1 | 0 | 4 | -918631157
| Online PSC |  | https://podminky.urs.cz/item/CS_URS_2024_02/334951113 | [14 empty] | Online PSC | 2
| VV |  | 108 "VV pol. 61" |  | 108 | [12 empty] | VV | 2 | 2 | True | 1 | ROZPOCET
46 | K | 334952113 | Podpěrné skruže dočasné ze dřeva z hranolů - odstranění | m3 | 108 |  | 0 | CS ÚRS 2024 02 |  | základní |  | 0 | 0 | 0 | 0 | 0 | 4 | K | 2 |  |  |  | ROZPOCET | 0 | 0 | 0 | 0 | 0 | 1 | 0 | 4 | -223642031
| Online PSC |  | https://podminky.urs.cz/item/CS_URS_2024_02/334952113 | [14 empty] | Online PSC | 2
47 | K | 348171111 | Osazení mostního ocelového zábradlí nesnímatelného do betonu říms přímo | m | 11.92 |  | 0 | CS ÚRS 2024 02 |  | základní |  | 0 | 0.00033 | 0.0039336 | 0 | 0 | 4 | K | 2 |  |  |  | ROZPOCET | 0 | 0 | 0 | 0 | 0 | 1 | 0 | 4 | -184000349
| Online PSC |  | https://podminky.urs.cz/item/CS_URS_2024_02/348171111 | [14 empty] | Online PSC | 2
| VV |  | 2*5,96 "VV pol. 53" |  | 11.92 | [12 empty] | VV | 2 | 2 | True | 1 | ROZPOCET
48 | K | 911281 | Zábradlí ocelové pozinkované, mostní se svislou výplní | m | 11.92 |  | 0 |  |  | základní |  | 0 | 0.04 | 0.4768 | 0 | 0 | 16 | K | 2 |  |  |  | ROZPOCET | 0 | 0 | 0 | 0 | 0 | 1 | 0 | 16 | -625898373
| P |  | Poznámka k položce: kompletní dodávka a montáž | [14 empty] | P | 2
| VV |  | 2*5,96 |  | 11.92 | [12 empty] | VV | 2 | 2 | True | 1 | ROZPOCET
49 | K | R321351010 | Bednění konstrukcí vodních staveb - negativní, zřízení | m2 | 8.859 |  | 0 |  |  | základní |  | 0 | 0.08702 | 0.77091 | 0 | 0 | 4 | K | 2 |  |  |  | ROZPOCET | 0 | 0 | 0 | 0 | 0 | 1 | 0 | 4 | 809184112
| VV |  | 0,9+1,853+1,88 "zeď náhonu" |  | 4.633 | [12 empty] | VV | 2 | 2 | True | 0 | ROZPOCET
| VV |  | 1,05+0,7+0,047+0,047"OP" |  | 1.844 | [12 empty] | VV | 2 | 2 | True | 0 | ROZPOCET
| VV |  | 1,228+1+0,077+0,077 "OP" |  | 2.382 | [12 empty] | VV | 2 | 2 | True | 0 | ROZPOCET
| VV |  | Součet |  | 8.859 | [12 empty] | VV | 2 | 4 | True | 1 | ROZPOCET
50 | K | R321351011 | Bednění konstrukcí vodních staveb - negativní, odstranění | m2 | 8.859 |  | 0 |  |  | základní |  | 0 | 0 | 0 | 0 | 0 | 4 | K | 2 |  |  |  | ROZPOCET | 0 | 0 | 0 | 0 | 0 | 1 | 0 | 4 | 564368845
| D | 4 | Vodorovné konstrukce |  |  |  | 0 |  |  |  |  | 0 |  | 40.3617 |  | 0 | 1 | D | 1 |  |  |  | ROZPOCET | [6 empty] | 0
51 | K | 421321128 | Mostní nosné konstrukce deskové ze ŽB C 30/37 | m3 | 10.09 |  | 0 | CS ÚRS 2024 02 |  | základní |  | 0 | 0 | 0 | 0 | 0 | 4 | K | 2 |  |  |  | ROZPOCET | 0 | 0 | 0 | 0 | 0 | 1 | 0 | 4 | -1754278634
| Online PSC |  | https://podminky.urs.cz/item/CS_URS_2024_02/421321128 | [14 empty] | Online PSC | 2
| VV |  | 10,09 "VV pol. 35" |  | 10.09 | [12 empty] | VV | 2 | 2 | True | 1 | ROZPOCET
52 | K | 421351111 | Bednění přesahu spřažené mostovky š do 600 mm - zřízení | m2 | 43.23 |  | 0 | CS ÚRS 2024 02 |  | základní |  | 0 | 0.00744 | 0.32163 | 0 | 0 | 4 | K | 2 |  |  |  | ROZPOCET | 0 | 0 | 0 | 0 | 0 | 1 | 0 | 4 | -2108907356
| Online PSC |  | https://podminky.urs.cz/item/CS_URS_2024_02/421351111 | [14 empty] | Online PSC | 2
| VV |  | 3,7+1,3+18,06+3,6 |  | 26.66 | [12 empty] | VV | 2 | 2 | True | 0 | ROZPOCET
| VV |  | 1,8+0,2+0,2+0,2+3,12+0,13+2,54+0,3+0,3+0,25+3,12+0,2+(2+1,2+1,01) |  | 16.57 | [12 empty] | VV | 2 | 2 | True | 0 | ROZPOCET
| VV |  | Součet |  | 43.23 | [12 empty] | VV | 2 | 4 | True | 1 | ROZPOCET
53 | K | 421351112 | Bednění boků přechodové desky konstrukcí mostů - zřízení | m2 | 5.1 |  | 0 | CS ÚRS 2024 02 |  | základní |  | 0 | 0.00727 | 0.037077 | 0 | 0 | 4 | K | 2 |  |  |  | ROZPOCET | 0 | 0 | 0 | 0 | 0 | 1 | 0 | 4 | 890392321
| Online PSC |  | https://podminky.urs.cz/item/CS_URS_2024_02/421351112 | [14 empty] | Online PSC | 2
| VV |  | (0,8+0,95+0,8)*2 |  | 5.1 | [12 empty] | VV | 2 | 2 | True | 1 | ROZPOCET
54 | K | 421351211 | Bednění přesahu spřažené mostovky š do 600 mm - odstranění | m2 | 43.23 |  | 0 | CS ÚRS 2024 02 |  | základní |  | 0 | 0 | 0 | 0 | 0 | 4 | K | 2 |  |  |  | ROZPOCET | 0 | 0 | 0 | 0 | 0 | 1 | 0 | 4 | -2124564575
| Online PSC |  | https://podminky.urs.cz/item/CS_URS_2024_02/421351211 | [14 empty] | Online PSC | 2
55 | K | 421351212 | Bednění boků přechodové desky konstrukcí mostů - odstranění | m2 | 5.193 |  | 0 | CS ÚRS 2024 02 |  | základní |  | 0 | 5e-05 | 0.00025965 | 0 | 0 | 4 | K | 2 |  |  |  | ROZPOCET | 0 | 0 | 0 | 0 | 0 | 1 | 0 | 4 | 1197192798
| Online PSC |  | https://podminky.urs.cz/item/CS_URS_2024_02/421351212 | [14 empty] | Online PSC | 2
56 | K | 421361226 | Výztuž ŽB deskového mostu z betonářské oceli 10 505 | t | 2.14 |  | 0 | CS ÚRS 2024 02 |  | základní |  | 0 | 1.0493 | 2.2454 | 0 | 0 | 4 | K | 2 |  |  |  | ROZPOCET | 0 | 0 | 0 | 0 | 0 | 1 | 0 | 4 | -1149389791
| Online PSC |  | https://podminky.urs.cz/item/CS_URS_2024_02/421361226 | [14 empty] | Online PSC | 2
| VV |  | 2,14 "VV pol. 36" |  | 2.14 | [12 empty] | VV | 2 | 2 | True | 1 | ROZPOCET
57 | K | 428381314R | Zřízení vrubového kloubu/ložiska ze ŽB C 30/37 | m | 12.7 |  | 0 |  |  | základní |  | 0 | 0.29558 | 3.7539 | 0 | 0 | 4 | K | 2 |  |  |  | ROZPOCET | 0 | 0 | 0 | 0 | 0 | 1 | 0 | 4 | 1519073925
| P |  | Poznámka k položce: vč. výztuže, kompletní provedení vč. výplně spar a všech součástí, ochrany proti korozi atd., vše dle PD a splnění požadavků korozního průzkumu | [14 empty] | P | 2
| VV |  | 12,7 "VV pol. 37" |  | 12.7 | [12 empty] | VV | 2 | 2 | True | 1 | ROZPOCET
58 | K | 451316112 | Podklad pod dlažbu z betonu prostého se zvýšenými nároky na prostředí C 25/30 tl přes 100 do 150 mm | m2 | 9.187 |  | 0 | CS ÚRS 2024 02 |  | základní |  | 0 | 0 | 0 | 0 | 0 | 4 | K | 2 |  |  |  | ROZPOCET | 0 | 0 | 0 | 0 | 0 | 1 | 0 | 4 | -1848083932
| Online PSC |  | https://podminky.urs.cz/item/CS_URS_2024_02/451316112 | [14 empty] | Online PSC | 2
| VV |  | (0,77+3,807+3,005+0,77)*1,1 "VV pol. 39" |  | 9.187 | [12 empty] | VV | 2 | 2 | True | 1 | ROZPOCET
59 | K | 451477121 | Podkladní vrstva plastbetonová drenážní první vrstva tl 20 mm | m2 | 0.923 |  | 0 | CS ÚRS 2024 02 |  | základní |  | 0 | 0.05305 | 0.048965 | 0 | 0 | 4 | K | 2 |  |  |  | ROZPOCET | 0 | 0 | 0 | 0 | 0 | 1 | 0 | 4 | 1868357613
| Online PSC |  | https://podminky.urs.cz/item/CS_URS_2024_02/451477121 | [14 empty] | Online PSC | 2
| P |  | Poznámka k položce: pol. 19 | [14 empty] | P | 2
| VV |  | 0,15*6,15 |  | 0.923 | [12 empty] | VV | 2 | 2 | True | 1 | ROZPOCET
60 | K | 451477122 | Podkladní vrstva plastbetonová drenážní každá další vrstva tl 20 mm | m2 | 0.923 |  | 0 | CS ÚRS 2024 02 |  | základní |  | 0 | 0.05305 | 0.048965 | 0 | 0 | 4 | K | 2 |  |  |  | ROZPOCET | 0 | 0 | 0 | 0 | 0 | 1 | 0 | 4 | 1690390866
| Online PSC |  | https://podminky.urs.cz/item/CS_URS_2024_02/451477122 | [14 empty] | Online PSC | 2
61 | K | 458311131 | Filtrační vrstvy za opěrou z betonu drenážního hutněného po vrstvách | m3 | 0.04 |  | 0 | CS ÚRS 2024 02 |  | základní |  | 0 | 0 | 0 | 0 | 0 | 4 | K | 2 |  |  |  | ROZPOCET | 0 | 0 | 0 | 0 | 0 | 1 | 0 | 4 | 532997657
| Online PSC |  | https://podminky.urs.cz/item/CS_URS_2024_02/458311131 | [14 empty] | Online PSC | 2
| VV |  | 0,04 "VV pol. 19" |  | 0.04 | [12 empty] | VV | 2 | 2 | True | 0 | ROZPOCET
| VV |  | Součet |  | 0.04 | [12 empty] | VV | 2 | 4 | True | 1 | ROZPOCET
62 | K | 461511111 | Opevnění z lomového kamene do drátěných košů gabionů zpracované na místě | m3 | 8.75 |  | 0 | CS ÚRS 2024 02 |  | základní |  | 0 | 2.108 | 18.445 | 0 | 0 | 4 | K | 2 |  |  |  | ROZPOCET | 0 | 0 | 0 | 0 | 0 | 1 | 0 | 4 | -814413333
| Online PSC |  | https://podminky.urs.cz/item/CS_URS_2024_02/461511111 | [14 empty] | Online PSC | 2
| VV |  | 4,01+4,74 |  | 8.75 | [12 empty] | VV | 2 | 2 | True | 1 | ROZPOCET
63 | K | 464571124_R | Pohoz z kameniva z těžených materiálů z terénu | m3 | 4.31 |  | 0 |  |  | základní |  | 0 | 2.004 | 8.6372 | 0 | 0 | 4 | K | 2 |  |  |  | ROZPOCET | 0 | 0 | 0 | 0 | 0 | 1 | 0 | 4 | -1068637361
| VV |  | 4,31 "VV pol. 41.A" |  | 4.31 | [12 empty] | VV | 2 | 2 | True | 1 | ROZPOCET
64 | K | 465513127 | Dlažba z lomového kamene na cementovou maltu s vyspárováním tl 200 mm | m2 | 9.18 |  | 0 | CS ÚRS 2024 02 |  | základní |  | 0 | 0.74327 | 6.8232 | 0 | 0 | 4 | K | 2 |  |  |  | ROZPOCET | 0 | 0 | 0 | 0 | 0 | 1 | 0 | 4 | -842608720
| Online PSC |  | https://podminky.urs.cz/item/CS_URS_2024_02/465513127 | [14 empty] | Online PSC | 2
| VV |  | (3,8+0,77+3,005+0,77)*1,1 "VV pol. 42" |  | 9.18 | [12 empty] | VV | 2 | 2 | True | 1 | ROZPOCET
65 | K | R311112 | Krycí deska na rubu náhonové stěny, prefabrikovaný prvek, včetně kari sítě, D+M | m3 | 0.15 |  | 0 |  |  | základní |  | 0 | 0 | 0 | 0 | 0 | 4 | K | 2 |  |  |  | ROZPOCET | 0 | 0 | 0 | 0 | 0 | 1 | 0 | 4 | 789041027
| VV |  | 0,15 "VV pol. 28" |  | 0.15 | [12 empty] | VV | 2 | 2 | True | 1 | ROZPOCET
| D | 5 | Komunikace pozemní |  |  |  | 0 |  |  |  |  | 0 |  | 0.085536 |  | 0 | 1 | D | 1 |  |  |  | ROZPOCET | [6 empty] | 0
66 | K | 573231108 | Postřik živičný spojovací ze silniční emulze v množství 0,50 kg/m2 | m2 | 19.44 |  | 0 | CS ÚRS 2024 02 |  | základní |  | 0 | 0 | 0 | 0 | 0 | 4 | K | 2 |  |  |  | ROZPOCET | 0 | 0 | 0 | 0 | 0 | 1 | 0 | 4 | -417250089
| Online PSC |  | https://podminky.urs.cz/item/CS_URS_2024_02/573231108 | [14 empty] | Online PSC | 2
| VV |  | 19,44 "VVpol. 43" |  | 19.44 | [12 empty] | VV | 2 | 2 | True | 1 | ROZPOCET
67 | K | 577144141 | Asfaltový beton vrstva obrusná ACO 11 (ABS) tl 50 mm š přes 3 m z modifikovaného asfaltu | m2 | 19.44 |  | 0 | CS ÚRS 2024 02 |  | základní |  | 0 | 0 | 0 | 0 | 0 | 4 | K | 2 |  |  |  | ROZPOCET | 0 | 0 | 0 | 0 | 0 | 1 | 0 | 4 | 1074071255
| Online PSC |  | https://podminky.urs.cz/item/CS_URS_2024_02/577144141 | [14 empty] | Online PSC | 2
| VV |  | 19,44 "VV pol. 44" |  | 19.44 | [12 empty] | VV | 2 | 2 | True | 1 | ROZPOCET
68 | K | 578143233 | Litý asfalt MA 11 (LAS) tl 40 mm š přes 3 m z modifikovaného asfaltu | m2 | 19.44 |  | 0 | CS ÚRS 2024 02 |  | základní |  | 0 | 0 | 0 | 0 | 0 | 4 | K | 2 |  |  |  | ROZPOCET | 0 | 0 | 0 | 0 | 0 | 1 | 0 | 4 | 1157544545
| Online PSC |  | https://podminky.urs.cz/item/CS_URS_2024_02/578143233 | [14 empty] | Online PSC | 2
| VV |  | 19,44 "VV pol. 45" |  | 19.44 | [12 empty] | VV | 2 | 2 | True | 1 | ROZPOCET
69 | K | 578901111 | Zdrsňovací posyp litého asfaltu v množství 4 kg/m2 | m2 | 19.44 |  | 0 | CS ÚRS 2024 02 |  | základní |  | 0 | 0.0044 | 0.085536 | 0 | 0 | 4 | K | 2 |  |  |  | ROZPOCET | 0 | 0 | 0 | 0 | 0 | 1 | 0 | 4 | 236275509
| Online PSC |  | https://podminky.urs.cz/item/CS_URS_2024_02/578901111 | [14 empty] | Online PSC | 2
| VV |  | 19,44 "VV pol. 46" |  | 19.44 | [12 empty] | VV | 2 | 2 | True | 1 | ROZPOCET
| D | 6 | Úpravy povrchů, podlahy a osazování výplní |  |  |  | 0 |  |  |  |  | 0 |  | 0.0093514 |  | 0 | 1 | D | 1 |  |  |  | ROZPOCET | [6 empty] | 0
70 | K | 628611102 | Nátěr betonu mostu epoxidový 2x ochranný nepružný S2 (OS-B) | m2 | 8.95 |  | 0 | CS ÚRS 2024 02 |  | základní |  | 0 | 0.00082 | 0.007339 | 0 | 0 | 4 | K | 2 |  |  |  | ROZPOCET | 0 | 0 | 0 | 0 | 0 | 1 | 0 | 4 | 41576181
| Online PSC |  | https://podminky.urs.cz/item/CS_URS_2024_02/628611102 | [14 empty] | Online PSC | 2
| VV |  | 8,95 "VV pol. 50" |  | 8.95 | [12 empty] | VV | 2 | 2 | True | 1 | ROZPOCET
71 | K | 628611131 | Nátěr betonu mostu akrylátový 2x ochranný pružný S4 (OS-C) | m2 | 3.87 |  | 0 | CS ÚRS 2024 02 |  | základní |  | 0 | 0.00052 | 0.0020124 | 0 | 0 | 4 | K | 2 |  |  |  | ROZPOCET | 0 | 0 | 0 | 0 | 0 | 1 | 0 | 4 | -2081502252
| Online PSC |  | https://podminky.urs.cz/item/CS_URS_2024_02/628611131 | [14 empty] | Online PSC | 2
| VV |  | 3,87 "VV pol. 51" |  | 3.87 | [12 empty] | VV | 2 | 2 | True | 1 | ROZPOCET
| D | 9 | Ostatní konstrukce a práce, bourání |  |  |  | 0 |  |  |  |  | 0 |  | 3.1379 |  | 0 | 1 | D | 1 |  |  |  | ROZPOCET | [6 empty] | 0
72 | K | 9 R 001 | Odstranění stávajícího mostu | kplt | 1 |  | 0 |  |  | základní |  | 0 | 0 | 0 | 0 | 0 | 4 | K | 2 |  |  |  | ROZPOCET | 0 | 0 | 0 | 0 | 0 | 1 | 0 | 4 | 106031308
| P |  | Poznámka k položce: VV pol. 62, kompletní odstranění mostu včetně zábradlí a kovových konstrukcí, odvoz na skládku, skládkovné | [14 empty] | P | 2
73 | K | 916131213 | Osazení silničního obrubníku betonového stojatého s boční opěrou do lože z betonu prostého | m | 13.15 |  | 0 | CS ÚRS 2024 02 |  | základní |  | 0 | 0.1554 | 2.0435 | 0 | 0 | 4 | K | 2 |  |  |  | ROZPOCET | 0 | 0 | 0 | 0 | 0 | 1 | 0 | 4 | 1272994939
| Online PSC |  | https://podminky.urs.cz/item/CS_URS_2024_02/916131213 | [14 empty] | Online PSC | 2
| P |  | Poznámka k položce: beton C20/25n XF3 | [14 empty] | P | 2
| VV |  | 6,65+6,5 "VV pol. 56 a 57" |  | 13.15 | [12 empty] | VV | 2 | 2 | True | 1 | ROZPOCET
74 | M | 59217073 | obrubník silniční betonový 1000x100x200mm | m | 6.65 |  | 0 | CS ÚRS 2024 02 |  | základní |  | 0 | 0.048 | 0.3192 | 0 | 0 | 8 | M | 2 |  |  |  | ROZPOCET | 0 | 0 | 0 | 0 | 0 | 1 | 0 | 4 | -45231008
| VV |  | 6,51960784313725*1,02 'Přepočtené koeficientem množství |  | 6.65 | [12 empty] | VV | 2 | 2 | False | 1 | ROZPOCET
75 | M | 59217031 | obrubník silniční betonový 1000x150x250mm | m | 6.5 |  | 0 | CS ÚRS 2024 02 |  | základní |  | 0 | 0.08 | 0.52 | 0 | 0 | 8 | M | 2 |  |  |  | ROZPOCET | 0 | 0 | 0 | 0 | 0 | 1 | 0 | 4 | 1523013593
| VV |  | 6,37254901960784*1,02 'Přepočtené koeficientem množství |  | 6.5 | [12 empty] | VV | 2 | 2 | False | 1 | ROZPOCET
76 | K | 919112112 | Řezání dilatačních spár š 4 mm hl přes 60 do 80 mm příčných nebo podélných v živičném krytu | m | 22.02 |  | 0 | CS ÚRS 2024 02 |  | základní |  | 0 | 1e-05 | 0.0002202 | 0 | 0 | 4 | K | 2 |  |  |  | ROZPOCET | 0 | 0 | 0 | 0 | 0 | 1 | 0 | 4 | 2100359292
| Online PSC |  | https://podminky.urs.cz/item/CS_URS_2024_02/919112112 | [14 empty] | Online PSC | 2
| P |  | Poznámka k položce: VV pol. 58 | [14 empty] | P | 2
77 | K | 919112232 | Řezání spár pro vytvoření komůrky š 20 mm hl 30 mm pro těsnící zálivku v živičném krytu | m | 22.02 |  | 0 | CS ÚRS 2024 02 |  | základní |  | 0 | 1e-05 | 0.0002202 | 0 | 0 | 4 | K | 2 |  |  |  | ROZPOCET | 0 | 0 | 0 | 0 | 0 | 1 | 0 | 4 | -2015186319
| Online PSC |  | https://podminky.urs.cz/item/CS_URS_2024_02/919112232 | [14 empty] | Online PSC | 2
78 | K | 919121131 | Těsnění spár zálivkou za studena pro komůrky š 20 mm hl 30 mm s těsnicím profilem | m | 22.02 |  | 0 | CS ÚRS 2024 02 |  | základní |  | 0 | 0.00012 | 0.0026424 | 0 | 0 | 4 | K | 2 |  |  |  | ROZPOCET | 0 | 0 | 0 | 0 | 0 | 1 | 0 | 4 | -1646198058
| Online PSC |  | https://podminky.urs.cz/item/CS_URS_2024_02/919121131 | [14 empty] | Online PSC | 2
79 | K | 919726124 | Geotextilie pro ochranu, separaci a filtraci netkaná měrná hm přes 500 do 800 g/m2 | m2 | 187.4 |  | 0 | CS ÚRS 2024 02 |  | základní |  | 0 | 0.00102 | 0.19115 | 0 | 0 | 4 | K | 2 |  |  |  | ROZPOCET | 0 | 0 | 0 | 0 | 0 | 1 | 0 | 4 | 226684410
| Online PSC |  | https://podminky.urs.cz/item/CS_URS_2024_02/919726124 | [14 empty] | Online PSC | 2
| VV |  | 93,7*2 "VV pol. 47" |  | 187.4 | [12 empty] | VV | 2 | 2 | True | 1 | ROZPOCET
80 | K | 931992121 | Výplň dilatačních spár z extrudovaného polystyrénu tl 20 mm | m2 | 18.52 |  | 0 | CS ÚRS 2024 02 |  | základní |  | 0 | 0.00063 | 0.011668 | 0 | 0 | 4 | K | 2 |  |  |  | ROZPOCET | 0 | 0 | 0 | 0 | 0 | 1 | 0 | 4 | -314860803
| Online PSC |  | https://podminky.urs.cz/item/CS_URS_2024_02/931992121 | [14 empty] | Online PSC | 2
| VV |  | (2,4+1,2+1,03)*4 |  | 18.52 | [12 empty] | VV | 2 | 2 | True | 1 | ROZPOCET
81 | K | 953333118 | PVC těsnící pás do pracovních spar betonových kcí vnitřní š 190 mm | m | 17.95 |  | 0 | CS ÚRS 2024 02 |  | základní |  | 0 | 0.00142 | 0.025489 | 0 | 0 | 4 | K | 2 |  |  |  | ROZPOCET | 0 | 0 | 0 | 0 | 0 | 1 | 0 | 4 | -590346620
| Online PSC |  | https://podminky.urs.cz/item/CS_URS_2024_02/953333118 | [14 empty] | Online PSC | 2
| VV |  | 1,7+2,05+1,7+3,2+2,7+2,7+1,9+2 |  | 17.95 | [12 empty] | VV | 2 | 2 | True | 1 | ROZPOCET
82 | K | 953333318 | PVC těsnící pás do dilatačních spar betonových kcí vnitřní š 190 mm | m | 16 |  | 0 | CS ÚRS 2024 02 |  | základní |  | 0 | 0.00149 | 0.02384 | 0 | 0 | 4 | K | 2 |  |  |  | ROZPOCET | 0 | 0 | 0 | 0 | 0 | 1 | 0 | 4 | -466668121
| Online PSC |  | https://podminky.urs.cz/item/CS_URS_2024_02/953333318 | [14 empty] | Online PSC | 2
| VV |  | 4*4 |  | 16 | [12 empty] | VV | 2 | 2 | True | 1 | ROZPOCET
83 | K | 9R 001 001 | Dodávka a osazení nivelační značky | kus | 6 |  | 0 |  |  | základní |  | 0 | 0 | 0 | 0 | 0 | 4 | K | 2 |  |  |  | ROZPOCET | 0 | 0 | 0 | 0 | 0 | 1 | 0 | 4 | 1743712409
| P |  | Poznámka k položce: VV pol.54 | [14 empty] | P | 2
| D | 998 | Přesun hmot |  |  |  | 0 |  |  |  |  | 0 |  | 0 |  | 0 | 1 | D | 1 |  |  |  | ROZPOCET | [6 empty] | 0
85 | K | 998212111 | Přesun hmot pro mosty zděné, monolitické betonové nebo ocelové v do 20 m | t | 824.193 |  | 0 | CS ÚRS 2024 02 |  | základní |  | 0 | 0 | 0 | 0 | 0 | 4 | K | 2 |  |  |  | ROZPOCET | 0 | 0 | 0 | 0 | 0 | 1 | 0 | 4 | 758001994
| Online PSC |  | https://podminky.urs.cz/item/CS_URS_2024_02/998212111 | [14 empty] | Online PSC | 2
| D | PSV | Práce a dodávky PSV |  |  |  | 0 |  |  |  |  | 0 |  | 0.9876 |  | 0 | 2 | D | 0 |  |  |  | ROZPOCET | [6 empty] | 0
| D | 711 | Izolace proti vodě, vlhkosti a plynům |  |  |  | 0 |  |  |  |  | 0 |  | 0.9876 |  | 0 | 2 | D | 1 |  |  |  | ROZPOCET | [6 empty] | 0
86 | K | 711112001 | Provedení izolace proti zemní vlhkosti svislé za studena nátěrem penetračním | m2 | 93.7 |  | 0 | CS ÚRS 2024 02 |  | základní |  | 0 | 0 | 0 | 0 | 0 | 16 | K | 2 |  |  |  | ROZPOCET | 0 | 0 | 0 | 0 | 0 | 1 | 0 | 16 | -57165587
| Online PSC |  | https://podminky.urs.cz/item/CS_URS_2024_02/711112001 | [14 empty] | Online PSC | 2
| VV |  | 93,70 "VV pol. 47" |  | 93.7 | [12 empty] | VV | 2 | 2 | True | 1 | ROZPOCET
87 | M | 11163150 | lak penetrační asfaltový | t | 0.032 |  | 0 | CS ÚRS 2024 02 |  | základní |  | 0 | 1 | 0.032 | 0 | 0 | 32 | M | 2 |  |  |  | ROZPOCET | 0 | 0 | 0 | 0 | 0 | 1 | 0 | 16 | -1703693491
| P |  | Poznámka k položce: Spotřeba 0,3-0,4kg/m2 | [14 empty] | P | 2
| VV |  | 93,7*0,00034 'Přepočtené koeficientem množství |  | 0.032 | [12 empty] | VV | 2 | 2 | False | 1 | ROZPOCET
88 | K | 711141559 | Provedení izolace proti zemní vlhkosti pásy přitavením vodorovné NAIP | m2 | 102.09 |  | 0 | CS ÚRS 2024 02 |  | základní |  | 0 | 0.0004 | 0.040836 | 0 | 0 | 16 | K | 2 |  |  |  | ROZPOCET | 0 | 0 | 0 | 0 | 0 | 1 | 0 | 16 | -617750210
| Online PSC |  | https://podminky.urs.cz/item/CS_URS_2024_02/711141559 | [14 empty] | Online PSC | 2
| P |  | Poznámka k položce: VV pol. 5.4 | [14 empty] | P | 2
| VV |  | 93,7 "VV pol. 47" |  | 93.7 | [12 empty] | VV | 2 | 2 | True | 0 | ROZPOCET
| VV |  | 8,39 "VV pol. 49" |  | 8.39 | [12 empty] | VV | 2 | 2 | True | 0 | ROZPOCET
| VV |  | Součet |  | 102.09 | [12 empty] | VV | 2 | 4 | True | 1 | ROZPOCET
89 | M | 62857011 | pás asfaltový samolepicí modifikovaný SBS s vložkou kombinovanou z různých materiálů a hrubozrnným břidličným posypem na horním povrchu tl 5,2mm | m2 | 118.986 |  | 0 | CS ÚRS 2024 02 |  | základní |  | 0 | 0.0062 | 0.73771 | 0 | 0 | 32 | M | 2 |  |  |  | ROZPOCET | 0 | 0 | 0 | 0 | 0 | 1 | 0 | 16 | -88466459
| VV |  | 102,09*1,1655 'Přepočtené koeficientem množství |  | 118.986 | [12 empty] | VV | 2 | 2 | False | 1 | ROZPOCET
90 | K | 711341564 | Provedení hydroizolace mostovek pásy přitavením NAIP | m2 | 26.53 |  | 0 | CS ÚRS 2024 02 |  | základní |  | 0 | 0.00038 | 0.010081 | 0 | 0 | 16 | K | 2 |  |  |  | ROZPOCET | 0 | 0 | 0 | 0 | 0 | 1 | 0 | 16 | 1823540615
| Online PSC |  | https://podminky.urs.cz/item/CS_URS_2024_02/711341564 | [14 empty] | Online PSC | 2
| VV |  | 26,53 "VV pol. 48" |  | 26.53 | [12 empty] | VV | 2 | 2 | True | 1 | ROZPOCET
91 | M | 62836110 | pás asfaltový natavitelný oxidovaný s vložkou z hliníkové fólie / hliníkové fólie s textilií, se spalitelnou PE folií nebo jemnozrnným minerálním posypem tl 4,0mm | m2 | 30.921 |  | 0 | CS ÚRS 2024 02 |  | základní |  | 0 | 0.0054 | 0.16697 | 0 | 0 | 32 | M | 2 |  |  |  | ROZPOCET | 0 | 0 | 0 | 0 | 0 | 1 | 0 | 16 | -1946402172
| VV |  | 26,53*1,1655 'Přepočtené koeficientem množství |  | 30.921 | [12 empty] | VV | 2 | 2 | False | 1 | ROZPOCET
| D | OST | Ostatní |  |  |  | 0 |  |  |  |  | 0 |  | 0 |  | 0 | 4 | D | 0 |  |  |  | ROZPOCET | [6 empty] | 0
92 | K | O 001 | Evidenční číslo mostu, mostní list | kus | 1 |  | 0 |  |  | základní |  | 0 | 0 | 0 | 0 | 0 | 512 | K | 1 |  |  |  | ROZPOCET | 0 | 0 | 0 | 0 | 0 | 1 | 0 | 512 | 187593109
| P |  | Poznámka k položce: VV pol. 55 | [14 empty] | P | 1
93 | K | O 002 | Hlavní mostní prohlídka | kplt | 1 |  | 0 |  |  | základní |  | 0 | 0 | 0 | 0 | 0 | 512 | K | 1 |  |  |  | ROZPOCET | 0 | 0 | 0 | 0 | 0 | 1 | 0 | 512 | -921221126

## 030.32.1 - Úpravy nájezdů...
[18 empty] | {4b0436d7-b683-4bb5-9c21-f0d3d2ee22da} | [5 empty] | naloženi | 890,9 | 2
2
| KRYCÍ LIST SOUPISU PRACÍ | [7 empty] | v --- níže se nacházejí doplnkové a pomocné údaje k sestavám --- v | [8 empty] | False
Stavba:
Opatření Zátor-Loučky, OHO, Dílčí stavba 02.030 Opatření pod přehradní hrází Nové Heřminovy
Objekt:
030.32.1 - Úpravy nájezdů na most a příjezdu k výrobnímu areálu
| KSO: |  | 833 21 |  |  | CC-CZ:
| Místo: |  | Loučky u Zátoru |  |  | Datum: | 20. 12. 2024
| Zadavatel: |  |  |  |  | IČ:
|  | Povodí Odry, státní podnik |  |  |  | DIČ:
| Uchazeč: |  |  |  |  | IČ: | Vyplň údaj
|  | Vyplň údaj |  |  |  | DIČ: | Vyplň údaj
| Projektant: |  |  |  |  | IČ:
|  | AQUATIS, a.s. |  |  |  | DIČ:
| Zpracovatel: |  |  |  |  | IČ:
|  | Ing. Michal Jendruščák |  |  |  | DIČ:
Poznámka:
| Cena bez DPH | [5 empty] | 0
|  |  | Základ daně |  |  | Sazba daně | Výše daně
| DPH | základní | 0 |  |  | 21% | 0
|  | snížená | 0 |  |  | 15% | 0
|  | zákl. přenesená | 0 |  |  | 21% | 0
|  | sníž. přenesená | 0 |  |  | 15% | 0
|  | nulová | 0 |  |  | 0% | 0
| Cena s DPH |  |  | v | CZK |  | 0
| Projektant |  |  | Zpracovatel
| Datum a podpis: |  | Razítko | Datum a podpis: |  |  | Razítko
| Objednavatel |  |  | Uchazeč
| Datum a podpis: |  | Razítko | Datum a podpis: |  |  | Razítko
REKAPITULACE ČLENĚNÍ SOUPISU PRACÍ
Stavba:
Opatření Zátor-Loučky, OHO, Dílčí stavba 02.030 Opatření pod přehradní hrází Nové Heřminovy
Objekt:
030.32.1 - Úpravy nájezdů na most a příjezdu k výrobnímu areálu
Místo: |  |  | Loučky u Zátoru |  |  | Datum: | 20. 12. 2024
Zadavatel: |  |  | Povodí Odry, státní podnik |  |  | Projektant: | AQUATIS, a.s.
Uchazeč: |  |  | Vyplň údaj |  |  | Zpracovatel: | Ing. Michal Jendruščák
Kód dílu - Popis | [6 empty] | Cena celkem [CZK]
Náklady ze soupisu prací | [6 empty] | 0 | [11 empty] | -1
| HSV - Práce a dodávky HSV | [5 empty] | 0
| 1 - Zemní práce | [5 empty] | 0
| 2 - Zakládání | [5 empty] | 0
| 4 - Vodorovné konstrukce | [5 empty] | 0
| 5 - Komunikace pozemní | [5 empty] | 0
| 6 - Úpravy povrchů, podlahy a osazování výplní | [5 empty] | 0
| 8 - Trubní vedení | [5 empty] | 0
| 9 - Ostatní konstrukce a práce, bourání | [5 empty] | 0
| 997 - Přesun sutě | [5 empty] | 0
| 998 - Přesun hmot | [5 empty] | 0
| OST - Ostatní | [5 empty] | 0
SOUPIS PRACÍ
Stavba:
Opatření Zátor-Loučky, OHO, Dílčí stavba 02.030 Opatření pod přehradní hrází Nové Heřminovy
Objekt:
030.32.1 - Úpravy nájezdů na most a příjezdu k výrobnímu areálu
Místo: |  |  | Loučky u Zátoru |  |  | Datum: | 20. 12. 2024
Zadavatel: |  |  | Povodí Odry, státní podnik |  |  | Projektant: | AQUATIS, a.s.
Uchazeč: |  |  | Vyplň údaj |  |  | Zpracovatel: | Ing. Michal Jendruščák
PČ | Typ | Kód | Popis | MJ | Množství | J.cena [CZK] | Cena celkem [CZK] | Cenová soustava |  | DPH | J. Nh [h] | Nh celkem [h] | J. hmotnost [t] | Hmotnost celkem [t] | J. suť [t] | Suť Celkem [t]
Náklady soupisu celkem | [6 empty] | 0 |  |  |  |  | 0 |  | 246.9257 |  | 859.768 |  | D | -1 | [13 empty] | 0
| D | HSV | Práce a dodávky HSV |  |  |  | 0 |  |  |  |  | 0 |  | 246.9257 |  | 859.768 | 1 | D | 0 |  |  |  | ROZPOCET | [9 empty] | 0
| D | 1 | Zemní práce |  |  |  | 0 |  |  |  |  | 0 |  | 0.26132 |  | 850.008 | 1 | D | 1 |  |  |  | ROZPOCET | [9 empty] | 0
1 | K | 113106123 | Rozebrání dlažeb ze zámkových dlaždic komunikací pro pěší ručně | m2 | 29 |  | 0 | CS ÚRS 2024 02 |  | základní |  | 0 | 0 | 0 | 0.26 | 7.54 | 4 | K | 2 |  |  |  | ROZPOCET |  |  |  | 0 | 0 | 0 | 0 | 0 | 1 | 0 | 4 | 531786355
| Online PSC |  | https://podminky.urs.cz/item/CS_URS_2024_02/113106123 | [14 empty] | Online PSC | 2
| VV |  | 29 "VV pol. 48" |  | 29 | [12 empty] | VV | 2 | 2 | True | 1 | ROZPOCET
2 | K | 113107223 | Odstranění podkladu z kameniva drceného tl přes 200 do 300 mm strojně pl přes 200 m2 | m2 | 844 |  | 0 | CS ÚRS 2024 02 |  | základní |  | 0 | 0 | 0 | 0.44 | 371.36 | 4 | K | 2 |  |  |  | ROZPOCET |  |  |  | 0 | 0 | 0 | 0 | 0 | 1 | 0 | 4 | 1845603413
| Online PSC |  | https://podminky.urs.cz/item/CS_URS_2024_02/113107223 | [14 empty] | Online PSC | 2
| VV |  | 134"VV pol. 46" |  | 134 | [12 empty] | VV | 2 | 2 | True | 0 | ROZPOCET
| VV |  | 710 "VV pol. 47" |  | 710 | [12 empty] | VV | 2 | 2 | True | 0 | ROZPOCET
| VV |  | Součet |  | 844 | [12 empty] | VV | 2 | 4 | True | 1 | ROZPOCET
3 | K | 113154232 | Frézování živičného krytu tl 40 mm pruh š přes 1 do 2 m pl přes 500 do 1000 m2 bez překážek v trase | m2 | 844 |  | 0 | CS ÚRS 2024 01 |  | základní |  | 0 | 6e-05 | 0.05064 | 0.092 | 77.648 | 4 | K | 2 |  |  |  | ROZPOCET |  |  |  | 0 | 0 | 0 | 0 | 0 | 1 | 0 | 4 | -436723022
| Online PSC |  | https://podminky.urs.cz/item/CS_URS_2024_01/113154232 | [14 empty] | Online PSC | 2
| VV |  | 134 "VV pol. 42" |  | 134 | [12 empty] | VV | 2 | 2 | True | 0 | ROZPOCET
| VV |  | 710 "VV pol. 43" |  | 710 | [12 empty] | VV | 2 | 2 | True | 0 | ROZPOCET
| VV |  | Součet |  | 844 | [12 empty] | VV | 2 | 4 | True | 1 | ROZPOCET
4 | K | 113154235 | Frézování živičného krytu tl 200 mm pruh š přes 1 do 2 m pl přes 500 do 1000 m2 bez překážek v trase | m2 | 844 |  | 0 | CS ÚRS 2024 01 |  | základní |  | 0 | 0.00024 | 0.20256 | 0.46 | 388.24 | 4 | K | 2 |  |  |  | ROZPOCET |  |  |  | 0 | 0 | 0 | 0 | 0 | 1 | 0 | 4 | -1616205970
| Online PSC |  | https://podminky.urs.cz/item/CS_URS_2024_01/113154235 | [14 empty] | Online PSC | 2
| VV |  | 134 "VV pol. 44" |  | 134 | [12 empty] | VV | 2 | 2 | True | 0 | ROZPOCET
| VV |  | 710 "VV pol. 45" |  | 710 | [12 empty] | VV | 2 | 2 | True | 0 | ROZPOCET
| VV |  | Součet |  | 844 | [12 empty] | VV | 2 | 4 | True | 1 | ROZPOCET
5 | K | 113201112 | Vytrhání obrub silničních ležatých | m | 18 |  | 0 | CS ÚRS 2024 02 |  | základní |  | 0 | 0 | 0 | 0.29 | 5.22 | 4 | K | 2 |  |  |  | ROZPOCET |  |  |  | 0 | 0 | 0 | 0 | 0 | 1 | 0 | 4 | -986592298
| Online PSC |  | https://podminky.urs.cz/item/CS_URS_2024_02/113201112 | [14 empty] | Online PSC | 2
| VV |  | 18 "VV pol. 49" |  | 18 | [12 empty] | VV | 2 | 2 | True | 1 | ROZPOCET
6 | K | 121151103 | Sejmutí ornice plochy do 100 m2 tl vrstvy do 200 mm strojně | m2 | 112 |  | 0 | CS ÚRS 2024 02 |  | základní |  | 0 | 0 | 0 | 0 | 0 | 4 | K | 2 |  |  |  | ROZPOCET |  |  |  | 0 | 0 | 0 | 0 | 0 | 1 | 0 | 4 | 2036570445
| Online PSC |  | https://podminky.urs.cz/item/CS_URS_2024_02/121151103 | [14 empty] | Online PSC | 2
| VV |  | 112 "VV pol. 50" |  | 112 | [12 empty] | VV | 2 | 2 | True | 1 | ROZPOCET
7 | K | 122351102 | Odkopávky a prokopávky nezapažené v hornině třídy těžitelnosti II skupiny 4 objem do 50 m3 strojně | m3 | 44 |  | 0 | CS ÚRS 2024 02 |  | základní |  | 0 | 0 | 0 | 0 | 0 | 4 | K | 2 |  |  |  | ROZPOCET |  |  |  | 0 | 0 | 0 | 0 | 0 | 1 | 0 | 4 | -1503476957
| Online PSC |  | https://podminky.urs.cz/item/CS_URS_2024_02/122351102 | [14 empty] | Online PSC | 2
| VV |  | 44"VV pol. 55" |  | 44 | [12 empty] | VV | 2 | 2 | True | 1 | ROZPOCET
8 | K | 132351102 | Hloubení rýh nezapažených š do 800 mm v hornině třídy těžitelnosti II skupiny 4 objem do 50 m3 strojně | m3 | 37 |  | 0 | CS ÚRS 2024 02 |  | základní |  | 0 | 0 | 0 | 0 | 0 | 4 | K | 2 |  |  |  | ROZPOCET |  |  |  | 0 | 0 | 0 | 0 | 0 | 1 | 0 | 4 | 1608898717
| Online PSC |  | https://podminky.urs.cz/item/CS_URS_2024_02/132351102 | [14 empty] | Online PSC | 2
| VV |  | 37 "VV pol. 56" |  | 37 | [12 empty] | VV | 2 | 2 | True | 1 | ROZPOCET
9 | K | 162551128 | Vodorovné přemístění přes 2 500 do 3000 m výkopku/sypaniny z horniny třídy těžitelnosti II skupiny 4 a 5 | m3 | 994.3 |  | 0 | CS ÚRS 2024 02 |  | základní |  | 0 | 0 | 0 | 0 | 0 | 4 | K | 2 |  |  |  | ROZPOCET |  |  |  | 0 | 0 | 0 | 0 | 0 | 1 | 0 | 4 | -1386486250
| Online PSC |  | https://podminky.urs.cz/item/CS_URS_2024_02/162551128 | [14 empty] | Online PSC | 2
| VV |  | 0,2*112 "Odstranění ornice, VV pol. 50" |  | 22.4 | [12 empty] | VV | 2 | 2 | True | 0 | ROZPOCET
| VV |  | 44 "VV pol. 55" |  | 44 | [12 empty] | VV | 2 | 2 | True | 0 | ROZPOCET
| VV |  | 37 "VV pol. 56" |  | 37 | [12 empty] | VV | 2 | 2 | True | 0 | ROZPOCET
| VV |  | Mezisoučet |  | 103.4 | [12 empty] | VV | 2 | 3 | True | 0 | ROZPOCET
| VV |  | 406*0,15 "ohumusování - VV pol. 34" |  | 60.9 | [12 empty] | VV | 2 | 2 | True | 0 | ROZPOCET
| VV |  | 681 "VV pol. 54" |  | 681 | [12 empty] | VV | 2 | 2 | True | 0 | ROZPOCET
| VV |  | 15 "VV pol. 26" |  | 15 | [12 empty] | VV | 2 | 2 | True | 0 | ROZPOCET
| VV |  | 25 "VV pol. 29" |  | 25 | [12 empty] | VV | 2 | 2 | True | 0 | ROZPOCET
| VV |  | 28 "VV pol. 57" |  | 28 | [12 empty] | VV | 2 | 2 | True | 0 | ROZPOCET
| VV |  | 81 "přebytek" |  | 81 | [12 empty] | VV | 2 | 2 | True | 0 | ROZPOCET
| VV | naloženi | Mezisoučet |  | 890.9 | [12 empty] | VV | 2 | 3 | True | 0 | ROZPOCET
| VV |  | Součet |  | 994.3 | [12 empty] | VV | 2 | 4 | True | 1 | ROZPOCET
10 | K | 162751137 | Vodorovné přemístění přes 9 000 do 10000 m výkopku/sypaniny z horniny třídy těžitelnosti II skupiny 4 a 5 | m3 | 81 |  | 0 | CS ÚRS 2024 02 |  | základní |  | 0 | 0 | 0 | 0 | 0 | 4 | K | 2 |  |  |  | ROZPOCET |  |  |  | 0 | 0 | 0 | 0 | 0 | 1 | 0 | 4 | -1177413275
| Online PSC |  | https://podminky.urs.cz/item/CS_URS_2024_02/162751137 | [14 empty] | Online PSC | 2
| VV |  | 44+37 |  | 81 | [12 empty] | VV | 2 | 2 | True | 1 | ROZPOCET
11 | K | 162751139 | Příplatek k vodorovnému přemístění výkopku/sypaniny z horniny třídy těžitelnosti II skupiny 4 a 5 ZKD 1000 m přes 10000 m | m3 | 810 |  | 0 | CS ÚRS 2024 02 |  | základní |  | 0 | 0 | 0 | 0 | 0 | 4 | K | 2 |  |  |  | ROZPOCET |  |  |  | 0 | 0 | 0 | 0 | 0 | 1 | 0 | 4 | -1806175801
| Online PSC |  | https://podminky.urs.cz/item/CS_URS_2024_02/162751139 | [14 empty] | Online PSC | 2
| VV |  | 81*10 |  | 810 | [12 empty] | VV | 2 | 2 | True | 1 | ROZPOCET
12 | K | 167151111 | Nakládání výkopku z hornin třídy těžitelnosti I skupiny 1 až 3 přes 100 m3 | m3 | 890.9 |  | 0 | CS ÚRS 2024 02 |  | základní |  | 0 | 0 | 0 | 0 | 0 | 4 | K | 2 |  |  |  | ROZPOCET |  |  |  | 0 | 0 | 0 | 0 | 0 | 1 | 0 | 4 | 1141029583
| Online PSC |  | https://podminky.urs.cz/item/CS_URS_2024_02/167151111 | [14 empty] | Online PSC | 2
| VV |  | naloženi |  | 890.9 | [12 empty] | VV | 2 | 2 | True | 1 | ROZPOCET
13 | K | 171152111 | Uložení sypaniny z hornin nesoudržných a sypkých do násypů zhutněných v aktivní zóně silnic a dálnic | m3 | 709 |  | 0 | CS ÚRS 2024 02 |  | základní |  | 0 | 0 | 0 | 0 | 0 | 4 | K | 2 |  |  |  | ROZPOCET |  |  |  | 0 | 0 | 0 | 0 | 0 | 1 | 0 | 4 | -601817367
| Online PSC |  | https://podminky.urs.cz/item/CS_URS_2024_02/171152111 | [14 empty] | Online PSC | 2
| VV |  | 681"VV pol. 54" |  | 681 | [12 empty] | VV | 2 | 2 | True | 0 | ROZPOCET
| VV |  | 28 "VV pol. 57" |  | 28 | [12 empty] | VV | 2 | 2 | True | 0 | ROZPOCET
| VV |  | Součet |  | 709 | [12 empty] | VV | 2 | 4 | True | 1 | ROZPOCET
14 | K | 171201231 | Poplatek za uložení zeminy a kamení na recyklační skládce (skládkovné) kód odpadu 17 05 04 | t | 162 |  | 0 | CS ÚRS 2024 02 |  | základní |  | 0 | 0 | 0 | 0 | 0 | 4 | K | 2 |  |  |  | ROZPOCET |  |  |  | 0 | 0 | 0 | 0 | 0 | 1 | 0 | 4 | 1802719664
| Online PSC |  | https://podminky.urs.cz/item/CS_URS_2024_02/171201231 | [14 empty] | Online PSC | 2
| VV |  | 81*2 |  | 162 | [12 empty] | VV | 2 | 2 | True | 1 | ROZPOCET
15 | K | 175151101 | Obsypání potrubí strojně sypaninou bez prohození, uloženou do 3 m | m3 | 27 |  | 0 | CS ÚRS 2024 02 |  | základní |  | 0 | 0 | 0 | 0 | 0 | 4 | K | 2 |  |  |  | ROZPOCET |  |  |  | 0 | 0 | 0 | 0 | 0 | 1 | 0 | 4 | 224268098
| Online PSC |  | https://podminky.urs.cz/item/CS_URS_2024_02/175151101 | [14 empty] | Online PSC | 2
| VV |  | 25 "VV pol 29" |  | 25 | [12 empty] | VV | 2 | 2 | True | 0 | ROZPOCET
| VV |  | 2 "VV pol. 59" |  | 2 | [12 empty] | VV | 2 | 2 | True | 0 | ROZPOCET
| VV |  | Součet |  | 27 | [12 empty] | VV | 2 | 4 | True | 1 | ROZPOCET
16 | K | 181252305 | Úprava pláně pro silnice a dálnice na násypech se zhutněním | m2 | 1451 |  | 0 | CS ÚRS 2024 02 |  | základní |  | 0 | 0 | 0 | 0 | 0 | 4 | K | 2 |  |  |  | ROZPOCET |  |  |  | 0 | 0 | 0 | 0 | 0 | 1 | 0 | 4 | 137454550
| Online PSC |  | https://podminky.urs.cz/item/CS_URS_2024_02/181252305 | [14 empty] | Online PSC | 2
| VV |  | 1393 "VV pol. 10, 45 MPa" |  | 1393 | [12 empty] | VV | 2 | 2 | True | 0 | ROZPOCET
| VV |  | 58 "VV pol. 16, 30 MPa" |  | 58 | [12 empty] | VV | 2 | 2 | True | 0 | ROZPOCET
| VV |  | Součet |  | 1451 | [12 empty] | VV | 2 | 4 | True | 1 | ROZPOCET
17 | K | 182351123 | Rozprostření ornice pl přes 100 do 500 m2 ve svahu přes 1:5 tl vrstvy do 200 mm strojně | m2 | 406 |  | 0 | CS ÚRS 2024 02 |  | základní |  | 0 | 0 | 0 | 0 | 0 | 4 | K | 2 |  |  |  | ROZPOCET |  |  |  | 0 | 0 | 0 | 0 | 0 | 1 | 0 | 4 | 336869730
| Online PSC |  | https://podminky.urs.cz/item/CS_URS_2024_02/182351123 | [14 empty] | Online PSC | 2
| VV |  | 406 "VV pol. 34" |  | 406 | [12 empty] | VV | 2 | 2 | True | 1 | ROZPOCET
18 | K | 181451132 | Založení parkového trávníku výsevem pl přes 1000 m2 ve svahu přes 1:5 do 1:2 | m2 | 406 |  | 0 | CS ÚRS 2024 02 |  | základní |  | 0 | 0 | 0 | 0 | 0 | 4 | K | 2 |  |  |  | ROZPOCET |  |  |  | 0 | 0 | 0 | 0 | 0 | 1 | 0 | 4 | 506799145
| Online PSC |  | https://podminky.urs.cz/item/CS_URS_2024_02/181451132 | [14 empty] | Online PSC | 2
19 | M | 00572470 | osivo směs travní univerzál | kg | 8.12 |  | 0 | CS ÚRS 2024 02 |  | základní |  | 0 | 0.001 | 0.00812 | 0 | 0 | 8 | M | 2 |  |  |  | ROZPOCET |  |  |  | 0 | 0 | 0 | 0 | 0 | 1 | 0 | 4 | -716706135
| VV |  | 406*0,02 'Přepočtené koeficientem množství |  | 8.12 | [12 empty] | VV | 2 | 2 | False | 1 | ROZPOCET
20 | K | 185804312 | Zalití rostlin vodou plocha přes 20 m2 | m3 | 8.12 |  | 0 | CS ÚRS 2024 02 |  | základní |  | 0 | 0 | 0 | 0 | 0 | 4 | K | 2 |  |  |  | ROZPOCET |  |  |  | 0 | 0 | 0 | 0 | 0 | 1 | 0 | 4 | 514966696
| Online PSC |  | https://podminky.urs.cz/item/CS_URS_2024_02/185804312 | [14 empty] | Online PSC | 2
| D | 2 | Zakládání |  |  |  | 0 |  |  |  |  | 0 |  | 74.2121 |  | 0 | 1 | D | 1 |  |  |  | ROZPOCET | [9 empty] | 0
21 | K | 211971122 | Zřízení opláštění žeber nebo trativodů geotextilií v rýze nebo zářezu přes 1:2 š přes 2,5 m | m2 | 1709 |  | 0 | CS ÚRS 2024 02 |  | základní |  | 0 | 0.00027 | 0.46143 | 0 | 0 | 4 | K | 2 |  |  |  | ROZPOCET |  |  |  | 0 | 0 | 0 | 0 | 0 | 1 | 0 | 4 | -259630792
| Online PSC |  | https://podminky.urs.cz/item/CS_URS_2024_02/211971122 | [14 empty] | Online PSC | 2
| VV |  | 1207"VV pol. 9" |  | 1207 | [12 empty] | VV | 2 | 2 | True | 0 | ROZPOCET
| VV |  | 13 "VV pol. 15" |  | 13 | [12 empty] | VV | 2 | 2 | True | 0 | ROZPOCET
| VV |  | 489 "VV pol. 32 |  | 489 | [12 empty] | VV | 2 | 2 | True | 0 | ROZPOCET
| VV |  | Součet |  | 1709 | [12 empty] | VV | 2 | 4 | True | 1 | ROZPOCET
22 | M | 69311081 | geotextilie netkaná separační, ochranná, filtrační, drenážní PES 300g/m2 | m2 | 2024.311 |  | 0 | CS ÚRS 2024 02 |  | základní |  | 0 | 0.0003 | 0.60729 | 0 | 0 | 8 | M | 2 |  |  |  | ROZPOCET |  |  |  | 0 | 0 | 0 | 0 | 0 | 1 | 0 | 4 | -1965625097
| VV |  | 1709*1,1845 'Přepočtené koeficientem množství |  | 2024.311 | [12 empty] | VV | 2 | 2 | False | 1 | ROZPOCET
23 | K | 212312111 | Lože pro trativody z betonu prostého | m3 | 9 |  | 0 | CS ÚRS 2024 02 |  | základní |  | 0 | 2.301 | 20.7092 | 0 | 0 | 4 | K | 2 |  |  |  | ROZPOCET |  |  |  | 0 | 0 | 0 | 0 | 0 | 1 | 0 | 4 | -835976824
| Online PSC |  | https://podminky.urs.cz/item/CS_URS_2024_02/212312111 | [14 empty] | Online PSC | 2
| VV |  | 9 "VV pol. 30" |  | 9 | [12 empty] | VV | 2 | 2 | True | 1 | ROZPOCET
24 | K | 212751106 | Trativod z drenážních trubek flexibilních PVC-U SN 4 perforace 360° včetně lože otevřený výkop DN 160 pro meliorace | m | 163 |  | 0 | CS ÚRS 2024 02 |  | základní |  | 0 | 0.28736 | 46.8397 | 0 | 0 | 4 | K | 2 |  |  |  | ROZPOCET |  |  |  | 0 | 0 | 0 | 0 | 0 | 1 | 0 | 4 | -191003062
| Online PSC |  | https://podminky.urs.cz/item/CS_URS_2024_02/212751106 | [14 empty] | Online PSC | 2
| VV |  | 163 "VV pol. 28" |  | 163 | [12 empty] | VV | 2 | 2 | True | 1 | ROZPOCET
25 | K | 275322611 | Základové patky ze ŽB se zvýšenými nároky na prostředí tř. C 30/37 | m3 | 2 |  | 0 | CS ÚRS 2024 02 |  | základní |  | 0 | 2.5019 | 5.0037 | 0 | 0 | 4 | K | 2 |  |  |  | ROZPOCET |  |  |  | 0 | 0 | 0 | 0 | 0 | 1 | 0 | 4 | -1889940712
| Online PSC |  | https://podminky.urs.cz/item/CS_URS_2024_02/275322611 | [14 empty] | Online PSC | 2
| P |  | Poznámka k položce: VV pol. 60 | [14 empty] | P | 2
26 | K | 275351121 | Zřízení bednění základových patek | m2 | 10 |  | 0 | CS ÚRS 2024 02 |  | základní |  | 0 | 0.00264 | 0.0264 | 0 | 0 | 4 | K | 2 |  |  |  | ROZPOCET |  |  |  | 0 | 0 | 0 | 0 | 0 | 1 | 0 | 4 | 1726880848
| Online PSC |  | https://podminky.urs.cz/item/CS_URS_2024_02/275351121 | [14 empty] | Online PSC | 2
27 | K | 275351122 | Odstranění bednění základových patek | m2 | 10 |  | 0 | CS ÚRS 2024 02 |  | základní |  | 0 | 0 | 0 | 0 | 0 | 4 | K | 2 |  |  |  | ROZPOCET |  |  |  | 0 | 0 | 0 | 0 | 0 | 1 | 0 | 4 | 817919263
| Online PSC |  | https://podminky.urs.cz/item/CS_URS_2024_02/275351122 | [14 empty] | Online PSC | 2
28 | K | 275362021 | Výztuž základových patek svařovanými sítěmi Kari | t | 0.531 |  | 0 | CS ÚRS 2024 02 |  | základní |  | 0 | 1.0628 | 0.56433 | 0 | 0 | 4 | K | 2 |  |  |  | ROZPOCET |  |  |  | 0 | 0 | 0 | 0 | 0 | 1 | 0 | 4 | -1950656028
| Online PSC |  | https://podminky.urs.cz/item/CS_URS_2024_02/275362021 | [14 empty] | Online PSC | 2
| VV |  | 14*7,9/1000 "VV pol. 61" |  | 0.111 | [12 empty] | VV | 2 | 2 | True | 0 | ROZPOCET
| VV |  | 34*12,34/1000 "VV pol. 62" |  | 0.42 | [12 empty] | VV | 2 | 2 | True | 0 | ROZPOCET
| VV |  | Součet |  | 0.531 | [12 empty] | VV | 2 | 4 | True | 1 | ROZPOCET
| D | 4 | Vodorovné konstrukce |  |  |  | 0 |  |  |  |  | 0 |  | 23.9966 |  | 0 | 1 | D | 1 |  |  |  | ROZPOCET | [9 empty] | 0
29 | K | 451316123 | Podklad pod dlažbu z betonu prostého se zvýšenými nároky na prostředí C 30/37 tl přes 150 do 200 mm | m2 | 23 |  | 0 | CS ÚRS 2024 02 |  | základní |  | 0 | 0 | 0 | 0 | 0 | 4 | K | 2 |  |  |  | ROZPOCET |  |  |  | 0 | 0 | 0 | 0 | 0 | 1 | 0 | 4 | 193375411
| Online PSC |  | https://podminky.urs.cz/item/CS_URS_2024_02/451316123 | [14 empty] | Online PSC | 2
30 | K | 451561112 | Lože pod dlažby z kameniva drceného drobného vrstva tl přes 100 do 150 mm | m2 | 23 |  | 0 | CS ÚRS 2024 02 |  | základní |  | 0 | 0.30006 | 6.9014 | 0 | 0 | 4 | K | 2 |  |  |  | ROZPOCET |  |  |  | 0 | 0 | 0 | 0 | 0 | 1 | 0 | 4 | -1717447876
| Online PSC |  | https://podminky.urs.cz/item/CS_URS_2024_02/451561112 | [14 empty] | Online PSC | 2
31 | K | 465513127 | Dlažba z lomového kamene na cementovou maltu s vyspárováním tl 200 mm | m2 | 23 |  | 0 | CS ÚRS 2024 02 |  | základní |  | 0 | 0.74327 | 17.0952 | 0 | 0 | 4 | K | 2 |  |  |  | ROZPOCET |  |  |  | 0 | 0 | 0 | 0 | 0 | 1 | 0 | 4 | 960445476
| Online PSC |  | https://podminky.urs.cz/item/CS_URS_2024_02/465513127 | [14 empty] | Online PSC | 2
| VV |  | 17"VV pol. 52.1" |  | 17 | [12 empty] | VV | 2 | 2 | True | 0 | ROZPOCET
| VV |  | 6 "VV pol. 52.2" |  | 6 | [12 empty] | VV | 2 | 2 | True | 0 | ROZPOCET
| VV |  | Součet |  | 23 | [12 empty] | VV | 2 | 4 | True | 1 | ROZPOCET
| D | 5 | Komunikace pozemní |  |  |  | 0 |  |  |  |  | 0 |  | 78.3444 |  | 0 | 1 | D | 1 |  |  |  | ROZPOCET | [9 empty] | 0
32 | K | 564851111 | Podklad ze štěrkodrtě ŠD plochy přes 100 m2 tl 150 mm | m2 | 2326 |  | 0 | CS ÚRS 2024 02 |  | základní |  | 0 | 0 | 0 | 0 | 0 | 4 | K | 2 |  |  |  | ROZPOCET |  |  |  | 0 | 0 | 0 | 0 | 0 | 1 | 0 | 4 | 1485004249
| Online PSC |  | https://podminky.urs.cz/item/CS_URS_2024_02/564851111 | [14 empty] | Online PSC | 2
| VV |  | 1119+1207 "VV pol. 7 a 8" |  | 2326 | [12 empty] | VV | 2 | 2 | True | 1 | ROZPOCET
33 | K | 564861111 | Podklad ze štěrkodrtě ŠD plochy přes 100 m2 tl 200 mm | m2 | 57 |  | 0 | CS ÚRS 2024 02 |  | základní |  | 0 | 0 | 0 | 0 | 0 | 4 | K | 2 |  |  |  | ROZPOCET |  |  |  | 0 | 0 | 0 | 0 | 0 | 1 | 0 | 4 | -1290334657
| Online PSC |  | https://podminky.urs.cz/item/CS_URS_2024_02/564861111 | [14 empty] | Online PSC | 2
| VV |  | 40 "VV pol. 24" |  | 40 | [12 empty] | VV | 2 | 2 | True | 0 | ROZPOCET
| VV |  | 17 "VV pol. 53" |  | 17 | [12 empty] | VV | 2 | 2 | True | 0 | ROZPOCET
| VV |  | Součet |  | 57 | [12 empty] | VV | 2 | 4 | True | 1 | ROZPOCET
34 | K | 564871111 | Podklad ze štěrkodrtě ŠD plochy přes 100 m2 tl 250 mm | m2 | 12 |  | 0 | CS ÚRS 2024 02 |  | základní |  | 0 | 0 | 0 | 0 | 0 | 4 | K | 2 |  |  |  | ROZPOCET |  |  |  | 0 | 0 | 0 | 0 | 0 | 1 | 0 | 4 | 1692103872
| Online PSC |  | https://podminky.urs.cz/item/CS_URS_2024_02/564871111 | [14 empty] | Online PSC | 2
| VV |  | 12 "VV pol. 14" |  | 12 | [12 empty] | VV | 2 | 2 | True | 1 | ROZPOCET
35 | K | 565135121 | Asfaltový beton vrstva podkladní ACP 16 (obalované kamenivo OKS) tl 50 mm š přes 3 m | m2 | 1002 |  | 0 | CS ÚRS 2024 02 |  | základní |  | 0 | 0 | 0 | 0 | 0 | 4 | K | 2 |  |  |  | ROZPOCET |  |  |  | 0 | 0 | 0 | 0 | 0 | 1 | 0 | 4 | 549304248
| Online PSC |  | https://podminky.urs.cz/item/CS_URS_2024_02/565135121 | [14 empty] | Online PSC | 2
| VV |  | 1002 "VV pol. 5" |  | 1002 | [12 empty] | VV | 2 | 2 | True | 1 | ROZPOCET
36 | K | 569851111 | Zpevnění krajnic štěrkodrtí tl 150 mm | m2 | 198 |  | 0 | CS ÚRS 2024 02 |  | základní |  | 0 | 0.345 | 68.31 | 0 | 0 | 4 | K | 2 |  |  |  | ROZPOCET |  |  |  | 0 | 0 | 0 | 0 | 0 | 1 | 0 | 4 | 317055551
| Online PSC |  | https://podminky.urs.cz/item/CS_URS_2024_02/569851111 | [14 empty] | Online PSC | 2
| VV |  | 198 "VV pol. 27" |  | 198 | [12 empty] | VV | 2 | 2 | True | 1 | ROZPOCET
37 | K | 569903311 | Zřízení zemních krajnic se zhutněním | m3 | 15 |  | 0 | CS ÚRS 2024 02 |  | základní |  | 0 | 0 | 0 | 0 | 0 | 4 | K | 2 |  |  |  | ROZPOCET |  |  |  | 0 | 0 | 0 | 0 | 0 | 1 | 0 | 4 | 1117516079
| Online PSC |  | https://podminky.urs.cz/item/CS_URS_2024_02/569903311 | [14 empty] | Online PSC | 2
| VV |  | 15 "VV pol. 26" |  | 15 | [12 empty] | VV | 2 | 2 | True | 1 | ROZPOCET
38 | K | 573191111 | Postřik infiltrační kationaktivní emulzí v množství 1 kg/m2 | m2 | 1119 |  | 0 | CS ÚRS 2024 02 |  | základní |  | 0 | 0 | 0 | 0 | 0 | 4 | K | 2 |  |  |  | ROZPOCET |  |  |  | 0 | 0 | 0 | 0 | 0 | 1 | 0 | 4 | 210618501
| Online PSC |  | https://podminky.urs.cz/item/CS_URS_2024_02/573191111 | [14 empty] | Online PSC | 2
| VV |  | 1119 "VV pol. 6" |  | 1119 | [12 empty] | VV | 2 | 2 | True | 1 | ROZPOCET
39 | K | 573231106 | Postřik živičný spojovací ze silniční emulze v množství 0,30 kg/m2 | m2 | 1991 |  | 0 | CS ÚRS 2024 02 |  | základní |  | 0 | 0 | 0 | 0 | 0 | 4 | K | 2 |  |  |  | ROZPOCET |  |  |  | 0 | 0 | 0 | 0 | 0 | 1 | 0 | 4 | 299673111
| Online PSC |  | https://podminky.urs.cz/item/CS_URS_2024_02/573231106 | [14 empty] | Online PSC | 2
| VV |  | 989+1002 "VV pol. 2 a 4" |  | 1991 | [12 empty] | VV | 2 | 2 | True | 1 | ROZPOCET
40 | K | 577134121 | Asfaltový beton vrstva obrusná ACO 11+ (ABS) tř. I tl 40 mm š přes 3 m z nemodifikovaného asfaltu | m2 | 976 |  | 0 | CS ÚRS 2024 02 |  | základní |  | 0 | 0 | 0 | 0 | 0 | 4 | K | 2 |  |  |  | ROZPOCET |  |  |  | 0 | 0 | 0 | 0 | 0 | 1 | 0 | 4 | -1276369322
| Online PSC |  | https://podminky.urs.cz/item/CS_URS_2024_02/577134121 | [14 empty] | Online PSC | 2
| VV |  | 976 "VV pol. 1" |  | 976 | [12 empty] | VV | 2 | 2 | True | 1 | ROZPOCET
41 | K | 577155122 | Asfaltový beton vrstva ložní ACL 16 (ABH) tl 60 mm š přes 3 m z nemodifikovaného asfaltu | m2 | 989 |  | 0 | CS ÚRS 2024 02 |  | základní |  | 0 | 0 | 0 | 0 | 0 | 4 | K | 2 |  |  |  | ROZPOCET |  |  |  | 0 | 0 | 0 | 0 | 0 | 1 | 0 | 4 | -1721736107
| Online PSC |  | https://podminky.urs.cz/item/CS_URS_2024_02/577155122 | [14 empty] | Online PSC | 2
| VV |  | 989 "VV pol. 3" |  | 989 | [12 empty] | VV | 2 | 2 | True | 1 | ROZPOCET
42 | K | 596211210 | Kladení zámkové dlažby komunikací pro pěší ručně tl 80 mm skupiny A pl do 50 m2 | m2 | 17 |  | 0 | CS ÚRS 2024 02 |  | základní |  | 0 | 0.09062 | 1.5405 | 0 | 0 | 4 | K | 2 |  |  |  | ROZPOCET |  |  |  | 0 | 0 | 0 | 0 | 0 | 1 | 0 | 4 | -479695708
| Online PSC |  | https://podminky.urs.cz/item/CS_URS_2024_02/596211210 | [14 empty] | Online PSC | 2
| VV |  | 17"VV pol. 11 a 12" |  | 17 | [12 empty] | VV | 2 | 2 | True | 1 | ROZPOCET
43 | M | 59245020 | dlažba skladebná betonová 200x100mm tl 80mm přírodní | m2 | 12.6 |  | 0 | CS ÚRS 2024 02 |  | základní |  | 0 | 0.176 | 2.2176 | 0 | 0 | 8 | M | 2 |  |  |  | ROZPOCET |  |  |  | 0 | 0 | 0 | 0 | 0 | 1 | 0 | 4 | -779107822
| VV |  | 12*1,05 'Přepočtené koeficientem množství |  | 12.6 | [12 empty] | VV | 2 | 2 | False | 1 | ROZPOCET
44 | M | 59245226 | dlažba pro nevidomé betonová 200x100mm tl 80mm barevná | m2 | 5.25 |  | 0 | CS ÚRS 2024 02 |  | základní |  | 0 | 0.175 | 0.91875 | 0 | 0 | 8 | M | 2 |  |  |  | ROZPOCET |  |  |  | 0 | 0 | 0 | 0 | 0 | 1 | 0 | 4 | 527504207
| VV |  | 5*1,05 'Přepočtené koeficientem množství |  | 5.25 | [12 empty] | VV | 2 | 2 | False | 1 | ROZPOCET
45 | K | 596811120 | Kladení betonové dlažby komunikací pro pěší do lože z kameniva velikosti do 0,09 m2 pl do 50 m2 | m2 | 25 |  | 0 | CS ÚRS 2024 02 |  | základní |  | 0 | 0.101 | 2.525 | 0 | 0 | 4 | K | 2 |  |  |  | ROZPOCET |  |  |  | 0 | 0 | 0 | 0 | 0 | 1 | 0 | 4 | -972683933
| Online PSC |  | https://podminky.urs.cz/item/CS_URS_2024_02/596811120 | [14 empty] | Online PSC | 2
| VV |  | 25 "VV pol. 22" |  | 25 | [12 empty] | VV | 2 | 2 | True | 1 | ROZPOCET
46 | M | 59246009 | dlažba plošná terasová betonová 500x500mm tl 50mm tryskaný povrch | m2 | 25.75 |  | 0 | CS ÚRS 2024 02 |  | základní |  | 0 | 0.11 | 2.8325 | 0 | 0 | 8 | M | 2 |  |  |  | ROZPOCET |  |  |  | 0 | 0 | 0 | 0 | 0 | 1 | 0 | 4 | 1652415044
| VV |  | 25*1,03 'Přepočtené koeficientem množství |  | 25.75 | [12 empty] | VV | 2 | 2 | False | 1 | ROZPOCET
| D | 6 | Úpravy povrchů, podlahy a osazování výplní |  |  |  | 0 |  |  |  |  | 0 |  | 2.9392 |  | 0 | 1 | D | 1 |  |  |  | ROZPOCET | [9 empty] | 0
47 | K | 637121111 | Okapový chodník z kačírku tl 100 mm s udusáním | m2 | 16 |  | 0 | CS ÚRS 2024 02 |  | základní |  | 0 | 0.1837 | 2.9392 | 0 | 0 | 4 | K | 2 |  |  |  | ROZPOCET |  |  |  | 0 | 0 | 0 | 0 | 0 | 1 | 0 | 4 | -129388154
| Online PSC |  | https://podminky.urs.cz/item/CS_URS_2024_02/637121111 | [14 empty] | Online PSC | 2
| VV |  | 16 "VV pol. 25" |  | 16 | [12 empty] | VV | 2 | 2 | True | 1 | ROZPOCET
| D | 8 | Trubní vedení |  |  |  | 0 |  |  |  |  | 0 |  | 1.8345 |  | 0 | 1 | D | 1 |  |  |  | ROZPOCET | [9 empty] | 0
48 | K | 871313123 | Montáž kanalizačního potrubí hladkého plnostěnného SN 12 z PVC-U DN 160 | m | 20 |  | 0 | CS ÚRS 2024 02 |  | základní |  | 0 | 1e-05 | 0.0002 | 0 | 0 | 4 | K | 2 |  |  |  | ROZPOCET |  |  |  | 0 | 0 | 0 | 0 | 0 | 1 | 0 | 4 | 1061392274
| Online PSC |  | https://podminky.urs.cz/item/CS_URS_2024_02/871313123 | [14 empty] | Online PSC | 2
49 | M | 28611260 | trubka kanalizační PVC-U plnostěnná jednovrstvá DN 160x3000mm SN12 | m | 20 |  | 0 | CS ÚRS 2024 02 |  | základní |  | 0 | 0.0042 | 0.084 | 0 | 0 | 8 | M | 2 |  |  |  | ROZPOCET |  |  |  | 0 | 0 | 0 | 0 | 0 | 1 | 0 | 4 | -996495281
50 | K | 895270101 | Proplachovací a kontrolní šachta z PE-HD pro drenáže liniových staveb šachtové dno DN 400/250 průchozí | kus | 3 |  | 0 | CS ÚRS 2024 02 |  | základní |  | 0 | 0.15321 | 0.45963 | 0 | 0 | 4 | K | 2 |  |  |  | ROZPOCET |  |  |  | 0 | 0 | 0 | 0 | 0 | 1 | 0 | 4 | 695454121
| Online PSC |  | https://podminky.urs.cz/item/CS_URS_2024_02/895270101 | [14 empty] | Online PSC | 2
| P |  | Poznámka k položce: VV pol. 31 | [14 empty] | P | 2
51 | K | 895270131 | Proplachovací a kontrolní šachta z PE-HD DN 400 pro drenáže liniových staveb šachtové prodloužení světlé hloubky 3000 mm | kus | 3 |  | 0 | CS ÚRS 2024 02 |  | základní |  | 0 | 0.01681 | 0.05043 | 0 | 0 | 4 | K | 2 |  |  |  | ROZPOCET |  |  |  | 0 | 0 | 0 | 0 | 0 | 1 | 0 | 4 | 631708086
| Online PSC |  | https://podminky.urs.cz/item/CS_URS_2024_02/895270131 | [14 empty] | Online PSC | 2
52 | K | 895270135 | Příplatek k rourám proplachovací a kontrolní šachty z PE-HD DN 400 pro drenáže liniových staveb za uříznutí šachtové roury | kus | 3 |  | 0 | CS ÚRS 2024 02 |  | základní |  | 0 | 0 | 0 | 0 | 0 | 4 | K | 2 |  |  |  | ROZPOCET |  |  |  | 0 | 0 | 0 | 0 | 0 | 1 | 0 | 4 | 628118816
| Online PSC |  | https://podminky.urs.cz/item/CS_URS_2024_02/895270135 | [14 empty] | Online PSC | 2
53 | K | 895270152 | Proplachovací a kontrolní šachta z PE-HD DN 400 pro drenáže liniových staveb redukce DN 350/150-300 | kus | 6 |  | 0 | CS ÚRS 2024 02 |  | základní |  | 0 | 0.00171 | 0.01026 | 0 | 0 | 4 | K | 2 |  |  |  | ROZPOCET |  |  |  | 0 | 0 | 0 | 0 | 0 | 1 | 0 | 4 | 918393545
| Online PSC |  | https://podminky.urs.cz/item/CS_URS_2024_02/895270152 | [14 empty] | Online PSC | 2
54 | K | 895270224 | Proplachovací a kontrolní šachta z PE-HD DN 400 pro drenáže liniových staveb poklop litinový pro třídu zatížení D 400 | kus | 3 |  | 0 | CS ÚRS 2024 02 |  | základní |  | 0 | 0.235 | 0.705 | 0 | 0 | 4 | K | 2 |  |  |  | ROZPOCET |  |  |  | 0 | 0 | 0 | 0 | 0 | 1 | 0 | 4 | -1946866471
| Online PSC |  | https://podminky.urs.cz/item/CS_URS_2024_02/895270224 | [14 empty] | Online PSC | 2
55 | M | 59224150 | prstenec roznášecí pro plastové šachty | kus | 3 |  | 0 | CS ÚRS 2024 02 |  | základní |  | 0 | 0.175 | 0.525 | 0 | 0 | 8 | M | 2 |  |  |  | ROZPOCET |  |  |  | 0 | 0 | 0 | 0 | 0 | 1 | 0 | 4 | 351052668
56 | K | 899623171 | Obetonování potrubí nebo zdiva stok betonem prostým tř. C 25/30 v otevřeném výkopu | m3 | 3 |  | 0 | CS ÚRS 2024 02 |  | základní |  | 0 | 0 | 0 | 0 | 0 | 4 | K | 2 |  |  |  | ROZPOCET |  |  |  | 0 | 0 | 0 | 0 | 0 | 1 | 0 | 4 | -1661701430
| Online PSC |  | https://podminky.urs.cz/item/CS_URS_2024_02/899623171 | [14 empty] | Online PSC | 2
| VV |  | 3 "VV pol. 59b" |  | 3 | [12 empty] | VV | 2 | 2 | True | 1 | ROZPOCET
| D | 9 | Ostatní konstrukce a práce, bourání |  |  |  | 0 |  |  |  |  | 0 |  | 65.3376 |  | 9.76 | 1 | D | 1 |  |  |  | ROZPOCET | [9 empty] | 0
57 | K | 914111111 | Montáž svislé dopravní značky do velikosti 1 m2 objímkami na sloupek nebo konzolu | kus | 15 |  | 0 | CS ÚRS 2024 02 |  | základní |  | 0 | 0.0007 | 0.0105 | 0 | 0 | 4 | K | 2 |  |  |  | ROZPOCET |  |  |  | 0 | 0 | 0 | 0 | 0 | 1 | 0 | 4 | -1364815610
| Online PSC |  | https://podminky.urs.cz/item/CS_URS_2024_02/914111111 | [14 empty] | Online PSC | 2
58 | K | 914511112 | Montáž sloupku dopravních značek délky do 3,5 m s betonovým základem a patkou D 60 mm | kus | 8 |  | 0 | CS ÚRS 2024 02 |  | základní |  | 0 | 0.11241 | 0.89928 | 0 | 0 | 4 | K | 2 |  |  |  | ROZPOCET |  |  |  | 0 | 0 | 0 | 0 | 0 | 1 | 0 | 4 | 1009294722
| Online PSC |  | https://podminky.urs.cz/item/CS_URS_2024_02/914511112 | [14 empty] | Online PSC | 2
59 | M | 40445235 | sloupek pro dopravní značku Al D 60mm v 3,5m | kus | 8 |  | 0 | CS ÚRS 2024 02 |  | základní |  | 0 | 0.0025 | 0.02 | 0 | 0 | 8 | M | 2 |  |  |  | ROZPOCET |  |  |  | 0 | 0 | 0 | 0 | 0 | 1 | 0 | 4 | 169201642
60 | M | 40445253 | víčko plastové na sloupek D 60mm | kus | 8 |  | 0 | CS ÚRS 2024 01 |  | základní |  | 0 | 0.0001 | 0.0008 | 0 | 0 | 8 | M | 2 |  |  |  | ROZPOCET |  |  |  | 0 | 0 | 0 | 0 | 0 | 1 | 0 | 4 | 264347101
61 | M | 40445240 | patka pro sloupek Al D 60mm | kus | 8 |  | 0 | CS ÚRS 2024 01 |  | základní |  | 0 | 0.003 | 0.024 | 0 | 0 | 8 | M | 2 |  |  |  | ROZPOCET |  |  |  | 0 | 0 | 0 | 0 | 0 | 1 | 0 | 4 | -491325125
62 | M | 40445611 | značky upravující přednost P2, P3, P8 500mm | kus | 1 |  | 0 | CS ÚRS 2024 02 |  | základní |  | 0 | 0.0025 | 0.0025 | 0 | 0 | 8 | M | 2 |  |  |  | ROZPOCET |  |  |  | 0 | 0 | 0 | 0 | 0 | 1 | 0 | 4 | -518943217
63 | M | 40445619 | zákazové, příkazové dopravní značky B1-B34, C1-15 500mm | kus | 4 |  | 0 | CS ÚRS 2024 02 |  | základní |  | 0 | 0.0013 | 0.0052 | 0 | 0 | 8 | M | 2 |  |  |  | ROZPOCET |  |  |  | 0 | 0 | 0 | 0 | 0 | 1 | 0 | 4 | -1358809001
64 | M | 40445631 | informativní značky směrové IS1c,e,f, IS2c,e,f, IS3c, IS4c, IS5, IS11b, d, IS19c 1350x330mm | kus | 2 |  | 0 | CS ÚRS 2024 02 |  | základní |  | 0 | 0.0045 | 0.009 | 0 | 0 | 8 | M | 2 |  |  |  | ROZPOCET |  |  |  | 0 | 0 | 0 | 0 | 0 | 1 | 0 | 4 | -748967022
65 | M | 40445650 | dodatkové tabulky E7, E12, E13 500x300mm | kus | 3 |  | 0 | CS ÚRS 2024 02 |  | základní |  | 0 | 0.0017 | 0.0051 | 0 | 0 | 8 | M | 2 |  |  |  | ROZPOCET |  |  |  | 0 | 0 | 0 | 0 | 0 | 1 | 0 | 4 | 1451298558
66 | M | 40445600 | výstražné dopravní značky A1-A30, A33, A34 700mm | kus | 2 |  | 0 | CS ÚRS 2024 02 |  | základní |  | 0 | 0.004 | 0.008 | 0 | 0 | 8 | M | 2 |  |  |  | ROZPOCET |  |  |  | 0 | 0 | 0 | 0 | 0 | 1 | 0 | 4 | -830393416
67 | M | 40445629 | informativní značky směrové IS1a, IS2a, IS3a, IS4a, IS19a 1100x330mm | kus | 1 |  | 0 | CS ÚRS 2024 02 |  | základní |  | 0 | 0.0036 | 0.0036 | 0 | 0 | 8 | M | 2 |  |  |  | ROZPOCET |  |  |  | 0 | 0 | 0 | 0 | 0 | 1 | 0 | 4 | -1019421675
68 | M | 40445615 | značky upravující přednost P6 700mm | kus | 1 |  | 0 | CS ÚRS 2024 02 |  | základní |  | 0 | 0.005 | 0.005 | 0 | 0 | 8 | M | 2 |  |  |  | ROZPOCET |  |  |  | 0 | 0 | 0 | 0 | 0 | 1 | 0 | 4 | -474188969
69 | M | 40445617 | značky upravující přednost P7 500mm | kus | 1 |  | 0 | CS ÚRS 2024 02 |  | základní |  | 0 | 0.0013 | 0.0013 | 0 | 0 | 8 | M | 2 |  |  |  | ROZPOCET |  |  |  | 0 | 0 | 0 | 0 | 0 | 1 | 0 | 4 | -611849848
70 | K | 916131113 | Osazení silničního obrubníku betonového ležatého s boční opěrou do lože z betonu prostého | m | 92 |  | 0 | CS ÚRS 2024 02 |  | základní |  | 0 | 0.20219 | 18.6015 | 0 | 0 | 4 | K | 2 |  |  |  | ROZPOCET |  |  |  | 0 | 0 | 0 | 0 | 0 | 1 | 0 | 4 | -58272311
| Online PSC |  | https://podminky.urs.cz/item/CS_URS_2024_02/916131113 | [14 empty] | Online PSC | 2
| P |  | Poznámka k položce: beton 20/25 XF3 | [14 empty] | P | 2
| VV |  | 87 "VV pol. 17" |  | 87 | [12 empty] | VV | 2 | 2 | True | 0 | ROZPOCET
| VV |  | 1 "VV pol. 18" |  | 1 | [12 empty] | VV | 2 | 2 | True | 0 | ROZPOCET
| VV |  | 2+2 "VV pol. 20 a 21" |  | 4 | [12 empty] | VV | 2 | 2 | True | 0 | ROZPOCET
| VV |  | Součet |  | 92 | [12 empty] | VV | 2 | 4 | True | 1 | ROZPOCET
71 | M | 59217032 | obrubník silniční betonový 1000x150x150mm | m | 87 |  | 0 | CS ÚRS 2024 02 |  | základní |  | 0 | 0.055 | 4.785 | 0 | 0 | 8 | M | 2 |  |  |  | ROZPOCET |  |  |  | 0 | 0 | 0 | 0 | 0 | 1 | 0 | 4 | 2120395098
72 | M | 59217031 | obrubník silniční betonový 1000x150x250mm | m | 1 |  | 0 | CS ÚRS 2024 02 |  | základní |  | 0 | 0.08 | 0.08 | 0 | 0 | 8 | M | 2 |  |  |  | ROZPOCET |  |  |  | 0 | 0 | 0 | 0 | 0 | 1 | 0 | 4 | -1574050980
73 | M | 59217030 | obrubník silniční betonový přechodový 1000x150x150-250mm | m | 4 |  | 0 | CS ÚRS 2024 02 |  | základní |  | 0 | 0.06567 | 0.26268 | 0 | 0 | 8 | M | 2 |  |  |  | ROZPOCET |  |  |  | 0 | 0 | 0 | 0 | 0 | 1 | 0 | 4 | -1311111829
| VV |  | 3,92156862745098*1,02 'Přepočtené koeficientem množství |  | 4 | [12 empty] | VV | 2 | 2 | False | 1 | ROZPOCET
74 | K | 916231213 | Osazení chodníkového obrubníku betonového stojatého s boční opěrou do lože z betonu prostého | m | 21 |  | 0 | CS ÚRS 2024 02 |  | základní |  | 0 | 0.1295 | 2.7195 | 0 | 0 | 4 | K | 2 |  |  |  | ROZPOCET |  |  |  | 0 | 0 | 0 | 0 | 0 | 1 | 0 | 4 | -1765831406
| Online PSC |  | https://podminky.urs.cz/item/CS_URS_2024_02/916231213 | [14 empty] | Online PSC | 2
75 | M | 59217017 | obrubník betonový chodníkový 1000x100x250mm | m | 21.42 |  | 0 | CS ÚRS 2024 02 |  | základní |  | 0 | 0.05612 | 1.2021 | 0 | 0 | 8 | M | 2 |  |  |  | ROZPOCET |  |  |  | 0 | 0 | 0 | 0 | 0 | 1 | 0 | 4 | 2106449220
| VV |  | 21*1,02 'Přepočtené koeficientem množství |  | 21.42 | [12 empty] | VV | 2 | 2 | False | 1 | ROZPOCET
76 | K | 919121222 | Těsnění spár zálivkou za studena pro komůrky š 15 mm hl 25 mm bez těsnicího profilu | m | 45 |  | 0 | CS ÚRS 2024 02 |  | základní |  | 0 | 0.00041 | 0.01845 | 0 | 0 | 4 | K | 2 |  |  |  | ROZPOCET |  |  |  | 0 | 0 | 0 | 0 | 0 | 1 | 0 | 4 | 1629267643
| Online PSC |  | https://podminky.urs.cz/item/CS_URS_2024_02/919121222 | [14 empty] | Online PSC | 2
| P |  | Poznámka k položce: VV pol. 36 | [14 empty] | P | 2
77 | K | 919735112 | Řezání stávajícího živičného krytu hl přes 50 do 100 mm | m | 45 |  | 0 | CS ÚRS 2024 02 |  | základní |  | 0 | 0 | 0 | 0 | 0 | 4 | K | 2 |  |  |  | ROZPOCET |  |  |  | 0 | 0 | 0 | 0 | 0 | 1 | 0 | 4 | 988658129
| Online PSC |  | https://podminky.urs.cz/item/CS_URS_2024_02/919735112 | [14 empty] | Online PSC | 2
| VV |  | 45 "VV pol. 37" |  | 45 | [12 empty] | VV | 2 | 2 | True | 1 | ROZPOCET
78 | K | 935112211 | Osazení příkopového žlabu do betonu tl 100 mm z betonových tvárnic š 800 mm | m | 87 |  | 0 | CS ÚRS 2024 02 |  | základní |  | 0 | 0.16371 | 14.2428 | 0 | 0 | 4 | K | 2 |  |  |  | ROZPOCET |  |  |  | 0 | 0 | 0 | 0 | 0 | 1 | 0 | 4 | -197792937
| Online PSC |  | https://podminky.urs.cz/item/CS_URS_2024_02/935112211 | [14 empty] | Online PSC | 2
| VV |  | 87 "VV pol. 33" |  | 87 | [12 empty] | VV | 2 | 2 | True | 1 | ROZPOCET
79 | M | 59227029 | žlabovka příkopová betonová 500x680x60mm | m | 87 |  | 0 | CS ÚRS 2024 02 |  | základní |  | 0 | 0.134 | 11.658 | 0 | 0 | 8 | M | 2 |  |  |  | ROZPOCET |  |  |  | 0 | 0 | 0 | 0 | 0 | 1 | 0 | 4 | -265117496
80 | K | 935113111 | Osazení odvodňovacího polymerbetonového žlabu s krycím roštem šířky do 200 mm | m | 35 |  | 0 | CS ÚRS 2024 02 |  | základní |  | 0 | 0.29221 | 10.2273 | 0 | 0 | 4 | K | 2 |  |  |  | ROZPOCET |  |  |  | 0 | 0 | 0 | 0 | 0 | 1 | 0 | 4 | -616144073
| Online PSC |  | https://podminky.urs.cz/item/CS_URS_2024_02/935113111 | [14 empty] | Online PSC | 2
| P |  | Poznámka k položce: VV pol. 51 | [14 empty] | P | 2
81 | M | 59227006 | žlab odvodňovací z polymerbetonu se spádem dna 0,5% 130x155/160mm | m | 35 |  | 0 | CS ÚRS 2024 02 |  | základní |  | 0 | 0.0156 | 0.546 | 0 | 0 | 8 | M | 2 |  |  |  | ROZPOCET |  |  |  | 0 | 0 | 0 | 0 | 0 | 1 | 0 | 4 | -1386323695
82 | M | 5922R001 | Litinová mřížka odvodňovacího žlabu D400 | m | 35 |  | 0 |  |  | základní |  | 0 | 0 | 0 | 0 | 0 | 8 | M | 2 |  |  |  | ROZPOCET |  |  |  | 0 | 0 | 0 | 0 | 0 | 1 | 0 | 4 | 344720179
83 | K | 938908411 | Čištění vozovek splachováním vodou | m2 | 976 |  | 0 | CS ÚRS 2024 02 |  | základní |  | 0 | 0 | 0 | 0.01 | 9.76 | 4 | K | 2 |  |  |  | ROZPOCET |  |  |  | 0 | 0 | 0 | 0 | 0 | 1 | 0 | 4 | -2084728361
| Online PSC |  | https://podminky.urs.cz/item/CS_URS_2024_02/938908411 | [14 empty] | Online PSC | 2
| VV |  | 976"VV pol. 38" |  | 976 | [12 empty] | VV | 2 | 2 | True | 1 | ROZPOCET
| D | 997 | Přesun sutě |  |  |  | 0 |  |  |  |  | 0 |  | 0 |  | 0 | 1 | D | 1 |  |  |  | ROZPOCET | [9 empty] | 0
84 | K | 997221551 | Vodorovná doprava suti ze sypkých materiálů do 1 km | t | 859.768 |  | 0 | CS ÚRS 2024 02 |  | základní |  | 0 | 0 | 0 | 0 | 0 | 4 | K | 2 |  |  |  | ROZPOCET |  |  |  | 0 | 0 | 0 | 0 | 0 | 1 | 0 | 4 | -989272390
| Online PSC |  | https://podminky.urs.cz/item/CS_URS_2024_02/997221551 | [14 empty] | Online PSC | 2
85 | K | 997221559 | Příplatek ZKD 1 km u vodorovné dopravy suti ze sypkých materiálů | t | 15977.176 |  | 0 | CS ÚRS 2024 02 |  | základní |  | 0 | 0 | 0 | 0 | 0 | 4 | K | 2 |  |  |  | ROZPOCET |  |  |  | 0 | 0 | 0 | 0 | 0 | 1 | 0 | 4 | 324140327
| Online PSC |  | https://podminky.urs.cz/item/CS_URS_2024_02/997221559 | [14 empty] | Online PSC | 2
| VV |  | 19*840,904 |  | 15977.176 | [12 empty] | VV | 2 | 2 | True | 1 | ROZPOCET
86 | K | 997221615 | Poplatek za uložení na skládce (skládkovné) stavebního odpadu betonového kód odpadu 17 01 01 | t | 10.42 |  | 0 | CS ÚRS 2024 02 |  | základní |  | 0 | 0 | 0 | 0 | 0 | 4 | K | 2 |  |  |  | ROZPOCET |  |  |  | 0 | 0 | 0 | 0 | 0 | 1 | 0 | 4 | 2030175077
| Online PSC |  | https://podminky.urs.cz/item/CS_URS_2024_02/997221615 | [14 empty] | Online PSC | 2
87 | K | 997221655 | Poplatek za uložení na skládce (skládkovné) zeminy a kamení kód odpadu 17 05 04 | t | 363.43 |  | 0 | CS ÚRS 2024 02 |  | základní |  | 0 | 0 | 0 | 0 | 0 | 4 | K | 2 |  |  |  | ROZPOCET |  |  |  | 0 | 0 | 0 | 0 | 0 | 1 | 0 | 4 | -1251343882
| Online PSC |  | https://podminky.urs.cz/item/CS_URS_2024_02/997221655 | [14 empty] | Online PSC | 2
| VV |  | 363,43 |  | 363.43 | [12 empty] | VV | 2 | 2 | True | 1 | ROZPOCET
88 | K | 997221645 | Poplatek za uložení na skládce (skládkovné) odpadu asfaltového bez dehtu kód odpadu 17 03 02 | t | 457.42 |  | 0 | CS ÚRS 2024 02 |  | základní |  | 0 | 0 | 0 | 0 | 0 | 4 | K | 2 |  |  |  | ROZPOCET |  |  |  | 0 | 0 | 0 | 0 | 0 | 1 | 0 | 4 | 101840002
| Online PSC |  | https://podminky.urs.cz/item/CS_URS_2024_02/997221645 | [14 empty] | Online PSC | 2
| D | 998 | Přesun hmot |  |  |  | 0 |  |  |  |  | 0 |  | 0 |  | 0 | 1 | D | 1 |  |  |  | ROZPOCET | [9 empty] | 0
89 | K | 998225111 | Přesun hmot pro pozemní komunikace s krytem z kamene, monolitickým betonovým nebo živičným | t | 246.926 |  | 0 | CS ÚRS 2024 02 |  | základní |  | 0 | 0 | 0 | 0 | 0 | 4 | K | 2 |  |  |  | ROZPOCET |  |  |  | 0 | 0 | 0 | 0 | 0 | 1 | 0 | 4 | -954962505
| Online PSC |  | https://podminky.urs.cz/item/CS_URS_2024_02/998225111 | [14 empty] | Online PSC | 2
| D | OST | Ostatní |  |  |  | 0 |  |  |  |  | 0 |  | 0 |  | 0 | 4 | D | 0 |  |  |  | ROZPOCET | [9 empty] | 0
90 | K | OST 1 | Statická zátěžovací zkouška | kplt | 8 |  | 0 |  |  | základní |  | 0 | 0 | 0 | 0 | 0 | 512 | K | 1 |  |  |  | ROZPOCET |  |  |  | 0 | 0 | 0 | 0 | 0 | 1 | 0 | 512 | 601470555

## 030.32.2 - Příjezdová kom...
[18 empty] | {bd61e59a-d6a1-4ff7-9aa7-36e4d8d4b34b} | [5 empty] | naložení | 460 | 2
[18 empty] | 2 | [5 empty] | nalozeni_20 | 165 | 2
| KRYCÍ LIST SOUPISU PRACÍ | [7 empty] | v --- níže se nacházejí doplnkové a pomocné údaje k sestavám --- v | [8 empty] | False
Stavba:
Opatření Zátor-Loučky, OHO, Dílčí stavba 02.030 Opatření pod přehradní hrází Nové Heřminovy
Objekt:
030.32.2 - Příjezdová komunikace k jezu
| KSO: |  | 833 21 |  |  | CC-CZ:
| Místo: |  | Loučky u Zátoru |  |  | Datum: | 20. 12. 2024
| Zadavatel: |  |  |  |  | IČ:
|  | Povodí Odry, státní podnik |  |  |  | DIČ:
| Uchazeč: |  |  |  |  | IČ: | Vyplň údaj
|  | Vyplň údaj |  |  |  | DIČ: | Vyplň údaj
| Projektant: |  |  |  |  | IČ:
|  | AQUATIS, a.s. |  |  |  | DIČ:
| Zpracovatel: |  |  |  |  | IČ:
|  | Ing. Michal Jendruščák |  |  |  | DIČ:
Poznámka:
| Cena bez DPH | [5 empty] | 0
|  |  | Základ daně |  |  | Sazba daně | Výše daně
| DPH | základní | 0 |  |  | 21% | 0
|  | snížená | 0 |  |  | 15% | 0
|  | zákl. přenesená | 0 |  |  | 21% | 0
|  | sníž. přenesená | 0 |  |  | 15% | 0
|  | nulová | 0 |  |  | 0% | 0
| Cena s DPH |  |  | v | CZK |  | 0
| Projektant |  |  | Zpracovatel
| Datum a podpis: |  | Razítko | Datum a podpis: |  |  | Razítko
| Objednavatel |  |  | Uchazeč
| Datum a podpis: |  | Razítko | Datum a podpis: |  |  | Razítko
REKAPITULACE ČLENĚNÍ SOUPISU PRACÍ
Stavba:
Opatření Zátor-Loučky, OHO, Dílčí stavba 02.030 Opatření pod přehradní hrází Nové Heřminovy
Objekt:
030.32.2 - Příjezdová komunikace k jezu
Místo: |  |  | Loučky u Zátoru |  |  | Datum: | 20. 12. 2024
Zadavatel: |  |  | Povodí Odry, státní podnik |  |  | Projektant: | AQUATIS, a.s.
Uchazeč: |  |  | Vyplň údaj |  |  | Zpracovatel: | Ing. Michal Jendruščák
Kód dílu - Popis | [6 empty] | Cena celkem [CZK]
Náklady ze soupisu prací | [6 empty] | 0 | [11 empty] | -1
| HSV - Práce a dodávky HSV | [5 empty] | 0
| 1 - Zemní práce | [5 empty] | 0
| 2 - Zakládání | [5 empty] | 0
| 3 - Svislé a kompletní konstrukce | [5 empty] | 0
| 4 - Vodorovné konstrukce | [5 empty] | 0
| 5 - Komunikace pozemní | [5 empty] | 0
| 8 - Trubní vedení | [5 empty] | 0
| 9 - Ostatní konstrukce a práce, bourání | [5 empty] | 0
| 997 - Přesun sutě | [5 empty] | 0
| 998 - Přesun hmot | [5 empty] | 0
| OST - Ostatní | [5 empty] | 0
SOUPIS PRACÍ
Stavba:
Opatření Zátor-Loučky, OHO, Dílčí stavba 02.030 Opatření pod přehradní hrází Nové Heřminovy
Objekt:
030.32.2 - Příjezdová komunikace k jezu
Místo: |  |  | Loučky u Zátoru |  |  | Datum: | 20. 12. 2024
Zadavatel: |  |  | Povodí Odry, státní podnik |  |  | Projektant: | AQUATIS, a.s.
Uchazeč: |  |  | Vyplň údaj |  |  | Zpracovatel: | Ing. Michal Jendruščák
PČ | Typ | Kód | Popis | MJ | Množství | J.cena [CZK] | Cena celkem [CZK] | Cenová soustava |  | DPH | J. Nh [h] | Nh celkem [h] | J. hmotnost [t] | Hmotnost celkem [t] | J. suť [t] | Suť Celkem [t]
Náklady soupisu celkem | [6 empty] | 0 |  |  |  |  | 0 |  | 253.2952 |  | 103.58 |  | D | -1 | [13 empty] | 0
| D | HSV | Práce a dodávky HSV |  |  |  | 0 |  |  |  |  | 0 |  | 253.2952 |  | 103.58 | 1 | D | 0 |  |  |  | ROZPOCET | [9 empty] | 0
| D | 1 | Zemní práce |  |  |  | 0 |  |  |  |  | 0 |  | 3.0786 |  | 95.11 | 1 | D | 1 |  |  |  | ROZPOCET | [9 empty] | 0
1 | K | 113107322 | Odstranění podkladu z kameniva drceného tl přes 100 do 200 mm strojně pl do 50 m2 | m2 | 163 |  | 0 | CS ÚRS 2024 02 |  | základní |  | 0 | 0 | 0 | 0.29 | 47.27 | 4 | K | 2 |  |  |  | ROZPOCET |  |  |  | 0 | 0 | 0 | 0 | 0 | 1 | 0 | 4 | 1858163159
| Online PSC |  | https://podminky.urs.cz/item/CS_URS_2024_02/113107322 | [14 empty] | Online PSC | 2
| VV |  | 104 "VV pol. 34" |  | 104 | [12 empty] | VV | 2 | 2 | True | 0 | ROZPOCET
| VV |  | 59 "VV pol. 35" |  | 59 | [12 empty] | VV | 2 | 2 | True | 0 | ROZPOCET
| VV |  | Součet |  | 163 | [12 empty] | VV | 2 | 4 | True | 1 | ROZPOCET
2 | K | 113154235 | Frézování živičného krytu tl 200 mm pruh š přes 1 do 2 m pl přes 500 do 1000 m2 bez překážek v trase | m2 | 104 |  | 0 | CS ÚRS 2024 01 |  | základní |  | 0 | 0.00024 | 0.02496 | 0.46 | 47.84 | 4 | K | 2 |  |  |  | ROZPOCET |  |  |  | 0 | 0 | 0 | 0 | 0 | 1 | 0 | 4 | 1023965158
| Online PSC |  | https://podminky.urs.cz/item/CS_URS_2024_01/113154235 | [14 empty] | Online PSC | 2
| VV |  | 104 "VV pol .33" |  | 104 | [12 empty] | VV | 2 | 2 | True | 1 | ROZPOCET
3 | K | 121151123 | Sejmutí ornice plochy přes 500 m2 tl vrstvy do 200 mm strojně | m2 | 1403 |  | 0 | CS ÚRS 2024 01 |  | základní |  | 0 | 0 | 0 | 0 | 0 | 4 | K | 2 |  |  |  | ROZPOCET |  |  |  | 0 | 0 | 0 | 0 | 0 | 1 | 0 | 4 | 105852145
| Online PSC |  | https://podminky.urs.cz/item/CS_URS_2024_01/121151123 | [14 empty] | Online PSC | 2
| VV |  | 1403 "VV pol. 36" |  | 1403 | [12 empty] | VV | 2 | 2 | True | 1 | ROZPOCET
4 | K | 122351504 | Odkopávky a prokopávky zapažené v hornině třídy těžitelnosti II skupiny 4 objem do 500 m3 strojně | m3 | 286 |  | 0 | CS ÚRS 2024 02 |  | základní |  | 0 | 0 | 0 | 0 | 0 | 4 | K | 2 |  |  |  | ROZPOCET |  |  |  | 0 | 0 | 0 | 0 | 0 | 1 | 0 | 4 | 658108119
| Online PSC |  | https://podminky.urs.cz/item/CS_URS_2024_02/122351504 | [14 empty] | Online PSC | 2
| VV |  | 286 "VV pol. 39" |  | 286 | [12 empty] | VV | 2 | 2 | True | 1 | ROZPOCET
5 | K | 132351104 | Hloubení rýh nezapažených š do 800 mm v hornině třídy těžitelnosti II skupiny 4 objem přes 100 m3 strojně | m3 | 203 |  | 0 | CS ÚRS 2024 02 |  | základní |  | 0 | 0 | 0 | 0 | 0 | 4 | K | 2 |  |  |  | ROZPOCET |  |  |  | 0 | 0 | 0 | 0 | 0 | 1 | 0 | 4 | 123543174
| Online PSC |  | https://podminky.urs.cz/item/CS_URS_2024_02/132351104 | [14 empty] | Online PSC | 2
| VV |  | 203 "VV pol. 41" |  | 203 | [12 empty] | VV | 2 | 2 | True | 1 | ROZPOCET
6 | K | 153311111 | Zřízení armování svahů, násypů a opěrných stěn vrstvou z geomříže tkané sklonu do 1:2 | m2 | 87 |  | 0 | CS ÚRS 2024 02 |  | základní |  | 0 | 0 | 0 | 0 | 0 | 4 | K | 2 |  |  |  | ROZPOCET |  |  |  | 0 | 0 | 0 | 0 | 0 | 1 | 0 | 4 | -1100473469
| Online PSC |  | https://podminky.urs.cz/item/CS_URS_2024_02/153311111 | [14 empty] | Online PSC | 2
| VV |  | 87 "VV pol. 50" |  | 87 | [12 empty] | VV | 2 | 2 | True | 1 | ROZPOCET
7 | M | 69321067 | geomříž dvouosá tkaná PES s tahovou pevností podélně 150kN/m příčně 30kN/m | m2 | 87 |  | 0 | CS ÚRS 2024 02 |  | základní |  | 0 | 0.00052 | 0.04524 | 0 | 0 | 8 | M | 2 |  |  |  | ROZPOCET |  |  |  | 0 | 0 | 0 | 0 | 0 | 1 | 0 | 4 | -1718250948
8 | K | 162551128 | Vodorovné přemístění přes 2 500 do 3000 m výkopku/sypaniny z horniny třídy těžitelnosti II skupiny 4 a 5 | m3 | 1369.9 |  | 0 | CS ÚRS 2024 02 |  | základní |  | 0 | 0 | 0 | 0 | 0 | 4 | K | 2 |  |  |  | ROZPOCET |  |  |  | 0 | 0 | 0 | 0 | 0 | 1 | 0 | 4 | -446108790
| Online PSC |  | https://podminky.urs.cz/item/CS_URS_2024_02/162551128 | [14 empty] | Online PSC | 2
| VV |  | 1403*0,3 "VV pol. 36" |  | 420.9 | [12 empty] | VV | 2 | 2 | True | 0 | ROZPOCET
| VV |  | 286 "VV pol. 39" |  | 286 | [12 empty] | VV | 2 | 2 | True | 0 | ROZPOCET
| VV |  | 203 "VV pol. 41" |  | 203 | [12 empty] | VV | 2 | 2 | True | 0 | ROZPOCET
| VV |  | Mezisoučet |  | 909.9 | [12 empty] | VV | 2 | 3 | True | 0 | ROZPOCET
| VV |  | 420*0,15 "VV pol. 25" |  | 63 | [12 empty] | VV | 2 | 2 | True | 0 | ROZPOCET
| VV |  | 38+38 "VV pol. 21 a 16" |  | 76 | [12 empty] | VV | 2 | 2 | True | 0 | ROZPOCET
| VV |  | 28 "VV pol. 13" |  | 28 | [12 empty] | VV | 2 | 2 | True | 0 | ROZPOCET
| VV |  | 79 "VV pol. 20" |  | 79 | [12 empty] | VV | 2 | 2 | True | 0 | ROZPOCET
| VV |  | 110 "VV pol. 48" |  | 110 | [12 empty] | VV | 2 | 2 | True | 0 | ROZPOCET
| VV |  | 100 "VV pol. 40" |  | 100 | [12 empty] | VV | 2 | 2 | True | 0 | ROZPOCET
| VV |  | 4 "VV pol. 46" |  | 4 | [12 empty] | VV | 2 | 2 | True | 0 | ROZPOCET
| VV | naložení | Mezisoučet |  | 460 | [12 empty] | VV | 2 | 3 | True | 0 | ROZPOCET
| VV |  | Součet |  | 1369.9 | [12 empty] | VV | 2 | 4 | True | 1 | ROZPOCET
9 | K | 162751137 | Vodorovné přemístění přes 9 000 do 10000 m výkopku/sypaniny z horniny třídy těžitelnosti II skupiny 4 a 5 | m3 | 214 |  | 0 | CS ÚRS 2024 02 |  | základní |  | 0 | 0 | 0 | 0 | 0 | 4 | K | 2 |  |  |  | ROZPOCET |  |  |  | 0 | 0 | 0 | 0 | 0 | 1 | 0 | 4 | -1019625681
| Online PSC |  | https://podminky.urs.cz/item/CS_URS_2024_02/162751137 | [14 empty] | Online PSC | 2
| VV |  | 49 "VV pol. 45" |  | 49 | [12 empty] | VV | 2 | 2 | True | 0 | ROZPOCET
| VV |  | Mezisoučet |  | 49 | [12 empty] | VV | 2 | 3 | True | 0 | ROZPOCET
| VV |  | 165 "VV pol. 49" |  | 165 | [12 empty] | VV | 2 | 2 | True | 0 | ROZPOCET
| VV |  | Mezisoučet |  | 165 | [12 empty] | VV | 2 | 3 | True | 0 | ROZPOCET
| VV |  | Součet |  | 214 | [12 empty] | VV | 2 | 4 | True | 1 | ROZPOCET
10 | K | 162751139 | Příplatek k vodorovnému přemístění výkopku/sypaniny z horniny třídy těžitelnosti II skupiny 4 a 5 ZKD 1000 m přes 10000 m | m3 | 2140 |  | 0 | CS ÚRS 2024 02 |  | základní |  | 0 | 0 | 0 | 0 | 0 | 4 | K | 2 |  |  |  | ROZPOCET |  |  |  | 0 | 0 | 0 | 0 | 0 | 1 | 0 | 4 | 1599113856
| Online PSC |  | https://podminky.urs.cz/item/CS_URS_2024_02/162751139 | [14 empty] | Online PSC | 2
| VV |  | 214*10 |  | 2140 | [12 empty] | VV | 2 | 2 | True | 1 | ROZPOCET
11 | K | 167151111 | Nakládání výkopku z hornin třídy těžitelnosti I skupiny 1 až 3 přes 100 m3 | m3 | 625 |  | 0 | CS ÚRS 2024 02 |  | základní |  | 0 | 0 | 0 | 0 | 0 | 4 | K | 2 |  |  |  | ROZPOCET |  |  |  | 0 | 0 | 0 | 0 | 0 | 1 | 0 | 4 | 959250964
| Online PSC |  | https://podminky.urs.cz/item/CS_URS_2024_02/167151111 | [14 empty] | Online PSC | 2
| VV |  | naložení |  | 460 | [12 empty] | VV | 2 | 2 | True | 0 | ROZPOCET
| VV |  | nalozeni_20 |  | 165 | [12 empty] | VV | 2 | 2 | True | 0 | ROZPOCET
| VV |  | Součet |  | 625 | [12 empty] | VV | 2 | 4 | True | 1 | ROZPOCET
12 | K | 171152111 | Uložení sypaniny z hornin nesoudržných a sypkých do násypů zhutněných v aktivní zóně silnic a dálnic | m3 | 100 |  | 0 | CS ÚRS 2024 02 |  | základní |  | 0 | 0 | 0 | 0 | 0 | 4 | K | 2 |  |  |  | ROZPOCET |  |  |  | 0 | 0 | 0 | 0 | 0 | 1 | 0 | 4 | 1542481246
| Online PSC |  | https://podminky.urs.cz/item/CS_URS_2024_02/171152111 | [14 empty] | Online PSC | 2
| VV |  | 100 "VV pol. 40" |  | 100 | [12 empty] | VV | 2 | 2 | True | 1 | ROZPOCET
13 | K | 171201231 | Poplatek za uložení zeminy a kamení na recyklační skládce (skládkovné) kód odpadu 17 05 04 | t | 428 |  | 0 | CS ÚRS 2024 02 |  | základní |  | 0 | 0 | 0 | 0 | 0 | 4 | K | 2 |  |  |  | ROZPOCET |  |  |  | 0 | 0 | 0 | 0 | 0 | 1 | 0 | 4 | 621364932
| Online PSC |  | https://podminky.urs.cz/item/CS_URS_2024_02/171201231 | [14 empty] | Online PSC | 2
| VV |  | 214*2 |  | 428 | [12 empty] | VV | 2 | 2 | True | 1 | ROZPOCET
14 | K | 175151101 | Obsypání potrubí strojně sypaninou bez prohození, uloženou do 3 m | m3 | 155 |  | 0 | CS ÚRS 2024 02 |  | základní |  | 0 | 0 | 0 | 0 | 0 | 4 | K | 2 |  |  |  | ROZPOCET |  |  |  | 0 | 0 | 0 | 0 | 0 | 1 | 0 | 4 | -517601054
| Online PSC |  | https://podminky.urs.cz/item/CS_URS_2024_02/175151101 | [14 empty] | Online PSC | 2
| VV |  | 38 "VV pol. 16" |  | 38 | [12 empty] | VV | 2 | 2 | True | 0 | ROZPOCET
| VV |  | 38 "VV pol. 21" |  | 38 | [12 empty] | VV | 2 | 2 | True | 0 | ROZPOCET
| VV |  | 79 "VV pol. 20" |  | 79 | [12 empty] | VV | 2 | 2 | True | 0 | ROZPOCET
| VV |  | Součet |  | 155 | [12 empty] | VV | 2 | 4 | True | 1 | ROZPOCET
15 | K | 174151102 | Zásyp v prostoru s omezeným pohybem stroje sypaninou se zhutněním | m3 | 5.5 |  | 0 | CS ÚRS 2024 02 |  | základní |  | 0 | 0 | 0 | 0 | 0 | 4 | K | 2 |  |  |  | ROZPOCET |  |  |  | 0 | 0 | 0 | 0 | 0 | 1 | 0 | 4 | -1624709445
| Online PSC |  | https://podminky.urs.cz/item/CS_URS_2024_02/174151102 | [14 empty] | Online PSC | 2
| VV |  | 1,5 "VV pol. 44" |  | 1.5 | [12 empty] | VV | 2 | 2 | True | 0 | ROZPOCET
| VV |  | 4 "VV pol. 46" |  | 4 | [12 empty] | VV | 2 | 2 | True | 0 | ROZPOCET
| VV |  | Součet |  | 5.5 | [12 empty] | VV | 2 | 4 | True | 1 | ROZPOCET
16 | M | 58344171 | štěrkodrť frakce 0/32 | t | 3 |  | 0 | CS ÚRS 2024 02 |  | základní |  | 0 | 1 | 3 | 0 | 0 | 8 | M | 2 |  |  |  | ROZPOCET |  |  |  | 0 | 0 | 0 | 0 | 0 | 1 | 0 | 4 | 863214488
| VV |  | 1,5*2 'Přepočtené koeficientem množství |  | 3 | [12 empty] | VV | 2 | 2 | False | 1 | ROZPOCET
17 | K | 182351123 | Rozprostření ornice pl přes 100 do 500 m2 ve svahu přes 1:5 tl vrstvy do 200 mm strojně | m2 | 420 |  | 0 | CS ÚRS 2024 02 |  | základní |  | 0 | 0 | 0 | 0 | 0 | 4 | K | 2 |  |  |  | ROZPOCET |  |  |  | 0 | 0 | 0 | 0 | 0 | 1 | 0 | 4 | 1280301377
| Online PSC |  | https://podminky.urs.cz/item/CS_URS_2024_02/182351123 | [14 empty] | Online PSC | 2
| VV |  | 420 "VV pol 25" |  | 420 | [12 empty] | VV | 2 | 2 | True | 1 | ROZPOCET
18 | K | 181451132 | Založení parkového trávníku výsevem pl přes 1000 m2 ve svahu přes 1:5 do 1:2 | m2 | 420 |  | 0 | CS ÚRS 2024 02 |  | základní |  | 0 | 0 | 0 | 0 | 0 | 4 | K | 2 |  |  |  | ROZPOCET |  |  |  | 0 | 0 | 0 | 0 | 0 | 1 | 0 | 4 | 1897107741
| Online PSC |  | https://podminky.urs.cz/item/CS_URS_2024_02/181451132 | [14 empty] | Online PSC | 2
19 | M | 00572470 | osivo směs travní univerzál | kg | 8.4 |  | 0 | CS ÚRS 2024 02 |  | základní |  | 0 | 0.001 | 0.0084 | 0 | 0 | 8 | M | 2 |  |  |  | ROZPOCET |  |  |  | 0 | 0 | 0 | 0 | 0 | 1 | 0 | 4 | -651687722
| VV |  | 420*0,02 'Přepočtené koeficientem množství |  | 8.4 | [12 empty] | VV | 2 | 2 | False | 1 | ROZPOCET
20 | K | 181252305 | Úprava pláně pro silnice a dálnice na násypech se zhutněním | m2 | 1277 |  | 0 | CS ÚRS 2024 02 |  | základní |  | 0 | 0 | 0 | 0 | 0 | 4 | K | 2 |  |  |  | ROZPOCET |  |  |  | 0 | 0 | 0 | 0 | 0 | 1 | 0 | 4 | -170165307
| Online PSC |  | https://podminky.urs.cz/item/CS_URS_2024_02/181252305 | [14 empty] | Online PSC | 2
| VV |  | 687 "VV pol. 8, 30 MPa" |  | 687 | [12 empty] | VV | 2 | 2 | True | 0 | ROZPOCET
| VV |  | 590 "VV pol. 12, 45 MPa" |  | 590 | [12 empty] | VV | 2 | 2 | True | 0 | ROZPOCET
| VV |  | Součet |  | 1277 | [12 empty] | VV | 2 | 4 | True | 1 | ROZPOCET
21 | K | 185804312 | Zalití rostlin vodou plocha přes 20 m2 | m3 | 8.4 |  | 0 | CS ÚRS 2024 02 |  | základní |  | 0 | 0 | 0 | 0 | 0 | 4 | K | 2 |  |  |  | ROZPOCET |  |  |  | 0 | 0 | 0 | 0 | 0 | 1 | 0 | 4 | -1593822492
| Online PSC |  | https://podminky.urs.cz/item/CS_URS_2024_02/185804312 | [14 empty] | Online PSC | 2
22 | K | R162 001 | Třídění kameniva a zeminy na mobilním zařízení | m3 | 275 |  | 0 |  |  | základní |  | 0 | 0 | 0 | 0 | 0 | 4 | K | 2 |  |  |  | ROZPOCET |  |  |  | 0 | 0 | 0 | 0 | 0 | 1 | 0 | 4 | 790358262
| VV |  | 275 "VV pol. 47" |  | 275 | [12 empty] | VV | 2 | 2 | True | 1 | ROZPOCET
| D | 2 | Zakládání |  |  |  | 0 |  |  |  |  | 0 |  | 106.6406 |  | 0 | 1 | D | 1 |  |  |  | ROZPOCET | [9 empty] | 0
23 | K | 212572111 | Lože pro trativody ze štěrkopísku tříděného | m3 | 13 |  | 0 | CS ÚRS 2024 02 |  | základní |  | 0 | 1.92 | 24.96 | 0 | 0 | 4 | K | 2 |  |  |  | ROZPOCET |  |  |  | 0 | 0 | 0 | 0 | 0 | 1 | 0 | 4 | 269471956
| Online PSC |  | https://podminky.urs.cz/item/CS_URS_2024_02/212572111 | [14 empty] | Online PSC | 2
| P |  | Poznámka k položce: VV pol. 17 | [14 empty] | P | 2
24 | K | 212751107 | Trativod z drenážních trubek flexibilních PVC-U SN 4 perforace 360° včetně lože otevřený výkop DN 200 pro meliorace | m | 254 |  | 0 | CS ÚRS 2024 02 |  | základní |  | 0 | 0.31433 | 79.8398 | 0 | 0 | 4 | K | 2 |  |  |  | ROZPOCET |  |  |  | 0 | 0 | 0 | 0 | 0 | 1 | 0 | 4 | -879003183
| Online PSC |  | https://podminky.urs.cz/item/CS_URS_2024_02/212751107 | [14 empty] | Online PSC | 2
| VV |  | 254 "VV pol. 15" |  | 254 | [12 empty] | VV | 2 | 2 | True | 1 | ROZPOCET
67 | K | 273313511 | Základové desky z betonu tř. C 12/15 | m3 | 0.8 |  | 0 | CS ÚRS 2024 02 |  | základní |  | 0 | 2.301 | 1.8408 | 0 | 0 | 4 | K | 2 |  |  |  | ROZPOCET |  |  |  | 0 | 0 | 0 | 0 | 0 | 1 | 0 | 4 | -519723692
| Online PSC |  | https://podminky.urs.cz/item/CS_URS_2024_02/273313511 | [14 empty] | Online PSC | 2
| VV |  | 8*0,1 "VV pol. 42c" |  | 0.8 | [12 empty] | VV | 2 | 2 | True | 1 | ROZPOCET
| D | 3 | Svislé a kompletní konstrukce |  |  |  | 0 |  |  |  |  | 0 |  | 0.070289 |  | 0 | 1 | D | 1 |  |  |  | ROZPOCET | [9 empty] | 0
25 | K | 321321116 | Konstrukce vodních staveb ze ŽB mrazuvzdorného tř. C 30/37 | m3 | 2 |  | 0 | CS ÚRS 2024 02 |  | základní |  | 0 | 0 | 0 | 0 | 0 | 4 | K | 2 |  |  |  | ROZPOCET |  |  |  | 0 | 0 | 0 | 0 | 0 | 1 | 0 | 4 | -1602882274
| Online PSC |  | https://podminky.urs.cz/item/CS_URS_2024_02/321321116 | [14 empty] | Online PSC | 2
| VV |  | 2 "VV pol. 42d" |  | 2 | [12 empty] | VV | 2 | 2 | True | 1 | ROZPOCET
26 | K | 321351010 | Bednění konstrukcí vodních staveb rovinné - zřízení | m2 | 4.16 |  | 0 | CS ÚRS 2024 02 |  | základní |  | 0 | 0.00865 | 0.035984 | 0 | 0 | 4 | K | 2 |  |  |  | ROZPOCET |  |  |  | 0 | 0 | 0 | 0 | 0 | 1 | 0 | 4 | 366774678
| Online PSC |  | https://podminky.urs.cz/item/CS_URS_2024_02/321351010 | [14 empty] | Online PSC | 2
| VV |  | 0,65*1,7*2+1,5*0,65*2 |  | 4.16 | [12 empty] | VV | 2 | 2 | True | 1 | ROZPOCET
27 | K | 321352010 | Bednění konstrukcí vodních staveb rovinné - odstranění | m2 | 4.16 |  | 0 | CS ÚRS 2024 02 |  | základní |  | 0 | 0 | 0 | 0 | 0 | 4 | K | 2 |  |  |  | ROZPOCET |  |  |  | 0 | 0 | 0 | 0 | 0 | 1 | 0 | 4 | -537100218
| Online PSC |  | https://podminky.urs.cz/item/CS_URS_2024_02/321352010 | [14 empty] | Online PSC | 2
28 | K | 321368211 | Výztuž železobetonových konstrukcí vodních staveb ze svařovaných sítí | t | 0.033 |  | 0 | CS ÚRS 2024 02 |  | základní |  | 0 | 1.0395 | 0.034305 | 0 | 0 | 4 | K | 2 |  |  |  | ROZPOCET |  |  |  | 0 | 0 | 0 | 0 | 0 | 1 | 0 | 4 | 1317791177
| Online PSC |  | https://podminky.urs.cz/item/CS_URS_2024_02/321368211 | [14 empty] | Online PSC | 2
| VV |  | 4,16*7,9/1000 |  | 0.033 | [12 empty] | VV | 2 | 2 | True | 1 | ROZPOCET
| D | 4 | Vodorovné konstrukce |  |  |  | 0 |  |  |  |  | 0 |  | 5.8892 |  | 0 | 1 | D | 1 |  |  |  | ROZPOCET | [9 empty] | 0
29 | K | 451316122 | Podklad pod dlažbu z betonu prostého se zvýšenými nároky na prostředí C 30/37 tl přes 100 do 150 mm | m2 | 8 |  | 0 | CS ÚRS 2024 02 |  | základní |  | 0 | 0 | 0 | 0 | 0 | 4 | K | 2 |  |  |  | ROZPOCET |  |  |  | 0 | 0 | 0 | 0 | 0 | 1 | 0 | 4 | 957432542
| Online PSC |  | https://podminky.urs.cz/item/CS_URS_2024_02/451316122 | [14 empty] | Online PSC | 2
30 | K | 451561112 | Lože pod dlažby z kameniva drceného drobného vrstva tl přes 100 do 150 mm | m2 | 4 |  | 0 | CS ÚRS 2024 02 |  | základní |  | 0 | 0.30006 | 1.2002 | 0 | 0 | 4 | K | 2 |  |  |  | ROZPOCET |  |  |  | 0 | 0 | 0 | 0 | 0 | 1 | 0 | 4 | -1615697938
| Online PSC |  | https://podminky.urs.cz/item/CS_URS_2024_02/451561112 | [14 empty] | Online PSC | 2
31 | K | 465513327 | Dlažba z lomového kamene na cementovou maltu s vyspárováním tl 300 mm pro hráze | m2 | 5 |  | 0 | CS ÚRS 2024 02 |  | základní |  | 0 | 0.93779 | 4.689 | 0 | 0 | 4 | K | 2 |  |  |  | ROZPOCET |  |  |  | 0 | 0 | 0 | 0 | 0 | 1 | 0 | 4 | -1166926573
| Online PSC |  | https://podminky.urs.cz/item/CS_URS_2024_02/465513327 | [14 empty] | Online PSC | 2
| VV |  | 3 "VV pol. 42" |  | 3 | [12 empty] | VV | 2 | 2 | True | 0 | ROZPOCET
| VV |  | 2 "VV pol. 42b" |  | 2 | [12 empty] | VV | 2 | 2 | True | 0 | ROZPOCET
| VV |  | Součet |  | 5 | [12 empty] | VV | 2 | 4 | True | 1 | ROZPOCET
32 | K | 465R001 | Drátokamená konstrukce pro zpevnění krajnic | m | 8 |  | 0 |  |  | základní |  | 0 | 0 | 0 | 0 | 0 | 4 | K | 2 |  |  |  | ROZPOCET |  |  |  | 0 | 0 | 0 | 0 | 0 | 1 | 0 | 4 | -1618402383
| P |  | Poznámka k položce: vč. kamene, VV pol. 43 a 44 | [14 empty] | P | 2
| D | 5 | Komunikace pozemní |  |  |  | 0 |  |  |  |  | 0 |  | 123.55 |  | 0 | 1 | D | 1 |  |  |  | ROZPOCET | [9 empty] | 0
33 | K | 564851111 | Podklad ze štěrkodrtě ŠD plochy přes 100 m2 tl 150 mm | m2 | 1120 |  | 0 | CS ÚRS 2024 02 |  | základní |  | 0 | 0 | 0 | 0 | 0 | 4 | K | 2 |  |  |  | ROZPOCET |  |  |  | 0 | 0 | 0 | 0 | 0 | 1 | 0 | 4 | -1667135203
| Online PSC |  | https://podminky.urs.cz/item/CS_URS_2024_02/564851111 | [14 empty] | Online PSC | 2
| VV |  | 558 "VV pol. 5" |  | 558 | [12 empty] | VV | 2 | 2 | True | 0 | ROZPOCET
| VV |  | 562 "VV pol. 10" |  | 562 | [12 empty] | VV | 2 | 2 | True | 0 | ROZPOCET
| VV |  | Součet |  | 1120 | [12 empty] | VV | 2 | 4 | True | 1 | ROZPOCET
34 | K | 561121111 | Zřízení podkladu nebo ochranné vrstvy vozovky z mechanicky zpevněné zeminy MZ tl 150 mm | m2 | 655 |  | 0 | CS ÚRS 2024 02 |  | základní |  | 0 | 0 | 0 | 0 | 0 | 4 | K | 2 |  |  |  | ROZPOCET |  |  |  | 0 | 0 | 0 | 0 | 0 | 1 | 0 | 4 | 911050446
| Online PSC |  | https://podminky.urs.cz/item/CS_URS_2024_02/561121111 | [14 empty] | Online PSC | 2
| VV |  | 655 "VV pol. 6" |  | 655 | [12 empty] | VV | 2 | 2 | True | 1 | ROZPOCET
35 | K | 564952114 | Podklad z mechanicky zpevněného kameniva MZK tl 180 mm | m2 | 447 |  | 0 | CS ÚRS 2024 02 |  | základní |  | 0 | 0 | 0 | 0 | 0 | 4 | K | 2 |  |  |  | ROZPOCET |  |  |  | 0 | 0 | 0 | 0 | 0 | 1 | 0 | 4 | 1467000886
| Online PSC |  | https://podminky.urs.cz/item/CS_URS_2024_02/564952114 | [14 empty] | Online PSC | 2
| VV |  | 447 "VV pol. 9" |  | 447 | [12 empty] | VV | 2 | 2 | True | 1 | ROZPOCET
36 | K | 565135111 | Asfaltový beton vrstva podkladní ACP 16 (obalované kamenivo OKS) tl 50 mm š do 3 m | m2 | 476 |  | 0 | CS ÚRS 2024 02 |  | základní |  | 0 | 0 | 0 | 0 | 0 | 4 | K | 2 |  |  |  | ROZPOCET |  |  |  | 0 | 0 | 0 | 0 | 0 | 1 | 0 | 4 | 1721230192
| Online PSC |  | https://podminky.urs.cz/item/CS_URS_2024_02/565135111 | [14 empty] | Online PSC | 2
| VV |  | 476 "VV pol. 3" |  | 476 | [12 empty] | VV | 2 | 2 | True | 1 | ROZPOCET
37 | K | 569851111 | Zpevnění krajnic štěrkodrtí tl 150 mm | m2 | 238 |  | 0 | CS ÚRS 2024 02 |  | základní |  | 0 | 0.345 | 82.11 | 0 | 0 | 4 | K | 2 |  |  |  | ROZPOCET |  |  |  | 0 | 0 | 0 | 0 | 0 | 1 | 0 | 4 | 936552268
| Online PSC |  | https://podminky.urs.cz/item/CS_URS_2024_02/569851111 | [14 empty] | Online PSC | 2
| VV |  | 238 "VV pol. 14" |  | 238 | [12 empty] | VV | 2 | 2 | True | 1 | ROZPOCET
38 | K | 569903311 | Zřízení zemních krajnic se zhutněním | m3 | 28 |  | 0 | CS ÚRS 2024 02 |  | základní |  | 0 | 0 | 0 | 0 | 0 | 4 | K | 2 |  |  |  | ROZPOCET |  |  |  | 0 | 0 | 0 | 0 | 0 | 1 | 0 | 4 | -1772431979
| Online PSC |  | https://podminky.urs.cz/item/CS_URS_2024_02/569903311 | [14 empty] | Online PSC | 2
| VV |  | 28 "VV pol. 13" |  | 28 | [12 empty] | VV | 2 | 2 | True | 1 | ROZPOCET
39 | K | 572211111 | Vyspravení výtluků na krajnicích a komunikacích kamenivem hrubým drceným | m3 | 28 |  | 0 | CS ÚRS 2024 02 |  | základní |  | 0 | 1.48 | 41.44 | 0 | 0 | 4 | K | 2 |  |  |  | ROZPOCET |  |  |  | 0 | 0 | 0 | 0 | 0 | 1 | 0 | 4 | 433465912
| Online PSC |  | https://podminky.urs.cz/item/CS_URS_2024_02/572211111 | [14 empty] | Online PSC | 2
| VV |  | 28 "VV pol. 14b" |  | 28 | [12 empty] | VV | 2 | 2 | True | 1 | ROZPOCET
40 | K | 573191111 | Postřik infiltrační kationaktivní emulzí v množství 1 kg/m2 | m2 | 558 |  | 0 | CS ÚRS 2024 02 |  | základní |  | 0 | 0 | 0 | 0 | 0 | 4 | K | 2 |  |  |  | ROZPOCET |  |  |  | 0 | 0 | 0 | 0 | 0 | 1 | 0 | 4 | 1146389350
| Online PSC |  | https://podminky.urs.cz/item/CS_URS_2024_02/573191111 | [14 empty] | Online PSC | 2
| P |  | Poznámka k položce: VV pol. 4 | [14 empty] | P | 2
41 | K | 573231106 | Postřik živičný spojovací ze silniční emulze v množství 0,30 kg/m2 | m2 | 476 |  | 0 | CS ÚRS 2024 02 |  | základní |  | 0 | 0 | 0 | 0 | 0 | 4 | K | 2 |  |  |  | ROZPOCET |  |  |  | 0 | 0 | 0 | 0 | 0 | 1 | 0 | 4 | -1032120336
| Online PSC |  | https://podminky.urs.cz/item/CS_URS_2024_02/573231106 | [14 empty] | Online PSC | 2
| VV |  | 476 "VV pol. 2" |  | 476 | [12 empty] | VV | 2 | 2 | True | 1 | ROZPOCET
42 | K | 577134121 | Asfaltový beton vrstva obrusná ACO 11+ (ABS) tř. I tl 40 mm š přes 3 m z nemodifikovaného asfaltu | m2 | 463 |  | 0 | CS ÚRS 2024 02 |  | základní |  | 0 | 0 | 0 | 0 | 0 | 4 | K | 2 |  |  |  | ROZPOCET |  |  |  | 0 | 0 | 0 | 0 | 0 | 1 | 0 | 4 | -64117743
| Online PSC |  | https://podminky.urs.cz/item/CS_URS_2024_02/577134121 | [14 empty] | Online PSC | 2
| VV |  | 463 "VV pol. 1" |  | 463 | [12 empty] | VV | 2 | 2 | True | 1 | ROZPOCET
| D | 8 | Trubní vedení |  |  |  | 0 |  |  |  |  | 0 |  | 2.3312 |  | 3.84 | 1 | D | 1 |  |  |  | ROZPOCET | [9 empty] | 0
43 | K | 890411811 | Bourání šachet z prefabrikovaných skruží ručně obestavěného prostoru do 1,5 m3 | m3 | 2 |  | 0 | CS ÚRS 2024 02 |  | základní |  | 0 | 0 | 0 | 1.92 | 3.84 | 4 | K | 2 |  |  |  | ROZPOCET |  |  |  | 0 | 0 | 0 | 0 | 0 | 1 | 0 | 4 | -1807812417
| Online PSC |  | https://podminky.urs.cz/item/CS_URS_2024_02/890411811 | [14 empty] | Online PSC | 2
| VV |  | 1 "VV pol. 45" |  | 1 | [12 empty] | VV | 2 | 2 | True | 0 | ROZPOCET
| VV |  | 1 "VV pol. 47" |  | 1 | [12 empty] | VV | 2 | 2 | True | 0 | ROZPOCET
| VV |  | Součet |  | 2 | [12 empty] | VV | 2 | 4 | True | 1 | ROZPOCET
44 | K | 895270101 | Proplachovací a kontrolní šachta z PE-HD pro drenáže liniových staveb šachtové dno DN 400/250 průchozí | kus | 4 |  | 0 | CS ÚRS 2024 02 |  | základní |  | 0 | 0.15321 | 0.61284 | 0 | 0 | 4 | K | 2 |  |  |  | ROZPOCET |  |  |  | 0 | 0 | 0 | 0 | 0 | 1 | 0 | 4 | 374980113
| Online PSC |  | https://podminky.urs.cz/item/CS_URS_2024_02/895270101 | [14 empty] | Online PSC | 2
| P |  | Poznámka k položce: VV pol. 18 | [14 empty] | P | 2
45 | K | 895270131 | Proplachovací a kontrolní šachta z PE-HD DN 400 pro drenáže liniových staveb šachtové prodloužení světlé hloubky 3000 mm | kus | 4 |  | 0 | CS ÚRS 2024 02 |  | základní |  | 0 | 0.01681 | 0.06724 | 0 | 0 | 4 | K | 2 |  |  |  | ROZPOCET |  |  |  | 0 | 0 | 0 | 0 | 0 | 1 | 0 | 4 | 278401924
| Online PSC |  | https://podminky.urs.cz/item/CS_URS_2024_02/895270131 | [14 empty] | Online PSC | 2
46 | K | 895270135 | Příplatek k rourám proplachovací a kontrolní šachty z PE-HD DN 400 pro drenáže liniových staveb za uříznutí šachtové roury | kus | 4 |  | 0 | CS ÚRS 2024 02 |  | základní |  | 0 | 0 | 0 | 0 | 0 | 4 | K | 2 |  |  |  | ROZPOCET |  |  |  | 0 | 0 | 0 | 0 | 0 | 1 | 0 | 4 | -1100271303
| Online PSC |  | https://podminky.urs.cz/item/CS_URS_2024_02/895270135 | [14 empty] | Online PSC | 2
47 | K | 895270151 | Proplachovací a kontrolní šachta z PE-HD DN 400 pro drenáže liniových staveb redukce DN 250/100-200 | kus | 8 |  | 0 | CS ÚRS 2024 02 |  | základní |  | 0 | 0.00139 | 0.01112 | 0 | 0 | 4 | K | 2 |  |  |  | ROZPOCET |  |  |  | 0 | 0 | 0 | 0 | 0 | 1 | 0 | 4 | 1827235750
| Online PSC |  | https://podminky.urs.cz/item/CS_URS_2024_02/895270151 | [14 empty] | Online PSC | 2
48 | K | 895270224 | Proplachovací a kontrolní šachta z PE-HD DN 400 pro drenáže liniových staveb poklop litinový pro třídu zatížení D 400 | kus | 4 |  | 0 | CS ÚRS 2024 02 |  | základní |  | 0 | 0.235 | 0.94 | 0 | 0 | 4 | K | 2 |  |  |  | ROZPOCET |  |  |  | 0 | 0 | 0 | 0 | 0 | 1 | 0 | 4 | -316169910
| Online PSC |  | https://podminky.urs.cz/item/CS_URS_2024_02/895270224 | [14 empty] | Online PSC | 2
49 | M | 59224150 | prstenec roznášecí pro plastové šachty | kus | 4 |  | 0 | CS ÚRS 2024 02 |  | základní |  | 0 | 0.175 | 0.7 | 0 | 0 | 8 | M | 2 |  |  |  | ROZPOCET |  |  |  | 0 | 0 | 0 | 0 | 0 | 1 | 0 | 4 | 921551981
| D | 9 | Ostatní konstrukce a práce, bourání |  |  |  | 0 |  |  |  |  | 0 |  | 11.7353 |  | 4.63 | 1 | D | 1 |  |  |  | ROZPOCET | [9 empty] | 0
50 | K | 914111111 | Montáž svislé dopravní značky do velikosti 1 m2 objímkami na sloupek nebo konzolu | kus | 1 |  | 0 | CS ÚRS 2024 02 |  | základní |  | 0 | 0.0007 | 0.0007 | 0 | 0 | 4 | K | 2 |  |  |  | ROZPOCET |  |  |  | 0 | 0 | 0 | 0 | 0 | 1 | 0 | 4 | 1237630601
| Online PSC |  | https://podminky.urs.cz/item/CS_URS_2024_02/914111111 | [14 empty] | Online PSC | 2
| P |  | Poznámka k položce: VV pol. 31 | [14 empty] | P | 2
51 | M | 40445619 | zákazové, příkazové dopravní značky B1-B34, C1-15 500mm | kus | 1 |  | 0 | CS ÚRS 2024 02 |  | základní |  | 0 | 0.0013 | 0.0013 | 0 | 0 | 8 | M | 2 |  |  |  | ROZPOCET |  |  |  | 0 | 0 | 0 | 0 | 0 | 1 | 0 | 4 | 866855310
52 | K | 914511112 | Montáž sloupku dopravních značek délky do 3,5 m s betonovým základem a patkou D 60 mm | kus | 1 |  | 0 | CS ÚRS 2024 02 |  | základní |  | 0 | 0.11241 | 0.11241 | 0 | 0 | 4 | K | 2 |  |  |  | ROZPOCET |  |  |  | 0 | 0 | 0 | 0 | 0 | 1 | 0 | 4 | -1252532009
| Online PSC |  | https://podminky.urs.cz/item/CS_URS_2024_02/914511112 | [14 empty] | Online PSC | 2
53 | M | 40445235 | sloupek pro dopravní značku Al D 60mm v 3,5m | kus | 1 |  | 0 | CS ÚRS 2024 02 |  | základní |  | 0 | 0.0025 | 0.0025 | 0 | 0 | 8 | M | 2 |  |  |  | ROZPOCET |  |  |  | 0 | 0 | 0 | 0 | 0 | 1 | 0 | 4 | -606537293
54 | M | 40445253 | víčko plastové na sloupek D 60mm | kus | 1 |  | 0 |  |  | základní |  | 0 | 0.0001 | 0.0001 | 0 | 0 | 8 | M | 2 |  |  |  | ROZPOCET |  |  |  | 0 | 0 | 0 | 0 | 0 | 1 | 0 | 4 | -446015602
55 | M | 40445240 | patka pro sloupek Al D 60mm | kus | 1 |  | 0 |  |  | základní |  | 0 | 0.003 | 0.003 | 0 | 0 | 8 | M | 2 |  |  |  | ROZPOCET |  |  |  | 0 | 0 | 0 | 0 | 0 | 1 | 0 | 4 | -1898374891
56 | K | 919726122 | Geotextilie pro ochranu, separaci a filtraci netkaná měrná hm přes 200 do 300 g/m2 | m2 | 1910 |  | 0 | CS ÚRS 2024 02 |  | základní |  | 0 | 0.00047 | 0.8977 | 0 | 0 | 4 | K | 2 |  |  |  | ROZPOCET |  |  |  | 0 | 0 | 0 | 0 | 0 | 1 | 0 | 4 | -1201060377
| Online PSC |  | https://podminky.urs.cz/item/CS_URS_2024_02/919726122 | [14 empty] | Online PSC | 2
| VV |  | 687 "VV pol. 7" |  | 687 | [12 empty] | VV | 2 | 2 | True | 0 | ROZPOCET
| VV |  | 590 "VV pol. 11" |  | 590 | [12 empty] | VV | 2 | 2 | True | 0 | ROZPOCET
| VV |  | 633 "VV pol. 19" |  | 633 | [12 empty] | VV | 2 | 2 | True | 0 | ROZPOCET
| VV |  | Součet |  | 1910 | [12 empty] | VV | 2 | 4 | True | 1 | ROZPOCET
57 | K | 935112211 | Osazení příkopového žlabu do betonu tl 100 mm z betonových tvárnic š 800 mm | m | 36 |  | 0 | CS ÚRS 2024 02 |  | základní |  | 0 | 0.16371 | 5.8936 | 0 | 0 | 4 | K | 2 |  |  |  | ROZPOCET |  |  |  | 0 | 0 | 0 | 0 | 0 | 1 | 0 | 4 | 87731333
| Online PSC |  | https://podminky.urs.cz/item/CS_URS_2024_02/935112211 | [14 empty] | Online PSC | 2
| VV |  | 36"VV pol. 24" |  | 36 | [12 empty] | VV | 2 | 2 | True | 1 | ROZPOCET
58 | M | 59227029 | žlabovka příkopová betonová 500x680x60mm | m | 36 |  | 0 | CS ÚRS 2024 02 |  | základní |  | 0 | 0.134 | 4.824 | 0 | 0 | 8 | M | 2 |  |  |  | ROZPOCET |  |  |  | 0 | 0 | 0 | 0 | 0 | 1 | 0 | 4 | -1907738033
59 | K | 938908411 | Čištění vozovek splachováním vodou | m2 | 463 |  | 0 | CS ÚRS 2024 02 |  | základní |  | 0 | 0 | 0 | 0.01 | 4.63 | 4 | K | 2 |  |  |  | ROZPOCET |  |  |  | 0 | 0 | 0 | 0 | 0 | 1 | 0 | 4 | -1455875420
| Online PSC |  | https://podminky.urs.cz/item/CS_URS_2024_02/938908411 | [14 empty] | Online PSC | 2
| P |  | Poznámka k položce: VV pol. 29 | [14 empty] | P | 2
| D | 997 | Přesun sutě |  |  |  | 0 |  |  |  |  | 0 |  | 0 |  | 0 | 1 | D | 1 |  |  |  | ROZPOCET | [9 empty] | 0
60 | K | 997221551 | Vodorovná doprava suti ze sypkých materiálů do 1 km | t | 103.58 |  | 0 | CS ÚRS 2024 02 |  | základní |  | 0 | 0 | 0 | 0 | 0 | 4 | K | 2 |  |  |  | ROZPOCET |  |  |  | 0 | 0 | 0 | 0 | 0 | 1 | 0 | 4 | 1721570476
| Online PSC |  | https://podminky.urs.cz/item/CS_URS_2024_02/997221551 | [14 empty] | Online PSC | 2
61 | K | 997221559 | Příplatek ZKD 1 km u vodorovné dopravy suti ze sypkých materiálů | t | 1937.28 |  | 0 | CS ÚRS 2024 02 |  | základní |  | 0 | 0 | 0 | 0 | 0 | 4 | K | 2 |  |  |  | ROZPOCET |  |  |  | 0 | 0 | 0 | 0 | 0 | 1 | 0 | 4 | 961922926
| Online PSC |  | https://podminky.urs.cz/item/CS_URS_2024_02/997221559 | [14 empty] | Online PSC | 2
| VV |  | 24*80,72 |  | 1937.28 | [12 empty] | VV | 2 | 2 | True | 1 | ROZPOCET
62 | K | 997221873 | Poplatek za uložení na recyklační skládce (skládkovné) stavebního odpadu zeminy a kamení zatříděného do Katalogu odpadů pod kódem 17 05 04 | t | 29.29 |  | 0 | CS ÚRS 2024 02 |  | základní |  | 0 | 0 | 0 | 0 | 0 | 4 | K | 2 |  |  |  | ROZPOCET |  |  |  | 0 | 0 | 0 | 0 | 0 | 1 | 0 | 4 | -1026974862
| Online PSC |  | https://podminky.urs.cz/item/CS_URS_2024_02/997221873 | [14 empty] | Online PSC | 2
| VV |  | 29,29 |  | 29.29 | [12 empty] | VV | 2 | 2 | True | 1 | ROZPOCET
63 | K | 997221875 | Poplatek za uložení na recyklační skládce (skládkovné) stavebního odpadu asfaltového bez obsahu dehtu zatříděného do Katalogu odpadů pod kódem 17 03 02 | t | 46.46 |  | 0 | CS ÚRS 2024 02 |  | základní |  | 0 | 0 | 0 | 0 | 0 | 4 | K | 2 |  |  |  | ROZPOCET |  |  |  | 0 | 0 | 0 | 0 | 0 | 1 | 0 | 4 | -217930087
| Online PSC |  | https://podminky.urs.cz/item/CS_URS_2024_02/997221875 | [14 empty] | Online PSC | 2
| D | 998 | Přesun hmot |  |  |  | 0 |  |  |  |  | 0 |  | 0 |  | 0 | 1 | D | 1 |  |  |  | ROZPOCET | [9 empty] | 0
64 | K | 998225111 | Přesun hmot pro pozemní komunikace s krytem z kamene, monolitickým betonovým nebo živičným | t | 253.295 |  | 0 | CS ÚRS 2024 02 |  | základní |  | 0 | 0 | 0 | 0 | 0 | 4 | K | 2 |  |  |  | ROZPOCET |  |  |  | 0 | 0 | 0 | 0 | 0 | 1 | 0 | 4 | 1931410247
| Online PSC |  | https://podminky.urs.cz/item/CS_URS_2024_02/998225111 | [14 empty] | Online PSC | 2
| D | OST | Ostatní |  |  |  | 0 |  |  |  |  | 0 |  | 0 |  | 0 | 4 | D | 0 |  |  |  | ROZPOCET | [9 empty] | 0
65 | K | OST 1 | Statická zátěžovací zkouška | kplt | 8 |  | 0 |  |  | základní |  | 0 | 0 | 0 | 0 | 0 | 512 | K | 1 |  |  |  | ROZPOCET |  |  |  | 0 | 0 | 0 | 0 | 0 | 1 | 0 | 512 | -1448351116
66 | K | R 9001 | Vyčerpání stávající žumpy | kplt | 1 |  | 0 |  |  | základní |  | 0 | 0 | 0 | 0 | 0 | 512 | K | 1 |  |  |  | ROZPOCET |  |  |  | 0 | 0 | 0 | 0 | 0 | 1 | 0 | 512 | 744116369

## 030.33.1 - Sjezdová rampa...
[18 empty] | {d67c4862-103a-4312-9bc8-325d5d5bb6b3} | [5 empty] | naložení | 188,554 | 2
2
| KRYCÍ LIST SOUPISU PRACÍ | [7 empty] | v --- níže se nacházejí doplnkové a pomocné údaje k sestavám --- v | [8 empty] | False
Stavba:
Opatření Zátor-Loučky, OHO, Dílčí stavba 02.030 Opatření pod přehradní hrází Nové Heřminovy
Objekt:
030.33.1 - Sjezdová rampa do koryta
| KSO: |  | 833 21 |  |  | CC-CZ:
| Místo: |  | Loučky u Zátoru |  |  | Datum: | 20. 12. 2024
| Zadavatel: |  |  |  |  | IČ:
|  | Povodí Odry, státní podnik |  |  |  | DIČ:
| Uchazeč: |  |  |  |  | IČ: | Vyplň údaj
|  | Vyplň údaj |  |  |  | DIČ: | Vyplň údaj
| Projektant: |  |  |  |  | IČ:
|  | AQUATIS, a.s. |  |  |  | DIČ:
| Zpracovatel: |  |  |  |  | IČ:
|  | Ing. Michal Jendruščák |  |  |  | DIČ:
Poznámka:
| Cena bez DPH | [5 empty] | 0
|  |  | Základ daně |  |  | Sazba daně | Výše daně
| DPH | základní | 0 |  |  | 21% | 0
|  | snížená | 0 |  |  | 15% | 0
|  | zákl. přenesená | 0 |  |  | 21% | 0
|  | sníž. přenesená | 0 |  |  | 15% | 0
|  | nulová | 0 |  |  | 0% | 0
| Cena s DPH |  |  | v | CZK |  | 0
| Projektant |  |  | Zpracovatel
| Datum a podpis: |  | Razítko | Datum a podpis: |  |  | Razítko
| Objednavatel |  |  | Uchazeč
| Datum a podpis: |  | Razítko | Datum a podpis: |  |  | Razítko
REKAPITULACE ČLENĚNÍ SOUPISU PRACÍ
Stavba:
Opatření Zátor-Loučky, OHO, Dílčí stavba 02.030 Opatření pod přehradní hrází Nové Heřminovy
Objekt:
030.33.1 - Sjezdová rampa do koryta
Místo: |  |  | Loučky u Zátoru |  |  | Datum: | 20. 12. 2024
Zadavatel: |  |  | Povodí Odry, státní podnik |  |  | Projektant: | AQUATIS, a.s.
Uchazeč: |  |  | Vyplň údaj |  |  | Zpracovatel: | Ing. Michal Jendruščák
Kód dílu - Popis | [6 empty] | Cena celkem [CZK]
Náklady ze soupisu prací | [6 empty] | 0 | [11 empty] | -1
| HSV - Práce a dodávky HSV | [5 empty] | 0
| 1 - Zemní práce | [5 empty] | 0
| 4 - Vodorovné konstrukce | [5 empty] | 0
| 5 - Komunikace pozemní | [5 empty] | 0
| 998 - Přesun hmot | [5 empty] | 0
SOUPIS PRACÍ
Stavba:
Opatření Zátor-Loučky, OHO, Dílčí stavba 02.030 Opatření pod přehradní hrází Nové Heřminovy
Objekt:
030.33.1 - Sjezdová rampa do koryta
Místo: |  |  | Loučky u Zátoru |  |  | Datum: | 20. 12. 2024
Zadavatel: |  |  | Povodí Odry, státní podnik |  |  | Projektant: | AQUATIS, a.s.
Uchazeč: |  |  | Vyplň údaj |  |  | Zpracovatel: | Ing. Michal Jendruščák
PČ | Typ | Kód | Popis | MJ | Množství | J.cena [CZK] | Cena celkem [CZK] | Cenová soustava |  | DPH | J. Nh [h] | Nh celkem [h] | J. hmotnost [t] | Hmotnost celkem [t] | J. suť [t] | Suť Celkem [t]
Náklady soupisu celkem | [6 empty] | 0 |  |  |  |  | 0 |  | 589.1933 |  | 0 |  | D | -1 | [13 empty] | 0
| D | HSV | Práce a dodávky HSV |  |  |  | 0 |  |  |  |  | 0 |  | 589.1933 |  | 0 | 1 | D | 0 |  |  |  | ROZPOCET | [9 empty] | 0
| D | 1 | Zemní práce |  |  |  | 0 |  |  |  |  | 0 |  | 15.0088 |  | 0 | 1 | D | 1 |  |  |  | ROZPOCET | [9 empty] | 0
1 | K | 121151113 | Sejmutí ornice plochy do 500 m2 tl vrstvy do 200 mm strojně | m2 | 76.65 |  | 0 | CS ÚRS 2024 02 |  | základní |  | 0 | 0 | 0 | 0 | 0 | 4 | K | 2 |  |  |  | ROZPOCET |  |  |  | 0 | 0 | 0 | 0 | 0 | 1 | 0 | 4 | -270372909
| Online PSC |  | https://podminky.urs.cz/item/CS_URS_2024_02/121151113 | [14 empty] | Online PSC | 2
| VV |  | 64 "VV pol. 1.1" |  | 64 | [12 empty] | VV | 2 | 2 | True | 0 | ROZPOCET
| VV |  | 12,65 "VV pol. 1.2" |  | 12.65 | [12 empty] | VV | 2 | 2 | True | 0 | ROZPOCET
| VV |  | Součet |  | 76.65 | [12 empty] | VV | 2 | 4 | True | 1 | ROZPOCET
2 | K | 131351104 | Hloubení jam nezapažených v hornině třídy těžitelnosti II skupiny 4 objem do 500 m3 strojně | m3 | 248 |  | 0 | CS ÚRS 2024 02 |  | základní |  | 0 | 0 | 0 | 0 | 0 | 4 | K | 2 |  |  |  | ROZPOCET |  |  |  | 0 | 0 | 0 | 0 | 0 | 1 | 0 | 4 | -340004467
| Online PSC |  | https://podminky.urs.cz/item/CS_URS_2024_02/131351104 | [14 empty] | Online PSC | 2
| VV |  | 248"VV pol. 2" |  | 248 | [12 empty] | VV | 2 | 2 | True | 1 | ROZPOCET
3 | K | 162351124 | Vodorovné přemístění přes 500 do 1000 m výkopku/sypaniny z hornin třídy těžitelnosti II skupiny 4 a 5 | m3 | 218.067 |  | 0 | CS ÚRS 2024 02 |  | základní |  | 0 | 0 | 0 | 0 | 0 | 4 | K | 2 |  |  |  | ROZPOCET |  |  |  | 0 | 0 | 0 | 0 | 0 | 1 | 0 | 4 | 836877385
| Online PSC |  | https://podminky.urs.cz/item/CS_URS_2024_02/162351124 | [14 empty] | Online PSC | 2
| VV |  | 248,13-5,25-(248,13*0,1) "Výkop-násyp-nevhodné zeminy" |  | 218.067 | [12 empty] | VV | 2 | 2 | True | 1 | ROZPOCET
4 | K | 162551108 | Vodorovné přemístění přes 2 500 do 3000 m výkopku/sypaniny z horniny třídy těžitelnosti I skupiny 1 až 3 | m3 | 210.854 |  | 0 | CS ÚRS 2024 01 |  | základní |  | 0 | 0 | 0 | 0 | 0 | 4 | K | 2 |  |  |  | ROZPOCET |  |  |  | 0 | 0 | 0 | 0 | 0 | 1 | 0 | 4 | 457183267
| Online PSC |  | https://podminky.urs.cz/item/CS_URS_2024_01/162551108 | [14 empty] | Online PSC | 2
| VV |  | 64*0,15 "VV pol. 1.1" |  | 9.6 | [12 empty] | VV | 2 | 2 | True | 0 | ROZPOCET
| VV |  | 12,7 "VV pol. 1.2" |  | 12.7 | [12 empty] | VV | 2 | 2 | True | 0 | ROZPOCET
| VV |  | Mezisoučet |  | 22.3 | [12 empty] | VV | 2 | 3 | True | 0 | ROZPOCET
| VV |  | 0,3*231,5 "VV pol. 3.1" |  | 69.45 | [12 empty] | VV | 2 | 2 | True | 0 | ROZPOCET
| VV |  | 5,25 "VV pol. 4" |  | 5.25 | [12 empty] | VV | 2 | 2 | True | 0 | ROZPOCET
| VV |  | (106,4+35,96)*0,15 "VV pol. 7 a 8" |  | 21.354 | [12 empty] | VV | 2 | 2 | True | 0 | ROZPOCET
| VV |  | 5,3 "VV pol. 14" |  | 5.3 | [12 empty] | VV | 2 | 2 | True | 0 | ROZPOCET
| VV |  | 87,2 "VV pol. 16" |  | 87.2 | [12 empty] | VV | 2 | 2 | True | 0 | ROZPOCET
| VV | naložení | Mezisoučet |  | 188.554 | [12 empty] | VV | 2 | 3 | True | 0 | ROZPOCET
| VV |  | Součet |  | 210.854 | [12 empty] | VV | 2 | 4 | True | 1 | ROZPOCET
5 | K | 162751137 | Vodorovné přemístění přes 9 000 do 10000 m výkopku/sypaniny z horniny třídy těžitelnosti II skupiny 4 a 5 | m3 | 155.613 |  | 0 | CS ÚRS 2024 02 |  | základní |  | 0 | 0 | 0 | 0 | 0 | 4 | K | 2 |  |  |  | ROZPOCET |  |  |  | 0 | 0 | 0 | 0 | 0 | 1 | 0 | 4 | -1216442238
| Online PSC |  | https://podminky.urs.cz/item/CS_URS_2024_02/162751137 | [14 empty] | Online PSC | 2
| VV |  | 248,13*0,1 "VV pol. 13" |  | 24.813 | [12 empty] | VV | 2 | 2 | True | 0 | ROZPOCET
| VV |  | 130,8 "VV pol. 17" |  | 130.8 | [12 empty] | VV | 2 | 2 | True | 0 | ROZPOCET
| VV |  | Součet |  | 155.613 | [12 empty] | VV | 2 | 4 | True | 1 | ROZPOCET
6 | K | 162751139 | Příplatek k vodorovnému přemístění výkopku/sypaniny z horniny třídy těžitelnosti II skupiny 4 a 5 ZKD 1000 m přes 10000 m | m3 | 2956.59 |  | 0 | CS ÚRS 2024 02 |  | základní |  | 0 | 0 | 0 | 0 | 0 | 4 | K | 2 |  |  |  | ROZPOCET |  |  |  | 0 | 0 | 0 | 0 | 0 | 1 | 0 | 4 | 1116709998
| Online PSC |  | https://podminky.urs.cz/item/CS_URS_2024_02/162751139 | [14 empty] | Online PSC | 2
| VV |  | 19*155,61 |  | 2956.59 | [12 empty] | VV | 2 | 2 | True | 1 | ROZPOCET
7 | K | 167151111 | Nakládání výkopku z hornin třídy těžitelnosti I skupiny 1 až 3 přes 100 m3 | m3 | 319.354 |  | 0 | CS ÚRS 2024 02 |  | základní |  | 0 | 0 | 0 | 0 | 0 | 4 | K | 2 |  |  |  | ROZPOCET |  |  |  | 0 | 0 | 0 | 0 | 0 | 1 | 0 | 4 | -1866494593
| Online PSC |  | https://podminky.urs.cz/item/CS_URS_2024_02/167151111 | [14 empty] | Online PSC | 2
| VV |  | naložení |  | 188.554 | [12 empty] | VV | 2 | 2 | True | 0 | ROZPOCET
| VV |  | 130,8 "VV pol. 17" |  | 130.8 | [12 empty] | VV | 2 | 2 | True | 0 | ROZPOCET
| VV |  | Součet |  | 319.354 | [12 empty] | VV | 2 | 4 | True | 1 | ROZPOCET
8 | K | 171152501 | Zhutnění podloží z hornin soudržných nebo nesoudržných pod násypy | m2 | 277.4 |  | 0 | CS ÚRS 2024 02 |  | základní |  | 0 | 0 | 0 | 0 | 0 | 4 | K | 2 |  |  |  | ROZPOCET |  |  |  | 0 | 0 | 0 | 0 | 0 | 1 | 0 | 4 | -1141774692
| Online PSC |  | https://podminky.urs.cz/item/CS_URS_2024_02/171152501 | [14 empty] | Online PSC | 2
| P |  | Poznámka k položce: Zhutnění základové spáry - podloží, Edef2 min. 45 MPa | [14 empty] | P | 2
| VV |  | 277,4 "VV pol. 11" |  | 277.4 | [12 empty] | VV | 2 | 2 | True | 1 | ROZPOCET
9 | K | 171201231 | Poplatek za uložení zeminy a kamení na recyklační skládce (skládkovné) kód odpadu 17 05 04 | t | 311.22 |  | 0 | CS ÚRS 2024 02 |  | základní |  | 0 | 0 | 0 | 0 | 0 | 4 | K | 2 |  |  |  | ROZPOCET |  |  |  | 0 | 0 | 0 | 0 | 0 | 1 | 0 | 4 | 1078553648
| Online PSC |  | https://podminky.urs.cz/item/CS_URS_2024_02/171201231 | [14 empty] | Online PSC | 2
| VV |  | 2*155,61 |  | 311.22 | [12 empty] | VV | 2 | 2 | True | 1 | ROZPOCET
10 | K | 171251201 | Uložení sypaniny na skládky nebo meziskládky | m3 | 259.628 |  | 0 | CS ÚRS 2024 02 |  | základní |  | 0 | 0 | 0 | 0 | 0 | 4 | K | 2 |  |  |  | ROZPOCET |  |  |  | 0 | 0 | 0 | 0 | 0 | 1 | 0 | 4 | 676871603
| Online PSC |  | https://podminky.urs.cz/item/CS_URS_2024_02/171251201 | [14 empty] | Online PSC | 2
| VV |  | 248,13 "VV pol. 2" |  | 248.13 | [12 empty] | VV | 2 | 2 | True | 0 | ROZPOCET
| VV |  | (64+12,65)*0,15 "VV pol. 1.1 a 1.2" |  | 11.498 | [12 empty] | VV | 2 | 2 | True | 0 | ROZPOCET
| VV |  | Součet |  | 259.628 | [12 empty] | VV | 2 | 4 | True | 1 | ROZPOCET
11 | K | 174151101 | Zásyp jam, šachet rýh nebo kolem objektů sypaninou se zhutněním | m3 | 12.75 |  | 0 | CS ÚRS 2024 02 |  | základní |  | 0 | 0 | 0 | 0 | 0 | 4 | K | 2 |  |  |  | ROZPOCET |  |  |  | 0 | 0 | 0 | 0 | 0 | 1 | 0 | 4 | 784699881
| Online PSC |  | https://podminky.urs.cz/item/CS_URS_2024_02/174151101 | [14 empty] | Online PSC | 2
| VV |  | 5,25 "VV pol. 4, Zpětný zásyp zeminou z výkopu hutněnou po vrstvách max. 0,30 m (po zhutnění) min 0.95 PS nebo ID 0,8. " |  | 5.25 | [12 empty] | VV | 2 | 2 | True | 0 | ROZPOCET
| VV |  | 7,5 "VV pol. 6" |  | 7.5 | [12 empty] | VV | 2 | 2 | True | 0 | ROZPOCET
| VV |  | Součet |  | 12.75 | [12 empty] | VV | 2 | 4 | True | 1 | ROZPOCET
12 | M | 58343930 | kamenivo drcené hrubé frakce 16/32 | t | 15 |  | 0 | CS ÚRS 2024 02 |  | základní |  | 0 | 1 | 15 | 0 | 0 | 8 | M | 2 |  |  |  | ROZPOCET |  |  |  | 0 | 0 | 0 | 0 | 0 | 1 | 0 | 4 | -888880397
| VV |  | 2*7,5 |  | 15 | [12 empty] | VV | 2 | 2 | True | 1 | ROZPOCET
13 | K | 181351113 | Rozprostření ornice tl vrstvy do 200 mm pl přes 500 m2 v rovině nebo ve svahu do 1:5 strojně | m2 | 106.4 |  | 0 | CS ÚRS 2024 02 |  | základní |  | 0 | 0 | 0 | 0 | 0 | 4 | K | 2 |  |  |  | ROZPOCET |  |  |  | 0 | 0 | 0 | 0 | 0 | 1 | 0 | 4 | 408880012
| Online PSC |  | https://podminky.urs.cz/item/CS_URS_2024_02/181351113 | [14 empty] | Online PSC | 2
| VV |  | 106,4 "VV pol. 7" |  | 106.4 | [12 empty] | VV | 2 | 2 | True | 1 | ROZPOCET
14 | K | 181411131 | Založení parkového trávníku výsevem pl do 1000 m2 v rovině a ve svahu do 1:5 | m2 | 106.4 |  | 0 | CS ÚRS 2024 02 |  | základní |  | 0 | 0 | 0 | 0 | 0 | 4 | K | 2 |  |  |  | ROZPOCET |  |  |  | 0 | 0 | 0 | 0 | 0 | 1 | 0 | 4 | 1537192972
| Online PSC |  | https://podminky.urs.cz/item/CS_URS_2024_02/181411131 | [14 empty] | Online PSC | 2
| VV |  | 106,4 "VV pol. 7" |  | 106.4 | [12 empty] | VV | 2 | 2 | True | 1 | ROZPOCET
15 | K | 181411132 | Založení parkového trávníku výsevem pl do 1000 m2 ve svahu přes 1:5 do 1:2 | m2 | 35.96 |  | 0 | CS ÚRS 2024 02 |  | základní |  | 0 | 0 | 0 | 0 | 0 | 4 | K | 2 |  |  |  | ROZPOCET |  |  |  | 0 | 0 | 0 | 0 | 0 | 1 | 0 | 4 | 1086811190
| Online PSC |  | https://podminky.urs.cz/item/CS_URS_2024_02/181411132 | [14 empty] | Online PSC | 2
| VV |  | 35,96 "VV pol. 9" |  | 35.96 | [12 empty] | VV | 2 | 2 | True | 1 | ROZPOCET
16 | M | 00572470 | osivo směs travní univerzál | kg | 2.847 |  | 0 | CS ÚRS 2024 02 |  | základní |  | 0 | 0.001 | 0.002847 | 0 | 0 | 8 | M | 2 |  |  |  | ROZPOCET |  |  |  | 0 | 0 | 0 | 0 | 0 | 1 | 0 | 4 | -2038726538
| VV |  | 106,4+35,96 |  | 142.36 | [12 empty] | VV | 2 | 2 | True | 1 | ROZPOCET
| VV |  | 142,36*0,02 'Přepočtené koeficientem množství |  | 2.847 | [12 empty] | VV | 2 | 2 | False | 1 | ROZPOCET
17 | K | 181951114 | Úprava pláně v hornině třídy těžitelnosti II skupiny 4 a 5 se zhutněním strojně | m2 | 385.4 |  | 0 | CS ÚRS 2024 02 |  | základní |  | 0 | 0 | 0 | 0 | 0 | 4 | K | 2 |  |  |  | ROZPOCET |  |  |  | 0 | 0 | 0 | 0 | 0 | 1 | 0 | 4 | -1846334930
| Online PSC |  | https://podminky.urs.cz/item/CS_URS_2024_02/181951114 | [14 empty] | Online PSC | 2
| VV |  | 385,4 "VV pol. 12" |  | 385.4 | [12 empty] | VV | 2 | 2 | True | 1 | ROZPOCET
18 | K | 182111111 | Zpevnění svahu tkaninou nebo rohoží na svahu sklonu přes 1:2 do 1:1 | m2 | 35.96 |  | 0 | CS ÚRS 2024 02 |  | základní |  | 0 | 0 | 0 | 0 | 0 | 4 | K | 2 |  |  |  | ROZPOCET |  |  |  | 0 | 0 | 0 | 0 | 0 | 1 | 0 | 4 | -1004401452
| Online PSC |  | https://podminky.urs.cz/item/CS_URS_2024_02/182111111 | [14 empty] | Online PSC | 2
| VV |  | 35,96 "VV pol. 9" |  | 35.96 | [12 empty] | VV | 2 | 2 | True | 1 | ROZPOCET
19 | M | JTA.67390860 | textilie jutařská PETEX 150g/m2 š 150cm | m2 | 39.556 |  | 0 |  |  | základní |  | 0 | 0.00015 | 0.0059334 | 0 | 0 | 8 | M | 2 |  |  |  | ROZPOCET |  |  |  | 0 | 0 | 0 | 0 | 0 | 1 | 0 | 4 | 208473005
| VV |  | 35,96*1,1 'Přepočtené koeficientem množství |  | 39.556 | [12 empty] | VV | 2 | 2 | False | 1 | ROZPOCET
20 | K | 182251101 | Svahování násypů strojně | m2 | 144.12 |  | 0 | CS ÚRS 2024 02 |  | základní |  | 0 | 0 | 0 | 0 | 0 | 4 | K | 2 |  |  |  | ROZPOCET |  |  |  | 0 | 0 | 0 | 0 | 0 | 1 | 0 | 4 | -639600955
| Online PSC |  | https://podminky.urs.cz/item/CS_URS_2024_02/182251101 | [14 empty] | Online PSC | 2
| VV |  | 144,12 "VV pol. 10" |  | 144.12 | [12 empty] | VV | 2 | 2 | True | 1 | ROZPOCET
21 | K | 182351023 | Rozprostření ornice pl do 100 m2 ve svahu přes 1:5 tl vrstvy do 200 mm strojně | m2 | 35.96 |  | 0 | CS ÚRS 2024 02 |  | základní |  | 0 | 0 | 0 | 0 | 0 | 4 | K | 2 |  |  |  | ROZPOCET |  |  |  | 0 | 0 | 0 | 0 | 0 | 1 | 0 | 4 | 14478818
| Online PSC |  | https://podminky.urs.cz/item/CS_URS_2024_02/182351023 | [14 empty] | Online PSC | 2
| VV |  | 35,96 "VV pol. 8" |  | 35.96 | [12 empty] | VV | 2 | 2 | True | 1 | ROZPOCET
22 | K | 185804312 | Zalití rostlin vodou plocha přes 20 m2 | m3 | 2.847 |  | 0 | CS ÚRS 2024 02 |  | základní |  | 0 | 0 | 0 | 0 | 0 | 4 | K | 2 |  |  |  | ROZPOCET |  |  |  | 0 | 0 | 0 | 0 | 0 | 1 | 0 | 4 | 791167861
| Online PSC |  | https://podminky.urs.cz/item/CS_URS_2024_02/185804312 | [14 empty] | Online PSC | 2
23 | K | R01 001 | Převádění vody staveništěm, ochrana staveniště | kplt | 1 |  | 0 |  |  | základní |  | 0 | 0 | 0 | 0 | 0 | 4 | K | 2 |  |  |  | ROZPOCET |  |  |  | 0 | 0 | 0 | 0 | 0 | 1 | 0 | 4 | 17716167
| P |  | Poznámka k položce: položka obsahuje: - čerpání vody - pohotovostní soustavu - převedení vody potrubím - zemní hrázky př. jiné - položka bude soutěžena dle §92 odst. 2 dle zákona č.134/2016 Sb. na výkon nebo funkci | [14 empty] | P | 2
24 | K | R162 001 | Třídění kameniva a zeminy na mobilním zařízení | m3 | 218.1 |  | 0 |  |  | základní |  | 0 | 0 | 0 | 0 | 0 | 4 | K | 2 |  |  |  | ROZPOCET |  |  |  | 0 | 0 | 0 | 0 | 0 | 1 | 0 | 4 | -824620354
| VV |  | 218,1 "VV pol. 15" |  | 218.1 | [12 empty] | VV | 2 | 2 | True | 1 | ROZPOCET
| D | 4 | Vodorovné konstrukce |  |  |  | 0 |  |  |  |  | 0 |  | 563.4895 |  | 0 | 1 | D | 1 |  |  |  | ROZPOCET | [9 empty] | 0
25 | K | 462512270_R001 | Zához z lomového kamene s proštěrkováním z místního materiálu z terénu hmotnost do 200 kg (TKZ) | m3 | 231.5 |  | 0 |  |  | základní |  | 0 | 2.4341 | 563.4895 | 0 | 0 | 4 | K | 2 |  |  |  | ROZPOCET |  |  |  | 0 | 0 | 0 | 0 | 0 | 1 | 0 | 4 | -1943754754
| P |  | Poznámka k položce: Proštěrkování kamenem (30 % objemu) fr. 16/30 z místního natříděného materiálu, vč dovozu | [14 empty] | P | 2
| VV |  | 231,5 "VV pol. 3.1" |  | 231.5 | [12 empty] | VV | 2 | 2 | True | 1 | ROZPOCET
26 | K | 462519002 | Příplatek za urovnání ploch záhozu z lomového kamene hmotnost do 200 kg | m2 | 260.92 |  | 0 | CS ÚRS 2024 02 |  | základní |  | 0 | 0 | 0 | 0 | 0 | 4 | K | 2 |  |  |  | ROZPOCET |  |  |  | 0 | 0 | 0 | 0 | 0 | 1 | 0 | 4 | -698289945
| Online PSC |  | https://podminky.urs.cz/item/CS_URS_2024_02/462519002 | [14 empty] | Online PSC | 2
| VV |  | 260,92 "VV pol. 3.2" |  | 260.92 | [12 empty] | VV | 2 | 2 | True | 1 | ROZPOCET
| D | 5 | Komunikace pozemní |  |  |  | 0 |  |  |  |  | 0 |  | 10.695 |  | 0 | 1 | D | 1 |  |  |  | ROZPOCET | [9 empty] | 0
27 | K | 564861111 | Podklad ze štěrkodrtě ŠD plochy přes 100 m2 tl 200 mm | m2 | 87.75 |  | 0 | CS ÚRS 2024 02 |  | základní |  | 0 | 0 | 0 | 0 | 0 | 4 | K | 2 |  |  |  | ROZPOCET |  |  |  | 0 | 0 | 0 | 0 | 0 | 1 | 0 | 4 | 468342870
| Online PSC |  | https://podminky.urs.cz/item/CS_URS_2024_02/564861111 | [14 empty] | Online PSC | 2
| VV |  | 87,75 "VV pol. 5" |  | 87.75 | [12 empty] | VV | 2 | 2 | True | 1 | ROZPOCET
28 | K | 567122111 | Podklad ze směsi stmelené cementem SC C 8/10 (KSC I) tl 120 mm | m2 | 79.5 |  | 0 | CS ÚRS 2024 02 |  | základní |  | 0 | 0 | 0 | 0 | 0 | 4 | K | 2 |  |  |  | ROZPOCET |  |  |  | 0 | 0 | 0 | 0 | 0 | 1 | 0 | 4 | 1795957530
| Online PSC |  | https://podminky.urs.cz/item/CS_URS_2024_02/567122111 | [14 empty] | Online PSC | 2
| VV |  | 79,5 "VV pol. 5" |  | 79.5 | [12 empty] | VV | 2 | 2 | True | 1 | ROZPOCET
29 | K | 565145111 | Asfaltový beton vrstva podkladní ACP 16 (obalované kamenivo OKS) tl 60 mm š do 3 m | m2 | 73 |  | 0 | CS ÚRS 2024 02 |  | základní |  | 0 | 0 | 0 | 0 | 0 | 4 | K | 2 |  |  |  | ROZPOCET |  |  |  | 0 | 0 | 0 | 0 | 0 | 1 | 0 | 4 | -1945645270
| Online PSC |  | https://podminky.urs.cz/item/CS_URS_2024_02/565145111 | [14 empty] | Online PSC | 2
| VV |  | 73 "VV pol. 5" |  | 73 | [12 empty] | VV | 2 | 2 | True | 1 | ROZPOCET
34 | K | 569851111_r | Zpevnění krajnic štěrkodrtí tl 200 mm | m2 | 31 |  | 0 |  |  | základní |  | 0 | 0.345 | 10.695 | 0 | 0 | 4 | K | 2 |  |  |  | ROZPOCET |  |  |  | 0 | 0 | 0 | 0 | 0 | 1 | 0 | 4 | 11672231
| VV |  | 17,6+9,5+3,9 |  | 31 | [12 empty] | VV | 2 | 2 | True | 1 | ROZPOCET
31 | K | 573231106 | Postřik živičný spojovací ze silniční emulze v množství 0,30 kg/m2 | m2 | 148.6 |  | 0 | CS ÚRS 2024 02 |  | základní |  | 0 | 0 | 0 | 0 | 0 | 4 | K | 2 |  |  |  | ROZPOCET |  |  |  | 0 | 0 | 0 | 0 | 0 | 1 | 0 | 4 | 1899003101
| Online PSC |  | https://podminky.urs.cz/item/CS_URS_2024_02/573231106 | [14 empty] | Online PSC | 2
| VV |  | 71+77,6 "VV pol. 5" |  | 148.6 | [12 empty] | VV | 2 | 2 | True | 1 | ROZPOCET
32 | K | 577134121 | Asfaltový beton vrstva obrusná ACO 11+ (ABS) tř. I tl 40 mm š přes 3 m z nemodifikovaného asfaltu | m2 | 67.2 |  | 0 | CS ÚRS 2024 02 |  | základní |  | 0 | 0 | 0 | 0 | 0 | 4 | K | 2 |  |  |  | ROZPOCET |  |  |  | 0 | 0 | 0 | 0 | 0 | 1 | 0 | 4 | -1245157146
| Online PSC |  | https://podminky.urs.cz/item/CS_URS_2024_02/577134121 | [14 empty] | Online PSC | 2
| P |  | Poznámka k položce: VV pol. 5 | [14 empty] | P | 2
| D | 998 | Přesun hmot |  |  |  | 0 |  |  |  |  | 0 |  | 0 |  | 0 | 1 | D | 1 |  |  |  | ROZPOCET | [9 empty] | 0
33 | K | 998225111 | Přesun hmot pro pozemní komunikace s krytem z kamene, monolitickým betonovým nebo živičným | t | 589.193 |  | 0 | CS ÚRS 2024 02 |  | základní |  | 0 | 0 | 0 | 0 | 0 | 4 | K | 2 |  |  |  | ROZPOCET |  |  |  | 0 | 0 | 0 | 0 | 0 | 1 | 0 | 4 | 219192716
| Online PSC |  | https://podminky.urs.cz/item/CS_URS_2024_02/998225111 | [14 empty] | Online PSC | 2

## 030.42.1 - Vyústění vnitř...
[18 empty] | {4f60c5cf-6e3e-4c99-a4af-05e13f66842f} | [5 empty] | Zásyp_2 | 32,385 | 2
2
| KRYCÍ LIST SOUPISU PRACÍ | [7 empty] | v --- níže se nacházejí doplnkové a pomocné údaje k sestavám --- v | [8 empty] | False
Stavba:
Opatření Zátor-Loučky, OHO, Dílčí stavba 02.030 Opatření pod přehradní hrází Nové Heřminovy
Objekt:
030.42 - Vyústění vnitřních vod
Soupis:
030.42.1 - Vyústění vnitřních vod zleva v km 0,024 04
| KSO: |  | 833 21 |  |  | CC-CZ:
| Místo: |  | Loučky u Zátoru |  |  | Datum: | 20. 12. 2024
| Zadavatel: |  |  |  |  | IČ:
|  | Povodí Odry, státní podnik |  |  |  | DIČ:
| Uchazeč: |  |  |  |  | IČ: | Vyplň údaj
|  | Vyplň údaj |  |  |  | DIČ: | Vyplň údaj
| Projektant: |  |  |  |  | IČ:
|  | AQUATIS, a.s. |  |  |  | DIČ:
| Zpracovatel: |  |  |  |  | IČ:
|  | Ing. Michal Jendruščák |  |  |  | DIČ:
Poznámka:
| Cena bez DPH | [5 empty] | 0
|  |  | Základ daně |  |  | Sazba daně | Výše daně
| DPH | základní | 0 |  |  | 21% | 0
|  | snížená | 0 |  |  | 15% | 0
|  | zákl. přenesená | 0 |  |  | 21% | 0
|  | sníž. přenesená | 0 |  |  | 15% | 0
|  | nulová | 0 |  |  | 0% | 0
| Cena s DPH |  |  | v | CZK |  | 0
| Projektant |  |  | Zpracovatel
| Datum a podpis: |  | Razítko | Datum a podpis: |  |  | Razítko
| Objednavatel |  |  | Uchazeč
| Datum a podpis: |  | Razítko | Datum a podpis: |  |  | Razítko
REKAPITULACE ČLENĚNÍ SOUPISU PRACÍ
Stavba:
Opatření Zátor-Loučky, OHO, Dílčí stavba 02.030 Opatření pod přehradní hrází Nové Heřminovy
Objekt:
030.42 - Vyústění vnitřních vod
Soupis:
030.42.1 - Vyústění vnitřních vod zleva v km 0,024 04
Místo: |  |  | Loučky u Zátoru |  |  | Datum: | 20. 12. 2024
Zadavatel: |  |  | Povodí Odry, státní podnik |  |  | Projektant: | AQUATIS, a.s.
Uchazeč: |  |  | Vyplň údaj |  |  | Zpracovatel: | Ing. Michal Jendruščák
Kód dílu - Popis | [6 empty] | Cena celkem [CZK]
Náklady ze soupisu prací | [6 empty] | 0 | [11 empty] | -1
| HSV - Práce a dodávky HSV | [5 empty] | 0
| 1 - Zemní práce | [5 empty] | 0
| 2 - Zakládání | [5 empty] | 0
| 3 - Svislé a kompletní konstrukce | [5 empty] | 0
| 4 - Vodorovné konstrukce | [5 empty] | 0
| 5 - Komunikace pozemní | [5 empty] | 0
| 8 - Trubní vedení | [5 empty] | 0
| 997 - Přesun sutě | [5 empty] | 0
| 998 - Přesun hmot | [5 empty] | 0
SOUPIS PRACÍ
Stavba:
Opatření Zátor-Loučky, OHO, Dílčí stavba 02.030 Opatření pod přehradní hrází Nové Heřminovy
Objekt:
030.42 - Vyústění vnitřních vod
Soupis:
030.42.1 - Vyústění vnitřních vod zleva v km 0,024 04
Místo: |  |  | Loučky u Zátoru |  |  | Datum: | 20. 12. 2024
Zadavatel: |  |  | Povodí Odry, státní podnik |  |  | Projektant: | AQUATIS, a.s.
Uchazeč: |  |  | Vyplň údaj |  |  | Zpracovatel: | Ing. Michal Jendruščák
PČ | Typ | Kód | Popis | MJ | Množství | J.cena [CZK] | Cena celkem [CZK] | Cenová soustava |  | DPH | J. Nh [h] | Nh celkem [h] | J. hmotnost [t] | Hmotnost celkem [t] | J. suť [t] | Suť Celkem [t]
Náklady soupisu celkem | [6 empty] | 0 |  |  |  |  | 0 |  | 10.374 |  | 1.5456 |  | D | -1 | [13 empty] | 0
| D | HSV | Práce a dodávky HSV |  |  |  | 0 |  |  |  |  | 0 |  | 10.374 |  | 1.5456 | 1 | D | 0 |  |  |  | ROZPOCET | [9 empty] | 0
| D | 1 | Zemní práce |  |  |  | 0 |  |  |  |  | 0 |  | 0.03117 |  | 0 | 1 | D | 1 |  |  |  | ROZPOCET | [9 empty] | 0
1 | K | 115101201 | Čerpání vody na dopravní výšku do 10 m průměrný přítok do 500 l/min | hod | 72 |  | 0 | CS ÚRS 2024 02 |  | základní |  | 0 | 3e-05 | 0.00216 | 0 | 0 | 4 | K | 2 |  |  |  | ROZPOCET |  |  |  | 0 | 0 | 0 | 0 | 0 | 1 | 0 | 4 | -952153599
| Online PSC |  | https://podminky.urs.cz/item/CS_URS_2024_02/115101201 | [14 empty] | Online PSC | 2
2 | K | 115101301 | Pohotovost čerpací soupravy pro dopravní výšku do 10 m přítok do 500 l/min | den | 7 |  | 0 | CS ÚRS 2024 02 |  | základní |  | 0 | 0 | 0 | 0 | 0 | 4 | K | 2 |  |  |  | ROZPOCET |  |  |  | 0 | 0 | 0 | 0 | 0 | 1 | 0 | 4 | 941560494
| Online PSC |  | https://podminky.urs.cz/item/CS_URS_2024_02/115101301 | [14 empty] | Online PSC | 2
3 | K | 115R 001 | Čerpací jímka zřízení a zrušení | kplt | 1 |  | 0 |  |  | základní |  | 0 | 0 | 0 | 0 | 0 | 4 | K | 2 |  |  |  | ROZPOCET |  |  |  | 0 | 0 | 0 | 0 | 0 | 1 | 0 | 4 | -1669051866
4 | K | 121151113 | Sejmutí ornice plochy do 500 m2 tl vrstvy do 200 mm strojně | m2 | 7.5 |  | 0 | CS ÚRS 2024 02 |  | základní |  | 0 | 0 | 0 | 0 | 0 | 4 | K | 2 |  |  |  | ROZPOCET |  |  |  | 0 | 0 | 0 | 0 | 0 | 1 | 0 | 4 | 16429848
| Online PSC |  | https://podminky.urs.cz/item/CS_URS_2024_02/121151113 | [14 empty] | Online PSC | 2
| P |  | Poznámka k položce: "VV pol. 1.1" | [14 empty] | P | 2
| VV |  | 7,5 "VV pol. 1.1" |  | 7.5 | [12 empty] | VV | 2 | 2 | True | 0 | ROZPOCET
| VV |  | Součet |  | 7.5 | [12 empty] | VV | 2 | 4 | True | 1 | ROZPOCET
5 | K | 124353101 | Vykopávky pro koryta vodotečí v hornině třídy těžitelnosti II skupiny 4 objem do 1000 m3 strojně | m3 | 27 |  | 0 | CS ÚRS 2024 02 |  | základní |  | 0 | 0 | 0 | 0 | 0 | 4 | K | 2 |  |  |  | ROZPOCET |  |  |  | 0 | 0 | 0 | 0 | 0 | 1 | 0 | 4 | 2015533965
| Online PSC |  | https://podminky.urs.cz/item/CS_URS_2024_02/124353101 | [14 empty] | Online PSC | 2
| P |  | Poznámka k položce: "VV pol. 1.2" | [14 empty] | P | 2
| VV |  | 27 "VV pol. 1.2" |  | 27 | [12 empty] | VV | 2 | 2 | True | 1 | ROZPOCET
6 | K | 127451111 | Vykopávky pod vodou v hornině třídy těžitelnosti II skupiny 5 tl vrstvy přes 0,5 m objem do 1000 m3 strojně | m3 | 7 |  | 0 | CS ÚRS 2024 02 |  | základní |  | 0 | 0 | 0 | 0 | 0 | 4 | K | 2 |  |  |  | ROZPOCET |  |  |  | 0 | 0 | 0 | 0 | 0 | 1 | 0 | 4 | 431946737
| Online PSC |  | https://podminky.urs.cz/item/CS_URS_2024_02/127451111 | [14 empty] | Online PSC | 2
| P |  | Poznámka k položce: "VV pol. 1.3" | [14 empty] | P | 2
| VV |  | 7 "VV pol. 1.3" |  | 7 | [12 empty] | VV | 2 | 2 | True | 1 | ROZPOCET
7 | K | 151811132 | Osazení pažicího boxu hl výkopu do 4 m š přes 1,2 do 2,5 m | m2 | 49 |  | 0 | CS ÚRS 2024 02 |  | základní |  | 0 | 0.00059 | 0.02891 | 0 | 0 | 4 | K | 2 |  |  |  | ROZPOCET |  |  |  | 0 | 0 | 0 | 0 | 0 | 1 | 0 | 4 | -918764947
| Online PSC |  | https://podminky.urs.cz/item/CS_URS_2024_02/151811132 | [14 empty] | Online PSC | 2
| P |  | Poznámka k položce: "VV pol. 1.4" | [14 empty] | P | 2
| VV |  | 49"VV pol. 1.4" |  | 49 | [12 empty] | VV | 2 | 2 | True | 1 | ROZPOCET
8 | K | 151811232 | Odstranění pažicího boxu hl výkopu do 4 m š přes 1,2 do 2,5 m | m2 | 49 |  | 0 | CS ÚRS 2024 02 |  | základní |  | 0 | 0 | 0 | 0 | 0 | 4 | K | 2 |  |  |  | ROZPOCET |  |  |  | 0 | 0 | 0 | 0 | 0 | 1 | 0 | 4 | -1707867552
| Online PSC |  | https://podminky.urs.cz/item/CS_URS_2024_02/151811232 | [14 empty] | Online PSC | 2
9 | K | 162551128 | Vodorovné přemístění přes 2 500 do 3000 m výkopku/sypaniny z horniny třídy těžitelnosti II skupiny 4 a 5 | m3 | 67.51 |  | 0 | CS ÚRS 2024 02 |  | základní |  | 0 | 0 | 0 | 0 | 0 | 4 | K | 2 |  |  |  | ROZPOCET |  |  |  | 0 | 0 | 0 | 0 | 0 | 1 | 0 | 4 | 1672385620
| Online PSC |  | https://podminky.urs.cz/item/CS_URS_2024_02/162551128 | [14 empty] | Online PSC | 2
| VV |  | 27+7 "VV pol. 1.2 a 1.3" |  | 34 | [12 empty] | VV | 2 | 2 | True | 0 | ROZPOCET
| VV |  | 7,5*0,15 "VV pol. 1.1" |  | 1.125 | [12 empty] | VV | 2 | 2 | True | 0 | ROZPOCET
| VV |  | Mezisoučet |  | 35.125 | [12 empty] | VV | 2 | 3 | True | 0 | ROZPOCET
| VV |  | 26,5 "VV pol. 1.5 - odvoz z MD" |  | 26.5 | [12 empty] | VV | 2 | 2 | True | 0 | ROZPOCET
| VV |  | 3,9 "VV pol. 1.8" |  | 3.9 | [12 empty] | VV | 2 | 2 | True | 0 | ROZPOCET
| VV |  | 1,12 "VV pol. 1.9" |  | 1.12 | [12 empty] | VV | 2 | 2 | True | 0 | ROZPOCET
| VV |  | 5,1*0,15 "VV pol. 1.7" |  | 0.765 | [12 empty] | VV | 2 | 2 | True | 0 | ROZPOCET
| VV |  | 0,10 "VV pol. 1.11" |  | 0.1 | [12 empty] | VV | 2 | 2 | True | 0 | ROZPOCET
| VV | Zásyp_2 | Mezisoučet |  | 32.385 | [12 empty] | VV | 2 | 3 | True | 0 | ROZPOCET
| VV |  | Součet |  | 67.51 | [12 empty] | VV | 2 | 4 | True | 1 | ROZPOCET
10 | K | 162751137 | Vodorovné přemístění přes 9 000 do 10000 m výkopku/sypaniny z horniny třídy těžitelnosti II skupiny 4 a 5 | m3 | 7.8 |  | 0 | CS ÚRS 2024 02 |  | základní |  | 0 | 0 | 0 | 0 | 0 | 4 | K | 2 |  |  |  | ROZPOCET |  |  |  | 0 | 0 | 0 | 0 | 0 | 1 | 0 | 4 | 967394869
| Online PSC |  | https://podminky.urs.cz/item/CS_URS_2024_02/162751137 | [14 empty] | Online PSC | 2
| VV |  | 7,8 "VV pol. 1.6" |  | 7.8 | [12 empty] | VV | 2 | 2 | True | 1 | ROZPOCET
11 | K | 162751139 | Příplatek k vodorovnému přemístění výkopku/sypaniny z horniny třídy těžitelnosti II skupiny 4 a 5 ZKD 1000 m přes 10000 m | m3 | 78 |  | 0 | CS ÚRS 2024 02 |  | základní |  | 0 | 0 | 0 | 0 | 0 | 4 | K | 2 |  |  |  | ROZPOCET |  |  |  | 0 | 0 | 0 | 0 | 0 | 1 | 0 | 4 | -2034989067
| Online PSC |  | https://podminky.urs.cz/item/CS_URS_2024_02/162751139 | [14 empty] | Online PSC | 2
| VV |  | 7,8*10 |  | 78 | [12 empty] | VV | 2 | 2 | True | 1 | ROZPOCET
12 | K | 167151112 | Nakládání výkopku z hornin třídy těžitelnosti II skupiny 4 a 5 přes 100 m3 | m3 | 32.385 |  | 0 | CS ÚRS 2024 02 |  | základní |  | 0 | 0 | 0 | 0 | 0 | 4 | K | 2 |  |  |  | ROZPOCET |  |  |  | 0 | 0 | 0 | 0 | 0 | 1 | 0 | 4 | -1272684263
| Online PSC |  | https://podminky.urs.cz/item/CS_URS_2024_02/167151112 | [14 empty] | Online PSC | 2
| VV |  | Zásyp_2 |  | 32.385 | [12 empty] | VV | 2 | 2 | True | 1 | ROZPOCET
13 | K | 171201231 | Poplatek za uložení zeminy a kamení na recyklační skládce (skládkovné) kód odpadu 17 05 04 | t | 15.6 |  | 0 | CS ÚRS 2024 02 |  | základní |  | 0 | 0 | 0 | 0 | 0 | 4 | K | 2 |  |  |  | ROZPOCET |  |  |  | 0 | 0 | 0 | 0 | 0 | 1 | 0 | 4 | 1449341836
| Online PSC |  | https://podminky.urs.cz/item/CS_URS_2024_02/171201231 | [14 empty] | Online PSC | 2
| VV |  | 7,8*2 |  | 15.6 | [12 empty] | VV | 2 | 2 | True | 1 | ROZPOCET
14 | K | 171251201 | Uložení sypaniny na skládky nebo meziskládky | m3 | 37.4 |  | 0 | CS ÚRS 2024 02 |  | základní |  | 0 | 0 | 0 | 0 | 0 | 4 | K | 2 |  |  |  | ROZPOCET |  |  |  | 0 | 0 | 0 | 0 | 0 | 1 | 0 | 4 | 1401230704
| Online PSC |  | https://podminky.urs.cz/item/CS_URS_2024_02/171251201 | [14 empty] | Online PSC | 2
| P |  | Poznámka k položce: "VV pol. 1.5" | [14 empty] | P | 2
| VV |  | 17*0,2 "VV pol. 1.1" |  | 3.4 | [12 empty] | VV | 2 | 2 | True | 0 | ROZPOCET
| VV |  | 27+7 "VV pol. 1.2 a 1.3" |  | 34 | [12 empty] | VV | 2 | 2 | True | 0 | ROZPOCET
| VV |  | Součet |  | 37.4 | [12 empty] | VV | 2 | 4 | True | 1 | ROZPOCET
15 | K | 174151101 | Zásyp jam, šachet rýh nebo kolem objektů sypaninou se zhutněním | m3 | 26.5 |  | 0 | CS ÚRS 2024 02 |  | základní |  | 0 | 0 | 0 | 0 | 0 | 4 | K | 2 |  |  |  | ROZPOCET |  |  |  | 0 | 0 | 0 | 0 | 0 | 1 | 0 | 4 | -1615853999
| Online PSC |  | https://podminky.urs.cz/item/CS_URS_2024_02/174151101 | [14 empty] | Online PSC | 2
| P |  | Poznámka k položce: "VV pol. 1.6" | [14 empty] | P | 2
| VV |  | 26,5"VV pol. 1.6" |  | 26.5 | [12 empty] | VV | 2 | 2 | True | 1 | ROZPOCET
16 | K | 175151101 | Obsypání potrubí strojně sypaninou bez prohození, uloženou do 3 m | m3 | 3.9 |  | 0 | CS ÚRS 2024 02 |  | základní |  | 0 | 0 | 0 | 0 | 0 | 4 | K | 2 |  |  |  | ROZPOCET |  |  |  | 0 | 0 | 0 | 0 | 0 | 1 | 0 | 4 | 994714153
| Online PSC |  | https://podminky.urs.cz/item/CS_URS_2024_02/175151101 | [14 empty] | Online PSC | 2
| P |  | Poznámka k položce: "VV pol. 6.1" | [14 empty] | P | 2
| VV |  | 3,9 "VV pol. 1.8" |  | 3.9 | [12 empty] | VV | 2 | 2 | True | 0 | ROZPOCET
| VV |  | Součet |  | 3.9 | [12 empty] | VV | 2 | 4 | True | 1 | ROZPOCET
17 | K | 181351103 | Rozprostření ornice tl vrstvy do 200 mm pl přes 100 do 500 m2 v rovině nebo ve svahu do 1:5 strojně | m2 | 5 |  | 0 | CS ÚRS 2024 02 |  | základní |  | 0 | 0 | 0 | 0 | 0 | 4 | K | 2 |  |  |  | ROZPOCET |  |  |  | 0 | 0 | 0 | 0 | 0 | 1 | 0 | 4 | 309282810
| Online PSC |  | https://podminky.urs.cz/item/CS_URS_2024_02/181351103 | [14 empty] | Online PSC | 2
| VV |  | 5"VV pol. 1.7" |  | 5 | [12 empty] | VV | 2 | 2 | True | 1 | ROZPOCET
18 | K | 181411132 | Založení parkového trávníku výsevem pl do 1000 m2 ve svahu přes 1:5 do 1:2 | m2 | 5 |  | 0 | CS ÚRS 2024 02 |  | základní |  | 0 | 0 | 0 | 0 | 0 | 4 | K | 2 |  |  |  | ROZPOCET |  |  |  | 0 | 0 | 0 | 0 | 0 | 1 | 0 | 4 | 1170780331
| Online PSC |  | https://podminky.urs.cz/item/CS_URS_2024_02/181411132 | [14 empty] | Online PSC | 2
| VV |  | 5 "VV pol. 1.7" |  | 5 | [12 empty] | VV | 2 | 2 | True | 1 | ROZPOCET
19 | M | 00572470 | osivo směs travní univerzál | kg | 0.1 |  | 0 | CS ÚRS 2024 02 |  | základní |  | 0 | 0.001 | 0.0001 | 0 | 0 | 8 | M | 2 |  |  |  | ROZPOCET |  |  |  | 0 | 0 | 0 | 0 | 0 | 1 | 0 | 4 | 1353390050
| VV |  | 5*0,02 'Přepočtené koeficientem množství |  | 0.1 | [12 empty] | VV | 2 | 2 | False | 1 | ROZPOCET
20 | K | 181951114 | Úprava pláně v hornině třídy těžitelnosti II skupiny 4 a 5 se zhutněním strojně | m2 | 5 |  | 0 | CS ÚRS 2024 02 |  | základní |  | 0 | 0 | 0 | 0 | 0 | 4 | K | 2 |  |  |  | ROZPOCET |  |  |  | 0 | 0 | 0 | 0 | 0 | 1 | 0 | 4 | 430885376
| Online PSC |  | https://podminky.urs.cz/item/CS_URS_2024_02/181951114 | [14 empty] | Online PSC | 2
21 | K | 185804312 | Zalití rostlin vodou plocha přes 20 m2 | m3 | 0.1 |  | 0 | CS ÚRS 2024 02 |  | základní |  | 0 | 0 | 0 | 0 | 0 | 4 | K | 2 |  |  |  | ROZPOCET |  |  |  | 0 | 0 | 0 | 0 | 0 | 1 | 0 | 4 | -1971591622
| Online PSC |  | https://podminky.urs.cz/item/CS_URS_2024_02/185804312 | [14 empty] | Online PSC | 2
| D | 2 | Zakládání |  |  |  | 0 |  |  |  |  | 0 |  | 1.6107 |  | 0 | 1 | D | 1 |  |  |  | ROZPOCET | [9 empty] | 0
22 | K | 273313611 | Základové desky z betonu tř. C 16/20 | m3 | 0.7 |  | 0 | CS ÚRS 2024 02 |  | základní |  | 0 | 2.301 | 1.6107 | 0 | 0 | 4 | K | 2 |  |  |  | ROZPOCET |  |  |  | 0 | 0 | 0 | 0 | 0 | 1 | 0 | 4 | 492853204
| Online PSC |  | https://podminky.urs.cz/item/CS_URS_2024_02/273313611 | [14 empty] | Online PSC | 2
| VV |  | 0,7 "VV pol. 4.1" |  | 0.7 | [12 empty] | VV | 2 | 2 | True | 1 | ROZPOCET
| D | 3 | Svislé a kompletní konstrukce |  |  |  | 0 |  |  |  |  | 0 |  | 0.15662 |  | 0 | 1 | D | 1 |  |  |  | ROZPOCET | [9 empty] | 0
23 | K | 321321116 | Konstrukce vodních staveb ze ŽB mrazuvzdorného tř. C 30/37 | m3 | 1.29 |  | 0 | CS ÚRS 2024 02 |  | základní |  | 0 | 0 | 0 | 0 | 0 | 4 | K | 2 |  |  |  | ROZPOCET |  |  |  | 0 | 0 | 0 | 0 | 0 | 1 | 0 | 4 | 883891115
| Online PSC |  | https://podminky.urs.cz/item/CS_URS_2024_02/321321116 | [14 empty] | Online PSC | 2
| VV |  | 1,29 "VV pol. 2.1" |  | 1.29 | [12 empty] | VV | 2 | 2 | True | 1 | ROZPOCET
24 | K | 321351010 | Bednění konstrukcí vodních staveb rovinné - zřízení | m2 | 6.17 |  | 0 | CS ÚRS 2024 02 |  | základní |  | 0 | 0.00865 | 0.053371 | 0 | 0 | 4 | K | 2 |  |  |  | ROZPOCET |  |  |  | 0 | 0 | 0 | 0 | 0 | 1 | 0 | 4 | -2024792608
| Online PSC |  | https://podminky.urs.cz/item/CS_URS_2024_02/321351010 | [14 empty] | Online PSC | 2
| P |  | Poznámka k položce: "VV pol. 2.2" | [14 empty] | P | 2
| VV |  | 6,17 "VV pol. 3.2.1" |  | 6.17 | [12 empty] | VV | 2 | 2 | True | 1 | ROZPOCET
25 | K | 321352010 | Bednění konstrukcí vodních staveb rovinné - odstranění | m2 | 6.17 |  | 0 | CS ÚRS 2024 02 |  | základní |  | 0 | 0 | 0 | 0 | 0 | 4 | K | 2 |  |  |  | ROZPOCET |  |  |  | 0 | 0 | 0 | 0 | 0 | 1 | 0 | 4 | -1478933818
| Online PSC |  | https://podminky.urs.cz/item/CS_URS_2024_02/321352010 | [14 empty] | Online PSC | 2
26 | K | 321366111 | Výztuž železobetonových konstrukcí vodních staveb z oceli 10 505 D do 12 mm | t | 0.062 |  | 0 | CS ÚRS 2024 02 |  | základní |  | 0 | 1.0953 | 0.067907 | 0 | 0 | 4 | K | 2 |  |  |  | ROZPOCET |  |  |  | 0 | 0 | 0 | 0 | 0 | 1 | 0 | 4 | -1794916303
| Online PSC |  | https://podminky.urs.cz/item/CS_URS_2024_02/321366111 | [14 empty] | Online PSC | 2
| VV |  | 0,062"VV pol. 2.3" |  | 0.062 | [12 empty] | VV | 2 | 2 | True | 1 | ROZPOCET
27 | K | 321368211 | Výztuž železobetonových konstrukcí vodních staveb ze svařovaných sítí | t | 0.034 |  | 0 | CS ÚRS 2024 02 |  | základní |  | 0 | 1.0395 | 0.035345 | 0 | 0 | 4 | K | 2 |  |  |  | ROZPOCET |  |  |  | 0 | 0 | 0 | 0 | 0 | 1 | 0 | 4 | 1593397444
| Online PSC |  | https://podminky.urs.cz/item/CS_URS_2024_02/321368211 | [14 empty] | Online PSC | 2
| P |  | Poznámka k položce: VV pol. 3.4 | [14 empty] | P | 2
| D | 4 | Vodorovné konstrukce |  |  |  | 0 |  |  |  |  | 0 |  | 4.5101 |  | 0 | 1 | D | 1 |  |  |  | ROZPOCET | [9 empty] | 0
28 | K | 451571111 | Lože pod dlažby ze štěrkopísku vrstva tl do 100 mm | m2 | 3.7 |  | 0 | CS ÚRS 2024 02 |  | základní |  | 0 | 0.21252 | 0.78632 | 0 | 0 | 4 | K | 2 |  |  |  | ROZPOCET |  |  |  | 0 | 0 | 0 | 0 | 0 | 1 | 0 | 4 | -1517827762
| Online PSC |  | https://podminky.urs.cz/item/CS_URS_2024_02/451571111 | [14 empty] | Online PSC | 2
29 | K | 457971111 | Zřízení vrstvy z geotextilie o sklonu do 10° š do 3 m | m2 | 1.7 |  | 0 | CS ÚRS 2024 02 |  | základní |  | 0 | 0.00028 | 0.000476 | 0 | 0 | 4 | K | 2 |  |  |  | ROZPOCET |  |  |  | 0 | 0 | 0 | 0 | 0 | 1 | 0 | 4 | 314692592
| Online PSC |  | https://podminky.urs.cz/item/CS_URS_2024_02/457971111 | [14 empty] | Online PSC | 2
| VV |  | 1,7 "VV pol. 1.13" |  | 1.7 | [12 empty] | VV | 2 | 2 | True | 1 | ROZPOCET
30 | M | 69311089 | geotextilie netkaná separační, ochranná, filtrační, drenážní PES 600g/m2 | m2 | 2.04 |  | 0 | CS ÚRS 2024 02 |  | základní |  | 0 | 0.0006 | 0.001224 | 0 | 0 | 8 | M | 2 |  |  |  | ROZPOCET |  |  |  | 0 | 0 | 0 | 0 | 0 | 1 | 0 | 4 | -725224772
| VV |  | 1,7*1,2 'Přepočtené koeficientem množství |  | 2.04 | [12 empty] | VV | 2 | 2 | False | 1 | ROZPOCET
31 | K | 463212111 | Rovnanina z lomového kamene upraveného s vyklínováním spár úlomky kamene | m3 | 0.74 |  | 0 | CS ÚRS 2024 02 |  | základní |  | 0 | 1.9968 | 1.4776 | 0 | 0 | 4 | K | 2 |  |  |  | ROZPOCET |  |  |  | 0 | 0 | 0 | 0 | 0 | 1 | 0 | 4 | -1475075097
| Online PSC |  | https://podminky.urs.cz/item/CS_URS_2024_02/463212111 | [14 empty] | Online PSC | 2
| VV |  | 3,7*0,2 "VV pol. 1.11" |  | 0.74 | [12 empty] | VV | 2 | 2 | True | 1 | ROZPOCET
32 | K | 464571124_R | Pohoz z kameniva z těžených materiálů z terénu | m3 | 1.12 |  | 0 |  |  | základní |  | 0 | 2.004 | 2.2445 | 0 | 0 | 4 | K | 2 |  |  |  | ROZPOCET |  |  |  | 0 | 0 | 0 | 0 | 0 | 1 | 0 | 4 | -79384266
| VV |  | 1,12 "VV pol.1.9" |  | 1.12 | [12 empty] | VV | 2 | 2 | True | 1 | ROZPOCET
| D | 5 | Komunikace pozemní |  |  |  | 0 |  |  |  |  | 0 |  | 0.36292 |  | 0 | 1 | D | 1 |  |  |  | ROZPOCET | [9 empty] | 0
33 | K | 591111111 | Kladení dlažby z kostek velkých z kamene do lože z kameniva těženého tl 50 mm | m2 | 0.6 |  | 0 | CS ÚRS 2024 02 |  | základní |  | 0 | 0.1837 | 0.11022 | 0 | 0 | 4 | K | 2 |  |  |  | ROZPOCET |  |  |  | 0 | 0 | 0 | 0 | 0 | 1 | 0 | 4 | -1409516056
| Online PSC |  | https://podminky.urs.cz/item/CS_URS_2024_02/591111111 | [14 empty] | Online PSC | 2
| P |  | Poznámka k položce: VV pol. 2.2 | [14 empty] | P | 2
34 | M | 58381008 | kostka štípaná dlažební žula velká 15/17 | m2 | 0.606 |  | 0 | CS ÚRS 2024 02 |  | základní |  | 0 | 0.417 | 0.2527 | 0 | 0 | 8 | M | 2 |  |  |  | ROZPOCET |  |  |  | 0 | 0 | 0 | 0 | 0 | 1 | 0 | 4 | 406774196
| VV |  | 0,6*1,01 'Přepočtené koeficientem množství |  | 0.606 | [12 empty] | VV | 2 | 2 | False | 1 | ROZPOCET
| D | 8 | Trubní vedení |  |  |  | 0 |  |  |  |  | 0 |  | 3.7025 |  | 1.5456 | 1 | D | 1 |  |  |  | ROZPOCET | [9 empty] | 0
35 | K | 871363123 | Montáž kanalizačního potrubí hladkého plnostěnného SN 12 z PVC-U DN 250 | m | 6.4 |  | 0 | CS ÚRS 2024 02 |  | základní |  | 0 | 2e-05 | 0.000128 | 0 | 0 | 4 | K | 2 |  |  |  | ROZPOCET |  |  |  | 0 | 0 | 0 | 0 | 0 | 1 | 0 | 4 | 1003781059
| Online PSC |  | https://podminky.urs.cz/item/CS_URS_2024_02/871363123 | [14 empty] | Online PSC | 2
| VV |  | 6,4 "1/P" |  | 6.4 | [12 empty] | VV | 2 | 2 | True | 1 | ROZPOCET
36 | M | 28611264 | trubka kanalizační PVC-U plnostěnná jednovrstvá DN 250x3000mm SN12 | m | 6.4 |  | 0 | CS ÚRS 2024 02 |  | základní |  | 0 | 0.0097 | 0.06208 | 0 | 0 | 8 | M | 2 |  |  |  | ROZPOCET |  |  |  | 0 | 0 | 0 | 0 | 0 | 1 | 0 | 4 | -46534112
| VV |  | 6,30541871921182*1,015 'Přepočtené koeficientem množství |  | 6.4 | [12 empty] | VV | 2 | 2 | False | 1 | ROZPOCET
37 | K | 871365811 | Bourání stávajícího potrubí z PVC nebo PP DN přes 150 do 250 | m | 65 |  | 0 | CS ÚRS 2024 02 |  | základní |  | 0 | 0 | 0 | 0.015 | 0.975 | 4 | K | 2 |  |  |  | ROZPOCET |  |  |  | 0 | 0 | 0 | 0 | 0 | 1 | 0 | 4 | 1135724529
| Online PSC |  | https://podminky.urs.cz/item/CS_URS_2024_02/871365811 | [14 empty] | Online PSC | 2
| VV |  | 65 "vv pol. 5.2" |  | 65 | [12 empty] | VV | 2 | 2 | True | 1 | ROZPOCET
38 | K | 877360440 | Montáž šachtových vložek na kanalizačním potrubí z PP trub korugovaných DN 250 | kus | 1 |  | 0 | CS ÚRS 2024 02 |  | základní |  | 0 | 0.0001 | 0.0001 | 0 | 0 | 4 | K | 2 |  |  |  | ROZPOCET |  |  |  | 0 | 0 | 0 | 0 | 0 | 1 | 0 | 4 | -14135082
| Online PSC |  | https://podminky.urs.cz/item/CS_URS_2024_02/877360440 | [14 empty] | Online PSC | 2
| P |  | Poznámka k položce: 3/P | [14 empty] | P | 2
39 | M | 28617482 | vložka šachtová kanalizace PP korugované DN 250 | kus | 1 |  | 0 | CS ÚRS 2024 02 |  | základní |  | 0 | 0.0016 | 0.0016 | 0 | 0 | 8 | M | 2 |  |  |  | ROZPOCET |  |  |  | 0 | 0 | 0 | 0 | 0 | 1 | 0 | 4 | -1081389979
40 | K | 877R001 | Spojka universální DN 225 - 250 pro kanalizační potrubí | kus | 1 |  | 0 |  |  | základní |  | 0 | 0 | 0 | 0 | 0 | 4 | K | 2 |  |  |  | ROZPOCET |  |  |  | 0 | 0 | 0 | 0 | 0 | 1 | 0 | 4 | -1590879762
| P |  | Poznámka k položce: 4/P | [14 empty] | P | 2
41 | K | 890431851 | Bourání šachet z prefabrikovaných skruží strojně obestavěného prostoru přes 1,5 do 3 m3 | m3 | 0.951 |  | 0 | CS ÚRS 2024 02 |  | základní |  | 0 | 0 | 0 | 0.6 | 0.5706 | 4 | K | 2 |  |  |  | ROZPOCET |  |  |  | 0 | 0 | 0 | 0 | 0 | 1 | 0 | 4 | -63511852
| Online PSC |  | https://podminky.urs.cz/item/CS_URS_2024_02/890431851 | [14 empty] | Online PSC | 2
| P |  | Poznámka k položce: VV pol. 5.1 | [14 empty] | P | 2
| VV |  | 1600/2600 |  | 0.615 | [12 empty] | VV | 2 | 2 | True | 0 | ROZPOCET
| VV |  | 370/2600 |  | 0.142 | [12 empty] | VV | 2 | 2 | True | 0 | ROZPOCET
| VV |  | 505/2600 |  | 0.194 | [12 empty] | VV | 2 | 2 | True | 0 | ROZPOCET
| VV |  | Součet |  | 0.951 | [12 empty] | VV | 2 | 4 | True | 1 | ROZPOCET
42 | K | 891362421 | Montáž koncových klapek PE-HD na kolmou stěnu DN 250 | kus | 1 |  | 0 | CS ÚRS 2024 02 |  | základní |  | 0 | 0 | 0 | 0 | 0 | 4 | K | 2 |  |  |  | ROZPOCET |  |  |  | 0 | 0 | 0 | 0 | 0 | 1 | 0 | 4 | 346107131
| Online PSC |  | https://podminky.urs.cz/item/CS_URS_2024_02/891362421 | [14 empty] | Online PSC | 2
| P |  | Poznámka k položce: 2/P | [14 empty] | P | 2
43 | M | 42283005 | klapka koncová PE-HD na kolmou betonovou stěnu DN 250 | kus | 1 |  | 0 | CS ÚRS 2024 02 |  | základní |  | 0 | 0.007 | 0.007 | 0 | 0 | 8 | M | 2 |  |  |  | ROZPOCET |  |  |  | 0 | 0 | 0 | 0 | 0 | 1 | 0 | 4 | 347478451
44 | K | 894410100 | Osazení betonových dílců pro kanalizační šachty DN 1000 šachtové dno výšky 500 mm | kus | 1 |  | 0 | CS ÚRS 2024 02 |  | základní |  | 0 | 0.41948 | 0.41948 | 0 | 0 | 4 | K | 2 |  |  |  | ROZPOCET |  |  |  | 0 | 0 | 0 | 0 | 0 | 1 | 0 | 4 | 1701657881
| Online PSC |  | https://podminky.urs.cz/item/CS_URS_2024_02/894410100 | [14 empty] | Online PSC | 2
| P |  | Poznámka k položce: Š42.6 | [14 empty] | P | 2
45 | M | PFB.1130001G | Dno výšky 600 mm přímé - VÝROBA NA ZAKÁZKU TBZ-Q.1 100/60 V max 40 | kus | 1 |  | 0 |  |  | základní |  | 0 | 1.6 | 1.6 | 0 | 0 | 8 | M | 2 |  |  |  | ROZPOCET |  |  |  | 0 | 0 | 0 | 0 | 0 | 1 | 0 | 4 | -1963555880
| P |  | Poznámka k položce: 1000/600x400 | [14 empty] | P | 2
46 | K | 894410213 | Osazení betonových dílců pro kanalizační šachty DN 1000 skruž rovná výšky 1000 mm | kus | 1 |  | 0 | CS ÚRS 2024 02 |  | základní |  | 0 | 0.00989 | 0.00989 | 0 | 0 | 4 | K | 2 |  |  |  | ROZPOCET |  |  |  | 0 | 0 | 0 | 0 | 0 | 1 | 0 | 4 | 2004439074
| Online PSC |  | https://podminky.urs.cz/item/CS_URS_2024_02/894410213 | [14 empty] | Online PSC | 2
47 | M | PFB.1122193A | Skruž výšky 1000 mm TBS-Q.1 100/100/10 PS | kus | 1 |  | 0 |  |  | základní |  | 0 | 0.86 | 0.86 | 0 | 0 | 8 | M | 2 |  |  |  | ROZPOCET |  |  |  | 0 | 0 | 0 | 0 | 0 | 1 | 0 | 4 | -2070704986
| P |  | Poznámka k položce: 1000/1000/100 | [14 empty] | P | 2
48 | K | 894410232 | Osazení betonových dílců pro kanalizační šachty DN 1000 skruž přechodová (konus) | kus | 1 |  | 0 | CS ÚRS 2024 02 |  | základní |  | 0 | 0.01218 | 0.01218 | 0 | 0 | 4 | K | 2 |  |  |  | ROZPOCET |  |  |  | 0 | 0 | 0 | 0 | 0 | 1 | 0 | 4 | 874635665
| Online PSC |  | https://podminky.urs.cz/item/CS_URS_2024_02/894410232 | [14 empty] | Online PSC | 2
| P |  | Poznámka k položce: Š42.6 | [14 empty] | P | 2
49 | M | 59224414 | konus betonové šachty DN 1000 kanalizační 100x62,5x58cm tl stěny 10 stupadla poplastovaná | kus | 1 |  | 0 | CS ÚRS 2024 02 |  | základní |  | 0 | 0.505 | 0.505 | 0 | 0 | 8 | M | 2 |  |  |  | ROZPOCET |  |  |  | 0 | 0 | 0 | 0 | 0 | 1 | 0 | 4 | -42965226
50 | M | 59224013 | prstenec šachtový vyrovnávací betonový 625x100x100mm | kus | 1 |  | 0 | CS ÚRS 2024 02 |  | základní |  | 0 | 0.053 | 0.053 | 0 | 0 | 8 | M | 2 |  |  |  | ROZPOCET |  |  |  | 0 | 0 | 0 | 0 | 0 | 1 | 0 | 4 | 922916105
| P |  | Poznámka k položce: 8/B | [14 empty] | P | 2
51 | M | 59224011 | prstenec šachtový vyrovnávací betonový 625x100x60mm | kus | 1 |  | 0 | CS ÚRS 2024 02 |  | základní |  | 0 | 0.032 | 0.032 | 0 | 0 | 8 | M | 2 |  |  |  | ROZPOCET |  |  |  | 0 | 0 | 0 | 0 | 0 | 1 | 0 | 4 | -2076786929
52 | K | 899104112 | Osazení poklopů litinových, ocelových nebo železobetonových včetně rámů pro třídu zatížení D400, E600 | kus | 1 |  | 0 | CS ÚRS 2024 02 |  | základní |  | 0 | 0.09 | 0.09 | 0 | 0 | 4 | K | 2 |  |  |  | ROZPOCET |  |  |  | 0 | 0 | 0 | 0 | 0 | 1 | 0 | 4 | -475703921
| Online PSC |  | https://podminky.urs.cz/item/CS_URS_2024_02/899104112 | [14 empty] | Online PSC | 2
53 | M | 63126038 | poklop šachtový s kompozitním rámem kruhový DN 600 D400 | kus | 1 |  | 0 | CS ÚRS 2024 02 |  | základní |  | 0 | 0.05 | 0.05 | 0 | 0 | 8 | M | 2 |  |  |  | ROZPOCET |  |  |  | 0 | 0 | 0 | 0 | 0 | 1 | 0 | 4 | 878895509
54 | K | 899623151 | Obetonování potrubí nebo zdiva stok betonem prostým tř. C 16/20 v otevřeném výkopu | m3 | 0.481 |  | 0 | CS ÚRS 2024 02 |  | základní |  | 0 | 0 | 0 | 0 | 0 | 4 | K | 2 |  |  |  | ROZPOCET |  |  |  | 0 | 0 | 0 | 0 | 0 | 1 | 0 | 4 | 1538020196
| Online PSC |  | https://podminky.urs.cz/item/CS_URS_2024_02/899623151 | [14 empty] | Online PSC | 2
| P |  | Poznámka k položce: VV pol. 6.17 | [14 empty] | P | 2
| VV |  | 0,481 "VV pol. 6.1" |  | 0.481 | [12 empty] | VV | 2 | 2 | True | 1 | ROZPOCET
| D | 997 | Přesun sutě |  |  |  | 0 |  |  |  |  | 0 |  | 0 |  | 0 | 1 | D | 1 |  |  |  | ROZPOCET | [9 empty] | 0
55 | K | 997013813 | Poplatek za uložení na skládce (skládkovné) stavebního odpadu z plastických hmot kód odpadu 17 02 03 | t | 0.975 |  | 0 | CS ÚRS 2024 02 |  | základní |  | 0 | 0 | 0 | 0 | 0 | 4 | K | 2 |  |  |  | ROZPOCET |  |  |  | 0 | 0 | 0 | 0 | 0 | 1 | 0 | 4 | 1995161768
| Online PSC |  | https://podminky.urs.cz/item/CS_URS_2024_02/997013813 | [14 empty] | Online PSC | 2
56 | K | 997013861 | Poplatek za uložení stavebního odpadu na recyklační skládce (skládkovné) z prostého betonu kód odpadu 17 01 01 | t | 0.571 |  | 0 | CS ÚRS 2024 02 |  | základní |  | 0 | 0 | 0 | 0 | 0 | 4 | K | 2 |  |  |  | ROZPOCET |  |  |  | 0 | 0 | 0 | 0 | 0 | 1 | 0 | 4 | 611076296
| Online PSC |  | https://podminky.urs.cz/item/CS_URS_2024_02/997013861 | [14 empty] | Online PSC | 2
57 | K | 997321511 | Vodorovná doprava suti a vybouraných hmot po suchu do 1 km | t | 1.546 |  | 0 | CS ÚRS 2024 02 |  | základní |  | 0 | 0 | 0 | 0 | 0 | 4 | K | 2 |  |  |  | ROZPOCET |  |  |  | 0 | 0 | 0 | 0 | 0 | 1 | 0 | 4 | 1460543508
| Online PSC |  | https://podminky.urs.cz/item/CS_URS_2024_02/997321511 | [14 empty] | Online PSC | 2
58 | K | 997321519 | Příplatek ZKD 1 km vodorovné dopravy suti a vybouraných hmot po suchu | t | 29.374 |  | 0 | CS ÚRS 2024 02 |  | základní |  | 0 | 0 | 0 | 0 | 0 | 4 | K | 2 |  |  |  | ROZPOCET |  |  |  | 0 | 0 | 0 | 0 | 0 | 1 | 0 | 4 | 726477074
| Online PSC |  | https://podminky.urs.cz/item/CS_URS_2024_02/997321519 | [14 empty] | Online PSC | 2
| VV |  | 19*1,546 |  | 29.374 | [12 empty] | VV | 2 | 2 | True | 1 | ROZPOCET
| D | 998 | Přesun hmot |  |  |  | 0 |  |  |  |  | 0 |  | 0 |  | 0 | 1 | D | 1 |  |  |  | ROZPOCET | [9 empty] | 0
59 | K | 998332011 | Přesun hmot pro úpravy vodních toků a kanály | t | 10.374 |  | 0 | CS ÚRS 2024 02 |  | základní |  | 0 | 0 | 0 | 0 | 0 | 4 | K | 2 |  |  |  | ROZPOCET |  |  |  | 0 | 0 | 0 | 0 | 0 | 1 | 0 | 4 | -507860099
| Online PSC |  | https://podminky.urs.cz/item/CS_URS_2024_02/998332011 | [14 empty] | Online PSC | 2

## 030.42.2 - Vyústění vnitř...
[18 empty] | {4e706cb1-0b96-4b75-92c0-31c9d80a27cc} | [5 empty] | Zásyp_2 | 75,2 | 2
2
| KRYCÍ LIST SOUPISU PRACÍ | [7 empty] | v --- níže se nacházejí doplnkové a pomocné údaje k sestavám --- v | [8 empty] | False
Stavba:
Opatření Zátor-Loučky, OHO, Dílčí stavba 02.030 Opatření pod přehradní hrází Nové Heřminovy
Objekt:
030.42 - Vyústění vnitřních vod
Soupis:
030.42.2 - Vyústění vnitřních vod zprava v km 0,104 50
| KSO: |  | 833 21 |  |  | CC-CZ:
| Místo: |  | Loučky u Zátoru |  |  | Datum: | 20. 12. 2024
| Zadavatel: |  |  |  |  | IČ:
|  | Povodí Odry, státní podnik |  |  |  | DIČ:
| Uchazeč: |  |  |  |  | IČ: | Vyplň údaj
|  | Vyplň údaj |  |  |  | DIČ: | Vyplň údaj
| Projektant: |  |  |  |  | IČ:
|  | AQUATIS, a.s. |  |  |  | DIČ:
| Zpracovatel: |  |  |  |  | IČ:
|  | Ing. Michal Jendruščák |  |  |  | DIČ:
Poznámka:
| Cena bez DPH | [5 empty] | 0
|  |  | Základ daně |  |  | Sazba daně | Výše daně
| DPH | základní | 0 |  |  | 21% | 0
|  | snížená | 0 |  |  | 15% | 0
|  | zákl. přenesená | 0 |  |  | 21% | 0
|  | sníž. přenesená | 0 |  |  | 15% | 0
|  | nulová | 0 |  |  | 0% | 0
| Cena s DPH |  |  | v | CZK |  | 0
| Projektant |  |  | Zpracovatel
| Datum a podpis: |  | Razítko | Datum a podpis: |  |  | Razítko
| Objednavatel |  |  | Uchazeč
| Datum a podpis: |  | Razítko | Datum a podpis: |  |  | Razítko
REKAPITULACE ČLENĚNÍ SOUPISU PRACÍ
Stavba:
Opatření Zátor-Loučky, OHO, Dílčí stavba 02.030 Opatření pod přehradní hrází Nové Heřminovy
Objekt:
030.42 - Vyústění vnitřních vod
Soupis:
030.42.2 - Vyústění vnitřních vod zprava v km 0,104 50
Místo: |  |  | Loučky u Zátoru |  |  | Datum: | 20. 12. 2024
Zadavatel: |  |  | Povodí Odry, státní podnik |  |  | Projektant: | AQUATIS, a.s.
Uchazeč: |  |  | Vyplň údaj |  |  | Zpracovatel: | Ing. Michal Jendruščák
Kód dílu - Popis | [6 empty] | Cena celkem [CZK]
Náklady ze soupisu prací | [6 empty] | 0 | [11 empty] | -1
| HSV - Práce a dodávky HSV | [5 empty] | 0
| 1 - Zemní práce | [5 empty] | 0
| 2 - Zakládání | [5 empty] | 0
| 5 - Komunikace pozemní | [5 empty] | 0
| 8 - Trubní vedení | [5 empty] | 0
| 997 - Přesun sutě | [5 empty] | 0
| 998 - Přesun hmot | [5 empty] | 0
| PSV - Práce a dodávky PSV | [5 empty] | 0
| 721 - Zdravotechnika - vnitřní kanalizace | [5 empty] | 0
SOUPIS PRACÍ
Stavba:
Opatření Zátor-Loučky, OHO, Dílčí stavba 02.030 Opatření pod přehradní hrází Nové Heřminovy
Objekt:
030.42 - Vyústění vnitřních vod
Soupis:
030.42.2 - Vyústění vnitřních vod zprava v km 0,104 50
Místo: |  |  | Loučky u Zátoru |  |  | Datum: | 20. 12. 2024
Zadavatel: |  |  | Povodí Odry, státní podnik |  |  | Projektant: | AQUATIS, a.s.
Uchazeč: |  |  | Vyplň údaj |  |  | Zpracovatel: | Ing. Michal Jendruščák
PČ | Typ | Kód | Popis | MJ | Množství | J.cena [CZK] | Cena celkem [CZK] | Cenová soustava |  | DPH | J. Nh [h] | Nh celkem [h] | J. hmotnost [t] | Hmotnost celkem [t] | J. suť [t] | Suť Celkem [t]
Náklady soupisu celkem | [6 empty] | 0 |  |  |  |  | 0 |  | 91.3468 |  | 10.4906 |  | D | -1 | [13 empty] | 0
| D | HSV | Práce a dodávky HSV |  |  |  | 0 |  |  |  |  | 0 |  | 91.3221 |  | 10.4906 | 1 | D | 0 |  |  |  | ROZPOCET | [9 empty] | 0
| D | 1 | Zemní práce |  |  |  | 0 |  |  |  |  | 0 |  | 69.6954 |  | 0 | 1 | D | 1 |  |  |  | ROZPOCET | [9 empty] | 0
1 | K | 121151113 | Sejmutí ornice plochy do 500 m2 tl vrstvy do 200 mm strojně | m2 | 43 |  | 0 | CS ÚRS 2024 02 |  | základní |  | 0 | 0 | 0 | 0 | 0 | 4 | K | 2 |  |  |  | ROZPOCET |  |  |  | 0 | 0 | 0 | 0 | 0 | 1 | 0 | 4 | 294999342
| Online PSC |  | https://podminky.urs.cz/item/CS_URS_2024_02/121151113 | [14 empty] | Online PSC | 2
| P |  | Poznámka k položce: "VV pol. 1.1" | [14 empty] | P | 2
| VV |  | 43 "VV pol. 1.1" |  | 43 | [12 empty] | VV | 2 | 2 | True | 0 | ROZPOCET
| VV |  | Součet |  | 43 | [12 empty] | VV | 2 | 4 | True | 1 | ROZPOCET
2 | K | 124353101 | Vykopávky pro koryta vodotečí v hornině třídy těžitelnosti II skupiny 4 objem do 1000 m3 strojně | m3 | 88 |  | 0 | CS ÚRS 2024 02 |  | základní |  | 0 | 0 | 0 | 0 | 0 | 4 | K | 2 |  |  |  | ROZPOCET |  |  |  | 0 | 0 | 0 | 0 | 0 | 1 | 0 | 4 | 1403295346
| Online PSC |  | https://podminky.urs.cz/item/CS_URS_2024_02/124353101 | [14 empty] | Online PSC | 2
| P |  | Poznámka k položce: "VV pol. 1.2" | [14 empty] | P | 2
| VV |  | 88 "VV pol. 1.2" |  | 88 | [12 empty] | VV | 2 | 2 | True | 1 | ROZPOCET
3 | K | 127451111 | Vykopávky pod vodou v hornině třídy těžitelnosti II skupiny 5 tl vrstvy přes 0,5 m objem do 1000 m3 strojně | m3 | 22 |  | 0 | CS ÚRS 2024 02 |  | základní |  | 0 | 0 | 0 | 0 | 0 | 4 | K | 2 |  |  |  | ROZPOCET |  |  |  | 0 | 0 | 0 | 0 | 0 | 1 | 0 | 4 | 1658431088
| Online PSC |  | https://podminky.urs.cz/item/CS_URS_2024_02/127451111 | [14 empty] | Online PSC | 2
| P |  | Poznámka k položce: "VV pol. 1.3" | [14 empty] | P | 2
| VV |  | 22"VV pol. 1.3" |  | 22 | [12 empty] | VV | 2 | 2 | True | 1 | ROZPOCET
4 | K | 151811132 | Osazení pažicího boxu hl výkopu do 4 m š přes 1,2 do 2,5 m | m2 | 160.5 |  | 0 | CS ÚRS 2024 02 |  | základní |  | 0 | 0.00059 | 0.094695 | 0 | 0 | 4 | K | 2 |  |  |  | ROZPOCET |  |  |  | 0 | 0 | 0 | 0 | 0 | 1 | 0 | 4 | 1762244737
| Online PSC |  | https://podminky.urs.cz/item/CS_URS_2024_02/151811132 | [14 empty] | Online PSC | 2
| P |  | Poznámka k položce: "VV pol. 1.4" | [14 empty] | P | 2
| VV |  | 160,5 "VV pol. 1.4" |  | 160.5 | [12 empty] | VV | 2 | 2 | True | 1 | ROZPOCET
5 | K | 151811232 | Odstranění pažicího boxu hl výkopu do 4 m š přes 1,2 do 2,5 m | m2 | 160.5 |  | 0 | CS ÚRS 2024 02 |  | základní |  | 0 | 0 | 0 | 0 | 0 | 4 | K | 2 |  |  |  | ROZPOCET |  |  |  | 0 | 0 | 0 | 0 | 0 | 1 | 0 | 4 | -836984304
| Online PSC |  | https://podminky.urs.cz/item/CS_URS_2024_02/151811232 | [14 empty] | Online PSC | 2
6 | K | 162551128 | Vodorovné přemístění přes 2 500 do 3000 m výkopku/sypaniny z horniny třídy těžitelnosti II skupiny 4 a 5 | m3 | 193.8 |  | 0 | CS ÚRS 2024 02 |  | základní |  | 0 | 0 | 0 | 0 | 0 | 4 | K | 2 |  |  |  | ROZPOCET |  |  |  | 0 | 0 | 0 | 0 | 0 | 1 | 0 | 4 | -193695804
| Online PSC |  | https://podminky.urs.cz/item/CS_URS_2024_02/162551128 | [14 empty] | Online PSC | 2
| VV |  | 88+22 "VV pol. 1.2 a 1.3" |  | 110 | [12 empty] | VV | 2 | 2 | True | 0 | ROZPOCET
| VV |  | 43*0,2 "VV pol. 1.1" |  | 8.6 | [12 empty] | VV | 2 | 2 | True | 0 | ROZPOCET
| VV |  | Mezisoučet |  | 118.6 | [12 empty] | VV | 2 | 3 | True | 0 | ROZPOCET
| VV |  | 70,1 "VV pol. 1.5 - odvoz z MD" |  | 70.1 | [12 empty] | VV | 2 | 2 | True | 0 | ROZPOCET
| VV |  | 34*0,15 "VV pol. 1.9" |  | 5.1 | [12 empty] | VV | 2 | 2 | True | 0 | ROZPOCET
| VV | Zásyp_2 | Mezisoučet |  | 75.2 | [12 empty] | VV | 2 | 3 | True | 0 | ROZPOCET
| VV |  | Součet |  | 193.8 | [12 empty] | VV | 2 | 4 | True | 1 | ROZPOCET
65 | K | 162751137 | Vodorovné přemístění přes 9 000 do 10000 m výkopku/sypaniny z horniny třídy těžitelnosti II skupiny 4 a 5 | m3 | 39.5 |  | 0 | CS ÚRS 2024 02 |  | základní |  | 0 | 0 | 0 | 0 | 0 | 4 | K | 2 |  |  |  | ROZPOCET |  |  |  | 0 | 0 | 0 | 0 | 0 | 1 | 0 | 4 | -129834607
| Online PSC |  | https://podminky.urs.cz/item/CS_URS_2024_02/162751137 | [14 empty] | Online PSC | 2
| VV |  | 39,5 "VV pol. 1.6" |  | 39.5 | [12 empty] | VV | 2 | 2 | True | 1 | ROZPOCET
66 | K | 162751139 | Příplatek k vodorovnému přemístění výkopku/sypaniny z horniny třídy těžitelnosti II skupiny 4 a 5 ZKD 1000 m přes 10000 m | m3 | 395 |  | 0 | CS ÚRS 2024 02 |  | základní |  | 0 | 0 | 0 | 0 | 0 | 4 | K | 2 |  |  |  | ROZPOCET |  |  |  | 0 | 0 | 0 | 0 | 0 | 1 | 0 | 4 | -1016582841
| Online PSC |  | https://podminky.urs.cz/item/CS_URS_2024_02/162751139 | [14 empty] | Online PSC | 2
| VV |  | 10*39,5 |  | 395 | [12 empty] | VV | 2 | 2 | True | 1 | ROZPOCET
7 | K | 167151112 | Nakládání výkopku z hornin třídy těžitelnosti II skupiny 4 a 5 přes 100 m3 | m3 | 75.2 |  | 0 | CS ÚRS 2024 02 |  | základní |  | 0 | 0 | 0 | 0 | 0 | 4 | K | 2 |  |  |  | ROZPOCET |  |  |  | 0 | 0 | 0 | 0 | 0 | 1 | 0 | 4 | -1359638265
| Online PSC |  | https://podminky.urs.cz/item/CS_URS_2024_02/167151112 | [14 empty] | Online PSC | 2
| VV |  | Zásyp_2 |  | 75.2 | [12 empty] | VV | 2 | 2 | True | 1 | ROZPOCET
67 | K | 171201231 | Poplatek za uložení zeminy a kamení na recyklační skládce (skládkovné) kód odpadu 17 05 04 | t | 79 |  | 0 | CS ÚRS 2024 02 |  | základní |  | 0 | 0 | 0 | 0 | 0 | 4 | K | 2 |  |  |  | ROZPOCET |  |  |  | 0 | 0 | 0 | 0 | 0 | 1 | 0 | 4 | 1627114983
| Online PSC |  | https://podminky.urs.cz/item/CS_URS_2024_02/171201231 | [14 empty] | Online PSC | 2
| VV |  | 2*39,5 |  | 79 | [12 empty] | VV | 2 | 2 | True | 1 | ROZPOCET
8 | K | 171251201 | Uložení sypaniny na skládky nebo meziskládky | m3 | 78.7 |  | 0 | CS ÚRS 2024 02 |  | základní |  | 0 | 0 | 0 | 0 | 0 | 4 | K | 2 |  |  |  | ROZPOCET |  |  |  | 0 | 0 | 0 | 0 | 0 | 1 | 0 | 4 | -150880443
| Online PSC |  | https://podminky.urs.cz/item/CS_URS_2024_02/171251201 | [14 empty] | Online PSC | 2
| P |  | Poznámka k položce: "VV pol. 1.5" | [14 empty] | P | 2
| VV |  | 43*0,2 "VV pol. 1.1" |  | 8.6 | [12 empty] | VV | 2 | 2 | True | 0 | ROZPOCET
| VV |  | 70,1 "VV pol. 1.5" |  | 70.1 | [12 empty] | VV | 2 | 2 | True | 0 | ROZPOCET
| VV |  | Součet |  | 78.7 | [12 empty] | VV | 2 | 4 | True | 1 | ROZPOCET
9 | K | 174151101 | Zásyp jam, šachet rýh nebo kolem objektů sypaninou se zhutněním | m3 | 70.1 |  | 0 | CS ÚRS 2024 02 |  | základní |  | 0 | 0 | 0 | 0 | 0 | 4 | K | 2 |  |  |  | ROZPOCET |  |  |  | 0 | 0 | 0 | 0 | 0 | 1 | 0 | 4 | -1498201775
| Online PSC |  | https://podminky.urs.cz/item/CS_URS_2024_02/174151101 | [14 empty] | Online PSC | 2
| P |  | Poznámka k položce: "VV pol. 1.6" | [14 empty] | P | 2
| VV |  | 70,1 "VV pol. 1.6" |  | 70.1 | [12 empty] | VV | 2 | 2 | True | 1 | ROZPOCET
10 | K | 175151101 | Obsypání potrubí strojně sypaninou bez prohození, uloženou do 3 m | m3 | 32.6 |  | 0 | CS ÚRS 2024 02 |  | základní |  | 0 | 0 | 0 | 0 | 0 | 4 | K | 2 |  |  |  | ROZPOCET |  |  |  | 0 | 0 | 0 | 0 | 0 | 1 | 0 | 4 | 883065215
| Online PSC |  | https://podminky.urs.cz/item/CS_URS_2024_02/175151101 | [14 empty] | Online PSC | 2
| P |  | Poznámka k položce: "VV pol. 6.1" | [14 empty] | P | 2
| VV |  | 32,6 "VV pol. 1.8" |  | 32.6 | [12 empty] | VV | 2 | 2 | True | 0 | ROZPOCET
| VV |  | Součet |  | 32.6 | [12 empty] | VV | 2 | 4 | True | 1 | ROZPOCET
11 | M | 58337302 | štěrkopísek frakce 0/16 | t | 65.2 |  | 0 | CS ÚRS 2024 02 |  | základní |  | 0 | 1 | 65.2 | 0 | 0 | 8 | M | 2 |  |  |  | ROZPOCET |  |  |  | 0 | 0 | 0 | 0 | 0 | 1 | 0 | 4 | 1668991056
| VV |  | 32,6*2 'Přepočtené koeficientem množství |  | 65.2 | [12 empty] | VV | 2 | 2 | False | 1 | ROZPOCET
12 | M | 58337310 | štěrkopísek frakce 0/4 | t | 4.4 |  | 0 | CS ÚRS 2024 02 |  | základní |  | 0 | 1 | 4.4 | 0 | 0 | 8 | M | 2 |  |  |  | ROZPOCET |  |  |  | 0 | 0 | 0 | 0 | 0 | 1 | 0 | 4 | 2078081563
| VV |  | 2,2*2 'Přepočtené koeficientem množství |  | 4.4 | [12 empty] | VV | 2 | 2 | False | 1 | ROZPOCET
13 | K | 181351103 | Rozprostření ornice tl vrstvy do 200 mm pl přes 100 do 500 m2 v rovině nebo ve svahu do 1:5 strojně | m2 | 34 |  | 0 | CS ÚRS 2024 02 |  | základní |  | 0 | 0 | 0 | 0 | 0 | 4 | K | 2 |  |  |  | ROZPOCET |  |  |  | 0 | 0 | 0 | 0 | 0 | 1 | 0 | 4 | 1513226294
| Online PSC |  | https://podminky.urs.cz/item/CS_URS_2024_02/181351103 | [14 empty] | Online PSC | 2
| VV |  | 34"VV pol. 1.7" |  | 34 | [12 empty] | VV | 2 | 2 | True | 1 | ROZPOCET
14 | K | 181411132 | Založení parkového trávníku výsevem pl do 1000 m2 ve svahu přes 1:5 do 1:2 | m2 | 34 |  | 0 | CS ÚRS 2024 02 |  | základní |  | 0 | 0 | 0 | 0 | 0 | 4 | K | 2 |  |  |  | ROZPOCET |  |  |  | 0 | 0 | 0 | 0 | 0 | 1 | 0 | 4 | 389030738
| Online PSC |  | https://podminky.urs.cz/item/CS_URS_2024_02/181411132 | [14 empty] | Online PSC | 2
| VV |  | 34 "VV pol. 1.7" |  | 34 | [12 empty] | VV | 2 | 2 | True | 1 | ROZPOCET
15 | M | 00572470 | osivo směs travní univerzál | kg | 0.68 |  | 0 | CS ÚRS 2024 02 |  | základní |  | 0 | 0.001 | 0.00068 | 0 | 0 | 8 | M | 2 |  |  |  | ROZPOCET |  |  |  | 0 | 0 | 0 | 0 | 0 | 1 | 0 | 4 | 182209781
| VV |  | 34*0,02 'Přepočtené koeficientem množství |  | 0.68 | [12 empty] | VV | 2 | 2 | False | 1 | ROZPOCET
16 | K | 181951114 | Úprava pláně v hornině třídy těžitelnosti II skupiny 4 a 5 se zhutněním strojně | m2 | 5 |  | 0 | CS ÚRS 2024 02 |  | základní |  | 0 | 0 | 0 | 0 | 0 | 4 | K | 2 |  |  |  | ROZPOCET |  |  |  | 0 | 0 | 0 | 0 | 0 | 1 | 0 | 4 | -1617222099
| Online PSC |  | https://podminky.urs.cz/item/CS_URS_2024_02/181951114 | [14 empty] | Online PSC | 2
17 | K | 185804312 | Zalití rostlin vodou plocha přes 20 m2 | m3 | 0.68 |  | 0 | CS ÚRS 2024 02 |  | základní |  | 0 | 0 | 0 | 0 | 0 | 4 | K | 2 |  |  |  | ROZPOCET |  |  |  | 0 | 0 | 0 | 0 | 0 | 1 | 0 | 4 | -314161030
| Online PSC |  | https://podminky.urs.cz/item/CS_URS_2024_02/185804312 | [14 empty] | Online PSC | 2
68 | K | R01 001 | Zřízení čerpací jímky vč. čerpání | kplt | 1 |  | 0 |  |  | základní |  | 0 | 0 | 0 | 0 | 0 | 4 | K | 2 |  |  |  | ROZPOCET |  |  |  | 0 | 0 | 0 | 0 | 0 | 1 | 0 | 4 | 1630055120
| P |  | Poznámka k položce: VV pol. 1.9 | [14 empty] | P | 2
| D | 2 | Zakládání |  |  |  | 0 |  |  |  |  | 0 |  | 2.6002 |  | 0 | 1 | D | 1 |  |  |  | ROZPOCET | [9 empty] | 0
18 | K | 273313611 | Základové desky z betonu tř. C 16/20 | m3 | 1.13 |  | 0 | CS ÚRS 2024 02 |  | základní |  | 0 | 2.301 | 2.6002 | 0 | 0 | 4 | K | 2 |  |  |  | ROZPOCET |  |  |  | 0 | 0 | 0 | 0 | 0 | 1 | 0 | 4 | 2062986880
| Online PSC |  | https://podminky.urs.cz/item/CS_URS_2024_02/273313611 | [14 empty] | Online PSC | 2
| VV |  | 1,13 "VV pol. 2.1" |  | 1.13 | [12 empty] | VV | 2 | 2 | True | 1 | ROZPOCET
| D | 5 | Komunikace pozemní |  |  |  | 0 |  |  |  |  | 0 |  | 1.6936 |  | 0 | 1 | D | 1 |  |  |  | ROZPOCET | [9 empty] | 0
69 | K | 591111111 | Kladení dlažby z kostek velkých z kamene do lože z kameniva těženého tl 50 mm | m2 | 2.8 |  | 0 | CS ÚRS 2024 02 |  | základní |  | 0 | 0.1837 | 0.51436 | 0 | 0 | 4 | K | 2 |  |  |  | ROZPOCET |  |  |  | 0 | 0 | 0 | 0 | 0 | 1 | 0 | 4 | -1414584916
| Online PSC |  | https://podminky.urs.cz/item/CS_URS_2024_02/591111111 | [14 empty] | Online PSC | 2
| P |  | Poznámka k položce: VV pol. 2.2 | [14 empty] | P | 2
70 | M | 58381008 | kostka štípaná dlažební žula velká 15/17 | m2 | 2.828 |  | 0 | CS ÚRS 2024 02 |  | základní |  | 0 | 0.417 | 1.1793 | 0 | 0 | 8 | M | 2 |  |  |  | ROZPOCET |  |  |  | 0 | 0 | 0 | 0 | 0 | 1 | 0 | 4 | 1806724853
| VV |  | 2,8*1,01 'Přepočtené koeficientem množství |  | 2.828 | [12 empty] | VV | 2 | 2 | False | 1 | ROZPOCET
| D | 8 | Trubní vedení |  |  |  | 0 |  |  |  |  | 0 |  | 17.3329 |  | 10.4906 | 1 | D | 1 |  |  |  | ROZPOCET | [9 empty] | 0
19 | K | 871363123 | Montáž kanalizačního potrubí hladkého plnostěnného SN 12 z PVC-U DN 250 | m | 11.5 |  | 0 | CS ÚRS 2024 02 |  | základní |  | 0 | 2e-05 | 0.00023 | 0 | 0 | 4 | K | 2 |  |  |  | ROZPOCET |  |  |  | 0 | 0 | 0 | 0 | 0 | 1 | 0 | 4 | 1967824113
| Online PSC |  | https://podminky.urs.cz/item/CS_URS_2024_02/871363123 | [14 empty] | Online PSC | 2
| VV |  | 11,5 "1/P" |  | 11.5 | [12 empty] | VV | 2 | 2 | True | 1 | ROZPOCET
20 | M | 28611264 | trubka kanalizační PVC-U plnostěnná jednovrstvá DN 250x3000mm SN12 | m | 11.5 |  | 0 | CS ÚRS 2024 02 |  | základní |  | 0 | 0.0097 | 0.11155 | 0 | 0 | 8 | M | 2 |  |  |  | ROZPOCET |  |  |  | 0 | 0 | 0 | 0 | 0 | 1 | 0 | 4 | -1788682917
| VV |  | 11,3300492610837*1,015 'Přepočtené koeficientem množství |  | 11.5 | [12 empty] | VV | 2 | 2 | False | 1 | ROZPOCET
21 | K | 810391811 | Bourání stávajícího potrubí z betonu DN přes 200 do 400 | m | 31 |  | 0 | CS ÚRS 2024 02 |  | základní |  | 0 | 0 | 0 | 0.32 | 9.92 | 4 | K | 2 |  |  |  | ROZPOCET |  |  |  | 0 | 0 | 0 | 0 | 0 | 1 | 0 | 4 | -216194258
| Online PSC |  | https://podminky.urs.cz/item/CS_URS_2024_02/810391811 | [14 empty] | Online PSC | 2
| VV |  | 31 "vv pol. 9.2" |  | 31 | [12 empty] | VV | 2 | 2 | True | 1 | ROZPOCET
22 | K | 871370320 | Montáž kanalizačního potrubí hladkého plnostěnného SN 12 z polypropylenu DN 300 | m | 17.8 |  | 0 | CS ÚRS 2024 02 |  | základní |  | 0 | 2e-05 | 0.000356 | 0 | 0 | 4 | K | 2 |  |  |  | ROZPOCET |  |  |  | 0 | 0 | 0 | 0 | 0 | 1 | 0 | 4 | 1670629763
| Online PSC |  | https://podminky.urs.cz/item/CS_URS_2024_02/871370320 | [14 empty] | Online PSC | 2
| P |  | Poznámka k položce: 11/P | [14 empty] | P | 2
23 | M | 28617028 | trubka kanalizační PP plnostěnná třívrstvá DN 300x1000mm SN12 | m | 18.067 |  | 0 | CS ÚRS 2024 02 |  | základní |  | 0 | 0.0127 | 0.22945 | 0 | 0 | 8 | M | 2 |  |  |  | ROZPOCET |  |  |  | 0 | 0 | 0 | 0 | 0 | 1 | 0 | 4 | -1651384233
| VV |  | 17,8*1,015 'Přepočtené koeficientem množství |  | 18.067 | [12 empty] | VV | 2 | 2 | False | 1 | ROZPOCET
24 | K | 871420320 | Montáž kanalizačního potrubí hladkého plnostěnného SN 12 z polypropylenu DN 500 | m | 6.8 |  | 0 | CS ÚRS 2024 02 |  | základní |  | 0 | 3e-05 | 0.000204 | 0 | 0 | 4 | K | 2 |  |  |  | ROZPOCET |  |  |  | 0 | 0 | 0 | 0 | 0 | 1 | 0 | 4 | -939309982
| Online PSC |  | https://podminky.urs.cz/item/CS_URS_2024_02/871420320 | [14 empty] | Online PSC | 2
| P |  | Poznámka k položce: 10/P | [14 empty] | P | 2
25 | M | 28617030 | trubka kanalizační PP plnostěnná třívrstvá DN 500x1000mm SN12 | m | 6.902 |  | 0 | CS ÚRS 2024 02 |  | základní |  | 0 | 0.0319 | 0.22017 | 0 | 0 | 8 | M | 2 |  |  |  | ROZPOCET |  |  |  | 0 | 0 | 0 | 0 | 0 | 1 | 0 | 4 | 1870533401
| VV |  | 6,8*1,015 'Přepočtené koeficientem množství |  | 6.902 | [12 empty] | VV | 2 | 2 | False | 1 | ROZPOCET
26 | K | 877310310 | Montáž kolen na kanalizačním potrubí z PP nebo tvrdého PVC-U trub hladkých plnostěnných DN 150 | kus | 4 |  | 0 | CS ÚRS 2024 02 |  | základní |  | 0 | 0 | 0 | 0 | 0 | 4 | K | 2 |  |  |  | ROZPOCET |  |  |  | 0 | 0 | 0 | 0 | 0 | 1 | 0 | 4 | 172707843
| Online PSC |  | https://podminky.urs.cz/item/CS_URS_2024_02/877310310 | [14 empty] | Online PSC | 2
27 | M | 28611361 | koleno kanalizační PVC KG 160x45° | kus | 3 |  | 0 | CS ÚRS 2024 02 |  | základní |  | 0 | 0.00065 | 0.00195 | 0 | 0 | 8 | M | 2 |  |  |  | ROZPOCET |  |  |  | 0 | 0 | 0 | 0 | 0 | 1 | 0 | 4 | 591107425
28 | M | 28611362 | koleno kanalizační PVC KG 160x67° | kus | 1 |  | 0 | CS ÚRS 2024 02 |  | základní |  | 0 | 0.00072 | 0.00072 | 0 | 0 | 8 | M | 2 |  |  |  | ROZPOCET |  |  |  | 0 | 0 | 0 | 0 | 0 | 1 | 0 | 4 | -663112591
29 | K | 877R003 | Spojka universální DN 250 - 300 pro kanalizační potrubí | kus | 2 |  | 0 |  |  | základní |  | 0 | 0 | 0 | 0 | 0 | 4 | K | 2 |  |  |  | ROZPOCET |  |  |  | 0 | 0 | 0 | 0 | 0 | 1 | 0 | 4 | 1855287640
| P |  | Poznámka k položce: 12/P | [14 empty] | P | 2
30 | K | 890431851 | Bourání šachet z prefabrikovaných skruží strojně obestavěného prostoru přes 1,5 do 3 m3 | m3 | 0.951 |  | 0 | CS ÚRS 2024 02 |  | základní |  | 0 | 0 | 0 | 0.6 | 0.5706 | 4 | K | 2 |  |  |  | ROZPOCET |  |  |  | 0 | 0 | 0 | 0 | 0 | 1 | 0 | 4 | -317675923
| Online PSC |  | https://podminky.urs.cz/item/CS_URS_2024_02/890431851 | [14 empty] | Online PSC | 2
| P |  | Poznámka k položce: VV pol. 9.1 | [14 empty] | P | 2
| VV |  | 1600/2600 |  | 0.615 | [12 empty] | VV | 2 | 2 | True | 0 | ROZPOCET
| VV |  | 370/2600 |  | 0.142 | [12 empty] | VV | 2 | 2 | True | 0 | ROZPOCET
| VV |  | 505/2600 |  | 0.194 | [12 empty] | VV | 2 | 2 | True | 0 | ROZPOCET
| VV |  | Součet |  | 0.951 | [12 empty] | VV | 2 | 4 | True | 1 | ROZPOCET
31 | K | 894410100 | Osazení betonových dílců pro kanalizační šachty DN 1000 šachtové dno výšky 500 mm | kus | 2 |  | 0 | CS ÚRS 2024 02 |  | základní |  | 0 | 0.41948 | 0.83896 | 0 | 0 | 4 | K | 2 |  |  |  | ROZPOCET |  |  |  | 0 | 0 | 0 | 0 | 0 | 1 | 0 | 4 | 828962120
| Online PSC |  | https://podminky.urs.cz/item/CS_URS_2024_02/894410100 | [14 empty] | Online PSC | 2
| P |  | Poznámka k položce: Š42.6 | [14 empty] | P | 2
32 | M | PFB.1130001G | Dno výšky 600 mm přímé - VÝROBA NA ZAKÁZKU TBZ-Q.1 100/60 V max 40 | kus | 2 |  | 0 |  |  | základní |  | 0 | 1.6 | 3.2 | 0 | 0 | 8 | M | 2 |  |  |  | ROZPOCET |  |  |  | 0 | 0 | 0 | 0 | 0 | 1 | 0 | 4 | 1034875696
| P |  | Poznámka k položce: 1000/600x400 | [14 empty] | P | 2
33 | K | 894410102 | Osazení betonových dílců pro kanalizační šachty DN 1000 šachtové dno výšky 800 mm | kus | 2 |  | 0 | CS ÚRS 2024 02 |  | základní |  | 0 | 0.41948 | 0.83896 | 0 | 0 | 4 | K | 2 |  |  |  | ROZPOCET |  |  |  | 0 | 0 | 0 | 0 | 0 | 1 | 0 | 4 | -129176984
| Online PSC |  | https://podminky.urs.cz/item/CS_URS_2024_02/894410102 | [14 empty] | Online PSC | 2
34 | M | PFB.1131001G | Dno výšky 800 mm přímé - VÝROBA NA ZAKÁZKU TBZ-Q.1 100/80 V max 50 | kus | 2 |  | 0 |  |  | základní |  | 0 | 1.87 | 3.74 | 0 | 0 | 8 | M | 2 |  |  |  | ROZPOCET |  |  |  | 0 | 0 | 0 | 0 | 0 | 1 | 0 | 4 | -1918631661
| P |  | Poznámka k položce: 1000/800x500 | [14 empty] | P | 2
35 | K | 894410103 | Osazení betonových dílců pro kanalizační šachty DN 1000 šachtové dno výšky 1000 mm | kus | 1 |  | 0 | CS ÚRS 2024 02 |  | základní |  | 0 | 0.41948 | 0.41948 | 0 | 0 | 4 | K | 2 |  |  |  | ROZPOCET |  |  |  | 0 | 0 | 0 | 0 | 0 | 1 | 0 | 4 | 1494152335
| Online PSC |  | https://podminky.urs.cz/item/CS_URS_2024_02/894410103 | [14 empty] | Online PSC | 2
36 | M | PFB.1132001G | Dno výšky 1000 mm přímé - VÝROBA NA ZAKÁZKU TBZ-Q.1 100/100 V max 60 | kus | 1 |  | 0 |  |  | základní |  | 0 | 2.1 | 2.1 | 0 | 0 | 8 | M | 2 |  |  |  | ROZPOCET |  |  |  | 0 | 0 | 0 | 0 | 0 | 1 | 0 | 4 | -773154336
| P |  | Poznámka k položce: 1000/1000x600 | [14 empty] | P | 2
37 | K | 894410211 | Osazení betonových dílců pro kanalizační šachty DN 1000 skruž rovná výšky 250 mm | kus | 3 |  | 0 | CS ÚRS 2024 02 |  | základní |  | 0 | 0.00989 | 0.02967 | 0 | 0 | 4 | K | 2 |  |  |  | ROZPOCET |  |  |  | 0 | 0 | 0 | 0 | 0 | 1 | 0 | 4 | -1466024702
| Online PSC |  | https://podminky.urs.cz/item/CS_URS_2024_02/894410211 | [14 empty] | Online PSC | 2
38 | M | PFB.1122173A | Skruž výšky 250 mm TBS-Q.1 100/25/10 PS | kus | 3 |  | 0 |  |  | základní |  | 0 | 0.215 | 0.645 | 0 | 0 | 8 | M | 2 |  |  |  | ROZPOCET |  |  |  | 0 | 0 | 0 | 0 | 0 | 1 | 0 | 4 | 269833362
| P |  | Poznámka k položce: 1000/250/100 | [14 empty] | P | 2
39 | K | 894410212 | Osazení betonových dílců pro kanalizační šachty DN 1000 skruž rovná výšky 500 mm | kus | 2 |  | 0 | CS ÚRS 2024 02 |  | základní |  | 0 | 0.00989 | 0.01978 | 0 | 0 | 4 | K | 2 |  |  |  | ROZPOCET |  |  |  | 0 | 0 | 0 | 0 | 0 | 1 | 0 | 4 | -236262531
| Online PSC |  | https://podminky.urs.cz/item/CS_URS_2024_02/894410212 | [14 empty] | Online PSC | 2
40 | M | PFB.1122183A | Skruž výšky 500 mm TBS-Q.1 100/50/10 PS | kus | 2 |  | 0 |  |  | základní |  | 0 | 0.43 | 0.86 | 0 | 0 | 8 | M | 2 |  |  |  | ROZPOCET |  |  |  | 0 | 0 | 0 | 0 | 0 | 1 | 0 | 4 | -617778597
| P |  | Poznámka k položce: 1000/500/100 | [14 empty] | P | 2
41 | K | 894410232 | Osazení betonových dílců pro kanalizační šachty DN 1000 skruž přechodová (konus) | kus | 4 |  | 0 | CS ÚRS 2024 02 |  | základní |  | 0 | 0.01218 | 0.04872 | 0 | 0 | 4 | K | 2 |  |  |  | ROZPOCET |  |  |  | 0 | 0 | 0 | 0 | 0 | 1 | 0 | 4 | 999898307
| Online PSC |  | https://podminky.urs.cz/item/CS_URS_2024_02/894410232 | [14 empty] | Online PSC | 2
| P |  | Poznámka k položce: Š42.6 | [14 empty] | P | 2
42 | M | 59224414 | konus betonové šachty DN 1000 kanalizační 100x62,5x58cm tl stěny 10 stupadla poplastovaná | kus | 4 |  | 0 | CS ÚRS 2024 02 |  | základní |  | 0 | 0.505 | 2.02 | 0 | 0 | 8 | M | 2 |  |  |  | ROZPOCET |  |  |  | 0 | 0 | 0 | 0 | 0 | 1 | 0 | 4 | 512931643
43 | M | 59224013 | prstenec šachtový vyrovnávací betonový 625x100x100mm | kus | 1 |  | 0 | CS ÚRS 2024 02 |  | základní |  | 0 | 0.053 | 0.053 | 0 | 0 | 8 | M | 2 |  |  |  | ROZPOCET |  |  |  | 0 | 0 | 0 | 0 | 0 | 1 | 0 | 4 | 1212060248
| P |  | Poznámka k položce: 8/B | [14 empty] | P | 2
44 | M | 59224011 | prstenec šachtový vyrovnávací betonový 625x100x60mm | kus | 1 |  | 0 | CS ÚRS 2024 02 |  | základní |  | 0 | 0.032 | 0.032 | 0 | 0 | 8 | M | 2 |  |  |  | ROZPOCET |  |  |  | 0 | 0 | 0 | 0 | 0 | 1 | 0 | 4 | 1946835888
45 | M | 59224012 | prstenec šachtový vyrovnávací betonový 625x100x80mm | kus | 1 |  | 0 | CS ÚRS 2024 02 |  | základní |  | 0 | 0.041 | 0.041 | 0 | 0 | 8 | M | 2 |  |  |  | ROZPOCET |  |  |  | 0 | 0 | 0 | 0 | 0 | 1 | 0 | 4 | -1921895168
46 | M | 59224010 | prstenec šachtový vyrovnávací betonový 625x100x40mm | kus | 1 |  | 0 | CS ÚRS 2024 02 |  | základní |  | 0 | 0.021 | 0.021 | 0 | 0 | 8 | M | 2 |  |  |  | ROZPOCET |  |  |  | 0 | 0 | 0 | 0 | 0 | 1 | 0 | 4 | 817928598
47 | K | 894410302 | Osazení betonových dílců pro kanalizační šachty DN 1000 deska zákrytová | kus | 1 |  | 0 | CS ÚRS 2024 02 |  | základní |  | 0 | 0.00989 | 0.00989 | 0 | 0 | 4 | K | 2 |  |  |  | ROZPOCET |  |  |  | 0 | 0 | 0 | 0 | 0 | 1 | 0 | 4 | 1003887133
| Online PSC |  | https://podminky.urs.cz/item/CS_URS_2024_02/894410302 | [14 empty] | Online PSC | 2
48 | M | PFB.1121601 | Deska zákrytová TZK-Q.1 100-63/17 | kus | 1 |  | 0 |  |  | základní |  | 0 | 0.449 | 0.449 | 0 | 0 | 8 | M | 2 |  |  |  | ROZPOCET |  |  |  | 0 | 0 | 0 | 0 | 0 | 1 | 0 | 4 | 627518649
| P |  | Poznámka k položce: 1000/625/165 | [14 empty] | P | 2
49 | K | 895941301 | Osazení vpusti uliční DN 450 z betonových dílců dno s výtokem | kus | 1 |  | 0 | CS ÚRS 2024 02 |  | základní |  | 0 | 0.12422 | 0.12422 | 0 | 0 | 4 | K | 2 |  |  |  | ROZPOCET |  |  |  | 0 | 0 | 0 | 0 | 0 | 1 | 0 | 4 | -1129667526
| Online PSC |  | https://podminky.urs.cz/item/CS_URS_2024_02/895941301 | [14 empty] | Online PSC | 2
50 | M | PFB.1111111 | Dílce dešťové vpustě TBV-Q 45/25 KO 15 PVC | kus | 1 |  | 0 |  |  | základní |  | 0 | 0.108 | 0.108 | 0 | 0 | 8 | M | 2 |  |  |  | ROZPOCET |  |  |  | 0 | 0 | 0 | 0 | 0 | 1 | 0 | 4 | -460633471
| P |  | Poznámka k položce: 450/245x50 | [14 empty] | P | 2
51 | K | 895941312 | Osazení vpusti uliční DN 450 z betonových dílců skruž horní 195 mm | kus | 1 |  | 0 | CS ÚRS 2024 02 |  | základní |  | 0 | 0.02972 | 0.02972 | 0 | 0 | 4 | K | 2 |  |  |  | ROZPOCET |  |  |  | 0 | 0 | 0 | 0 | 0 | 1 | 0 | 4 | -471490834
| Online PSC |  | https://podminky.urs.cz/item/CS_URS_2024_02/895941312 | [14 empty] | Online PSC | 2
52 | M | 59223856 | skruž betonová horní pro uliční vpusť 450x195x50mm | kus | 1 |  | 0 | CS ÚRS 2024 02 |  | základní |  | 0 | 0.04 | 0.04 | 0 | 0 | 8 | M | 2 |  |  |  | ROZPOCET |  |  |  | 0 | 0 | 0 | 0 | 0 | 1 | 0 | 4 | 990731077
53 | K | 895941322 | Osazení vpusti uliční DN 450 z betonových dílců skruž středová 295 mm | kus | 1 |  | 0 | CS ÚRS 2024 02 |  | základní |  | 0 | 0.02972 | 0.02972 | 0 | 0 | 4 | K | 2 |  |  |  | ROZPOCET |  |  |  | 0 | 0 | 0 | 0 | 0 | 1 | 0 | 4 | -1839389659
| Online PSC |  | https://podminky.urs.cz/item/CS_URS_2024_02/895941322 | [14 empty] | Online PSC | 2
54 | M | 59223862 | skruž betonová středová pro uliční vpusť 450x295x50mm | kus | 1 |  | 0 | CS ÚRS 2024 02 |  | základní |  | 0 | 0.057 | 0.057 | 0 | 0 | 8 | M | 2 |  |  |  | ROZPOCET |  |  |  | 0 | 0 | 0 | 0 | 0 | 1 | 0 | 4 | -432500740
55 | K | 899104112 | Osazení poklopů litinových, ocelových nebo železobetonových včetně rámů pro třídu zatížení D400, E600 | kus | 5 |  | 0 | CS ÚRS 2024 02 |  | základní |  | 0 | 0.09 | 0.45 | 0 | 0 | 4 | K | 2 |  |  |  | ROZPOCET |  |  |  | 0 | 0 | 0 | 0 | 0 | 1 | 0 | 4 | 279526399
| Online PSC |  | https://podminky.urs.cz/item/CS_URS_2024_02/899104112 | [14 empty] | Online PSC | 2
56 | M | 63126038 | poklop šachtový s kompozitním rámem kruhový DN 600 D400 | kus | 5 |  | 0 | CS ÚRS 2024 02 |  | základní |  | 0 | 0.05 | 0.25 | 0 | 0 | 8 | M | 2 |  |  |  | ROZPOCET |  |  |  | 0 | 0 | 0 | 0 | 0 | 1 | 0 | 4 | 747269231
57 | K | 899204112 | Osazení mříží litinových včetně rámů a košů na bahno pro třídu zatížení D400, E600 | kus | 1 |  | 0 | CS ÚRS 2024 02 |  | základní |  | 0 | 0.21734 | 0.21734 | 0 | 0 | 4 | K | 2 |  |  |  | ROZPOCET |  |  |  | 0 | 0 | 0 | 0 | 0 | 1 | 0 | 4 | -1556333247
| Online PSC |  | https://podminky.urs.cz/item/CS_URS_2024_02/899204112 | [14 empty] | Online PSC | 2
58 | M | 55241043 | mříž šachtová dešťová litinová DN 425 pro třídu zatížení D400 čtverec | kus | 1 |  | 0 | CS ÚRS 2024 02 |  | základní |  | 0 | 0.0958 | 0.0958 | 0 | 0 | 8 | M | 2 |  |  |  | ROZPOCET |  |  |  | 0 | 0 | 0 | 0 | 0 | 1 | 0 | 4 | -301040486
| D | 997 | Přesun sutě |  |  |  | 0 |  |  |  |  | 0 |  | 0 |  | 0 | 1 | D | 1 |  |  |  | ROZPOCET | [9 empty] | 0
59 | K | 997013861 | Poplatek za uložení stavebního odpadu na recyklační skládce (skládkovné) z prostého betonu kód odpadu 17 01 01 | t | 10.491 |  | 0 | CS ÚRS 2024 02 |  | základní |  | 0 | 0 | 0 | 0 | 0 | 4 | K | 2 |  |  |  | ROZPOCET |  |  |  | 0 | 0 | 0 | 0 | 0 | 1 | 0 | 4 | -724921843
| Online PSC |  | https://podminky.urs.cz/item/CS_URS_2024_02/997013861 | [14 empty] | Online PSC | 2
60 | K | 997321511 | Vodorovná doprava suti a vybouraných hmot po suchu do 1 km | t | 10.491 |  | 0 | CS ÚRS 2024 02 |  | základní |  | 0 | 0 | 0 | 0 | 0 | 4 | K | 2 |  |  |  | ROZPOCET |  |  |  | 0 | 0 | 0 | 0 | 0 | 1 | 0 | 4 | -582628751
| Online PSC |  | https://podminky.urs.cz/item/CS_URS_2024_02/997321511 | [14 empty] | Online PSC | 2
61 | K | 997321519 | Příplatek ZKD 1 km vodorovné dopravy suti a vybouraných hmot po suchu | t | 199.329 |  | 0 | CS ÚRS 2024 02 |  | základní |  | 0 | 0 | 0 | 0 | 0 | 4 | K | 2 |  |  |  | ROZPOCET |  |  |  | 0 | 0 | 0 | 0 | 0 | 1 | 0 | 4 | 1096987728
| Online PSC |  | https://podminky.urs.cz/item/CS_URS_2024_02/997321519 | [14 empty] | Online PSC | 2
| VV |  | 19*10,491 |  | 199.329 | [12 empty] | VV | 2 | 2 | True | 1 | ROZPOCET
| D | 998 | Přesun hmot |  |  |  | 0 |  |  |  |  | 0 |  | 0 |  | 0 | 1 | D | 1 |  |  |  | ROZPOCET | [9 empty] | 0
62 | K | 998332011 | Přesun hmot pro úpravy vodních toků a kanály | t | 91.322 |  | 0 | CS ÚRS 2024 02 |  | základní |  | 0 | 0 | 0 | 0 | 0 | 4 | K | 2 |  |  |  | ROZPOCET |  |  |  | 0 | 0 | 0 | 0 | 0 | 1 | 0 | 4 | 2047949138
| Online PSC |  | https://podminky.urs.cz/item/CS_URS_2024_02/998332011 | [14 empty] | Online PSC | 2
| D | PSV | Práce a dodávky PSV |  |  |  | 0 |  |  |  |  | 0 |  | 0.024768 |  | 0 | 2 | D | 0 |  |  |  | ROZPOCET | [9 empty] | 0
| D | 721 | Zdravotechnika - vnitřní kanalizace |  |  |  | 0 |  |  |  |  | 0 |  | 0.024768 |  | 0 | 2 | D | 1 |  |  |  | ROZPOCET | [9 empty] | 0
63 | K | 721173403.OSM | Potrubí kanalizační KG-Systém SN 4 svodné DN 160 | m | 8.4 |  | 0 |  |  | základní |  | 0 | 0.00277 | 0.023268 | 0 | 0 | 16 | K | 2 |  |  |  | ROZPOCET |  |  |  | 0 | 0 | 0 | 0 | 0 | 1 | 0 | 16 | -1376527114
| VV |  | 5,7+1+1,7 "13/P" |  | 8.4 | [12 empty] | VV | 2 | 2 | True | 1 | ROZPOCET
64 | K | 721242106 | Lapač střešních splavenin z PP se zápachovou klapkou a lapacím košem DN 125 | kus | 1 |  | 0 | CS ÚRS 2024 02 |  | základní |  | 0 | 0.0015 | 0.0015 | 0 | 0 | 16 | K | 2 |  |  |  | ROZPOCET |  |  |  | 0 | 0 | 0 | 0 | 0 | 1 | 0 | 16 | 280330125
| Online PSC |  | https://podminky.urs.cz/item/CS_URS_2024_02/721242106 | [14 empty] | Online PSC | 2
| P |  | Poznámka k položce: 15/P | [14 empty] | P | 2

## 030.42.6 - Vyústění vnitř...
[18 empty] | {cdca63e8-4952-4493-989c-6bbcd4b7c495} | [5 empty] | Zásyp_2 | 21,28 | 2
2
| KRYCÍ LIST SOUPISU PRACÍ | [7 empty] | v --- níže se nacházejí doplnkové a pomocné údaje k sestavám --- v | [8 empty] | False
Stavba:
Opatření Zátor-Loučky, OHO, Dílčí stavba 02.030 Opatření pod přehradní hrází Nové Heřminovy
Objekt:
030.42 - Vyústění vnitřních vod
Soupis:
030.42.6 - Vyústění vnitřních vod zleva v km 0,070 80
| KSO: |  | 833 21 |  |  | CC-CZ:
| Místo: |  | Loučky u Zátoru |  |  | Datum: | 20. 12. 2024
| Zadavatel: |  |  |  |  | IČ:
|  | Povodí Odry, státní podnik |  |  |  | DIČ:
| Uchazeč: |  |  |  |  | IČ: | Vyplň údaj
|  | Vyplň údaj |  |  |  | DIČ: | Vyplň údaj
| Projektant: |  |  |  |  | IČ:
|  | AQUATIS, a.s. |  |  |  | DIČ:
| Zpracovatel: |  |  |  |  | IČ:
|  | Ing. Michal Jendruščák |  |  |  | DIČ:
Poznámka:
| Cena bez DPH | [5 empty] | 0
|  |  | Základ daně |  |  | Sazba daně | Výše daně
| DPH | základní | 0 |  |  | 21% | 0
|  | snížená | 0 |  |  | 15% | 0
|  | zákl. přenesená | 0 |  |  | 21% | 0
|  | sníž. přenesená | 0 |  |  | 15% | 0
|  | nulová | 0 |  |  | 0% | 0
| Cena s DPH |  |  | v | CZK |  | 0
| Projektant |  |  | Zpracovatel
| Datum a podpis: |  | Razítko | Datum a podpis: |  |  | Razítko
| Objednavatel |  |  | Uchazeč
| Datum a podpis: |  | Razítko | Datum a podpis: |  |  | Razítko
REKAPITULACE ČLENĚNÍ SOUPISU PRACÍ
Stavba:
Opatření Zátor-Loučky, OHO, Dílčí stavba 02.030 Opatření pod přehradní hrází Nové Heřminovy
Objekt:
030.42 - Vyústění vnitřních vod
Soupis:
030.42.6 - Vyústění vnitřních vod zleva v km 0,070 80
Místo: |  |  | Loučky u Zátoru |  |  | Datum: | 20. 12. 2024
Zadavatel: |  |  | Povodí Odry, státní podnik |  |  | Projektant: | AQUATIS, a.s.
Uchazeč: |  |  | Vyplň údaj |  |  | Zpracovatel: | Ing. Michal Jendruščák
Kód dílu - Popis | [6 empty] | Cena celkem [CZK]
Náklady ze soupisu prací | [6 empty] | 0 | [11 empty] | -1
| HSV - Práce a dodávky HSV | [5 empty] | 0
| 1 - Zemní práce | [5 empty] | 0
| 2 - Zakládání | [5 empty] | 0
| 3 - Svislé a kompletní konstrukce | [5 empty] | 0
| 4 - Vodorovné konstrukce | [5 empty] | 0
| 5 - Komunikace pozemní | [5 empty] | 0
| 8 - Trubní vedení | [5 empty] | 0
| 997 - Přesun sutě | [5 empty] | 0
| 998 - Přesun hmot | [5 empty] | 0
SOUPIS PRACÍ
Stavba:
Opatření Zátor-Loučky, OHO, Dílčí stavba 02.030 Opatření pod přehradní hrází Nové Heřminovy
Objekt:
030.42 - Vyústění vnitřních vod
Soupis:
030.42.6 - Vyústění vnitřních vod zleva v km 0,070 80
Místo: |  |  | Loučky u Zátoru |  |  | Datum: | 20. 12. 2024
Zadavatel: |  |  | Povodí Odry, státní podnik |  |  | Projektant: | AQUATIS, a.s.
Uchazeč: |  |  | Vyplň údaj |  |  | Zpracovatel: | Ing. Michal Jendruščák
PČ | Typ | Kód | Popis | MJ | Množství | J.cena [CZK] | Cena celkem [CZK] | Cenová soustava |  | DPH | J. Nh [h] | Nh celkem [h] | J. hmotnost [t] | Hmotnost celkem [t] | J. suť [t] | Suť Celkem [t]
Náklady soupisu celkem | [6 empty] | 0 |  |  |  |  | 0 |  | 12.8554 |  | 1.0206 |  | D | -1 | [13 empty] | 0
| D | HSV | Práce a dodávky HSV |  |  |  | 0 |  |  |  |  | 0 |  | 12.8554 |  | 1.0206 | 1 | D | 0 |  |  |  | ROZPOCET | [9 empty] | 0
| D | 1 | Zemní práce |  |  |  | 0 |  |  |  |  | 0 |  | 0.038644 |  | 0 | 1 | D | 1 |  |  |  | ROZPOCET | [9 empty] | 0
1 | K | 115101201 | Čerpání vody na dopravní výšku do 10 m průměrný přítok do 500 l/min | hod | 64 |  | 0 | CS ÚRS 2024 02 |  | základní |  | 0 | 3e-05 | 0.00192 | 0 | 0 | 4 | K | 2 |  |  |  | ROZPOCET |  |  |  | 0 | 0 | 0 | 0 | 0 | 1 | 0 | 4 | 450080255
| Online PSC |  | https://podminky.urs.cz/item/CS_URS_2024_02/115101201 | [14 empty] | Online PSC | 2
2 | K | 115101301 | Pohotovost čerpací soupravy pro dopravní výšku do 10 m přítok do 500 l/min | den | 7 |  | 0 | CS ÚRS 2024 02 |  | základní |  | 0 | 0 | 0 | 0 | 0 | 4 | K | 2 |  |  |  | ROZPOCET |  |  |  | 0 | 0 | 0 | 0 | 0 | 1 | 0 | 4 | -2067237273
| Online PSC |  | https://podminky.urs.cz/item/CS_URS_2024_02/115101301 | [14 empty] | Online PSC | 2
3 | K | 115R 001 | Čerpací jímka zřízení a zrušení | kplt | 1 |  | 0 |  |  | základní |  | 0 | 0 | 0 | 0 | 0 | 4 | K | 2 |  |  |  | ROZPOCET |  |  |  | 0 | 0 | 0 | 0 | 0 | 1 | 0 | 4 | 538599203
4 | K | 121151113 | Sejmutí ornice plochy do 500 m2 tl vrstvy do 200 mm strojně | m2 | 19 |  | 0 | CS ÚRS 2024 02 |  | základní |  | 0 | 0 | 0 | 0 | 0 | 4 | K | 2 |  |  |  | ROZPOCET |  |  |  | 0 | 0 | 0 | 0 | 0 | 1 | 0 | 4 | -1278427399
| Online PSC |  | https://podminky.urs.cz/item/CS_URS_2024_02/121151113 | [14 empty] | Online PSC | 2
| P |  | Poznámka k položce: "VV pol. 1.1" | [14 empty] | P | 2
| VV |  | 19 "VV pol. 1.1" |  | 19 | [12 empty] | VV | 2 | 2 | True | 0 | ROZPOCET
| VV |  | Součet |  | 19 | [12 empty] | VV | 2 | 4 | True | 1 | ROZPOCET
5 | K | 124353101 | Vykopávky pro koryta vodotečí v hornině třídy těžitelnosti II skupiny 4 objem do 1000 m3 strojně | m3 | 28 |  | 0 | CS ÚRS 2024 02 |  | základní |  | 0 | 0 | 0 | 0 | 0 | 4 | K | 2 |  |  |  | ROZPOCET |  |  |  | 0 | 0 | 0 | 0 | 0 | 1 | 0 | 4 | -166517775
| Online PSC |  | https://podminky.urs.cz/item/CS_URS_2024_02/124353101 | [14 empty] | Online PSC | 2
| P |  | Poznámka k položce: "VV pol. 1.2" | [14 empty] | P | 2
| VV |  | 28 "VV pol. 1.2" |  | 28 | [12 empty] | VV | 2 | 2 | True | 1 | ROZPOCET
6 | K | 127451111 | Vykopávky pod vodou v hornině třídy těžitelnosti II skupiny 5 tl vrstvy přes 0,5 m objem do 1000 m3 strojně | m3 | 7 |  | 0 | CS ÚRS 2024 02 |  | základní |  | 0 | 0 | 0 | 0 | 0 | 4 | K | 2 |  |  |  | ROZPOCET |  |  |  | 0 | 0 | 0 | 0 | 0 | 1 | 0 | 4 | 383820602
| Online PSC |  | https://podminky.urs.cz/item/CS_URS_2024_02/127451111 | [14 empty] | Online PSC | 2
| P |  | Poznámka k položce: "VV pol. 1.3" | [14 empty] | P | 2
| VV |  | 7 "VV pol. 1.3" |  | 7 | [12 empty] | VV | 2 | 2 | True | 1 | ROZPOCET
7 | K | 151811132 | Osazení pažicího boxu hl výkopu do 4 m š přes 1,2 do 2,5 m | m2 | 61.6 |  | 0 | CS ÚRS 2024 02 |  | základní |  | 0 | 0.00059 | 0.036344 | 0 | 0 | 4 | K | 2 |  |  |  | ROZPOCET |  |  |  | 0 | 0 | 0 | 0 | 0 | 1 | 0 | 4 | 407373432
| Online PSC |  | https://podminky.urs.cz/item/CS_URS_2024_02/151811132 | [14 empty] | Online PSC | 2
| P |  | Poznámka k položce: "VV pol. 1.4" | [14 empty] | P | 2
| VV |  | 61,6 "VV pol. 1.4" |  | 61.6 | [12 empty] | VV | 2 | 2 | True | 1 | ROZPOCET
8 | K | 151811232 | Odstranění pažicího boxu hl výkopu do 4 m š přes 1,2 do 2,5 m | m2 | 61.6 |  | 0 | CS ÚRS 2024 02 |  | základní |  | 0 | 0 | 0 | 0 | 0 | 4 | K | 2 |  |  |  | ROZPOCET |  |  |  | 0 | 0 | 0 | 0 | 0 | 1 | 0 | 4 | -642667573
| Online PSC |  | https://podminky.urs.cz/item/CS_URS_2024_02/151811232 | [14 empty] | Online PSC | 2
9 | K | 162551128 | Vodorovné přemístění přes 2 500 do 3000 m výkopku/sypaniny z horniny třídy těžitelnosti II skupiny 4 a 5 | m3 | 41.48 |  | 0 | CS ÚRS 2024 02 |  | základní |  | 0 | 0 | 0 | 0 | 0 | 4 | K | 2 |  |  |  | ROZPOCET |  |  |  | 0 | 0 | 0 | 0 | 0 | 1 | 0 | 4 | -1610936564
| Online PSC |  | https://podminky.urs.cz/item/CS_URS_2024_02/162551128 | [14 empty] | Online PSC | 2
| VV |  | 19*0,2 "VV pol. 1.1" |  | 3.8 | [12 empty] | VV | 2 | 2 | True | 0 | ROZPOCET
| VV |  | 13,1 "VV pol. 1.2" |  | 13.1 | [12 empty] | VV | 2 | 2 | True | 0 | ROZPOCET
| VV |  | 3,3 "VV pol. 1.3" |  | 3.3 | [12 empty] | VV | 2 | 2 | True | 0 | ROZPOCET
| VV |  | Mezisoučet |  | 20.2 | [12 empty] | VV | 2 | 3 | True | 0 | ROZPOCET
| VV |  | 11,2 "VV pol. 1.5" |  | 11.2 | [12 empty] | VV | 2 | 2 | True | 0 | ROZPOCET
| VV |  | 19,2*0,15 "VV pol. 1.7" |  | 2.88 | [12 empty] | VV | 2 | 2 | True | 0 | ROZPOCET
| VV |  | 4,2 "VV pol. 1.8" |  | 4.2 | [12 empty] | VV | 2 | 2 | True | 0 | ROZPOCET
| VV |  | 2,88 "VV pol. 1.9" |  | 2.88 | [12 empty] | VV | 2 | 2 | True | 0 | ROZPOCET
| VV |  | 0,12 "VV pol. 1.11" |  | 0.12 | [12 empty] | VV | 2 | 2 | True | 0 | ROZPOCET
| VV | Zásyp_2 | Mezisoučet |  | 21.28 | [12 empty] | VV | 2 | 3 | True | 0 | ROZPOCET
| VV |  | Součet |  | 41.48 | [12 empty] | VV | 2 | 4 | True | 1 | ROZPOCET
10 | K | 162751137 | Vodorovné přemístění přes 9 000 do 10000 m výkopku/sypaniny z horniny třídy těžitelnosti II skupiny 4 a 5 | m3 | 5.1 |  | 0 | CS ÚRS 2024 02 |  | základní |  | 0 | 0 | 0 | 0 | 0 | 4 | K | 2 |  |  |  | ROZPOCET |  |  |  | 0 | 0 | 0 | 0 | 0 | 1 | 0 | 4 | -548281115
| Online PSC |  | https://podminky.urs.cz/item/CS_URS_2024_02/162751137 | [14 empty] | Online PSC | 2
| VV |  | 5,1 "VV pol. 1.6" |  | 5.1 | [12 empty] | VV | 2 | 2 | True | 1 | ROZPOCET
11 | K | 162751139 | Příplatek k vodorovnému přemístění výkopku/sypaniny z horniny třídy těžitelnosti II skupiny 4 a 5 ZKD 1000 m přes 10000 m | m3 | 51 |  | 0 | CS ÚRS 2024 02 |  | základní |  | 0 | 0 | 0 | 0 | 0 | 4 | K | 2 |  |  |  | ROZPOCET |  |  |  | 0 | 0 | 0 | 0 | 0 | 1 | 0 | 4 | -1369034994
| Online PSC |  | https://podminky.urs.cz/item/CS_URS_2024_02/162751139 | [14 empty] | Online PSC | 2
| VV |  | 5,1*10 |  | 51 | [12 empty] | VV | 2 | 2 | True | 1 | ROZPOCET
12 | K | 167151112 | Nakládání výkopku z hornin třídy těžitelnosti II skupiny 4 a 5 přes 100 m3 | m3 | 21.28 |  | 0 | CS ÚRS 2024 02 |  | základní |  | 0 | 0 | 0 | 0 | 0 | 4 | K | 2 |  |  |  | ROZPOCET |  |  |  | 0 | 0 | 0 | 0 | 0 | 1 | 0 | 4 | 1767373043
| Online PSC |  | https://podminky.urs.cz/item/CS_URS_2024_02/167151112 | [14 empty] | Online PSC | 2
| VV |  | Zásyp_2 |  | 21.28 | [12 empty] | VV | 2 | 2 | True | 1 | ROZPOCET
13 | K | 171201231 | Poplatek za uložení zeminy a kamení na recyklační skládce (skládkovné) kód odpadu 17 05 04 | t | 10.2 |  | 0 | CS ÚRS 2024 02 |  | základní |  | 0 | 0 | 0 | 0 | 0 | 4 | K | 2 |  |  |  | ROZPOCET |  |  |  | 0 | 0 | 0 | 0 | 0 | 1 | 0 | 4 | -661763713
| Online PSC |  | https://podminky.urs.cz/item/CS_URS_2024_02/171201231 | [14 empty] | Online PSC | 2
| VV |  | 5,1*2 |  | 10.2 | [12 empty] | VV | 2 | 2 | True | 1 | ROZPOCET
14 | K | 171251201 | Uložení sypaniny na skládky nebo meziskládky | m3 | 33.8 |  | 0 | CS ÚRS 2024 02 |  | základní |  | 0 | 0 | 0 | 0 | 0 | 4 | K | 2 |  |  |  | ROZPOCET |  |  |  | 0 | 0 | 0 | 0 | 0 | 1 | 0 | 4 | 664028669
| Online PSC |  | https://podminky.urs.cz/item/CS_URS_2024_02/171251201 | [14 empty] | Online PSC | 2
| P |  | Poznámka k položce: "VV pol. 1.5" | [14 empty] | P | 2
| VV |  | 19*0,2 "VV pol. 1.1" |  | 3.8 | [12 empty] | VV | 2 | 2 | True | 0 | ROZPOCET
| VV |  | 30 "VV pol. 1.7" |  | 30 | [12 empty] | VV | 2 | 2 | True | 0 | ROZPOCET
| VV |  | Součet |  | 33.8 | [12 empty] | VV | 2 | 4 | True | 1 | ROZPOCET
15 | K | 174151101 | Zásyp jam, šachet rýh nebo kolem objektů sypaninou se zhutněním | m3 | 11.2 |  | 0 | CS ÚRS 2024 02 |  | základní |  | 0 | 0 | 0 | 0 | 0 | 4 | K | 2 |  |  |  | ROZPOCET |  |  |  | 0 | 0 | 0 | 0 | 0 | 1 | 0 | 4 | -1656864310
| Online PSC |  | https://podminky.urs.cz/item/CS_URS_2024_02/174151101 | [14 empty] | Online PSC | 2
| P |  | Poznámka k položce: "VV pol. 1.6" | [14 empty] | P | 2
| VV |  | 11,2 "VV pol. 1.5" |  | 11.2 | [12 empty] | VV | 2 | 2 | True | 1 | ROZPOCET
16 | K | 175151101 | Obsypání potrubí strojně sypaninou bez prohození, uloženou do 3 m | m3 | 4.2 |  | 0 | CS ÚRS 2024 02 |  | základní |  | 0 | 0 | 0 | 0 | 0 | 4 | K | 2 |  |  |  | ROZPOCET |  |  |  | 0 | 0 | 0 | 0 | 0 | 1 | 0 | 4 | -586491216
| Online PSC |  | https://podminky.urs.cz/item/CS_URS_2024_02/175151101 | [14 empty] | Online PSC | 2
| P |  | Poznámka k položce: "VV pol. 6.1" | [14 empty] | P | 2
| VV |  | 4,2"VV pol. 1.8" |  | 4.2 | [12 empty] | VV | 2 | 2 | True | 1 | ROZPOCET
17 | K | 181351103 | Rozprostření ornice tl vrstvy do 200 mm pl přes 100 do 500 m2 v rovině nebo ve svahu do 1:5 strojně | m2 | 19 |  | 0 | CS ÚRS 2024 02 |  | základní |  | 0 | 0 | 0 | 0 | 0 | 4 | K | 2 |  |  |  | ROZPOCET |  |  |  | 0 | 0 | 0 | 0 | 0 | 1 | 0 | 4 | 629279975
| Online PSC |  | https://podminky.urs.cz/item/CS_URS_2024_02/181351103 | [14 empty] | Online PSC | 2
| VV |  | 19 "VV pol. 1.7" |  | 19 | [12 empty] | VV | 2 | 2 | True | 1 | ROZPOCET
18 | K | 181411132 | Založení parkového trávníku výsevem pl do 1000 m2 ve svahu přes 1:5 do 1:2 | m2 | 19 |  | 0 | CS ÚRS 2024 02 |  | základní |  | 0 | 0 | 0 | 0 | 0 | 4 | K | 2 |  |  |  | ROZPOCET |  |  |  | 0 | 0 | 0 | 0 | 0 | 1 | 0 | 4 | -590263215
| Online PSC |  | https://podminky.urs.cz/item/CS_URS_2024_02/181411132 | [14 empty] | Online PSC | 2
| VV |  | 19 |  | 19 | [12 empty] | VV | 2 | 2 | True | 1 | ROZPOCET
19 | M | 00572470 | osivo směs travní univerzál | kg | 0.38 |  | 0 | CS ÚRS 2024 02 |  | základní |  | 0 | 0.001 | 0.00038 | 0 | 0 | 8 | M | 2 |  |  |  | ROZPOCET |  |  |  | 0 | 0 | 0 | 0 | 0 | 1 | 0 | 4 | -902513840
| VV |  | 19*0,02 'Přepočtené koeficientem množství |  | 0.38 | [12 empty] | VV | 2 | 2 | False | 1 | ROZPOCET
20 | K | 181951114 | Úprava pláně v hornině třídy těžitelnosti II skupiny 4 a 5 se zhutněním strojně | m2 | 19 |  | 0 | CS ÚRS 2024 02 |  | základní |  | 0 | 0 | 0 | 0 | 0 | 4 | K | 2 |  |  |  | ROZPOCET |  |  |  | 0 | 0 | 0 | 0 | 0 | 1 | 0 | 4 | 1690431652
| Online PSC |  | https://podminky.urs.cz/item/CS_URS_2024_02/181951114 | [14 empty] | Online PSC | 2
21 | K | 185804312 | Zalití rostlin vodou plocha přes 20 m2 | m3 | 0.38 |  | 0 | CS ÚRS 2024 02 |  | základní |  | 0 | 0 | 0 | 0 | 0 | 4 | K | 2 |  |  |  | ROZPOCET |  |  |  | 0 | 0 | 0 | 0 | 0 | 1 | 0 | 4 | 1445626040
| Online PSC |  | https://podminky.urs.cz/item/CS_URS_2024_02/185804312 | [14 empty] | Online PSC | 2
| D | 2 | Zakládání |  |  |  | 0 |  |  |  |  | 0 |  | 1.3806 |  | 0 | 1 | D | 1 |  |  |  | ROZPOCET | [9 empty] | 0
22 | K | 273313611 | Základové desky z betonu tř. C 16/20 | m3 | 0.6 |  | 0 | CS ÚRS 2024 02 |  | základní |  | 0 | 2.301 | 1.3806 | 0 | 0 | 4 | K | 2 |  |  |  | ROZPOCET |  |  |  | 0 | 0 | 0 | 0 | 0 | 1 | 0 | 4 | 543390400
| Online PSC |  | https://podminky.urs.cz/item/CS_URS_2024_02/273313611 | [14 empty] | Online PSC | 2
| VV |  | 0,6 "VV pol. 4.1" |  | 0.6 | [12 empty] | VV | 2 | 2 | True | 1 | ROZPOCET
| D | 3 | Svislé a kompletní konstrukce |  |  |  | 0 |  |  |  |  | 0 |  | 0.16285 |  | 0 | 1 | D | 1 |  |  |  | ROZPOCET | [9 empty] | 0
23 | K | 321321116 | Konstrukce vodních staveb ze ŽB mrazuvzdorného tř. C 30/37 | m3 | 1.29 |  | 0 | CS ÚRS 2024 02 |  | základní |  | 0 | 0 | 0 | 0 | 0 | 4 | K | 2 |  |  |  | ROZPOCET |  |  |  | 0 | 0 | 0 | 0 | 0 | 1 | 0 | 4 | -282222752
| Online PSC |  | https://podminky.urs.cz/item/CS_URS_2024_02/321321116 | [14 empty] | Online PSC | 2
| P |  | Poznámka k položce: "VV pol. 3.1" | [14 empty] | P | 2
| VV |  | 1,29 "VV pol. 2.1" |  | 1.29 | [12 empty] | VV | 2 | 2 | True | 1 | ROZPOCET
24 | K | 321351010 | Bednění konstrukcí vodních staveb rovinné - zřízení | m2 | 6.89 |  | 0 | CS ÚRS 2024 02 |  | základní |  | 0 | 0.00865 | 0.059598 | 0 | 0 | 4 | K | 2 |  |  |  | ROZPOCET |  |  |  | 0 | 0 | 0 | 0 | 0 | 1 | 0 | 4 | 76675670
| Online PSC |  | https://podminky.urs.cz/item/CS_URS_2024_02/321351010 | [14 empty] | Online PSC | 2
| P |  | Poznámka k položce: "VV pol. 3.2" | [14 empty] | P | 2
| VV |  | 6,89"VV pol. 2.2" |  | 6.89 | [12 empty] | VV | 2 | 2 | True | 1 | ROZPOCET
25 | K | 321352010 | Bednění konstrukcí vodních staveb rovinné - odstranění | m2 | 6.89 |  | 0 | CS ÚRS 2024 02 |  | základní |  | 0 | 0 | 0 | 0 | 0 | 4 | K | 2 |  |  |  | ROZPOCET |  |  |  | 0 | 0 | 0 | 0 | 0 | 1 | 0 | 4 | 1508081203
| Online PSC |  | https://podminky.urs.cz/item/CS_URS_2024_02/321352010 | [14 empty] | Online PSC | 2
26 | K | 321366111 | Výztuž železobetonových konstrukcí vodních staveb z oceli 10 505 D do 12 mm | t | 0.062 |  | 0 | CS ÚRS 2024 02 |  | základní |  | 0 | 1.0953 | 0.067907 | 0 | 0 | 4 | K | 2 |  |  |  | ROZPOCET |  |  |  | 0 | 0 | 0 | 0 | 0 | 1 | 0 | 4 | 928698745
| Online PSC |  | https://podminky.urs.cz/item/CS_URS_2024_02/321366111 | [14 empty] | Online PSC | 2
| VV |  | 0,062"VV pol. 2.3" |  | 0.062 | [12 empty] | VV | 2 | 2 | True | 1 | ROZPOCET
27 | K | 321368211 | Výztuž železobetonových konstrukcí vodních staveb ze svařovaných sítí | t | 0.034 |  | 0 | CS ÚRS 2024 02 |  | základní |  | 0 | 1.0395 | 0.035345 | 0 | 0 | 4 | K | 2 |  |  |  | ROZPOCET |  |  |  | 0 | 0 | 0 | 0 | 0 | 1 | 0 | 4 | 392881035
| Online PSC |  | https://podminky.urs.cz/item/CS_URS_2024_02/321368211 | [14 empty] | Online PSC | 2
| P |  | Poznámka k položce: VV pol. 2.4 | [14 empty] | P | 2
| D | 4 | Vodorovné konstrukce |  |  |  | 0 |  |  |  |  | 0 |  | 7.8143 |  | 0 | 1 | D | 1 |  |  |  | ROZPOCET | [9 empty] | 0
28 | K | 451571111 | Lože pod dlažby ze štěrkopísku vrstva tl do 100 mm | m2 | 9.6 |  | 0 | CS ÚRS 2024 02 |  | základní |  | 0 | 0.21252 | 2.0402 | 0 | 0 | 4 | K | 2 |  |  |  | ROZPOCET |  |  |  | 0 | 0 | 0 | 0 | 0 | 1 | 0 | 4 | 824099715
| Online PSC |  | https://podminky.urs.cz/item/CS_URS_2024_02/451571111 | [14 empty] | Online PSC | 2
29 | K | 457971111 | Zřízení vrstvy z geotextilie o sklonu do 10° š do 3 m | m2 | 2.6 |  | 0 | CS ÚRS 2024 02 |  | základní |  | 0 | 0.00028 | 0.000728 | 0 | 0 | 4 | K | 2 |  |  |  | ROZPOCET |  |  |  | 0 | 0 | 0 | 0 | 0 | 1 | 0 | 4 | 173045901
| Online PSC |  | https://podminky.urs.cz/item/CS_URS_2024_02/457971111 | [14 empty] | Online PSC | 2
| VV |  | 2,6 "VV pol. 1.13" |  | 2.6 | [12 empty] | VV | 2 | 2 | True | 1 | ROZPOCET
30 | M | 69311089 | geotextilie netkaná separační, ochranná, filtrační, drenážní PES 600g/m2 | m2 | 3.12 |  | 0 | CS ÚRS 2024 02 |  | základní |  | 0 | 0.0006 | 0.001872 | 0 | 0 | 8 | M | 2 |  |  |  | ROZPOCET |  |  |  | 0 | 0 | 0 | 0 | 0 | 1 | 0 | 4 | -1709232572
| VV |  | 2,6*1,2 'Přepočtené koeficientem množství |  | 3.12 | [12 empty] | VV | 2 | 2 | False | 1 | ROZPOCET
31 | K | 464571124_R | Pohoz z kameniva z těžených materiálů z terénu | m3 | 2.88 |  | 0 |  |  | základní |  | 0 | 2.004 | 5.7715 | 0 | 0 | 4 | K | 2 |  |  |  | ROZPOCET |  |  |  | 0 | 0 | 0 | 0 | 0 | 1 | 0 | 4 | 191559357
| VV |  | 2,88 "VV pol.1.9" |  | 2.88 | [12 empty] | VV | 2 | 2 | True | 1 | ROZPOCET
| D | 5 | Komunikace pozemní |  |  |  | 0 |  |  |  |  | 0 |  | 0.36292 |  | 0 | 1 | D | 1 |  |  |  | ROZPOCET | [9 empty] | 0
32 | K | 591111111 | Kladení dlažby z kostek velkých z kamene do lože z kameniva těženého tl 50 mm | m2 | 0.6 |  | 0 | CS ÚRS 2024 02 |  | základní |  | 0 | 0.1837 | 0.11022 | 0 | 0 | 4 | K | 2 |  |  |  | ROZPOCET |  |  |  | 0 | 0 | 0 | 0 | 0 | 1 | 0 | 4 | -186087739
| Online PSC |  | https://podminky.urs.cz/item/CS_URS_2024_02/591111111 | [14 empty] | Online PSC | 2
| P |  | Poznámka k položce: VV pol. 3.2 | [14 empty] | P | 2
33 | M | 58381008 | kostka štípaná dlažební žula velká 15/17 | m2 | 0.606 |  | 0 | CS ÚRS 2024 02 |  | základní |  | 0 | 0.417 | 0.2527 | 0 | 0 | 8 | M | 2 |  |  |  | ROZPOCET |  |  |  | 0 | 0 | 0 | 0 | 0 | 1 | 0 | 4 | 823174466
| VV |  | 0,6*1,01 'Přepočtené koeficientem množství |  | 0.606 | [12 empty] | VV | 2 | 2 | False | 1 | ROZPOCET
| D | 8 | Trubní vedení |  |  |  | 0 |  |  |  |  | 0 |  | 3.096 |  | 1.0206 | 1 | D | 1 |  |  |  | ROZPOCET | [9 empty] | 0
34 | K | 871365811 | Bourání stávajícího potrubí z PVC nebo PP DN přes 150 do 250 | m | 30 |  | 0 | CS ÚRS 2024 02 |  | základní |  | 0 | 0 | 0 | 0.015 | 0.45 | 4 | K | 2 |  |  |  | ROZPOCET |  |  |  | 0 | 0 | 0 | 0 | 0 | 1 | 0 | 4 | -1057773507
| Online PSC |  | https://podminky.urs.cz/item/CS_URS_2024_02/871365811 | [14 empty] | Online PSC | 2
| VV |  | 30 "vv pol. 5.2" |  | 30 | [12 empty] | VV | 2 | 2 | True | 1 | ROZPOCET
35 | K | 871363123 | Montáž kanalizačního potrubí hladkého plnostěnného SN 12 z PVC-U DN 250 | m | 9 |  | 0 | CS ÚRS 2024 02 |  | základní |  | 0 | 2e-05 | 0.00018 | 0 | 0 | 4 | K | 2 |  |  |  | ROZPOCET |  |  |  | 0 | 0 | 0 | 0 | 0 | 1 | 0 | 4 | -1944385027
| Online PSC |  | https://podminky.urs.cz/item/CS_URS_2024_02/871363123 | [14 empty] | Online PSC | 2
| VV |  | 9 "1/P" |  | 9 | [12 empty] | VV | 2 | 2 | True | 1 | ROZPOCET
36 | M | 28611264 | trubka kanalizační PVC-U plnostěnná jednovrstvá DN 250x3000mm SN12 | m | 9.135 |  | 0 | CS ÚRS 2024 02 |  | základní |  | 0 | 0.0097 | 0.088609 | 0 | 0 | 8 | M | 2 |  |  |  | ROZPOCET |  |  |  | 0 | 0 | 0 | 0 | 0 | 1 | 0 | 4 | 66188156
| VV |  | 9*1,015 'Přepočtené koeficientem množství |  | 9.135 | [12 empty] | VV | 2 | 2 | False | 1 | ROZPOCET
37 | K | 877360330 | Montáž spojek na kanalizačním potrubí z PP nebo tvrdého PVC-U trub hladkých plnostěnných DN 250 | kus | 2 |  | 0 | CS ÚRS 2024 02 |  | základní |  | 0 | 0 | 0 | 0 | 0 | 4 | K | 2 |  |  |  | ROZPOCET |  |  |  | 0 | 0 | 0 | 0 | 0 | 1 | 0 | 4 | 1401865090
| Online PSC |  | https://podminky.urs.cz/item/CS_URS_2024_02/877360330 | [14 empty] | Online PSC | 2
38 | K | 877R001 | Spojka universální DN 225 - 250 pro kanalizační potrubí | kus | 2 |  | 0 |  |  | základní |  | 0 | 0 | 0 | 0 | 0 | 4 | K | 2 |  |  |  | ROZPOCET |  |  |  | 0 | 0 | 0 | 0 | 0 | 1 | 0 | 4 | 635288558
| P |  | Poznámka k položce: 4/P | [14 empty] | P | 2
39 | K | 877360440 | Montáž šachtových vložek na kanalizačním potrubí z PP trub korugovaných DN 250 | kus | 1 |  | 0 | CS ÚRS 2024 02 |  | základní |  | 0 | 0.0001 | 0.0001 | 0 | 0 | 4 | K | 2 |  |  |  | ROZPOCET |  |  |  | 0 | 0 | 0 | 0 | 0 | 1 | 0 | 4 | 874557984
| Online PSC |  | https://podminky.urs.cz/item/CS_URS_2024_02/877360440 | [14 empty] | Online PSC | 2
| P |  | Poznámka k položce: 3/P | [14 empty] | P | 2
40 | M | 28617482 | vložka šachtová kanalizace PP korugované DN 250 | kus | 1 |  | 0 | CS ÚRS 2024 02 |  | základní |  | 0 | 0.0016 | 0.0016 | 0 | 0 | 8 | M | 2 |  |  |  | ROZPOCET |  |  |  | 0 | 0 | 0 | 0 | 0 | 1 | 0 | 4 | -1261758799
41 | K | 890431851 | Bourání šachet z prefabrikovaných skruží strojně obestavěného prostoru přes 1,5 do 3 m3 | m3 | 0.951 |  | 0 | CS ÚRS 2024 02 |  | základní |  | 0 | 0 | 0 | 0.6 | 0.5706 | 4 | K | 2 |  |  |  | ROZPOCET |  |  |  | 0 | 0 | 0 | 0 | 0 | 1 | 0 | 4 | -325318342
| Online PSC |  | https://podminky.urs.cz/item/CS_URS_2024_02/890431851 | [14 empty] | Online PSC | 2
| P |  | Poznámka k položce: VV pol. 9.1 | [14 empty] | P | 2
| VV |  | 1600/2600 |  | 0.615 | [12 empty] | VV | 2 | 2 | True | 0 | ROZPOCET
| VV |  | 370/2600 |  | 0.142 | [12 empty] | VV | 2 | 2 | True | 0 | ROZPOCET
| VV |  | 505/2600 |  | 0.194 | [12 empty] | VV | 2 | 2 | True | 0 | ROZPOCET
| VV |  | Součet |  | 0.951 | [12 empty] | VV | 2 | 4 | True | 1 | ROZPOCET
42 | K | 891362421 | Montáž koncových klapek PE-HD na kolmou stěnu DN 250 | kus | 1 |  | 0 | CS ÚRS 2024 02 |  | základní |  | 0 | 0 | 0 | 0 | 0 | 4 | K | 2 |  |  |  | ROZPOCET |  |  |  | 0 | 0 | 0 | 0 | 0 | 1 | 0 | 4 | -2124319231
| Online PSC |  | https://podminky.urs.cz/item/CS_URS_2024_02/891362421 | [14 empty] | Online PSC | 2
| P |  | Poznámka k položce: 2/P | [14 empty] | P | 2
43 | M | 42283005 | klapka koncová PE-HD na kolmou betonovou stěnu DN 250 | kus | 1 |  | 0 | CS ÚRS 2024 02 |  | základní |  | 0 | 0.007 | 0.007 | 0 | 0 | 8 | M | 2 |  |  |  | ROZPOCET |  |  |  | 0 | 0 | 0 | 0 | 0 | 1 | 0 | 4 | 1797328999
44 | K | 894410100 | Osazení betonových dílců pro kanalizační šachty DN 1000 šachtové dno výšky 500 mm | kus | 1 |  | 0 | CS ÚRS 2024 02 |  | základní |  | 0 | 0.41948 | 0.41948 | 0 | 0 | 4 | K | 2 |  |  |  | ROZPOCET |  |  |  | 0 | 0 | 0 | 0 | 0 | 1 | 0 | 4 | -328057405
| Online PSC |  | https://podminky.urs.cz/item/CS_URS_2024_02/894410100 | [14 empty] | Online PSC | 2
| P |  | Poznámka k položce: Š42.6 | [14 empty] | P | 2
45 | M | 59224061 | dno betonové šachtové DN 1000 100x60x15cm výtok 25-30cm | kus | 1 |  | 0 | CS ÚRS 2024 02 |  | základní |  | 0 | 1.41 | 1.41 | 0 | 0 | 8 | M | 2 |  |  |  | ROZPOCET |  |  |  | 0 | 0 | 0 | 0 | 0 | 1 | 0 | 4 | -1200264812
46 | K | 894410212 | Osazení betonových dílců pro kanalizační šachty DN 1000 skruž rovná výšky 500 mm | kus | 1 |  | 0 | CS ÚRS 2024 02 |  | základní |  | 0 | 0.00989 | 0.00989 | 0 | 0 | 4 | K | 2 |  |  |  | ROZPOCET |  |  |  | 0 | 0 | 0 | 0 | 0 | 1 | 0 | 4 | 844828797
| Online PSC |  | https://podminky.urs.cz/item/CS_URS_2024_02/894410212 | [14 empty] | Online PSC | 2
47 | M | 59224418 | skruž betonové šachty DN 1000 kanalizační 100x50x10cm stupadla poplastovaná | kus | 1 |  | 0 | CS ÚRS 2024 02 |  | základní |  | 0 | 0.43 | 0.43 | 0 | 0 | 8 | M | 2 |  |  |  | ROZPOCET |  |  |  | 0 | 0 | 0 | 0 | 0 | 1 | 0 | 4 | -2029307284
48 | K | 894410232 | Osazení betonových dílců pro kanalizační šachty DN 1000 skruž přechodová (konus) | kus | 1 |  | 0 | CS ÚRS 2024 02 |  | základní |  | 0 | 0.01218 | 0.01218 | 0 | 0 | 4 | K | 2 |  |  |  | ROZPOCET |  |  |  | 0 | 0 | 0 | 0 | 0 | 1 | 0 | 4 | 1794812501
| Online PSC |  | https://podminky.urs.cz/item/CS_URS_2024_02/894410232 | [14 empty] | Online PSC | 2
| P |  | Poznámka k položce: Š42.6 | [14 empty] | P | 2
49 | M | 59224414 | konus betonové šachty DN 1000 kanalizační 100x62,5x58cm tl stěny 10 stupadla poplastovaná | kus | 1 |  | 0 | CS ÚRS 2024 02 |  | základní |  | 0 | 0.505 | 0.505 | 0 | 0 | 8 | M | 2 |  |  |  | ROZPOCET |  |  |  | 0 | 0 | 0 | 0 | 0 | 1 | 0 | 4 | -251876573
50 | M | 59224013 | prstenec šachtový vyrovnávací betonový 625x100x100mm | kus | 1 |  | 0 | CS ÚRS 2024 02 |  | základní |  | 0 | 0.053 | 0.053 | 0 | 0 | 8 | M | 2 |  |  |  | ROZPOCET |  |  |  | 0 | 0 | 0 | 0 | 0 | 1 | 0 | 4 | -489685653
| P |  | Poznámka k položce: 8/B | [14 empty] | P | 2
51 | K | 899103112 | Osazení poklopů litinových, ocelových nebo železobetonových včetně rámů pro třídu zatížení B125, C250 | kus | 1 |  | 0 | CS ÚRS 2024 02 |  | základní |  | 0 | 0.09 | 0.09 | 0 | 0 | 4 | K | 2 |  |  |  | ROZPOCET |  |  |  | 0 | 0 | 0 | 0 | 0 | 1 | 0 | 4 | -1451106034
| Online PSC |  | https://podminky.urs.cz/item/CS_URS_2024_02/899103112 | [14 empty] | Online PSC | 2
| P |  | Poznámka k položce: 8/B | [14 empty] | P | 2
52 | M | 55241033 | poklop šachtový litinový kruhový DN 600 bez ventilace tř D400 v samonivelačním rámu pro intenzivní provoz | kus | 1 |  | 0 | CS ÚRS 2024 02 |  | základní |  | 0 | 0.069 | 0.069 | 0 | 0 | 8 | M | 2 |  |  |  | ROZPOCET |  |  |  | 0 | 0 | 0 | 0 | 0 | 1 | 0 | 4 | 239481675
| P |  | Poznámka k položce: 8/P | [14 empty] | P | 2
53 | K | 899623151 | Obetonování potrubí nebo zdiva stok betonem prostým tř. C 16/20 v otevřeném výkopu | m3 | 0.481 |  | 0 | CS ÚRS 2024 02 |  | základní |  | 0 | 0 | 0 | 0 | 0 | 4 | K | 2 |  |  |  | ROZPOCET |  |  |  | 0 | 0 | 0 | 0 | 0 | 1 | 0 | 4 | 268323583
| Online PSC |  | https://podminky.urs.cz/item/CS_URS_2024_02/899623151 | [14 empty] | Online PSC | 2
| P |  | Poznámka k položce: VV pol. 6.17 | [14 empty] | P | 2
| VV |  | 0,481 "VV pol. 6.1" |  | 0.481 | [12 empty] | VV | 2 | 2 | True | 1 | ROZPOCET
| D | 997 | Přesun sutě |  |  |  | 0 |  |  |  |  | 0 |  | 0 |  | 0 | 1 | D | 1 |  |  |  | ROZPOCET | [9 empty] | 0
54 | K | 997013813 | Poplatek za uložení na skládce (skládkovné) stavebního odpadu z plastických hmot kód odpadu 17 02 03 | t | 0.45 |  | 0 | CS ÚRS 2024 02 |  | základní |  | 0 | 0 | 0 | 0 | 0 | 4 | K | 2 |  |  |  | ROZPOCET |  |  |  | 0 | 0 | 0 | 0 | 0 | 1 | 0 | 4 | -1245285024
| Online PSC |  | https://podminky.urs.cz/item/CS_URS_2024_02/997013813 | [14 empty] | Online PSC | 2
55 | K | 997013861 | Poplatek za uložení stavebního odpadu na recyklační skládce (skládkovné) z prostého betonu kód odpadu 17 01 01 | t | 0.571 |  | 0 | CS ÚRS 2024 02 |  | základní |  | 0 | 0 | 0 | 0 | 0 | 4 | K | 2 |  |  |  | ROZPOCET |  |  |  | 0 | 0 | 0 | 0 | 0 | 1 | 0 | 4 | 1866020785
| Online PSC |  | https://podminky.urs.cz/item/CS_URS_2024_02/997013861 | [14 empty] | Online PSC | 2
56 | K | 997321511 | Vodorovná doprava suti a vybouraných hmot po suchu do 1 km | t | 1.021 |  | 0 | CS ÚRS 2024 02 |  | základní |  | 0 | 0 | 0 | 0 | 0 | 4 | K | 2 |  |  |  | ROZPOCET |  |  |  | 0 | 0 | 0 | 0 | 0 | 1 | 0 | 4 | -1527146853
| Online PSC |  | https://podminky.urs.cz/item/CS_URS_2024_02/997321511 | [14 empty] | Online PSC | 2
57 | K | 997321519 | Příplatek ZKD 1 km vodorovné dopravy suti a vybouraných hmot po suchu | t | 19.399 |  | 0 | CS ÚRS 2024 02 |  | základní |  | 0 | 0 | 0 | 0 | 0 | 4 | K | 2 |  |  |  | ROZPOCET |  |  |  | 0 | 0 | 0 | 0 | 0 | 1 | 0 | 4 | -321336229
| Online PSC |  | https://podminky.urs.cz/item/CS_URS_2024_02/997321519 | [14 empty] | Online PSC | 2
| VV |  | 19*1,021 |  | 19.399 | [12 empty] | VV | 2 | 2 | True | 1 | ROZPOCET
| D | 998 | Přesun hmot |  |  |  | 0 |  |  |  |  | 0 |  | 0 |  | 0 | 1 | D | 1 |  |  |  | ROZPOCET | [9 empty] | 0
58 | K | 998332011 | Přesun hmot pro úpravy vodních toků a kanály | t | 12.855 |  | 0 | CS ÚRS 2024 02 |  | základní |  | 0 | 0 | 0 | 0 | 0 | 4 | K | 2 |  |  |  | ROZPOCET |  |  |  | 0 | 0 | 0 | 0 | 0 | 1 | 0 | 4 | 330515003
| Online PSC |  | https://podminky.urs.cz/item/CS_URS_2024_02/998332011 | [14 empty] | Online PSC | 2

## 030.42.7 - Vyústění vnitř...
[18 empty] | {4413bfc6-98a2-4326-a2a2-6f5c097eb58a} | [5 empty] | Zásyp_2 | 171,95 | 2
2
| KRYCÍ LIST SOUPISU PRACÍ | [7 empty] | v --- níže se nacházejí doplnkové a pomocné údaje k sestavám --- v | [8 empty] | False
Stavba:
Opatření Zátor-Loučky, OHO, Dílčí stavba 02.030 Opatření pod přehradní hrází Nové Heřminovy
Objekt:
030.42 - Vyústění vnitřních vod
Soupis:
030.42.7 - Vyústění vnitřních vod zprava v km 0,007 80
| KSO: |  | 833 21 |  |  | CC-CZ:
| Místo: |  | Loučky u Zátoru |  |  | Datum: | 20. 12. 2024
| Zadavatel: |  |  |  |  | IČ:
|  | Povodí Odry, státní podnik |  |  |  | DIČ:
| Uchazeč: |  |  |  |  | IČ: | Vyplň údaj
|  | Vyplň údaj |  |  |  | DIČ: | Vyplň údaj
| Projektant: |  |  |  |  | IČ:
|  | AQUATIS, a.s. |  |  |  | DIČ:
| Zpracovatel: |  |  |  |  | IČ:
|  | Ing. Michal Jendruščák |  |  |  | DIČ:
Poznámka:
| Cena bez DPH | [5 empty] | 0
|  |  | Základ daně |  |  | Sazba daně | Výše daně
| DPH | základní | 0 |  |  | 21% | 0
|  | snížená | 0 |  |  | 15% | 0
|  | zákl. přenesená | 0 |  |  | 21% | 0
|  | sníž. přenesená | 0 |  |  | 15% | 0
|  | nulová | 0 |  |  | 0% | 0
| Cena s DPH |  |  | v | CZK |  | 0
| Projektant |  |  | Zpracovatel
| Datum a podpis: |  | Razítko | Datum a podpis: |  |  | Razítko
| Objednavatel |  |  | Uchazeč
| Datum a podpis: |  | Razítko | Datum a podpis: |  |  | Razítko
REKAPITULACE ČLENĚNÍ SOUPISU PRACÍ
Stavba:
Opatření Zátor-Loučky, OHO, Dílčí stavba 02.030 Opatření pod přehradní hrází Nové Heřminovy
Objekt:
030.42 - Vyústění vnitřních vod
Soupis:
030.42.7 - Vyústění vnitřních vod zprava v km 0,007 80
Místo: |  |  | Loučky u Zátoru |  |  | Datum: | 20. 12. 2024
Zadavatel: |  |  | Povodí Odry, státní podnik |  |  | Projektant: | AQUATIS, a.s.
Uchazeč: |  |  | Vyplň údaj |  |  | Zpracovatel: | Ing. Michal Jendruščák
Kód dílu - Popis | [6 empty] | Cena celkem [CZK]
Náklady ze soupisu prací | [6 empty] | 0 | [11 empty] | -1
| HSV - Práce a dodávky HSV | [5 empty] | 0
| 1 - Zemní práce | [5 empty] | 0
| 2 - Zakládání | [5 empty] | 0
| 5 - Komunikace pozemní | [5 empty] | 0
| 8 - Trubní vedení | [5 empty] | 0
| 997 - Přesun sutě | [5 empty] | 0
| 998 - Přesun hmot | [5 empty] | 0
| PSV - Práce a dodávky PSV | [5 empty] | 0
| 721 - Zdravotechnika - vnitřní kanalizace | [5 empty] | 0
SOUPIS PRACÍ
Stavba:
Opatření Zátor-Loučky, OHO, Dílčí stavba 02.030 Opatření pod přehradní hrází Nové Heřminovy
Objekt:
030.42 - Vyústění vnitřních vod
Soupis:
030.42.7 - Vyústění vnitřních vod zprava v km 0,007 80
Místo: |  |  | Loučky u Zátoru |  |  | Datum: | 20. 12. 2024
Zadavatel: |  |  | Povodí Odry, státní podnik |  |  | Projektant: | AQUATIS, a.s.
Uchazeč: |  |  | Vyplň údaj |  |  | Zpracovatel: | Ing. Michal Jendruščák
PČ | Typ | Kód | Popis | MJ | Množství | J.cena [CZK] | Cena celkem [CZK] | Cenová soustava |  | DPH | J. Nh [h] | Nh celkem [h] | J. hmotnost [t] | Hmotnost celkem [t] | J. suť [t] | Suť Celkem [t]
Náklady soupisu celkem | [6 empty] | 0 |  |  |  |  | 0 |  | 14.3582 |  | 9.0506 |  | D | -1 | [13 empty] | 0
| D | HSV | Práce a dodávky HSV |  |  |  | 0 |  |  |  |  | 0 |  | 14.3229 |  | 9.0506 | 1 | D | 0 |  |  |  | ROZPOCET | [9 empty] | 0
| D | 1 | Zemní práce |  |  |  | 0 |  |  |  |  | 0 |  | 0.15315 |  | 0 | 1 | D | 1 |  |  |  | ROZPOCET | [9 empty] | 0
1 | K | 115101201 | Čerpání vody na dopravní výšku do 10 m průměrný přítok do 500 l/min | hod | 248 |  | 0 | CS ÚRS 2024 02 |  | základní |  | 0 | 3e-05 | 0.00744 | 0 | 0 | 4 | K | 2 |  |  |  | ROZPOCET |  |  |  | 0 | 0 | 0 | 0 | 0 | 1 | 0 | 4 | 1210075623
| Online PSC |  | https://podminky.urs.cz/item/CS_URS_2024_02/115101201 | [14 empty] | Online PSC | 2
2 | K | 115101301 | Pohotovost čerpací soupravy pro dopravní výšku do 10 m přítok do 500 l/min | den | 21 |  | 0 | CS ÚRS 2024 02 |  | základní |  | 0 | 0 | 0 | 0 | 0 | 4 | K | 2 |  |  |  | ROZPOCET |  |  |  | 0 | 0 | 0 | 0 | 0 | 1 | 0 | 4 | 1551775924
| Online PSC |  | https://podminky.urs.cz/item/CS_URS_2024_02/115101301 | [14 empty] | Online PSC | 2
3 | K | 115R 001 | Čerpací jímka zřízení a zrušení | kplt | 1 |  | 0 |  |  | základní |  | 0 | 0 | 0 | 0 | 0 | 4 | K | 2 |  |  |  | ROZPOCET |  |  |  | 0 | 0 | 0 | 0 | 0 | 1 | 0 | 4 | -1036907815
4 | K | 121151113 | Sejmutí ornice plochy do 500 m2 tl vrstvy do 200 mm strojně | m2 | 47 |  | 0 | CS ÚRS 2024 02 |  | základní |  | 0 | 0 | 0 | 0 | 0 | 4 | K | 2 |  |  |  | ROZPOCET |  |  |  | 0 | 0 | 0 | 0 | 0 | 1 | 0 | 4 | -106035859
| Online PSC |  | https://podminky.urs.cz/item/CS_URS_2024_02/121151113 | [14 empty] | Online PSC | 2
| P |  | Poznámka k položce: "VV pol. 1.1" | [14 empty] | P | 2
| VV |  | 47 "VV pol. 1.1" |  | 47 | [12 empty] | VV | 2 | 2 | True | 0 | ROZPOCET
| VV |  | Součet |  | 47 | [12 empty] | VV | 2 | 4 | True | 1 | ROZPOCET
5 | K | 124353101 | Vykopávky pro koryta vodotečí v hornině třídy těžitelnosti II skupiny 4 objem do 1000 m3 strojně | m3 | 131 |  | 0 | CS ÚRS 2024 02 |  | základní |  | 0 | 0 | 0 | 0 | 0 | 4 | K | 2 |  |  |  | ROZPOCET |  |  |  | 0 | 0 | 0 | 0 | 0 | 1 | 0 | 4 | -1038615244
| Online PSC |  | https://podminky.urs.cz/item/CS_URS_2024_02/124353101 | [14 empty] | Online PSC | 2
| P |  | Poznámka k položce: "VV pol. 1.2" | [14 empty] | P | 2
| VV |  | 131 "VV pol. 1.2" |  | 131 | [12 empty] | VV | 2 | 2 | True | 1 | ROZPOCET
6 | K | 127451111 | Vykopávky pod vodou v hornině třídy těžitelnosti II skupiny 5 tl vrstvy přes 0,5 m objem do 1000 m3 strojně | m3 | 33 |  | 0 | CS ÚRS 2024 02 |  | základní |  | 0 | 0 | 0 | 0 | 0 | 4 | K | 2 |  |  |  | ROZPOCET |  |  |  | 0 | 0 | 0 | 0 | 0 | 1 | 0 | 4 | -1302356526
| Online PSC |  | https://podminky.urs.cz/item/CS_URS_2024_02/127451111 | [14 empty] | Online PSC | 2
| P |  | Poznámka k položce: "VV pol. 1.3" | [14 empty] | P | 2
| VV |  | 33 "VV pol. 1.3" |  | 33 | [12 empty] | VV | 2 | 2 | True | 1 | ROZPOCET
7 | K | 151811132 | Osazení pažicího boxu hl výkopu do 4 m š přes 1,2 do 2,5 m | m2 | 245.1 |  | 0 | CS ÚRS 2024 02 |  | základní |  | 0 | 0.00059 | 0.14461 | 0 | 0 | 4 | K | 2 |  |  |  | ROZPOCET |  |  |  | 0 | 0 | 0 | 0 | 0 | 1 | 0 | 4 | -184416793
| Online PSC |  | https://podminky.urs.cz/item/CS_URS_2024_02/151811132 | [14 empty] | Online PSC | 2
| P |  | Poznámka k položce: "VV pol. 1.4" | [14 empty] | P | 2
| VV |  | 245,1 "VV pol. 1.4" |  | 245.1 | [12 empty] | VV | 2 | 2 | True | 1 | ROZPOCET
8 | K | 151811232 | Odstranění pažicího boxu hl výkopu do 4 m š přes 1,2 do 2,5 m | m2 | 245.1 |  | 0 | CS ÚRS 2024 02 |  | základní |  | 0 | 0 | 0 | 0 | 0 | 4 | K | 2 |  |  |  | ROZPOCET |  |  |  | 0 | 0 | 0 | 0 | 0 | 1 | 0 | 4 | 1015554482
| Online PSC |  | https://podminky.urs.cz/item/CS_URS_2024_02/151811232 | [14 empty] | Online PSC | 2
9 | K | 162551128 | Vodorovné přemístění přes 2 500 do 3000 m výkopku/sypaniny z horniny třídy těžitelnosti II skupiny 4 a 5 | m3 | 345.35 |  | 0 | CS ÚRS 2024 02 |  | základní |  | 0 | 0 | 0 | 0 | 0 | 4 | K | 2 |  |  |  | ROZPOCET |  |  |  | 0 | 0 | 0 | 0 | 0 | 1 | 0 | 4 | -105297227
| Online PSC |  | https://podminky.urs.cz/item/CS_URS_2024_02/162551128 | [14 empty] | Online PSC | 2
| VV |  | 131+33"VV pol. 1.2 a 1.3" |  | 164 | [12 empty] | VV | 2 | 2 | True | 0 | ROZPOCET
| VV |  | 47*0,2 "VV pol. 1.1" |  | 9.4 | [12 empty] | VV | 2 | 2 | True | 0 | ROZPOCET
| VV |  | Mezisoučet |  | 173.4 | [12 empty] | VV | 2 | 3 | True | 0 | ROZPOCET
| VV |  | 116,9 "VV pol. 1.5 - odvoz z MD" |  | 116.9 | [12 empty] | VV | 2 | 2 | True | 0 | ROZPOCET
| VV |  | 55*0,15 "VV pol. 1.7" |  | 8.25 | [12 empty] | VV | 2 | 2 | True | 0 | ROZPOCET
| VV |  | 46,8 "VV pol. 1.8" |  | 46.8 | [12 empty] | VV | 2 | 2 | True | 0 | ROZPOCET
| VV | Zásyp_2 | Mezisoučet |  | 171.95 | [12 empty] | VV | 2 | 3 | True | 0 | ROZPOCET
| VV |  | Součet |  | 345.35 | [12 empty] | VV | 2 | 4 | True | 1 | ROZPOCET
10 | K | 162751137 | Vodorovné přemístění přes 9 000 do 10000 m výkopku/sypaniny z horniny třídy těžitelnosti II skupiny 4 a 5 | m3 | 47.4 |  | 0 | CS ÚRS 2024 02 |  | základní |  | 0 | 0 | 0 | 0 | 0 | 4 | K | 2 |  |  |  | ROZPOCET |  |  |  | 0 | 0 | 0 | 0 | 0 | 1 | 0 | 4 | 634630008
| Online PSC |  | https://podminky.urs.cz/item/CS_URS_2024_02/162751137 | [14 empty] | Online PSC | 2
| VV |  | 47,4 "VV pol. 1.6" |  | 47.4 | [12 empty] | VV | 2 | 2 | True | 1 | ROZPOCET
11 | K | 162751139 | Příplatek k vodorovnému přemístění výkopku/sypaniny z horniny třídy těžitelnosti II skupiny 4 a 5 ZKD 1000 m přes 10000 m | m3 | 474 |  | 0 | CS ÚRS 2024 02 |  | základní |  | 0 | 0 | 0 | 0 | 0 | 4 | K | 2 |  |  |  | ROZPOCET |  |  |  | 0 | 0 | 0 | 0 | 0 | 1 | 0 | 4 | 1611887097
| Online PSC |  | https://podminky.urs.cz/item/CS_URS_2024_02/162751139 | [14 empty] | Online PSC | 2
| VV |  | 47,4*10 |  | 474 | [12 empty] | VV | 2 | 2 | True | 1 | ROZPOCET
12 | K | 167151112 | Nakládání výkopku z hornin třídy těžitelnosti II skupiny 4 a 5 přes 100 m3 | m3 | 171.95 |  | 0 | CS ÚRS 2024 02 |  | základní |  | 0 | 0 | 0 | 0 | 0 | 4 | K | 2 |  |  |  | ROZPOCET |  |  |  | 0 | 0 | 0 | 0 | 0 | 1 | 0 | 4 | -330989983
| Online PSC |  | https://podminky.urs.cz/item/CS_URS_2024_02/167151112 | [14 empty] | Online PSC | 2
| VV |  | Zásyp_2 |  | 171.95 | [12 empty] | VV | 2 | 2 | True | 1 | ROZPOCET
13 | K | 171201231 | Poplatek za uložení zeminy a kamení na recyklační skládce (skládkovné) kód odpadu 17 05 04 | t | 94.8 |  | 0 | CS ÚRS 2024 02 |  | základní |  | 0 | 0 | 0 | 0 | 0 | 4 | K | 2 |  |  |  | ROZPOCET |  |  |  | 0 | 0 | 0 | 0 | 0 | 1 | 0 | 4 | 1979957630
| Online PSC |  | https://podminky.urs.cz/item/CS_URS_2024_02/171201231 | [14 empty] | Online PSC | 2
| VV |  | 47,4*2 |  | 94.8 | [12 empty] | VV | 2 | 2 | True | 1 | ROZPOCET
14 | K | 171251201 | Uložení sypaniny na skládky nebo meziskládky | m3 | 173.4 |  | 0 | CS ÚRS 2024 02 |  | základní |  | 0 | 0 | 0 | 0 | 0 | 4 | K | 2 |  |  |  | ROZPOCET |  |  |  | 0 | 0 | 0 | 0 | 0 | 1 | 0 | 4 | 859745974
| Online PSC |  | https://podminky.urs.cz/item/CS_URS_2024_02/171251201 | [14 empty] | Online PSC | 2
| P |  | Poznámka k položce: "VV pol. 1.5" | [14 empty] | P | 2
| VV |  | 47*0,2 "VV pol. 1.1" |  | 9.4 | [12 empty] | VV | 2 | 2 | True | 0 | ROZPOCET
| VV |  | 131+33"VV pol. 1.2 a 1.3" |  | 164 | [12 empty] | VV | 2 | 2 | True | 0 | ROZPOCET
| VV |  | Součet |  | 173.4 | [12 empty] | VV | 2 | 4 | True | 1 | ROZPOCET
15 | K | 174151101 | Zásyp jam, šachet rýh nebo kolem objektů sypaninou se zhutněním | m3 | 116.9 |  | 0 | CS ÚRS 2024 02 |  | základní |  | 0 | 0 | 0 | 0 | 0 | 4 | K | 2 |  |  |  | ROZPOCET |  |  |  | 0 | 0 | 0 | 0 | 0 | 1 | 0 | 4 | -487757046
| Online PSC |  | https://podminky.urs.cz/item/CS_URS_2024_02/174151101 | [14 empty] | Online PSC | 2
| P |  | Poznámka k položce: "VV pol. 1.6" | [14 empty] | P | 2
| VV |  | 116,9 "VV pol. 1.5" |  | 116.9 | [12 empty] | VV | 2 | 2 | True | 1 | ROZPOCET
16 | K | 175151101 | Obsypání potrubí strojně sypaninou bez prohození, uloženou do 3 m | m3 | 46.8 |  | 0 | CS ÚRS 2024 02 |  | základní |  | 0 | 0 | 0 | 0 | 0 | 4 | K | 2 |  |  |  | ROZPOCET |  |  |  | 0 | 0 | 0 | 0 | 0 | 1 | 0 | 4 | -824777745
| Online PSC |  | https://podminky.urs.cz/item/CS_URS_2024_02/175151101 | [14 empty] | Online PSC | 2
| P |  | Poznámka k položce: "VV pol. 6.1" | [14 empty] | P | 2
| VV |  | 46,8 "VV pol. 1.8" |  | 46.8 | [12 empty] | VV | 2 | 2 | True | 0 | ROZPOCET
| VV |  | Součet |  | 46.8 | [12 empty] | VV | 2 | 4 | True | 1 | ROZPOCET
17 | K | 181351103 | Rozprostření ornice tl vrstvy do 200 mm pl přes 100 do 500 m2 v rovině nebo ve svahu do 1:5 strojně | m2 | 55 |  | 0 | CS ÚRS 2024 02 |  | základní |  | 0 | 0 | 0 | 0 | 0 | 4 | K | 2 |  |  |  | ROZPOCET |  |  |  | 0 | 0 | 0 | 0 | 0 | 1 | 0 | 4 | -2131406245
| Online PSC |  | https://podminky.urs.cz/item/CS_URS_2024_02/181351103 | [14 empty] | Online PSC | 2
| VV |  | 55 "VV pol. 1.9" |  | 55 | [12 empty] | VV | 2 | 2 | True | 1 | ROZPOCET
18 | K | 181411132 | Založení parkového trávníku výsevem pl do 1000 m2 ve svahu přes 1:5 do 1:2 | m2 | 55 |  | 0 | CS ÚRS 2024 02 |  | základní |  | 0 | 0 | 0 | 0 | 0 | 4 | K | 2 |  |  |  | ROZPOCET |  |  |  | 0 | 0 | 0 | 0 | 0 | 1 | 0 | 4 | 151761592
| Online PSC |  | https://podminky.urs.cz/item/CS_URS_2024_02/181411132 | [14 empty] | Online PSC | 2
19 | M | 00572470 | osivo směs travní univerzál | kg | 1.1 |  | 0 | CS ÚRS 2024 02 |  | základní |  | 0 | 0.001 | 0.0011 | 0 | 0 | 8 | M | 2 |  |  |  | ROZPOCET |  |  |  | 0 | 0 | 0 | 0 | 0 | 1 | 0 | 4 | 1071497676
| VV |  | 55*0,02 'Přepočtené koeficientem množství |  | 1.1 | [12 empty] | VV | 2 | 2 | False | 1 | ROZPOCET
20 | K | 181951114 | Úprava pláně v hornině třídy těžitelnosti II skupiny 4 a 5 se zhutněním strojně | m2 | 55 |  | 0 | CS ÚRS 2024 02 |  | základní |  | 0 | 0 | 0 | 0 | 0 | 4 | K | 2 |  |  |  | ROZPOCET |  |  |  | 0 | 0 | 0 | 0 | 0 | 1 | 0 | 4 | 1054621022
| Online PSC |  | https://podminky.urs.cz/item/CS_URS_2024_02/181951114 | [14 empty] | Online PSC | 2
21 | K | 185804312 | Zalití rostlin vodou plocha přes 20 m2 | m3 | 1.1 |  | 0 | CS ÚRS 2024 02 |  | základní |  | 0 | 0 | 0 | 0 | 0 | 4 | K | 2 |  |  |  | ROZPOCET |  |  |  | 0 | 0 | 0 | 0 | 0 | 1 | 0 | 4 | 1985749908
| Online PSC |  | https://podminky.urs.cz/item/CS_URS_2024_02/185804312 | [14 empty] | Online PSC | 2
| D | 2 | Zakládání |  |  |  | 0 |  |  |  |  | 0 |  | 1.6107 |  | 0 | 1 | D | 1 |  |  |  | ROZPOCET | [9 empty] | 0
22 | K | 273313611 | Základové desky z betonu tř. C 16/20 | m3 | 0.7 |  | 0 | CS ÚRS 2024 02 |  | základní |  | 0 | 2.301 | 1.6107 | 0 | 0 | 4 | K | 2 |  |  |  | ROZPOCET |  |  |  | 0 | 0 | 0 | 0 | 0 | 1 | 0 | 4 | 1984414801
| Online PSC |  | https://podminky.urs.cz/item/CS_URS_2024_02/273313611 | [14 empty] | Online PSC | 2
| VV |  | 0,7"VV pol. 4.1" |  | 0.7 | [12 empty] | VV | 2 | 2 | True | 1 | ROZPOCET
| D | 5 | Komunikace pozemní |  |  |  | 0 |  |  |  |  | 0 |  | 0.36292 |  | 0 | 1 | D | 1 |  |  |  | ROZPOCET | [9 empty] | 0
23 | K | 591111111 | Kladení dlažby z kostek velkých z kamene do lože z kameniva těženého tl 50 mm | m2 | 0.6 |  | 0 | CS ÚRS 2024 02 |  | základní |  | 0 | 0.1837 | 0.11022 | 0 | 0 | 4 | K | 2 |  |  |  | ROZPOCET |  |  |  | 0 | 0 | 0 | 0 | 0 | 1 | 0 | 4 | -1151070429
| Online PSC |  | https://podminky.urs.cz/item/CS_URS_2024_02/591111111 | [14 empty] | Online PSC | 2
| P |  | Poznámka k položce: VV pol. 2.2 | [14 empty] | P | 2
24 | M | 58381008 | kostka štípaná dlažební žula velká 15/17 | m2 | 0.606 |  | 0 | CS ÚRS 2024 02 |  | základní |  | 0 | 0.417 | 0.2527 | 0 | 0 | 8 | M | 2 |  |  |  | ROZPOCET |  |  |  | 0 | 0 | 0 | 0 | 0 | 1 | 0 | 4 | 1586196939
| VV |  | 0,6*1,01 'Přepočtené koeficientem množství |  | 0.606 | [12 empty] | VV | 2 | 2 | False | 1 | ROZPOCET
| D | 8 | Trubní vedení |  |  |  | 0 |  |  |  |  | 0 |  | 12.1961 |  | 9.0506 | 1 | D | 1 |  |  |  | ROZPOCET | [9 empty] | 0
25 | K | 810391811 | Bourání stávajícího potrubí z betonu DN přes 200 do 400 | m | 26.5 |  | 0 | CS ÚRS 2024 02 |  | základní |  | 0 | 0 | 0 | 0.32 | 8.48 | 4 | K | 2 |  |  |  | ROZPOCET |  |  |  | 0 | 0 | 0 | 0 | 0 | 1 | 0 | 4 | -38975934
| Online PSC |  | https://podminky.urs.cz/item/CS_URS_2024_02/810391811 | [14 empty] | Online PSC | 2
| VV |  | 26,5 "vv pol. 9.2" |  | 26.5 | [12 empty] | VV | 2 | 2 | True | 1 | ROZPOCET
26 | K | 871370320 | Montáž kanalizačního potrubí hladkého plnostěnného SN 12 z polypropylenu DN 300 | m | 43.7 |  | 0 | CS ÚRS 2024 02 |  | základní |  | 0 | 2e-05 | 0.000874 | 0 | 0 | 4 | K | 2 |  |  |  | ROZPOCET |  |  |  | 0 | 0 | 0 | 0 | 0 | 1 | 0 | 4 | -1507921041
| Online PSC |  | https://podminky.urs.cz/item/CS_URS_2024_02/871370320 | [14 empty] | Online PSC | 2
| P |  | Poznámka k položce: 11/P | [14 empty] | P | 2
27 | M | 28617028 | trubka kanalizační PP plnostěnná třívrstvá DN 300x1000mm SN12 | m | 44.356 |  | 0 | CS ÚRS 2024 02 |  | základní |  | 0 | 0.0127 | 0.56332 | 0 | 0 | 8 | M | 2 |  |  |  | ROZPOCET |  |  |  | 0 | 0 | 0 | 0 | 0 | 1 | 0 | 4 | 1016689830
| VV |  | 43,7*1,015 'Přepočtené koeficientem množství |  | 44.356 | [12 empty] | VV | 2 | 2 | False | 1 | ROZPOCET
28 | K | 871420320 | Montáž kanalizačního potrubí hladkého plnostěnného SN 12 z polypropylenu DN 500 | m | 7.3 |  | 0 | CS ÚRS 2024 02 |  | základní |  | 0 | 3e-05 | 0.000219 | 0 | 0 | 4 | K | 2 |  |  |  | ROZPOCET |  |  |  | 0 | 0 | 0 | 0 | 0 | 1 | 0 | 4 | -919345971
| Online PSC |  | https://podminky.urs.cz/item/CS_URS_2024_02/871420320 | [14 empty] | Online PSC | 2
| P |  | Poznámka k položce: 10/P | [14 empty] | P | 2
29 | M | 28617030 | trubka kanalizační PP plnostěnná třívrstvá DN 500x1000mm SN12 | m | 7.41 |  | 0 | CS ÚRS 2024 02 |  | základní |  | 0 | 0.0319 | 0.23638 | 0 | 0 | 8 | M | 2 |  |  |  | ROZPOCET |  |  |  | 0 | 0 | 0 | 0 | 0 | 1 | 0 | 4 | -1519949313
| VV |  | 7,3*1,015 'Přepočtené koeficientem množství |  | 7.41 | [12 empty] | VV | 2 | 2 | False | 1 | ROZPOCET
30 | K | 877310310 | Montáž kolen na kanalizačním potrubí z PP nebo tvrdého PVC-U trub hladkých plnostěnných DN 150 | kus | 6 |  | 0 | CS ÚRS 2024 02 |  | základní |  | 0 | 0 | 0 | 0 | 0 | 4 | K | 2 |  |  |  | ROZPOCET |  |  |  | 0 | 0 | 0 | 0 | 0 | 1 | 0 | 4 | 1262445139
| Online PSC |  | https://podminky.urs.cz/item/CS_URS_2024_02/877310310 | [14 empty] | Online PSC | 2
31 | M | 28611361 | koleno kanalizační PVC KG 160x45° | kus | 4 |  | 0 | CS ÚRS 2024 02 |  | základní |  | 0 | 0.00065 | 0.0026 | 0 | 0 | 8 | M | 2 |  |  |  | ROZPOCET |  |  |  | 0 | 0 | 0 | 0 | 0 | 1 | 0 | 4 | -1729139302
32 | M | 28611362 | koleno kanalizační PVC KG 160x67° | kus | 2 |  | 0 | CS ÚRS 2024 02 |  | základní |  | 0 | 0.00072 | 0.00144 | 0 | 0 | 8 | M | 2 |  |  |  | ROZPOCET |  |  |  | 0 | 0 | 0 | 0 | 0 | 1 | 0 | 4 | 261728797
33 | K | 877R003 | Spojka universální DN 250 - 300 pro kanalizační potrubí | kus | 1 |  | 0 |  |  | základní |  | 0 | 0 | 0 | 0 | 0 | 4 | K | 2 |  |  |  | ROZPOCET |  |  |  | 0 | 0 | 0 | 0 | 0 | 1 | 0 | 4 | -963578741
| P |  | Poznámka k položce: 12/P | [14 empty] | P | 2
34 | K | 890431851 | Bourání šachet z prefabrikovaných skruží strojně obestavěného prostoru přes 1,5 do 3 m3 | m3 | 0.951 |  | 0 | CS ÚRS 2024 02 |  | základní |  | 0 | 0 | 0 | 0.6 | 0.5706 | 4 | K | 2 |  |  |  | ROZPOCET |  |  |  | 0 | 0 | 0 | 0 | 0 | 1 | 0 | 4 | -877607440
| Online PSC |  | https://podminky.urs.cz/item/CS_URS_2024_02/890431851 | [14 empty] | Online PSC | 2
| P |  | Poznámka k položce: VV pol. 9.1 | [14 empty] | P | 2
| VV |  | 1600/2600 |  | 0.615 | [12 empty] | VV | 2 | 2 | True | 0 | ROZPOCET
| VV |  | 370/2600 |  | 0.142 | [12 empty] | VV | 2 | 2 | True | 0 | ROZPOCET
| VV |  | 505/2600 |  | 0.194 | [12 empty] | VV | 2 | 2 | True | 0 | ROZPOCET
| VV |  | Součet |  | 0.951 | [12 empty] | VV | 2 | 4 | True | 1 | ROZPOCET
35 | K | 894410100 | Osazení betonových dílců pro kanalizační šachty DN 1000 šachtové dno výšky 500 mm | kus | 1 |  | 0 | CS ÚRS 2024 02 |  | základní |  | 0 | 0.41948 | 0.41948 | 0 | 0 | 4 | K | 2 |  |  |  | ROZPOCET |  |  |  | 0 | 0 | 0 | 0 | 0 | 1 | 0 | 4 | 2026197843
| Online PSC |  | https://podminky.urs.cz/item/CS_URS_2024_02/894410100 | [14 empty] | Online PSC | 2
| P |  | Poznámka k položce: Š42.6 | [14 empty] | P | 2
36 | M | PFB.1130001G | Dno výšky 600 mm přímé - VÝROBA NA ZAKÁZKU TBZ-Q.1 100/60 V max 40 | kus | 1 |  | 0 |  |  | základní |  | 0 | 1.6 | 1.6 | 0 | 0 | 8 | M | 2 |  |  |  | ROZPOCET |  |  |  | 0 | 0 | 0 | 0 | 0 | 1 | 0 | 4 | -401198075
| P |  | Poznámka k položce: 1000/600x400 | [14 empty] | P | 2
37 | K | 894410102 | Osazení betonových dílců pro kanalizační šachty DN 1000 šachtové dno výšky 800 mm | kus | 2 |  | 0 | CS ÚRS 2024 02 |  | základní |  | 0 | 0.41948 | 0.83896 | 0 | 0 | 4 | K | 2 |  |  |  | ROZPOCET |  |  |  | 0 | 0 | 0 | 0 | 0 | 1 | 0 | 4 | -1450391252
| Online PSC |  | https://podminky.urs.cz/item/CS_URS_2024_02/894410102 | [14 empty] | Online PSC | 2
38 | M | PFB.1131001G | Dno výšky 800 mm přímé - VÝROBA NA ZAKÁZKU TBZ-Q.1 100/80 V max 50 | kus | 2 |  | 0 |  |  | základní |  | 0 | 1.87 | 3.74 | 0 | 0 | 8 | M | 2 |  |  |  | ROZPOCET |  |  |  | 0 | 0 | 0 | 0 | 0 | 1 | 0 | 4 | 1396773136
| P |  | Poznámka k položce: 1000/800x500 | [14 empty] | P | 2
39 | K | 894410211 | Osazení betonových dílců pro kanalizační šachty DN 1000 skruž rovná výšky 250 mm | kus | 2 |  | 0 | CS ÚRS 2024 02 |  | základní |  | 0 | 0.00989 | 0.01978 | 0 | 0 | 4 | K | 2 |  |  |  | ROZPOCET |  |  |  | 0 | 0 | 0 | 0 | 0 | 1 | 0 | 4 | -127374225
| Online PSC |  | https://podminky.urs.cz/item/CS_URS_2024_02/894410211 | [14 empty] | Online PSC | 2
40 | M | PFB.1122173A | Skruž výšky 250 mm TBS-Q.1 100/25/10 PS | kus | 2 |  | 0 |  |  | základní |  | 0 | 0.215 | 0.43 | 0 | 0 | 8 | M | 2 |  |  |  | ROZPOCET |  |  |  | 0 | 0 | 0 | 0 | 0 | 1 | 0 | 4 | -487248117
| P |  | Poznámka k položce: 1000/250/100 | [14 empty] | P | 2
41 | K | 894410232 | Osazení betonových dílců pro kanalizační šachty DN 1000 skruž přechodová (konus) | kus | 4 |  | 0 | CS ÚRS 2024 02 |  | základní |  | 0 | 0.01218 | 0.04872 | 0 | 0 | 4 | K | 2 |  |  |  | ROZPOCET |  |  |  | 0 | 0 | 0 | 0 | 0 | 1 | 0 | 4 | 140315857
| Online PSC |  | https://podminky.urs.cz/item/CS_URS_2024_02/894410232 | [14 empty] | Online PSC | 2
| P |  | Poznámka k položce: Š42.6 | [14 empty] | P | 2
42 | M | 59224414 | konus betonové šachty DN 1000 kanalizační 100x62,5x58cm tl stěny 10 stupadla poplastovaná | kus | 4 |  | 0 | CS ÚRS 2024 02 |  | základní |  | 0 | 0.505 | 2.02 | 0 | 0 | 8 | M | 2 |  |  |  | ROZPOCET |  |  |  | 0 | 0 | 0 | 0 | 0 | 1 | 0 | 4 | 49475716
43 | M | 59224011 | prstenec šachtový vyrovnávací betonový 625x100x60mm | kus | 2 |  | 0 | CS ÚRS 2024 02 |  | základní |  | 0 | 0.032 | 0.064 | 0 | 0 | 8 | M | 2 |  |  |  | ROZPOCET |  |  |  | 0 | 0 | 0 | 0 | 0 | 1 | 0 | 4 | 987513348
44 | M | 59224012 | prstenec šachtový vyrovnávací betonový 625x100x80mm | kus | 1 |  | 0 | CS ÚRS 2024 02 |  | základní |  | 0 | 0.041 | 0.041 | 0 | 0 | 8 | M | 2 |  |  |  | ROZPOCET |  |  |  | 0 | 0 | 0 | 0 | 0 | 1 | 0 | 4 | -988919726
45 | K | 895941301 | Osazení vpusti uliční DN 450 z betonových dílců dno s výtokem | kus | 2 |  | 0 | CS ÚRS 2024 02 |  | základní |  | 0 | 0.12422 | 0.24844 | 0 | 0 | 4 | K | 2 |  |  |  | ROZPOCET |  |  |  | 0 | 0 | 0 | 0 | 0 | 1 | 0 | 4 | -1898751071
| Online PSC |  | https://podminky.urs.cz/item/CS_URS_2024_02/895941301 | [14 empty] | Online PSC | 2
46 | M | PFB.1111111 | Dílce dešťové vpustě TBV-Q 45/25 KO 15 PVC | kus | 2 |  | 0 |  |  | základní |  | 0 | 0.108 | 0.216 | 0 | 0 | 8 | M | 2 |  |  |  | ROZPOCET |  |  |  | 0 | 0 | 0 | 0 | 0 | 1 | 0 | 4 | -216717763
| P |  | Poznámka k položce: 450/245x50 | [14 empty] | P | 2
47 | K | 895941312 | Osazení vpusti uliční DN 450 z betonových dílců skruž horní 195 mm | kus | 2 |  | 0 | CS ÚRS 2024 02 |  | základní |  | 0 | 0.02972 | 0.05944 | 0 | 0 | 4 | K | 2 |  |  |  | ROZPOCET |  |  |  | 0 | 0 | 0 | 0 | 0 | 1 | 0 | 4 | 223995086
| Online PSC |  | https://podminky.urs.cz/item/CS_URS_2024_02/895941312 | [14 empty] | Online PSC | 2
48 | M | 59223856 | skruž betonová horní pro uliční vpusť 450x195x50mm | kus | 2 |  | 0 | CS ÚRS 2024 02 |  | základní |  | 0 | 0.04 | 0.08 | 0 | 0 | 8 | M | 2 |  |  |  | ROZPOCET |  |  |  | 0 | 0 | 0 | 0 | 0 | 1 | 0 | 4 | -285293554
49 | K | 895941323 | Osazení vpusti uliční DN 450 z betonových dílců skruž středová 570 mm | kus | 1 |  | 0 | CS ÚRS 2024 02 |  | základní |  | 0 | 0.02972 | 0.02972 | 0 | 0 | 4 | K | 2 |  |  |  | ROZPOCET |  |  |  | 0 | 0 | 0 | 0 | 0 | 1 | 0 | 4 | 1389902387
| Online PSC |  | https://podminky.urs.cz/item/CS_URS_2024_02/895941323 | [14 empty] | Online PSC | 2
50 | M | 59224488 | skruž betonová středová pro uliční vpusť 450x570x50mm | kus | 1 |  | 0 | CS ÚRS 2024 02 |  | základní |  | 0 | 0.11 | 0.11 | 0 | 0 | 8 | M | 2 |  |  |  | ROZPOCET |  |  |  | 0 | 0 | 0 | 0 | 0 | 1 | 0 | 4 | -740518887
51 | K | 895941331 | Osazení vpusti uliční DN 450 z betonových dílců skruž průběžná s výtokem | kus | 2 |  | 0 | CS ÚRS 2024 02 |  | základní |  | 0 | 0.02972 | 0.05944 | 0 | 0 | 4 | K | 2 |  |  |  | ROZPOCET |  |  |  | 0 | 0 | 0 | 0 | 0 | 1 | 0 | 4 | -1358929315
| Online PSC |  | https://podminky.urs.cz/item/CS_URS_2024_02/895941331 | [14 empty] | Online PSC | 2
52 | M | 59224489 | skruž betonová s odtokem 150mm pro uliční vpusť 450x450x50mm | kus | 2 |  | 0 | CS ÚRS 2024 02 |  | základní |  | 0 | 0.09 | 0.18 | 0 | 0 | 8 | M | 2 |  |  |  | ROZPOCET |  |  |  | 0 | 0 | 0 | 0 | 0 | 1 | 0 | 4 | -1166249874
53 | K | 899104112 | Osazení poklopů litinových, ocelových nebo železobetonových včetně rámů pro třídu zatížení D400, E600 | kus | 4 |  | 0 | CS ÚRS 2024 02 |  | základní |  | 0 | 0.09 | 0.36 | 0 | 0 | 4 | K | 2 |  |  |  | ROZPOCET |  |  |  | 0 | 0 | 0 | 0 | 0 | 1 | 0 | 4 | 1784336455
| Online PSC |  | https://podminky.urs.cz/item/CS_URS_2024_02/899104112 | [14 empty] | Online PSC | 2
54 | M | 63126038 | poklop šachtový s kompozitním rámem kruhový DN 600 D400 | kus | 4 |  | 0 | CS ÚRS 2024 02 |  | základní |  | 0 | 0.05 | 0.2 | 0 | 0 | 8 | M | 2 |  |  |  | ROZPOCET |  |  |  | 0 | 0 | 0 | 0 | 0 | 1 | 0 | 4 | -1509349682
55 | K | 899204112 | Osazení mříží litinových včetně rámů a košů na bahno pro třídu zatížení D400, E600 | kus | 2 |  | 0 | CS ÚRS 2024 02 |  | základní |  | 0 | 0.21734 | 0.43468 | 0 | 0 | 4 | K | 2 |  |  |  | ROZPOCET |  |  |  | 0 | 0 | 0 | 0 | 0 | 1 | 0 | 4 | 224646261
| Online PSC |  | https://podminky.urs.cz/item/CS_URS_2024_02/899204112 | [14 empty] | Online PSC | 2
56 | M | 55241043 | mříž šachtová dešťová litinová DN 425 pro třídu zatížení D400 čtverec | kus | 2 |  | 0 | CS ÚRS 2024 02 |  | základní |  | 0 | 0.0958 | 0.1916 | 0 | 0 | 8 | M | 2 |  |  |  | ROZPOCET |  |  |  | 0 | 0 | 0 | 0 | 0 | 1 | 0 | 4 | 1791149888
| D | 997 | Přesun sutě |  |  |  | 0 |  |  |  |  | 0 |  | 0 |  | 0 | 1 | D | 1 |  |  |  | ROZPOCET | [9 empty] | 0
57 | K | 997013861 | Poplatek za uložení stavebního odpadu na recyklační skládce (skládkovné) z prostého betonu kód odpadu 17 01 01 | t | 9.051 |  | 0 | CS ÚRS 2024 02 |  | základní |  | 0 | 0 | 0 | 0 | 0 | 4 | K | 2 |  |  |  | ROZPOCET |  |  |  | 0 | 0 | 0 | 0 | 0 | 1 | 0 | 4 | 348869981
| Online PSC |  | https://podminky.urs.cz/item/CS_URS_2024_02/997013861 | [14 empty] | Online PSC | 2
58 | K | 997321511 | Vodorovná doprava suti a vybouraných hmot po suchu do 1 km | t | 9.051 |  | 0 | CS ÚRS 2024 02 |  | základní |  | 0 | 0 | 0 | 0 | 0 | 4 | K | 2 |  |  |  | ROZPOCET |  |  |  | 0 | 0 | 0 | 0 | 0 | 1 | 0 | 4 | 195038893
| Online PSC |  | https://podminky.urs.cz/item/CS_URS_2024_02/997321511 | [14 empty] | Online PSC | 2
59 | K | 997321519 | Příplatek ZKD 1 km vodorovné dopravy suti a vybouraných hmot po suchu | t | 171.969 |  | 0 | CS ÚRS 2024 02 |  | základní |  | 0 | 0 | 0 | 0 | 0 | 4 | K | 2 |  |  |  | ROZPOCET |  |  |  | 0 | 0 | 0 | 0 | 0 | 1 | 0 | 4 | -1208650898
| Online PSC |  | https://podminky.urs.cz/item/CS_URS_2024_02/997321519 | [14 empty] | Online PSC | 2
| VV |  | 19*9,051 |  | 171.969 | [12 empty] | VV | 2 | 2 | True | 1 | ROZPOCET
| D | 998 | Přesun hmot |  |  |  | 0 |  |  |  |  | 0 |  | 0 |  | 0 | 1 | D | 1 |  |  |  | ROZPOCET | [9 empty] | 0
60 | K | 998332011 | Přesun hmot pro úpravy vodních toků a kanály | t | 14.323 |  | 0 | CS ÚRS 2024 02 |  | základní |  | 0 | 0 | 0 | 0 | 0 | 4 | K | 2 |  |  |  | ROZPOCET |  |  |  | 0 | 0 | 0 | 0 | 0 | 1 | 0 | 4 | 100713784
| Online PSC |  | https://podminky.urs.cz/item/CS_URS_2024_02/998332011 | [14 empty] | Online PSC | 2
| D | PSV | Práce a dodávky PSV |  |  |  | 0 |  |  |  |  | 0 |  | 0.035294 |  | 0 | 2 | D | 0 |  |  |  | ROZPOCET | [9 empty] | 0
| D | 721 | Zdravotechnika - vnitřní kanalizace |  |  |  | 0 |  |  |  |  | 0 |  | 0.035294 |  | 0 | 2 | D | 1 |  |  |  | ROZPOCET | [9 empty] | 0
61 | K | 721173403.OSM | Potrubí kanalizační KG-Systém SN 4 svodné DN 160 | m | 12.2 |  | 0 |  |  | základní |  | 0 | 0.00277 | 0.033794 | 0 | 0 | 16 | K | 2 |  |  |  | ROZPOCET |  |  |  | 0 | 0 | 0 | 0 | 0 | 1 | 0 | 16 | 1487425677
| VV |  | 5+1+5,6+0,6 "13/P" |  | 12.2 | [12 empty] | VV | 2 | 2 | True | 1 | ROZPOCET
62 | K | 721242106 | Lapač střešních splavenin z PP se zápachovou klapkou a lapacím košem DN 125 | kus | 1 |  | 0 | CS ÚRS 2024 02 |  | základní |  | 0 | 0.0015 | 0.0015 | 0 | 0 | 16 | K | 2 |  |  |  | ROZPOCET |  |  |  | 0 | 0 | 0 | 0 | 0 | 1 | 0 | 16 | -364092156
| Online PSC |  | https://podminky.urs.cz/item/CS_URS_2024_02/721242106 | [14 empty] | Online PSC | 2
| P |  | Poznámka k položce: 15/P | [14 empty] | P | 2

## 030.42.8 - Vyústění dešťo...
[18 empty] | {119eb0a1-412a-465e-991d-db05c011d8bc} | [5 empty] | Zásyp_2 | 21,05 | 2
2
| KRYCÍ LIST SOUPISU PRACÍ | [7 empty] | v --- níže se nacházejí doplnkové a pomocné údaje k sestavám --- v | [8 empty] | False
Stavba:
Opatření Zátor-Loučky, OHO, Dílčí stavba 02.030 Opatření pod přehradní hrází Nové Heřminovy
Objekt:
030.42 - Vyústění vnitřních vod
Soupis:
030.42.8 - Vyústění dešťové kanalizace v km 0,496 70 (nová výusť)
| KSO: |  | 833 21 |  |  | CC-CZ:
| Místo: |  | Loučky u Zátoru |  |  | Datum: | 20. 12. 2024
| Zadavatel: |  |  |  |  | IČ:
|  | Povodí Odry, státní podnik |  |  |  | DIČ:
| Uchazeč: |  |  |  |  | IČ: | Vyplň údaj
|  | Vyplň údaj |  |  |  | DIČ: | Vyplň údaj
| Projektant: |  |  |  |  | IČ:
|  | AQUATIS, a.s. |  |  |  | DIČ:
| Zpracovatel: |  |  |  |  | IČ:
|  | Ing. Michal Jendruščák |  |  |  | DIČ:
Poznámka:
| Cena bez DPH | [5 empty] | 0
|  |  | Základ daně |  |  | Sazba daně | Výše daně
| DPH | základní | 0 |  |  | 21% | 0
|  | snížená | 0 |  |  | 15% | 0
|  | zákl. přenesená | 0 |  |  | 21% | 0
|  | sníž. přenesená | 0 |  |  | 15% | 0
|  | nulová | 0 |  |  | 0% | 0
| Cena s DPH |  |  | v | CZK |  | 0
| Projektant |  |  | Zpracovatel
| Datum a podpis: |  | Razítko | Datum a podpis: |  |  | Razítko
| Objednavatel |  |  | Uchazeč
| Datum a podpis: |  | Razítko | Datum a podpis: |  |  | Razítko
REKAPITULACE ČLENĚNÍ SOUPISU PRACÍ
Stavba:
Opatření Zátor-Loučky, OHO, Dílčí stavba 02.030 Opatření pod přehradní hrází Nové Heřminovy
Objekt:
030.42 - Vyústění vnitřních vod
Soupis:
030.42.8 - Vyústění dešťové kanalizace v km 0,496 70 (nová výusť)
Místo: |  |  | Loučky u Zátoru |  |  | Datum: | 20. 12. 2024
Zadavatel: |  |  | Povodí Odry, státní podnik |  |  | Projektant: | AQUATIS, a.s.
Uchazeč: |  |  | Vyplň údaj |  |  | Zpracovatel: | Ing. Michal Jendruščák
Kód dílu - Popis | [6 empty] | Cena celkem [CZK]
Náklady ze soupisu prací | [6 empty] | 0 | [11 empty] | -1
| HSV - Práce a dodávky HSV | [5 empty] | 0
| 1 - Zemní práce | [5 empty] | 0
| 2 - Zakládání | [5 empty] | 0
| 3 - Svislé a kompletní konstrukce | [5 empty] | 0
| 4 - Vodorovné konstrukce | [5 empty] | 0
| 8 - Trubní vedení | [5 empty] | 0
| 997 - Přesun sutě | [5 empty] | 0
| 998 - Přesun hmot | [5 empty] | 0
SOUPIS PRACÍ
Stavba:
Opatření Zátor-Loučky, OHO, Dílčí stavba 02.030 Opatření pod přehradní hrází Nové Heřminovy
Objekt:
030.42 - Vyústění vnitřních vod
Soupis:
030.42.8 - Vyústění dešťové kanalizace v km 0,496 70 (nová výusť)
Místo: |  |  | Loučky u Zátoru |  |  | Datum: | 20. 12. 2024
Zadavatel: |  |  | Povodí Odry, státní podnik |  |  | Projektant: | AQUATIS, a.s.
Uchazeč: |  |  | Vyplň údaj |  |  | Zpracovatel: | Ing. Michal Jendruščák
PČ | Typ | Kód | Popis | MJ | Množství | J.cena [CZK] | Cena celkem [CZK] | Cenová soustava |  | DPH | J. Nh [h] | Nh celkem [h] | J. hmotnost [t] | Hmotnost celkem [t] | J. suť [t] | Suť Celkem [t]
Náklady soupisu celkem | [6 empty] | 0 |  |  |  |  | 0 |  | 7.5133 |  | 0.225 |  | D | -1 | [13 empty] | 0
| D | HSV | Práce a dodávky HSV |  |  |  | 0 |  |  |  |  | 0 |  | 7.5133 |  | 0.225 | 1 | D | 0 |  |  |  | ROZPOCET | [9 empty] | 0
| D | 1 | Zemní práce |  |  |  | 0 |  |  |  |  | 0 |  | 0.026268 |  | 0 | 1 | D | 1 |  |  |  | ROZPOCET | [9 empty] | 0
1 | K | 115101201 | Čerpání vody na dopravní výšku do 10 m průměrný přítok do 500 l/min | hod | 16 |  | 0 | CS ÚRS 2024 02 |  | základní |  | 0 | 3e-05 | 0.00048 | 0 | 0 | 4 | K | 2 |  |  |  | ROZPOCET |  |  |  | 0 | 0 | 0 | 0 | 0 | 1 | 0 | 4 | -1483436055
| Online PSC |  | https://podminky.urs.cz/item/CS_URS_2024_02/115101201 | [14 empty] | Online PSC | 2
2 | K | 115101301 | Pohotovost čerpací soupravy pro dopravní výšku do 10 m přítok do 500 l/min | den | 2 |  | 0 | CS ÚRS 2024 02 |  | základní |  | 0 | 0 | 0 | 0 | 0 | 4 | K | 2 |  |  |  | ROZPOCET |  |  |  | 0 | 0 | 0 | 0 | 0 | 1 | 0 | 4 | -346911523
| Online PSC |  | https://podminky.urs.cz/item/CS_URS_2024_02/115101301 | [14 empty] | Online PSC | 2
3 | K | 115R 001 | Čerpací jímka zřízení a zrušení | kplt | 1 |  | 0 |  |  | základní |  | 0 | 0 | 0 | 0 | 0 | 4 | K | 2 |  |  |  | ROZPOCET |  |  |  | 0 | 0 | 0 | 0 | 0 | 1 | 0 | 4 | -991604685
4 | K | 121151113 | Sejmutí ornice plochy do 500 m2 tl vrstvy do 200 mm strojně | m2 | 15 |  | 0 | CS ÚRS 2024 02 |  | základní |  | 0 | 0 | 0 | 0 | 0 | 4 | K | 2 |  |  |  | ROZPOCET |  |  |  | 0 | 0 | 0 | 0 | 0 | 1 | 0 | 4 | 325695212
| Online PSC |  | https://podminky.urs.cz/item/CS_URS_2024_02/121151113 | [14 empty] | Online PSC | 2
| P |  | Poznámka k položce: "VV pol. 1.1" | [14 empty] | P | 2
| VV |  | 15 "VV pol. 1.1" |  | 15 | [12 empty] | VV | 2 | 2 | True | 0 | ROZPOCET
| VV |  | Součet |  | 15 | [12 empty] | VV | 2 | 4 | True | 1 | ROZPOCET
5 | K | 124353101 | Vykopávky pro koryta vodotečí v hornině třídy těžitelnosti II skupiny 4 objem do 1000 m3 strojně | m3 | 12.5 |  | 0 | CS ÚRS 2024 02 |  | základní |  | 0 | 0 | 0 | 0 | 0 | 4 | K | 2 |  |  |  | ROZPOCET |  |  |  | 0 | 0 | 0 | 0 | 0 | 1 | 0 | 4 | 227724733
| Online PSC |  | https://podminky.urs.cz/item/CS_URS_2024_02/124353101 | [14 empty] | Online PSC | 2
| P |  | Poznámka k položce: "VV pol. 1.2" | [14 empty] | P | 2
| VV |  | 12,5 "VV pol. 1.2" |  | 12.5 | [12 empty] | VV | 2 | 2 | True | 1 | ROZPOCET
6 | K | 127451111 | Vykopávky pod vodou v hornině třídy těžitelnosti II skupiny 5 tl vrstvy přes 0,5 m objem do 1000 m3 strojně | m3 | 3.1 |  | 0 | CS ÚRS 2024 02 |  | základní |  | 0 | 0 | 0 | 0 | 0 | 4 | K | 2 |  |  |  | ROZPOCET |  |  |  | 0 | 0 | 0 | 0 | 0 | 1 | 0 | 4 | 1213350011
| Online PSC |  | https://podminky.urs.cz/item/CS_URS_2024_02/127451111 | [14 empty] | Online PSC | 2
| P |  | Poznámka k položce: "VV pol. 1.3" | [14 empty] | P | 2
| VV |  | 3,1 "VV pol. 1.3" |  | 3.1 | [12 empty] | VV | 2 | 2 | True | 1 | ROZPOCET
7 | K | 151811132 | Osazení pažicího boxu hl výkopu do 4 m š přes 1,2 do 2,5 m | m2 | 43.2 |  | 0 | CS ÚRS 2024 02 |  | základní |  | 0 | 0.00059 | 0.025488 | 0 | 0 | 4 | K | 2 |  |  |  | ROZPOCET |  |  |  | 0 | 0 | 0 | 0 | 0 | 1 | 0 | 4 | -1169489720
| Online PSC |  | https://podminky.urs.cz/item/CS_URS_2024_02/151811132 | [14 empty] | Online PSC | 2
| P |  | Poznámka k položce: "VV pol. 1.4" | [14 empty] | P | 2
| VV |  | 43,2 "VV pol. 1.4" |  | 43.2 | [12 empty] | VV | 2 | 2 | True | 1 | ROZPOCET
8 | K | 151811232 | Odstranění pažicího boxu hl výkopu do 4 m š přes 1,2 do 2,5 m | m2 | 43.2 |  | 0 | CS ÚRS 2024 02 |  | základní |  | 0 | 0 | 0 | 0 | 0 | 4 | K | 2 |  |  |  | ROZPOCET |  |  |  | 0 | 0 | 0 | 0 | 0 | 1 | 0 | 4 | 1313412065
| Online PSC |  | https://podminky.urs.cz/item/CS_URS_2024_02/151811232 | [14 empty] | Online PSC | 2
9 | K | 162551128 | Vodorovné přemístění přes 2 500 do 3000 m výkopku/sypaniny z horniny třídy těžitelnosti II skupiny 4 a 5 | m3 | 39.65 |  | 0 | CS ÚRS 2024 02 |  | základní |  | 0 | 0 | 0 | 0 | 0 | 4 | K | 2 |  |  |  | ROZPOCET |  |  |  | 0 | 0 | 0 | 0 | 0 | 1 | 0 | 4 | -316280417
| Online PSC |  | https://podminky.urs.cz/item/CS_URS_2024_02/162551128 | [14 empty] | Online PSC | 2
| VV |  | 12,5+3,1 "VV pol. 1.2 a 1.3" |  | 15.6 | [12 empty] | VV | 2 | 2 | True | 0 | ROZPOCET
| VV |  | 15*0,2 "VV pol. 1.1" |  | 3 | [12 empty] | VV | 2 | 2 | True | 0 | ROZPOCET
| VV |  | Mezisoučet |  | 18.6 | [12 empty] | VV | 2 | 3 | True | 0 | ROZPOCET
| VV |  | 8,2 "VV pol. 1.5 - odvoz z MD" |  | 8.2 | [12 empty] | VV | 2 | 2 | True | 0 | ROZPOCET
| VV |  | 15*0,2 "VV pol. 1.7" |  | 3 | [12 empty] | VV | 2 | 2 | True | 0 | ROZPOCET
| VV |  | 7,24 "VV pol. 1.8" |  | 7.24 | [12 empty] | VV | 2 | 2 | True | 0 | ROZPOCET
| VV |  | 2,49 "VV pol. 1.9" |  | 2.49 | [12 empty] | VV | 2 | 2 | True | 0 | ROZPOCET
| VV |  | 0,12 "VV pol. 1.11" |  | 0.12 | [12 empty] | VV | 2 | 2 | True | 0 | ROZPOCET
| VV | Zásyp_2 | Mezisoučet |  | 21.05 | [12 empty] | VV | 2 | 3 | True | 0 | ROZPOCET
| VV |  | Součet |  | 39.65 | [12 empty] | VV | 2 | 4 | True | 1 | ROZPOCET
10 | K | 162751137 | Vodorovné přemístění přes 9 000 do 10000 m výkopku/sypaniny z horniny třídy těžitelnosti II skupiny 4 a 5 | m3 | 7.4 |  | 0 | CS ÚRS 2024 02 |  | základní |  | 0 | 0 | 0 | 0 | 0 | 4 | K | 2 |  |  |  | ROZPOCET |  |  |  | 0 | 0 | 0 | 0 | 0 | 1 | 0 | 4 | 383873993
| Online PSC |  | https://podminky.urs.cz/item/CS_URS_2024_02/162751137 | [14 empty] | Online PSC | 2
| VV |  | 7,4 "VV pol. 1.6" |  | 7.4 | [12 empty] | VV | 2 | 2 | True | 1 | ROZPOCET
11 | K | 162751139 | Příplatek k vodorovnému přemístění výkopku/sypaniny z horniny třídy těžitelnosti II skupiny 4 a 5 ZKD 1000 m přes 10000 m | m3 | 74 |  | 0 | CS ÚRS 2024 02 |  | základní |  | 0 | 0 | 0 | 0 | 0 | 4 | K | 2 |  |  |  | ROZPOCET |  |  |  | 0 | 0 | 0 | 0 | 0 | 1 | 0 | 4 | -634869850
| Online PSC |  | https://podminky.urs.cz/item/CS_URS_2024_02/162751139 | [14 empty] | Online PSC | 2
| VV |  | 7,4*10 |  | 74 | [12 empty] | VV | 2 | 2 | True | 1 | ROZPOCET
12 | K | 167151112 | Nakládání výkopku z hornin třídy těžitelnosti II skupiny 4 a 5 přes 100 m3 | m3 | 21.05 |  | 0 | CS ÚRS 2024 02 |  | základní |  | 0 | 0 | 0 | 0 | 0 | 4 | K | 2 |  |  |  | ROZPOCET |  |  |  | 0 | 0 | 0 | 0 | 0 | 1 | 0 | 4 | -561173249
| Online PSC |  | https://podminky.urs.cz/item/CS_URS_2024_02/167151112 | [14 empty] | Online PSC | 2
| VV |  | Zásyp_2 |  | 21.05 | [12 empty] | VV | 2 | 2 | True | 1 | ROZPOCET
13 | K | 171201231 | Poplatek za uložení zeminy a kamení na recyklační skládce (skládkovné) kód odpadu 17 05 04 | t | 14.8 |  | 0 | CS ÚRS 2024 02 |  | základní |  | 0 | 0 | 0 | 0 | 0 | 4 | K | 2 |  |  |  | ROZPOCET |  |  |  | 0 | 0 | 0 | 0 | 0 | 1 | 0 | 4 | 5205281
| Online PSC |  | https://podminky.urs.cz/item/CS_URS_2024_02/171201231 | [14 empty] | Online PSC | 2
| VV |  | 7,4*2 |  | 14.8 | [12 empty] | VV | 2 | 2 | True | 1 | ROZPOCET
14 | K | 171251201 | Uložení sypaniny na skládky nebo meziskládky | m3 | 5 |  | 0 | CS ÚRS 2024 02 |  | základní |  | 0 | 0 | 0 | 0 | 0 | 4 | K | 2 |  |  |  | ROZPOCET |  |  |  | 0 | 0 | 0 | 0 | 0 | 1 | 0 | 4 | 1679984613
| Online PSC |  | https://podminky.urs.cz/item/CS_URS_2024_02/171251201 | [14 empty] | Online PSC | 2
| P |  | Poznámka k položce: "VV pol. 1.5" | [14 empty] | P | 2
| VV |  | 11*0,2 "VV pol. 1.1" |  | 2.2 | [12 empty] | VV | 2 | 2 | True | 0 | ROZPOCET
| VV |  | 2,8 "VV pol. 1.7" |  | 2.8 | [12 empty] | VV | 2 | 2 | True | 0 | ROZPOCET
| VV |  | Součet |  | 5 | [12 empty] | VV | 2 | 4 | True | 1 | ROZPOCET
15 | K | 174151101 | Zásyp jam, šachet rýh nebo kolem objektů sypaninou se zhutněním | m3 | 8.2 |  | 0 | CS ÚRS 2024 02 |  | základní |  | 0 | 0 | 0 | 0 | 0 | 4 | K | 2 |  |  |  | ROZPOCET |  |  |  | 0 | 0 | 0 | 0 | 0 | 1 | 0 | 4 | 1198537925
| Online PSC |  | https://podminky.urs.cz/item/CS_URS_2024_02/174151101 | [14 empty] | Online PSC | 2
| P |  | Poznámka k položce: "VV pol. 1.6" | [14 empty] | P | 2
| VV |  | 8,2"VV pol. 1.5" |  | 8.2 | [12 empty] | VV | 2 | 2 | True | 1 | ROZPOCET
16 | K | 175151101 | Obsypání potrubí strojně sypaninou bez prohození, uloženou do 3 m | m3 | 7.24 |  | 0 | CS ÚRS 2024 02 |  | základní |  | 0 | 0 | 0 | 0 | 0 | 4 | K | 2 |  |  |  | ROZPOCET |  |  |  | 0 | 0 | 0 | 0 | 0 | 1 | 0 | 4 | 950964464
| Online PSC |  | https://podminky.urs.cz/item/CS_URS_2024_02/175151101 | [14 empty] | Online PSC | 2
| P |  | Poznámka k položce: "VV pol. 6.1" | [14 empty] | P | 2
| VV |  | 7,24 "VV pol. 1.8" |  | 7.24 | [12 empty] | VV | 2 | 2 | True | 1 | ROZPOCET
17 | K | 181351103 | Rozprostření ornice tl vrstvy do 200 mm pl přes 100 do 500 m2 v rovině nebo ve svahu do 1:5 strojně | m2 | 15 |  | 0 | CS ÚRS 2024 02 |  | základní |  | 0 | 0 | 0 | 0 | 0 | 4 | K | 2 |  |  |  | ROZPOCET |  |  |  | 0 | 0 | 0 | 0 | 0 | 1 | 0 | 4 | 2080156875
| Online PSC |  | https://podminky.urs.cz/item/CS_URS_2024_02/181351103 | [14 empty] | Online PSC | 2
| VV |  | 15 "VV pol. 1.7" |  | 15 | [12 empty] | VV | 2 | 2 | True | 1 | ROZPOCET
18 | K | 181411132 | Založení parkového trávníku výsevem pl do 1000 m2 ve svahu přes 1:5 do 1:2 | m2 | 15 |  | 0 | CS ÚRS 2024 02 |  | základní |  | 0 | 0 | 0 | 0 | 0 | 4 | K | 2 |  |  |  | ROZPOCET |  |  |  | 0 | 0 | 0 | 0 | 0 | 1 | 0 | 4 | 1883432838
| Online PSC |  | https://podminky.urs.cz/item/CS_URS_2024_02/181411132 | [14 empty] | Online PSC | 2
| VV |  | 15 |  | 15 | [12 empty] | VV | 2 | 2 | True | 1 | ROZPOCET
19 | M | 00572470 | osivo směs travní univerzál | kg | 0.3 |  | 0 | CS ÚRS 2024 02 |  | základní |  | 0 | 0.001 | 0.0003 | 0 | 0 | 8 | M | 2 |  |  |  | ROZPOCET |  |  |  | 0 | 0 | 0 | 0 | 0 | 1 | 0 | 4 | 1262571958
| VV |  | 15*0,02 'Přepočtené koeficientem množství |  | 0.3 | [12 empty] | VV | 2 | 2 | False | 1 | ROZPOCET
20 | K | 181951114 | Úprava pláně v hornině třídy těžitelnosti II skupiny 4 a 5 se zhutněním strojně | m2 | 15 |  | 0 | CS ÚRS 2024 02 |  | základní |  | 0 | 0 | 0 | 0 | 0 | 4 | K | 2 |  |  |  | ROZPOCET |  |  |  | 0 | 0 | 0 | 0 | 0 | 1 | 0 | 4 | -1364457711
| Online PSC |  | https://podminky.urs.cz/item/CS_URS_2024_02/181951114 | [14 empty] | Online PSC | 2
21 | K | 185804312 | Zalití rostlin vodou plocha přes 20 m2 | m3 | 0.3 |  | 0 | CS ÚRS 2024 02 |  | základní |  | 0 | 0 | 0 | 0 | 0 | 4 | K | 2 |  |  |  | ROZPOCET |  |  |  | 0 | 0 | 0 | 0 | 0 | 1 | 0 | 4 | -1049248209
| Online PSC |  | https://podminky.urs.cz/item/CS_URS_2024_02/185804312 | [14 empty] | Online PSC | 2
| D | 2 | Zakládání |  |  |  | 0 |  |  |  |  | 0 |  | 0.4602 |  | 0 | 1 | D | 1 |  |  |  | ROZPOCET | [9 empty] | 0
22 | K | 273313611 | Základové desky z betonu tř. C 16/20 | m3 | 0.2 |  | 0 | CS ÚRS 2024 02 |  | základní |  | 0 | 2.301 | 0.4602 | 0 | 0 | 4 | K | 2 |  |  |  | ROZPOCET |  |  |  | 0 | 0 | 0 | 0 | 0 | 1 | 0 | 4 | 1907125924
| Online PSC |  | https://podminky.urs.cz/item/CS_URS_2024_02/273313611 | [14 empty] | Online PSC | 2
| VV |  | 0,2 "VV pol. 4.1" |  | 0.2 | [12 empty] | VV | 2 | 2 | True | 1 | ROZPOCET
| D | 3 | Svislé a kompletní konstrukce |  |  |  | 0 |  |  |  |  | 0 |  | 0.11639 |  | 0 | 1 | D | 1 |  |  |  | ROZPOCET | [9 empty] | 0
23 | K | 321321116 | Konstrukce vodních staveb ze ŽB mrazuvzdorného tř. C 30/37 | m3 | 0.64 |  | 0 | CS ÚRS 2024 02 |  | základní |  | 0 | 0 | 0 | 0 | 0 | 4 | K | 2 |  |  |  | ROZPOCET |  |  |  | 0 | 0 | 0 | 0 | 0 | 1 | 0 | 4 | -814731055
| Online PSC |  | https://podminky.urs.cz/item/CS_URS_2024_02/321321116 | [14 empty] | Online PSC | 2
| P |  | Poznámka k položce: "VV pol. 3.1" | [14 empty] | P | 2
| VV |  | 0,64 "VV pol. 2.1" |  | 0.64 | [12 empty] | VV | 2 | 2 | True | 1 | ROZPOCET
24 | K | 321351010 | Bednění konstrukcí vodních staveb rovinné - zřízení | m2 | 3.5 |  | 0 | CS ÚRS 2024 02 |  | základní |  | 0 | 0.00865 | 0.030275 | 0 | 0 | 4 | K | 2 |  |  |  | ROZPOCET |  |  |  | 0 | 0 | 0 | 0 | 0 | 1 | 0 | 4 | -1816666428
| Online PSC |  | https://podminky.urs.cz/item/CS_URS_2024_02/321351010 | [14 empty] | Online PSC | 2
| P |  | Poznámka k položce: "VV pol. 3.2" | [14 empty] | P | 2
| VV |  | 3,5"VV pol. 2.2" |  | 3.5 | [12 empty] | VV | 2 | 2 | True | 1 | ROZPOCET
25 | K | 321352010 | Bednění konstrukcí vodních staveb rovinné - odstranění | m2 | 3.5 |  | 0 | CS ÚRS 2024 02 |  | základní |  | 0 | 0 | 0 | 0 | 0 | 4 | K | 2 |  |  |  | ROZPOCET |  |  |  | 0 | 0 | 0 | 0 | 0 | 1 | 0 | 4 | 1796083041
| Online PSC |  | https://podminky.urs.cz/item/CS_URS_2024_02/321352010 | [14 empty] | Online PSC | 2
26 | K | 321366111 | Výztuž železobetonových konstrukcí vodních staveb z oceli 10 505 D do 12 mm | t | 0.053 |  | 0 | CS ÚRS 2024 02 |  | základní |  | 0 | 1.0953 | 0.05805 | 0 | 0 | 4 | K | 2 |  |  |  | ROZPOCET |  |  |  | 0 | 0 | 0 | 0 | 0 | 1 | 0 | 4 | -1639824114
| Online PSC |  | https://podminky.urs.cz/item/CS_URS_2024_02/321366111 | [14 empty] | Online PSC | 2
| VV |  | 0,053"VV pol. 2.3" |  | 0.053 | [12 empty] | VV | 2 | 2 | True | 1 | ROZPOCET
27 | K | 321368211 | Výztuž železobetonových konstrukcí vodních staveb ze svařovaných sítí | t | 0.027 |  | 0 | CS ÚRS 2024 02 |  | základní |  | 0 | 1.0395 | 0.028068 | 0 | 0 | 4 | K | 2 |  |  |  | ROZPOCET |  |  |  | 0 | 0 | 0 | 0 | 0 | 1 | 0 | 4 | -1340747561
| Online PSC |  | https://podminky.urs.cz/item/CS_URS_2024_02/321368211 | [14 empty] | Online PSC | 2
| P |  | Poznámka k položce: VV pol. 2.4 | [14 empty] | P | 2
| D | 4 | Vodorovné konstrukce |  |  |  | 0 |  |  |  |  | 0 |  | 6.7565 |  | 0 | 1 | D | 1 |  |  |  | ROZPOCET | [9 empty] | 0
28 | K | 451571111 | Lože pod dlažby ze štěrkopísku vrstva tl do 100 mm | m2 | 8.3 |  | 0 | CS ÚRS 2024 02 |  | základní |  | 0 | 0.21252 | 1.7639 | 0 | 0 | 4 | K | 2 |  |  |  | ROZPOCET |  |  |  | 0 | 0 | 0 | 0 | 0 | 1 | 0 | 4 | 1045305518
| Online PSC |  | https://podminky.urs.cz/item/CS_URS_2024_02/451571111 | [14 empty] | Online PSC | 2
29 | K | 457971111 | Zřízení vrstvy z geotextilie o sklonu do 10° š do 3 m | m2 | 2.6 |  | 0 | CS ÚRS 2024 02 |  | základní |  | 0 | 0.00028 | 0.000728 | 0 | 0 | 4 | K | 2 |  |  |  | ROZPOCET |  |  |  | 0 | 0 | 0 | 0 | 0 | 1 | 0 | 4 | 925218471
| Online PSC |  | https://podminky.urs.cz/item/CS_URS_2024_02/457971111 | [14 empty] | Online PSC | 2
| VV |  | 2,6 "VV pol. 1.12" |  | 2.6 | [12 empty] | VV | 2 | 2 | True | 1 | ROZPOCET
30 | M | 69311089 | geotextilie netkaná separační, ochranná, filtrační, drenážní PES 600g/m2 | m2 | 3.12 |  | 0 | CS ÚRS 2024 02 |  | základní |  | 0 | 0.0006 | 0.001872 | 0 | 0 | 8 | M | 2 |  |  |  | ROZPOCET |  |  |  | 0 | 0 | 0 | 0 | 0 | 1 | 0 | 4 | -1144999994
| VV |  | 2,6*1,2 'Přepočtené koeficientem množství |  | 3.12 | [12 empty] | VV | 2 | 2 | False | 1 | ROZPOCET
31 | K | 464571124_R | Pohoz z kameniva z těžených materiálů z terénu | m3 | 2.49 |  | 0 |  |  | základní |  | 0 | 2.004 | 4.99 | 0 | 0 | 4 | K | 2 |  |  |  | ROZPOCET |  |  |  | 0 | 0 | 0 | 0 | 0 | 1 | 0 | 4 | -1821778866
| VV |  | 2,49 "VV pol.1.9" |  | 2.49 | [12 empty] | VV | 2 | 2 | True | 1 | ROZPOCET
| D | 8 | Trubní vedení |  |  |  | 0 |  |  |  |  | 0 |  | 0.15398 |  | 0.225 | 1 | D | 1 |  |  |  | ROZPOCET | [9 empty] | 0
32 | K | 871310320 | Montáž kanalizačního potrubí hladkého plnostěnného SN 12 z polypropylenu DN 150 | m | 7 |  | 0 | CS ÚRS 2024 02 |  | základní |  | 0 | 1e-05 | 7e-05 | 0 | 0 | 4 | K | 2 |  |  |  | ROZPOCET |  |  |  | 0 | 0 | 0 | 0 | 0 | 1 | 0 | 4 | 585427016
| Online PSC |  | https://podminky.urs.cz/item/CS_URS_2024_02/871310320 | [14 empty] | Online PSC | 2
| VV |  | 7 "5/P" |  | 7 | [12 empty] | VV | 2 | 2 | True | 1 | ROZPOCET
33 | M | 28614226 | trubka kanalizační PP plnostěnná jednovrstvá DN 160x6000mm SN12 | m | 9.135 |  | 0 | CS ÚRS 2024 02 |  | základní |  | 0 | 0.005 | 0.045675 | 0 | 0 | 8 | M | 2 |  |  |  | ROZPOCET |  |  |  | 0 | 0 | 0 | 0 | 0 | 1 | 0 | 4 | -279364832
| VV |  | 9*1,015 'Přepočtené koeficientem množství |  | 9.135 | [12 empty] | VV | 2 | 2 | False | 1 | ROZPOCET
34 | K | 871365811 | Bourání stávajícího potrubí z PVC nebo PP DN přes 150 do 250 | m | 15 |  | 0 | CS ÚRS 2024 02 |  | základní |  | 0 | 0 | 0 | 0.015 | 0.225 | 4 | K | 2 |  |  |  | ROZPOCET |  |  |  | 0 | 0 | 0 | 0 | 0 | 1 | 0 | 4 | 1090294732
| Online PSC |  | https://podminky.urs.cz/item/CS_URS_2024_02/871365811 | [14 empty] | Online PSC | 2
| VV |  | 15 "vv pol. 9.1" |  | 15 | [12 empty] | VV | 2 | 2 | True | 1 | ROZPOCET
35 | K | 877310440 | Montáž šachtových vložek na kanalizačním potrubí z PP trub korugovaných DN 150 | kus | 1 |  | 0 | CS ÚRS 2024 02 |  | základní |  | 0 | 8e-05 | 8e-05 | 0 | 0 | 4 | K | 2 |  |  |  | ROZPOCET |  |  |  | 0 | 0 | 0 | 0 | 0 | 1 | 0 | 4 | 282934828
| Online PSC |  | https://podminky.urs.cz/item/CS_URS_2024_02/877310440 | [14 empty] | Online PSC | 2
| P |  | Poznámka k položce: 7/P | [14 empty] | P | 2
36 | M | 28617480 | vložka šachtová kanalizace PP korugované DN 160 | kus | 1 |  | 0 | CS ÚRS 2024 02 |  | základní |  | 0 | 0.0009 | 0.0009 | 0 | 0 | 8 | M | 2 |  |  |  | ROZPOCET |  |  |  | 0 | 0 | 0 | 0 | 0 | 1 | 0 | 4 | -1459154746
37 | K | 877360330 | Montáž spojek na kanalizačním potrubí z PP nebo tvrdého PVC-U trub hladkých plnostěnných DN 250 | kus | 2 |  | 0 | CS ÚRS 2024 02 |  | základní |  | 0 | 0 | 0 | 0 | 0 | 4 | K | 2 |  |  |  | ROZPOCET |  |  |  | 0 | 0 | 0 | 0 | 0 | 1 | 0 | 4 | 425475675
| Online PSC |  | https://podminky.urs.cz/item/CS_URS_2024_02/877360330 | [14 empty] | Online PSC | 2
38 | K | 877R001 | Spojka universální DN 150 - 170 pro kanalizační potrubí | kus | 2 |  | 0 |  |  | základní |  | 0 | 0 | 0 | 0 | 0 | 4 | K | 2 |  |  |  | ROZPOCET |  |  |  | 0 | 0 | 0 | 0 | 0 | 1 | 0 | 4 | -1268764460
| P |  | Poznámka k položce: 8/P | [14 empty] | P | 2
39 | K | 891312421 | Montáž koncových klapek PE-HD na kolmou stěnu DN 150 | kus | 1 |  | 0 | CS ÚRS 2024 02 |  | základní |  | 0 | 0 | 0 | 0 | 0 | 4 | K | 2 |  |  |  | ROZPOCET |  |  |  | 0 | 0 | 0 | 0 | 0 | 1 | 0 | 4 | -479133294
| Online PSC |  | https://podminky.urs.cz/item/CS_URS_2024_02/891312421 | [14 empty] | Online PSC | 2
| P |  | Poznámka k položce: 6/P | [14 empty] | P | 2
40 | M | 42283103 | klapka koncová PE-HD na kolmou betonovou stěnu DN 150 | kus | 1 |  | 0 | CS ÚRS 2024 02 |  | základní |  | 0 | 0.004 | 0.004 | 0 | 0 | 8 | M | 2 |  |  |  | ROZPOCET |  |  |  | 0 | 0 | 0 | 0 | 0 | 1 | 0 | 4 | 2107393003
41 | K | 894812201 | Revizní a čistící šachta z PP šachtové dno DN 425/150 průtočné | kus | 1 |  | 0 | CS ÚRS 2024 02 |  | základní |  | 0 | 0.05803 | 0.05803 | 0 | 0 | 4 | K | 2 |  |  |  | ROZPOCET |  |  |  | 0 | 0 | 0 | 0 | 0 | 1 | 0 | 4 | 453529475
| Online PSC |  | https://podminky.urs.cz/item/CS_URS_2024_02/894812201 | [14 empty] | Online PSC | 2
| P |  | Poznámka k položce: 9/P | [14 empty] | P | 2
42 | K | 894812231 | Revizní a čistící šachta z PP DN 425 šachtová roura korugovaná bez hrdla světlé hloubky 1500 mm | kus | 1 |  | 0 | CS ÚRS 2024 02 |  | základní |  | 0 | 0.01136 | 0.01136 | 0 | 0 | 4 | K | 2 |  |  |  | ROZPOCET |  |  |  | 0 | 0 | 0 | 0 | 0 | 1 | 0 | 4 | -1550719358
| Online PSC |  | https://podminky.urs.cz/item/CS_URS_2024_02/894812231 | [14 empty] | Online PSC | 2
| P |  | Poznámka k položce: 9/P | [14 empty] | P | 2
43 | K | 894812242 | Revizní a čistící šachta z PP DN 425 šachtová roura teleskopická světlé hloubky 750 mm | kus | 1 |  | 0 | CS ÚRS 2024 02 |  | základní |  | 0 | 0.01242 | 0.01242 | 0 | 0 | 4 | K | 2 |  |  |  | ROZPOCET |  |  |  | 0 | 0 | 0 | 0 | 0 | 1 | 0 | 4 | -1362322917
| Online PSC |  | https://podminky.urs.cz/item/CS_URS_2024_02/894812242 | [14 empty] | Online PSC | 2
| P |  | Poznámka k položce: 9/P | [14 empty] | P | 2
44 | K | 894812261 | Revizní a čistící šachta z PP DN 425 poklop litinový s teleskopickou rourou pro zatížení 3 t | kus | 1 |  | 0 | CS ÚRS 2024 02 |  | základní |  | 0 | 0.02144 | 0.02144 | 0 | 0 | 4 | K | 2 |  |  |  | ROZPOCET |  |  |  | 0 | 0 | 0 | 0 | 0 | 1 | 0 | 4 | 579275510
| Online PSC |  | https://podminky.urs.cz/item/CS_URS_2024_02/894812261 | [14 empty] | Online PSC | 2
45 | K | 899623151 | Obetonování potrubí nebo zdiva stok betonem prostým tř. C 16/20 v otevřeném výkopu | m3 | 0.286 |  | 0 | CS ÚRS 2024 02 |  | základní |  | 0 | 0 | 0 | 0 | 0 | 4 | K | 2 |  |  |  | ROZPOCET |  |  |  | 0 | 0 | 0 | 0 | 0 | 1 | 0 | 4 | -1551183654
| Online PSC |  | https://podminky.urs.cz/item/CS_URS_2024_02/899623151 | [14 empty] | Online PSC | 2
| P |  | Poznámka k položce: VV pol. 6.17 | [14 empty] | P | 2
| VV |  | 0,286"VV pol. 6.1" |  | 0.286 | [12 empty] | VV | 2 | 2 | True | 1 | ROZPOCET
| D | 997 | Přesun sutě |  |  |  | 0 |  |  |  |  | 0 |  | 0 |  | 0 | 1 | D | 1 |  |  |  | ROZPOCET | [9 empty] | 0
46 | K | 997013813 | Poplatek za uložení na skládce (skládkovné) stavebního odpadu z plastických hmot kód odpadu 17 02 03 | t | 0.225 |  | 0 | CS ÚRS 2024 02 |  | základní |  | 0 | 0 | 0 | 0 | 0 | 4 | K | 2 |  |  |  | ROZPOCET |  |  |  | 0 | 0 | 0 | 0 | 0 | 1 | 0 | 4 | 1706540985
| Online PSC |  | https://podminky.urs.cz/item/CS_URS_2024_02/997013813 | [14 empty] | Online PSC | 2
47 | K | 997321511 | Vodorovná doprava suti a vybouraných hmot po suchu do 1 km | t | 0.225 |  | 0 | CS ÚRS 2024 02 |  | základní |  | 0 | 0 | 0 | 0 | 0 | 4 | K | 2 |  |  |  | ROZPOCET |  |  |  | 0 | 0 | 0 | 0 | 0 | 1 | 0 | 4 | -1793188001
| Online PSC |  | https://podminky.urs.cz/item/CS_URS_2024_02/997321511 | [14 empty] | Online PSC | 2
48 | K | 997321519 | Příplatek ZKD 1 km vodorovné dopravy suti a vybouraných hmot po suchu | t | 4.275 |  | 0 | CS ÚRS 2024 02 |  | základní |  | 0 | 0 | 0 | 0 | 0 | 4 | K | 2 |  |  |  | ROZPOCET |  |  |  | 0 | 0 | 0 | 0 | 0 | 1 | 0 | 4 | 140379257
| Online PSC |  | https://podminky.urs.cz/item/CS_URS_2024_02/997321519 | [14 empty] | Online PSC | 2
| VV |  | 19*0,225 |  | 4.275 | [12 empty] | VV | 2 | 2 | True | 1 | ROZPOCET
| D | 998 | Přesun hmot |  |  |  | 0 |  |  |  |  | 0 |  | 0 |  | 0 | 1 | D | 1 |  |  |  | ROZPOCET | [9 empty] | 0
49 | K | 998332011 | Přesun hmot pro úpravy vodních toků a kanály | t | 7.513 |  | 0 | CS ÚRS 2024 02 |  | základní |  | 0 | 0 | 0 | 0 | 0 | 4 | K | 2 |  |  |  | ROZPOCET |  |  |  | 0 | 0 | 0 | 0 | 0 | 1 | 0 | 4 | -623749503
| Online PSC |  | https://podminky.urs.cz/item/CS_URS_2024_02/998332011 | [14 empty] | Online PSC | 2

## 030.42.3 - Úprava zaústěn...
[18 empty] | {96033e81-b233-41ad-aec2-f9c16791fc2a} | [5 empty] | nalozeni | 54,62 | 2
2
| KRYCÍ LIST SOUPISU PRACÍ | [7 empty] | v --- níže se nacházejí doplnkové a pomocné údaje k sestavám --- v | [8 empty] | False
Stavba:
Opatření Zátor-Loučky, OHO, Dílčí stavba 02.030 Opatření pod přehradní hrází Nové Heřminovy
Objekt:
030.42.3 - Úprava zaústění Čakovského potoka v km 0,143 69 (TPE km 83,340)
| KSO: |  | 833 21 |  |  | CC-CZ:
| Místo: |  | Loučky u Zátoru |  |  | Datum: | 20. 12. 2024
| Zadavatel: |  |  |  |  | IČ:
|  | Povodí Odry, státní podnik |  |  |  | DIČ:
| Uchazeč: |  |  |  |  | IČ: | Vyplň údaj
|  | Vyplň údaj |  |  |  | DIČ: | Vyplň údaj
| Projektant: |  |  |  |  | IČ:
|  | AQUATIS, a.s. |  |  |  | DIČ:
| Zpracovatel: |  |  |  |  | IČ:
|  | Ing. Michal Jendruščák |  |  |  | DIČ:
Poznámka:
| Cena bez DPH | [5 empty] | 0
|  |  | Základ daně |  |  | Sazba daně | Výše daně
| DPH | základní | 0 |  |  | 21% | 0
|  | snížená | 0 |  |  | 15% | 0
|  | zákl. přenesená | 0 |  |  | 21% | 0
|  | sníž. přenesená | 0 |  |  | 15% | 0
|  | nulová | 0 |  |  | 0% | 0
| Cena s DPH |  |  | v | CZK |  | 0
| Projektant |  |  | Zpracovatel
| Datum a podpis: |  | Razítko | Datum a podpis: |  |  | Razítko
| Objednavatel |  |  | Uchazeč
| Datum a podpis: |  | Razítko | Datum a podpis: |  |  | Razítko
REKAPITULACE ČLENĚNÍ SOUPISU PRACÍ
Stavba:
Opatření Zátor-Loučky, OHO, Dílčí stavba 02.030 Opatření pod přehradní hrází Nové Heřminovy
Objekt:
030.42.3 - Úprava zaústění Čakovského potoka v km 0,143 69 (TPE km 83,340)
Místo: |  |  | Loučky u Zátoru |  |  | Datum: | 20. 12. 2024
Zadavatel: |  |  | Povodí Odry, státní podnik |  |  | Projektant: | AQUATIS, a.s.
Uchazeč: |  |  | Vyplň údaj |  |  | Zpracovatel: | Ing. Michal Jendruščák
Kód dílu - Popis | [6 empty] | Cena celkem [CZK]
Náklady ze soupisu prací | [6 empty] | 0 | [11 empty] | -1
| HSV - Práce a dodávky HSV | [5 empty] | 0
| 1 - Zemní práce | [5 empty] | 0
| 4 - Vodorovné konstrukce | [5 empty] | 0
| 9 - Ostatní konstrukce a práce, bourání | [5 empty] | 0
| 997 - Přesun sutě | [5 empty] | 0
| 998 - Přesun hmot | [5 empty] | 0
SOUPIS PRACÍ
Stavba:
Opatření Zátor-Loučky, OHO, Dílčí stavba 02.030 Opatření pod přehradní hrází Nové Heřminovy
Objekt:
030.42.3 - Úprava zaústění Čakovského potoka v km 0,143 69 (TPE km 83,340)
Místo: |  |  | Loučky u Zátoru |  |  | Datum: | 20. 12. 2024
Zadavatel: |  |  | Povodí Odry, státní podnik |  |  | Projektant: | AQUATIS, a.s.
Uchazeč: |  |  | Vyplň údaj |  |  | Zpracovatel: | Ing. Michal Jendruščák
PČ | Typ | Kód | Popis | MJ | Množství | J.cena [CZK] | Cena celkem [CZK] | Cenová soustava |  | DPH | J. Nh [h] | Nh celkem [h] | J. hmotnost [t] | Hmotnost celkem [t] | J. suť [t] | Suť Celkem [t]
Náklady soupisu celkem | [6 empty] | 0 |  |  |  |  | 0 |  | 420.5493 |  | 45.1509 |  | D | -1 | [13 empty] | 0
| D | HSV | Práce a dodávky HSV |  |  |  | 0 |  |  |  |  | 0 |  | 420.5493 |  | 45.1509 | 1 | D | 0 |  |  |  | ROZPOCET | [9 empty] | 0
| D | 1 | Zemní práce |  |  |  | 0 |  |  |  |  | 0 |  | 0 |  | 36.8004 | 1 | D | 1 |  |  |  | ROZPOCET | [9 empty] | 0
1 | K | 114203104 | Rozebrání záhozů a rovnanin na sucho | m3 | 20.22 |  | 0 | CS ÚRS 2024 02 |  | základní |  | 0 | 0 | 0 | 1.82 | 36.8004 | 4 | K | 2 |  |  |  | ROZPOCET |  |  |  | 0 | 0 | 0 | 0 | 0 | 1 | 0 | 4 | 1073038214
| Online PSC |  | https://podminky.urs.cz/item/CS_URS_2024_02/114203104 | [14 empty] | Online PSC | 2
| VV |  | 20,22 "VV pol. 1.4" |  | 20.22 | [12 empty] | VV | 2 | 2 | True | 1 | ROZPOCET
2 | K | 127451101 | Vykopávky pod vodou v hornině třídy těžitelnosti II skupiny 5 tl vrstvy do 0,5 m objem do 1000 m3 strojně | m3 | 54.54 |  | 0 | CS ÚRS 2024 02 |  | základní |  | 0 | 0 | 0 | 0 | 0 | 4 | K | 2 |  |  |  | ROZPOCET |  |  |  | 0 | 0 | 0 | 0 | 0 | 1 | 0 | 4 | 416244548
| Online PSC |  | https://podminky.urs.cz/item/CS_URS_2024_02/127451101 | [14 empty] | Online PSC | 2
| VV |  | 54,54 "VV pol. 1.1" |  | 54.54 | [12 empty] | VV | 2 | 2 | True | 1 | ROZPOCET
3 | K | 162551128 | Vodorovné přemístění přes 2 500 do 3000 m výkopku/sypaniny z horniny třídy těžitelnosti II skupiny 4 a 5 | m3 | 109.16 |  | 0 | CS ÚRS 2024 02 |  | základní |  | 0 | 0 | 0 | 0 | 0 | 4 | K | 2 |  |  |  | ROZPOCET |  |  |  | 0 | 0 | 0 | 0 | 0 | 1 | 0 | 4 | 986357707
| Online PSC |  | https://podminky.urs.cz/item/CS_URS_2024_02/162551128 | [14 empty] | Online PSC | 2
| VV |  | 54,54 "VV pol. 1" |  | 54.54 | [12 empty] | VV | 2 | 2 | True | 0 | ROZPOCET
| VV |  | Mezisoučet |  | 54.54 | [12 empty] | VV | 2 | 3 | True | 0 | ROZPOCET
| VV |  | 1,37 "VV pol. 1.7" |  | 1.37 | [12 empty] | VV | 2 | 2 | True | 0 | ROZPOCET
| VV |  | 0,3*154,8 "VV pol. 1.5.1" |  | 46.44 | [12 empty] | VV | 2 | 2 | True | 0 | ROZPOCET
| VV |  | 0,3*16,2 "VV pol. 1.5.2" |  | 4.86 | [12 empty] | VV | 2 | 2 | True | 0 | ROZPOCET
| VV |  | 1,95 "VV pol. 1.6" |  | 1.95 | [12 empty] | VV | 2 | 2 | True | 0 | ROZPOCET
| VV | nalozeni | Mezisoučet |  | 54.62 | [12 empty] | VV | 2 | 3 | True | 0 | ROZPOCET
| VV |  | Součet |  | 109.16 | [12 empty] | VV | 2 | 4 | True | 1 | ROZPOCET
4 | K | 162751137 | Vodorovné přemístění přes 9 000 do 10000 m výkopku/sypaniny z horniny třídy těžitelnosti II skupiny 4 a 5 | m3 | 53.18 |  | 0 | CS ÚRS 2024 02 |  | základní |  | 0 | 0 | 0 | 0 | 0 | 4 | K | 2 |  |  |  | ROZPOCET |  |  |  | 0 | 0 | 0 | 0 | 0 | 1 | 0 | 4 | 158417272
| Online PSC |  | https://podminky.urs.cz/item/CS_URS_2024_02/162751137 | [14 empty] | Online PSC | 2
| VV |  | 53,18 "VV pol. 1.9" |  | 53.18 | [12 empty] | VV | 2 | 2 | True | 1 | ROZPOCET
5 | K | 162751139 | Příplatek k vodorovnému přemístění výkopku/sypaniny z horniny třídy těžitelnosti II skupiny 4 a 5 ZKD 1000 m přes 10000 m | m3 | 531.8 |  | 0 | CS ÚRS 2024 02 |  | základní |  | 0 | 0 | 0 | 0 | 0 | 4 | K | 2 |  |  |  | ROZPOCET |  |  |  | 0 | 0 | 0 | 0 | 0 | 1 | 0 | 4 | 1512493985
| Online PSC |  | https://podminky.urs.cz/item/CS_URS_2024_02/162751139 | [14 empty] | Online PSC | 2
| VV |  | 10*53,18 "VV pol. 1.9" |  | 531.8 | [12 empty] | VV | 2 | 2 | True | 1 | ROZPOCET
6 | K | 167151112 | Nakládání výkopku z hornin třídy těžitelnosti II skupiny 4 a 5 přes 100 m3 | m3 | 54.62 |  | 0 | CS ÚRS 2024 02 |  | základní |  | 0 | 0 | 0 | 0 | 0 | 4 | K | 2 |  |  |  | ROZPOCET |  |  |  | 0 | 0 | 0 | 0 | 0 | 1 | 0 | 4 | -814721705
| Online PSC |  | https://podminky.urs.cz/item/CS_URS_2024_02/167151112 | [14 empty] | Online PSC | 2
| VV |  | nalozeni |  | 54.62 | [12 empty] | VV | 2 | 2 | True | 1 | ROZPOCET
7 | K | 171201231 | Poplatek za uložení zeminy a kamení na recyklační skládce (skládkovné) kód odpadu 17 05 04 | t | 106.36 |  | 0 | CS ÚRS 2024 02 |  | základní |  | 0 | 0 | 0 | 0 | 0 | 4 | K | 2 |  |  |  | ROZPOCET |  |  |  | 0 | 0 | 0 | 0 | 0 | 1 | 0 | 4 | -201451361
| Online PSC |  | https://podminky.urs.cz/item/CS_URS_2024_02/171201231 | [14 empty] | Online PSC | 2
| VV |  | 53,18*2 "VV pol. 1.9" |  | 106.36 | [12 empty] | VV | 2 | 2 | True | 1 | ROZPOCET
8 | K | 174151101 | Zásyp jam, šachet rýh nebo kolem objektů sypaninou se zhutněním | m3 | 1.37 |  | 0 | CS ÚRS 2024 02 |  | základní |  | 0 | 0 | 0 | 0 | 0 | 4 | K | 2 |  |  |  | ROZPOCET |  |  |  | 0 | 0 | 0 | 0 | 0 | 1 | 0 | 4 | -2143187192
| Online PSC |  | https://podminky.urs.cz/item/CS_URS_2024_02/174151101 | [14 empty] | Online PSC | 2
| P |  | Poznámka k položce: VV pol. 1.7 | [14 empty] | P | 2
9 | K | 182151111 | Svahování v zářezech v hornině třídy těžitelnosti I skupiny 1 až 3 strojně | m2 | 69 |  | 0 | CS ÚRS 2024 02 |  | základní |  | 0 | 0 | 0 | 0 | 0 | 4 | K | 2 |  |  |  | ROZPOCET |  |  |  | 0 | 0 | 0 | 0 | 0 | 1 | 0 | 4 | -938806674
| Online PSC |  | https://podminky.urs.cz/item/CS_URS_2024_02/182151111 | [14 empty] | Online PSC | 2
| VV |  | 69 "VV pol. 1.2" |  | 69 | [12 empty] | VV | 2 | 2 | True | 1 | ROZPOCET
| D | 4 | Vodorovné konstrukce |  |  |  | 0 |  |  |  |  | 0 |  | 420.5493 |  | 0 | 1 | D | 1 |  |  |  | ROZPOCET | [9 empty] | 0
10 | K | 462512270_R001 | Zához z lomového kamene s proštěrkováním z místního materiálu z terénu hmotnost do 200 kg (TKZ) | m3 | 154.97 |  | 0 |  |  | základní |  | 0 | 2.4341 | 377.2094 | 0 | 0 | 4 | K | 2 |  |  |  | ROZPOCET |  |  |  | 0 | 0 | 0 | 0 | 0 | 1 | 0 | 4 | 1393438477
| P |  | Poznámka k položce: Proštěrkování kamenem (30 % objemu) fr. 16/30 z místního natříděného materiálu, vč dovozu | [14 empty] | P | 2
| VV |  | 170,97-16 "VV pol. 1.5" |  | 154.97 | [12 empty] | VV | 2 | 2 | True | 1 | ROZPOCET
11 | K | 462512270_R0011 | Zához z lomového kamene z místních materiálu s proštěrkováním z místního materiálu z terénu hmotnost do 200 kg (TKZ) | m3 | 16.2 |  | 0 |  |  | základní |  | 0 | 2.4341 | 39.4321 | 0 | 0 | 4 | K | 2 |  |  |  | ROZPOCET |  |  |  | 0 | 0 | 0 | 0 | 0 | 1 | 0 | 4 | -1399163074
| P |  | Poznámka k položce: Proštěrkování kamenem (30 % objemu) fr. 16/30 z místního natříděného materiálu, vč dovozu | [14 empty] | P | 2
| VV |  | 16,2 "VV pol. 1.5" |  | 16.2 | [12 empty] | VV | 2 | 2 | True | 1 | ROZPOCET
12 | K | 464571124_R | Pohoz z kameniva z těžených materiálů z terénu | m3 | 1.95 |  | 0 |  |  | základní |  | 0 | 2.004 | 3.9078 | 0 | 0 | 4 | K | 2 |  |  |  | ROZPOCET |  |  |  | 0 | 0 | 0 | 0 | 0 | 1 | 0 | 4 | 538673808
| VV |  | 1,95 "VV pol. 1.6" |  | 1.95 | [12 empty] | VV | 2 | 2 | True | 1 | ROZPOCET
| D | 9 | Ostatní konstrukce a práce, bourání |  |  |  | 0 |  |  |  |  | 0 |  | 0 |  | 8.3505 | 1 | D | 1 |  |  |  | ROZPOCET | [9 empty] | 0
13 | K | 960321271 | Bourání vodních staveb ze železobetonu, z vodní hladiny | m3 | 2.93 |  | 0 | CS ÚRS 2024 02 |  | základní |  | 0 | 0 | 0 | 2.85 | 8.3505 | 4 | K | 2 |  |  |  | ROZPOCET |  |  |  | 0 | 0 | 0 | 0 | 0 | 1 | 0 | 4 | 1751919297
| Online PSC |  | https://podminky.urs.cz/item/CS_URS_2024_02/960321271 | [14 empty] | Online PSC | 2
| VV |  | 2,93 "VV pol. 1.3" |  | 2.93 | [12 empty] | VV | 2 | 2 | True | 1 | ROZPOCET
| D | 997 | Přesun sutě |  |  |  | 0 |  |  |  |  | 0 |  | 0 |  | 0 | 1 | D | 1 |  |  |  | ROZPOCET | [9 empty] | 0
14 | K | 997221571 | Vodorovná doprava vybouraných hmot do 1 km | t | 45.151 |  | 0 | CS ÚRS 2024 02 |  | základní |  | 0 | 0 | 0 | 0 | 0 | 4 | K | 2 |  |  |  | ROZPOCET |  |  |  | 0 | 0 | 0 | 0 | 0 | 1 | 0 | 4 | 702037552
| Online PSC |  | https://podminky.urs.cz/item/CS_URS_2024_02/997221571 | [14 empty] | Online PSC | 2
15 | K | 997221579 | Příplatek ZKD 1 km u vodorovné dopravy vybouraných hmot | t | 857.869 |  | 0 | CS ÚRS 2024 02 |  | základní |  | 0 | 0 | 0 | 0 | 0 | 4 | K | 2 |  |  |  | ROZPOCET |  |  |  | 0 | 0 | 0 | 0 | 0 | 1 | 0 | 4 | -2110617778
| Online PSC |  | https://podminky.urs.cz/item/CS_URS_2024_02/997221579 | [14 empty] | Online PSC | 2
| VV |  | 19*45,151 |  | 857.869 | [12 empty] | VV | 2 | 2 | True | 1 | ROZPOCET
16 | K | 997221862 | Poplatek za uložení na recyklační skládce (skládkovné) stavebního odpadu z armovaného betonu pod kódem 17 01 01 | t | 8.351 |  | 0 | CS ÚRS 2024 02 |  | základní |  | 0 | 0 | 0 | 0 | 0 | 4 | K | 2 |  |  |  | ROZPOCET |  |  |  | 0 | 0 | 0 | 0 | 0 | 1 | 0 | 4 | -2055769735
| Online PSC |  | https://podminky.urs.cz/item/CS_URS_2024_02/997221862 | [14 empty] | Online PSC | 2
| D | 998 | Přesun hmot |  |  |  | 0 |  |  |  |  | 0 |  | 0 |  | 0 | 1 | D | 1 |  |  |  | ROZPOCET | [9 empty] | 0
17 | K | 998332011 | Přesun hmot pro úpravy vodních toků a kanály | t | 420.549 |  | 0 | CS ÚRS 2024 02 |  | základní |  | 0 | 0 | 0 | 0 | 0 | 4 | K | 2 |  |  |  | ROZPOCET |  |  |  | 0 | 0 | 0 | 0 | 0 | 1 | 0 | 4 | 1682596335
| Online PSC |  | https://podminky.urs.cz/item/CS_URS_2024_02/998332011 | [14 empty] | Online PSC | 2

## 030.42.4 - Vyústění vnitř...
[18 empty] | {009c1ae6-0faf-4431-bb99-7371792751f7} | [5 empty] | nalozeni | 118,15 | 2
2
| KRYCÍ LIST SOUPISU PRACÍ | [7 empty] | v --- níže se nacházejí doplnkové a pomocné údaje k sestavám --- v | [8 empty] | False
Stavba:
Opatření Zátor-Loučky, OHO, Dílčí stavba 02.030 Opatření pod přehradní hrází Nové Heřminovy
Objekt:
030.42.4 - Vyústění vnitřních vod zprava v km 0,451 40
| KSO: |  | 833 21 |  |  | CC-CZ:
| Místo: |  | Loučky u Zátoru |  |  | Datum: | 20. 12. 2024
| Zadavatel: |  |  |  |  | IČ:
|  | Povodí Odry, státní podnik |  |  |  | DIČ:
| Uchazeč: |  |  |  |  | IČ: | Vyplň údaj
|  | Vyplň údaj |  |  |  | DIČ: | Vyplň údaj
| Projektant: |  |  |  |  | IČ:
|  | AQUATIS, a.s. |  |  |  | DIČ:
| Zpracovatel: |  |  |  |  | IČ:
|  | Ing. Michal Jendruščák |  |  |  | DIČ:
Poznámka:
| Cena bez DPH | [5 empty] | 0
|  |  | Základ daně |  |  | Sazba daně | Výše daně
| DPH | základní | 0 |  |  | 21% | 0
|  | snížená | 0 |  |  | 15% | 0
|  | zákl. přenesená | 0 |  |  | 21% | 0
|  | sníž. přenesená | 0 |  |  | 15% | 0
|  | nulová | 0 |  |  | 0% | 0
| Cena s DPH |  |  | v | CZK |  | 0
| Projektant |  |  | Zpracovatel
| Datum a podpis: |  | Razítko | Datum a podpis: |  |  | Razítko
| Objednavatel |  |  | Uchazeč
| Datum a podpis: |  | Razítko | Datum a podpis: |  |  | Razítko
REKAPITULACE ČLENĚNÍ SOUPISU PRACÍ
Stavba:
Opatření Zátor-Loučky, OHO, Dílčí stavba 02.030 Opatření pod přehradní hrází Nové Heřminovy
Objekt:
030.42.4 - Vyústění vnitřních vod zprava v km 0,451 40
Místo: |  |  | Loučky u Zátoru |  |  | Datum: | 20. 12. 2024
Zadavatel: |  |  | Povodí Odry, státní podnik |  |  | Projektant: | AQUATIS, a.s.
Uchazeč: |  |  | Vyplň údaj |  |  | Zpracovatel: | Ing. Michal Jendruščák
Kód dílu - Popis | [6 empty] | Cena celkem [CZK]
Náklady ze soupisu prací | [6 empty] | 0 | [11 empty] | -1
| HSV - Práce a dodávky HSV | [5 empty] | 0
| 1 - Zemní práce | [5 empty] | 0
| 2 - Zakládání | [5 empty] | 0
| 3 - Svislé a kompletní konstrukce | [5 empty] | 0
| 4 - Vodorovné konstrukce | [5 empty] | 0
| 8 - Trubní vedení | [5 empty] | 0
| 9 - Ostatní konstrukce a práce, bourání | [5 empty] | 0
| 997 - Přesun sutě | [5 empty] | 0
| 998 - Přesun hmot | [5 empty] | 0
| PSV - Práce a dodávky PSV | [5 empty] | 0
| 721 - Zdravotechnika - vnitřní kanalizace | [5 empty] | 0
| 762 - Konstrukce tesařské | [5 empty] | 0
| 767 - Konstrukce zámečnické | [5 empty] | 0
| M - Práce a dodávky M | [5 empty] | 0
| 21-M - Elektromontáže | [5 empty] | 0
SOUPIS PRACÍ
Stavba:
Opatření Zátor-Loučky, OHO, Dílčí stavba 02.030 Opatření pod přehradní hrází Nové Heřminovy
Objekt:
030.42.4 - Vyústění vnitřních vod zprava v km 0,451 40
Místo: |  |  | Loučky u Zátoru |  |  | Datum: | 20. 12. 2024
Zadavatel: |  |  | Povodí Odry, státní podnik |  |  | Projektant: | AQUATIS, a.s.
Uchazeč: |  |  | Vyplň údaj |  |  | Zpracovatel: | Ing. Michal Jendruščák
PČ | Typ | Kód | Popis | MJ | Množství | J.cena [CZK] | Cena celkem [CZK] | Cenová soustava |  | DPH | J. Nh [h] | Nh celkem [h] | J. hmotnost [t] | Hmotnost celkem [t] | J. suť [t] | Suť Celkem [t]
Náklady soupisu celkem | [6 empty] | 0 |  |  |  |  | 0 |  | 56.0803 |  | 47.1361 |  | D | -1 | [13 empty] | 0
| D | HSV | Práce a dodávky HSV |  |  |  | 0 |  |  |  |  | 0 |  | 55.9917 |  | 47.1361 | 1 | D | 0 |  |  |  | ROZPOCET | [9 empty] | 0
| D | 1 | Zemní práce |  |  |  | 0 |  |  |  |  | 0 |  | 28.8297 |  | 0 | 1 | D | 1 |  |  |  | ROZPOCET | [9 empty] | 0
1 | K | 115101201 | Čerpání vody na dopravní výšku do 10 m průměrný přítok do 500 l/min | hod | 200 |  | 0 | CS ÚRS 2024 02 |  | základní |  | 0 | 3e-05 | 0.006 | 0 | 0 | 4 | K | 2 |  |  |  | ROZPOCET |  |  |  | 0 | 0 | 0 | 0 | 0 | 1 | 0 | 4 | 1780288363
| Online PSC |  | https://podminky.urs.cz/item/CS_URS_2024_02/115101201 | [14 empty] | Online PSC | 2
2 | K | 115101301 | Pohotovost čerpací soupravy pro dopravní výšku do 10 m přítok do 500 l/min | den | 25 |  | 0 | CS ÚRS 2024 02 |  | základní |  | 0 | 0 | 0 | 0 | 0 | 4 | K | 2 |  |  |  | ROZPOCET |  |  |  | 0 | 0 | 0 | 0 | 0 | 1 | 0 | 4 | 1856728941
| Online PSC |  | https://podminky.urs.cz/item/CS_URS_2024_02/115101301 | [14 empty] | Online PSC | 2
3 | K | 115R 001 | Čerpací jímka zřízení a zrušení | kplt | 1 |  | 0 |  |  | základní |  | 0 | 0 | 0 | 0 | 0 | 4 | K | 2 |  |  |  | ROZPOCET |  |  |  | 0 | 0 | 0 | 0 | 0 | 1 | 0 | 4 | 775332674
4 | K | 121151103 | Sejmutí ornice plochy do 100 m2 tl vrstvy do 200 mm strojně | m2 | 414.1 |  | 0 | CS ÚRS 2024 02 |  | základní |  | 0 | 0 | 0 | 0 | 0 | 4 | K | 2 |  |  |  | ROZPOCET |  |  |  | 0 | 0 | 0 | 0 | 0 | 1 | 0 | 4 | -1849766407
| Online PSC |  | https://podminky.urs.cz/item/CS_URS_2024_02/121151103 | [14 empty] | Online PSC | 2
| VV |  | 414,1 "VV pol.1.1" |  | 414.1 | [12 empty] | VV | 2 | 2 | True | 1 | ROZPOCET
5 | K | 124353101 | Vykopávky pro koryta vodotečí v hornině třídy těžitelnosti II skupiny 4 objem do 1000 m3 strojně | m3 | 68 |  | 0 | CS ÚRS 2024 02 |  | základní |  | 0 | 0 | 0 | 0 | 0 | 4 | K | 2 |  |  |  | ROZPOCET |  |  |  | 0 | 0 | 0 | 0 | 0 | 1 | 0 | 4 | -1786293731
| Online PSC |  | https://podminky.urs.cz/item/CS_URS_2024_02/124353101 | [14 empty] | Online PSC | 2
| VV |  | 68 "VV pol. 1.2" |  | 68 | [12 empty] | VV | 2 | 2 | True | 1 | ROZPOCET
6 | K | 127451111 | Vykopávky pod vodou v hornině třídy těžitelnosti II skupiny 5 tl vrstvy přes 0,5 m objem do 1000 m3 strojně | m3 | 17 |  | 0 | CS ÚRS 2024 02 |  | základní |  | 0 | 0 | 0 | 0 | 0 | 4 | K | 2 |  |  |  | ROZPOCET |  |  |  | 0 | 0 | 0 | 0 | 0 | 1 | 0 | 4 | -1156398660
| Online PSC |  | https://podminky.urs.cz/item/CS_URS_2024_02/127451111 | [14 empty] | Online PSC | 2
| VV |  | 17 "VV pol. 1.3" |  | 17 | [12 empty] | VV | 2 | 2 | True | 1 | ROZPOCET
7 | K | 151101201 | Zřízení příložného pažení stěn výkopu hl do 4 m | m2 | 32.9 |  | 0 | CS ÚRS 2024 02 |  | základní |  | 0 | 0.0007 | 0.02303 | 0 | 0 | 4 | K | 2 |  |  |  | ROZPOCET |  |  |  | 0 | 0 | 0 | 0 | 0 | 1 | 0 | 4 | 1776963881
| Online PSC |  | https://podminky.urs.cz/item/CS_URS_2024_02/151101201 | [14 empty] | Online PSC | 2
| VV |  | 32,9 "VV pol. 1.5" |  | 32.9 | [12 empty] | VV | 2 | 2 | True | 1 | ROZPOCET
8 | K | 151101211 | Odstranění příložného pažení stěn hl do 4 m | m2 | 32.9 |  | 0 | CS ÚRS 2024 02 |  | základní |  | 0 | 0 | 0 | 0 | 0 | 4 | K | 2 |  |  |  | ROZPOCET |  |  |  | 0 | 0 | 0 | 0 | 0 | 1 | 0 | 4 | 1261825395
| Online PSC |  | https://podminky.urs.cz/item/CS_URS_2024_02/151101211 | [14 empty] | Online PSC | 2
9 | K | 162551128 | Vodorovné přemístění přes 2 500 do 3000 m výkopku/sypaniny z horniny třídy těžitelnosti II skupiny 4 a 5 | m3 | 285.97 |  | 0 | CS ÚRS 2024 02 |  | základní |  | 0 | 0 | 0 | 0 | 0 | 4 | K | 2 |  |  |  | ROZPOCET |  |  |  | 0 | 0 | 0 | 0 | 0 | 1 | 0 | 4 | 1515009949
| Online PSC |  | https://podminky.urs.cz/item/CS_URS_2024_02/162551128 | [14 empty] | Online PSC | 2
| VV |  | 414,1*0,2 "VV pol. 1.1" |  | 82.82 | [12 empty] | VV | 2 | 2 | True | 0 | ROZPOCET
| VV |  | 68+17 "VV pol. 1.2 a 1.3" |  | 85 | [12 empty] | VV | 2 | 2 | True | 0 | ROZPOCET
| VV |  | Mezisoučet |  | 167.82 | [12 empty] | VV | 2 | 3 | True | 0 | ROZPOCET
| VV |  | 4,2 "VV pol. 1.5" |  | 4.2 | [12 empty] | VV | 2 | 2 | True | 0 | ROZPOCET
| VV |  | 7,3"VV pol. 1.6" |  | 7.3 | [12 empty] | VV | 2 | 2 | True | 0 | ROZPOCET
| VV |  | 46,5 "VV pol. 1.7" |  | 46.5 | [12 empty] | VV | 2 | 2 | True | 0 | ROZPOCET
| VV |  | 401*0,15 "VV pol. 1.9" |  | 60.15 | [12 empty] | VV | 2 | 2 | True | 0 | ROZPOCET
| VV | nalozeni | Mezisoučet |  | 118.15 | [12 empty] | VV | 2 | 3 | True | 0 | ROZPOCET
| VV |  | Součet |  | 285.97 | [12 empty] | VV | 2 | 4 | True | 1 | ROZPOCET
10 | K | 162751137 | Vodorovné přemístění přes 9 000 do 10000 m výkopku/sypaniny z horniny třídy těžitelnosti II skupiny 4 a 5 | m3 | 38.6 |  | 0 | CS ÚRS 2024 01 |  | základní |  | 0 | 0 | 0 | 0 | 0 | 4 | K | 2 |  |  |  | ROZPOCET |  |  |  | 0 | 0 | 0 | 0 | 0 | 1 | 0 | 4 | -2026031635
| Online PSC |  | https://podminky.urs.cz/item/CS_URS_2024_01/162751137 | [14 empty] | Online PSC | 2
| VV |  | 38,6 "VV pol. 1.8" |  | 38.6 | [12 empty] | VV | 2 | 2 | True | 1 | ROZPOCET
11 | K | 162751139 | Příplatek k vodorovnému přemístění výkopku/sypaniny z horniny třídy těžitelnosti II skupiny 4 a 5 ZKD 1000 m přes 10000 m | m3 | 386 |  | 0 | CS ÚRS 2024 01 |  | základní |  | 0 | 0 | 0 | 0 | 0 | 4 | K | 2 |  |  |  | ROZPOCET |  |  |  | 0 | 0 | 0 | 0 | 0 | 1 | 0 | 4 | -251897968
| Online PSC |  | https://podminky.urs.cz/item/CS_URS_2024_01/162751139 | [14 empty] | Online PSC | 2
| VV |  | 10*38,6 |  | 386 | [12 empty] | VV | 2 | 2 | True | 1 | ROZPOCET
12 | K | 167151112 | Nakládání výkopku z hornin třídy těžitelnosti II skupiny 4 a 5 přes 100 m3 | m3 | 118.15 |  | 0 | CS ÚRS 2024 02 |  | základní |  | 0 | 0 | 0 | 0 | 0 | 4 | K | 2 |  |  |  | ROZPOCET |  |  |  | 0 | 0 | 0 | 0 | 0 | 1 | 0 | 4 | -1512343729
| Online PSC |  | https://podminky.urs.cz/item/CS_URS_2024_02/167151112 | [14 empty] | Online PSC | 2
| VV |  | nalozeni |  | 118.15 | [12 empty] | VV | 2 | 2 | True | 1 | ROZPOCET
13 | K | 171103201 | Uložení sypanin z horniny třídy těžitelnosti I a II skupiny 1 až 4 do hrází nádrží se zhutněním 100 % PS C s příměsí jílu do 20 % | m3 | 4.2 |  | 0 | CS ÚRS 2024 02 |  | základní |  | 0 | 0 | 0 | 0 | 0 | 4 | K | 2 |  |  |  | ROZPOCET |  |  |  | 0 | 0 | 0 | 0 | 0 | 1 | 0 | 4 | 1526290196
| Online PSC |  | https://podminky.urs.cz/item/CS_URS_2024_02/171103201 | [14 empty] | Online PSC | 2
| VV |  | 4,2 "VV pol. 1.5" |  | 4.2 | [12 empty] | VV | 2 | 2 | True | 1 | ROZPOCET
14 | K | 171201231 | Poplatek za uložení zeminy a kamení na recyklační skládce (skládkovné) kód odpadu 17 05 04 | t | 77.2 |  | 0 | CS ÚRS 2024 01 |  | základní |  | 0 | 0 | 0 | 0 | 0 | 4 | K | 2 |  |  |  | ROZPOCET |  |  |  | 0 | 0 | 0 | 0 | 0 | 1 | 0 | 4 | -1784682073
| Online PSC |  | https://podminky.urs.cz/item/CS_URS_2024_01/171201231 | [14 empty] | Online PSC | 2
| VV |  | 38,6*2 |  | 77.2 | [12 empty] | VV | 2 | 2 | True | 1 | ROZPOCET
15 | K | 171251201 | Uložení sypaniny na skládky nebo meziskládky | m3 | 91.2 |  | 0 | CS ÚRS 2024 02 |  | základní |  | 0 | 0 | 0 | 0 | 0 | 4 | K | 2 |  |  |  | ROZPOCET |  |  |  | 0 | 0 | 0 | 0 | 0 | 1 | 0 | 4 | -547198742
| Online PSC |  | https://podminky.urs.cz/item/CS_URS_2024_02/171251201 | [14 empty] | Online PSC | 2
| VV |  | 68+17 "VV pol. 1.2 a 1.3" |  | 85 | [12 empty] | VV | 2 | 2 | True | 0 | ROZPOCET
| VV |  | 31*0,2 "VV pol. 1.1" |  | 6.2 | [12 empty] | VV | 2 | 2 | True | 0 | ROZPOCET
| VV |  | Součet |  | 91.2 | [12 empty] | VV | 2 | 4 | True | 1 | ROZPOCET
16 | K | 174151101 | Zásyp jam, šachet rýh nebo kolem objektů sypaninou se zhutněním | m3 | 46.5 |  | 0 | CS ÚRS 2024 02 |  | základní |  | 0 | 0 | 0 | 0 | 0 | 4 | K | 2 |  |  |  | ROZPOCET |  |  |  | 0 | 0 | 0 | 0 | 0 | 1 | 0 | 4 | -989655934
| Online PSC |  | https://podminky.urs.cz/item/CS_URS_2024_02/174151101 | [14 empty] | Online PSC | 2
| VV |  | 46,5 "VV pol. 1.7" |  | 46.5 | [12 empty] | VV | 2 | 2 | True | 1 | ROZPOCET
17 | K | 175151101 | Obsypání potrubí strojně sypaninou bez prohození, uloženou do 3 m | m3 | 11.72 |  | 0 | CS ÚRS 2024 02 |  | základní |  | 0 | 0 | 0 | 0 | 0 | 4 | K | 2 |  |  |  | ROZPOCET |  |  |  | 0 | 0 | 0 | 0 | 0 | 1 | 0 | 4 | 691741247
| Online PSC |  | https://podminky.urs.cz/item/CS_URS_2024_02/175151101 | [14 empty] | Online PSC | 2
| VV |  | 11,6 "VV pol. 1.10" |  | 11.6 | [12 empty] | VV | 2 | 2 | True | 0 | ROZPOCET
| VV |  | 0,12 "VV pol. 1.11" |  | 0.12 | [12 empty] | VV | 2 | 2 | True | 0 | ROZPOCET
| VV |  | Součet |  | 11.72 | [12 empty] | VV | 2 | 4 | True | 1 | ROZPOCET
18 | M | 58337302 | štěrkopísek frakce 0/16 | t | 23.2 |  | 0 | CS ÚRS 2024 02 |  | základní |  | 0 | 1 | 23.2 | 0 | 0 | 8 | M | 2 |  |  |  | ROZPOCET |  |  |  | 0 | 0 | 0 | 0 | 0 | 1 | 0 | 4 | 2073236294
| VV |  | 11,6*2 'Přepočtené koeficientem množství |  | 23.2 | [12 empty] | VV | 2 | 2 | False | 1 | ROZPOCET
19 | M | 58337310 | štěrkopísek frakce 0/4 | t | 5.6 |  | 0 | CS ÚRS 2024 02 |  | základní |  | 0 | 1 | 5.6 | 0 | 0 | 8 | M | 2 |  |  |  | ROZPOCET |  |  |  | 0 | 0 | 0 | 0 | 0 | 1 | 0 | 4 | -876588123
| VV |  | 2,8*2 'Přepočtené koeficientem množství |  | 5.6 | [12 empty] | VV | 2 | 2 | False | 1 | ROZPOCET
20 | K | 181351103 | Rozprostření ornice tl vrstvy do 200 mm pl přes 100 do 500 m2 v rovině nebo ve svahu do 1:5 strojně | m2 | 401.2 |  | 0 | CS ÚRS 2024 02 |  | základní |  | 0 | 0 | 0 | 0 | 0 | 4 | K | 2 |  |  |  | ROZPOCET |  |  |  | 0 | 0 | 0 | 0 | 0 | 1 | 0 | 4 | 98442943
| Online PSC |  | https://podminky.urs.cz/item/CS_URS_2024_02/181351103 | [14 empty] | Online PSC | 2
| VV |  | 401,2 "VV pol.1.9" |  | 401.2 | [12 empty] | VV | 2 | 2 | True | 1 | ROZPOCET
21 | K | 181411132 | Založení parkového trávníku výsevem pl do 1000 m2 ve svahu přes 1:5 do 1:2 | m2 | 31 |  | 0 | CS ÚRS 2024 02 |  | základní |  | 0 | 0 | 0 | 0 | 0 | 4 | K | 2 |  |  |  | ROZPOCET |  |  |  | 0 | 0 | 0 | 0 | 0 | 1 | 0 | 4 | 413670816
| Online PSC |  | https://podminky.urs.cz/item/CS_URS_2024_02/181411132 | [14 empty] | Online PSC | 2
22 | M | 00572470 | osivo směs travní univerzál | kg | 0.62 |  | 0 | CS ÚRS 2024 02 |  | základní |  | 0 | 0.001 | 0.00062 | 0 | 0 | 8 | M | 2 |  |  |  | ROZPOCET |  |  |  | 0 | 0 | 0 | 0 | 0 | 1 | 0 | 4 | -823971190
| VV |  | 31*0,02 'Přepočtené koeficientem množství |  | 0.62 | [12 empty] | VV | 2 | 2 | False | 1 | ROZPOCET
23 | K | 181951114 | Úprava pláně v hornině třídy těžitelnosti II skupiny 4 a 5 se zhutněním strojně | m2 | 401.2 |  | 0 | CS ÚRS 2024 02 |  | základní |  | 0 | 0 | 0 | 0 | 0 | 4 | K | 2 |  |  |  | ROZPOCET |  |  |  | 0 | 0 | 0 | 0 | 0 | 1 | 0 | 4 | 629983076
| Online PSC |  | https://podminky.urs.cz/item/CS_URS_2024_02/181951114 | [14 empty] | Online PSC | 2
24 | K | 185804312 | Zalití rostlin vodou plocha přes 20 m2 | m3 | 0.62 |  | 0 | CS ÚRS 2024 02 |  | základní |  | 0 | 0 | 0 | 0 | 0 | 4 | K | 2 |  |  |  | ROZPOCET |  |  |  | 0 | 0 | 0 | 0 | 0 | 1 | 0 | 4 | -1558867281
| Online PSC |  | https://podminky.urs.cz/item/CS_URS_2024_02/185804312 | [14 empty] | Online PSC | 2
| D | 2 | Zakládání |  |  |  | 0 |  |  |  |  | 0 |  | 6.2128 |  | 0 | 1 | D | 1 |  |  |  | ROZPOCET | [9 empty] | 0
25 | K | 273313611 | Základové desky z betonu tř. C 16/20 | m3 | 2.7 |  | 0 | CS ÚRS 2024 02 |  | základní |  | 0 | 2.301 | 6.2128 | 0 | 0 | 4 | K | 2 |  |  |  | ROZPOCET |  |  |  | 0 | 0 | 0 | 0 | 0 | 1 | 0 | 4 | -1033066173
| Online PSC |  | https://podminky.urs.cz/item/CS_URS_2024_02/273313611 | [14 empty] | Online PSC | 2
| VV |  | 2,7 "VV pol.3.1" |  | 2.7 | [12 empty] | VV | 2 | 2 | True | 1 | ROZPOCET
| D | 3 | Svislé a kompletní konstrukce |  |  |  | 0 |  |  |  |  | 0 |  | 2.0355 |  | 0 | 1 | D | 1 |  |  |  | ROZPOCET | [9 empty] | 0
26 | K | 321321116 | Konstrukce vodních staveb ze ŽB mrazuvzdorného tř. C 30/37 | m3 | 13.41 |  | 0 | CS ÚRS 2024 02 |  | základní |  | 0 | 0 | 0 | 0 | 0 | 4 | K | 2 |  |  |  | ROZPOCET |  |  |  | 0 | 0 | 0 | 0 | 0 | 1 | 0 | 4 | -803068764
| Online PSC |  | https://podminky.urs.cz/item/CS_URS_2024_02/321321116 | [14 empty] | Online PSC | 2
| VV |  | 13,41 "VV pol. 3.1" |  | 13.41 | [12 empty] | VV | 2 | 2 | True | 1 | ROZPOCET
27 | K | 321351010 | Bednění konstrukcí vodních staveb rovinné - zřízení | m2 | 56.47 |  | 0 | CS ÚRS 2024 02 |  | základní |  | 0 | 0.00865 | 0.48847 | 0 | 0 | 4 | K | 2 |  |  |  | ROZPOCET |  |  |  | 0 | 0 | 0 | 0 | 0 | 1 | 0 | 4 | 2061748463
| Online PSC |  | https://podminky.urs.cz/item/CS_URS_2024_02/321351010 | [14 empty] | Online PSC | 2
| VV |  | 56,47 "VV pol.3.2.1" |  | 56.47 | [12 empty] | VV | 2 | 2 | True | 1 | ROZPOCET
28 | K | 321352010 | Bednění konstrukcí vodních staveb rovinné - odstranění | m2 | 56.47 |  | 0 | CS ÚRS 2024 02 |  | základní |  | 0 | 0 | 0 | 0 | 0 | 4 | K | 2 |  |  |  | ROZPOCET |  |  |  | 0 | 0 | 0 | 0 | 0 | 1 | 0 | 4 | -1460540274
| Online PSC |  | https://podminky.urs.cz/item/CS_URS_2024_02/321352010 | [14 empty] | Online PSC | 2
29 | K | 321366111 | Výztuž železobetonových konstrukcí vodních staveb z oceli 10 505 D do 12 mm | t | 0.579 |  | 0 | CS ÚRS 2024 02 |  | základní |  | 0 | 1.0953 | 0.63417 | 0 | 0 | 4 | K | 2 |  |  |  | ROZPOCET |  |  |  | 0 | 0 | 0 | 0 | 0 | 1 | 0 | 4 | -1628000807
| Online PSC |  | https://podminky.urs.cz/item/CS_URS_2024_02/321366111 | [14 empty] | Online PSC | 2
| VV |  | 579,31/1000 "VV pol. 3.3" |  | 0.579 | [12 empty] | VV | 2 | 2 | True | 1 | ROZPOCET
30 | K | 321366112 | Výztuž železobetonových konstrukcí vodních staveb z oceli 10 505 D do 32 mm | t | 0.206 |  | 0 | CS ÚRS 2024 01 |  | základní |  | 0 | 1.0556 | 0.21745 | 0 | 0 | 4 | K | 2 |  |  |  | ROZPOCET |  |  |  | 0 | 0 | 0 | 0 | 0 | 1 | 0 | 4 | -80212464
| Online PSC |  | https://podminky.urs.cz/item/CS_URS_2024_01/321366112 | [14 empty] | Online PSC | 2
| VV |  | 205,92/1000 "VV pol. 2.4" |  | 0.206 | [12 empty] | VV | 2 | 2 | True | 1 | ROZPOCET
31 | K | 321368211 | Výztuž železobetonových konstrukcí vodních staveb ze svařovaných sítí | t | 0.669 |  | 0 | CS ÚRS 2024 02 |  | základní |  | 0 | 1.0395 | 0.69546 | 0 | 0 | 4 | K | 2 |  |  |  | ROZPOCET |  |  |  | 0 | 0 | 0 | 0 | 0 | 1 | 0 | 4 | -627794485
| Online PSC |  | https://podminky.urs.cz/item/CS_URS_2024_02/321368211 | [14 empty] | Online PSC | 2
| VV |  | 669,45/1000 "VV pol. 3.4" |  | 0.669 | [12 empty] | VV | 2 | 2 | True | 1 | ROZPOCET
| D | 4 | Vodorovné konstrukce |  |  |  | 0 |  |  |  |  | 0 |  | 14.6292 |  | 0 | 1 | D | 1 |  |  |  | ROZPOCET | [9 empty] | 0
32 | K | 464571124_R | Pohoz z kameniva z těžených materiálů z terénu | m3 | 7.3 |  | 0 |  |  | základní |  | 0 | 2.004 | 14.6292 | 0 | 0 | 4 | K | 2 |  |  |  | ROZPOCET |  |  |  | 0 | 0 | 0 | 0 | 0 | 1 | 0 | 4 | -279030908
| VV |  | 7,3 "VV pol.1.6" |  | 7.3 | [12 empty] | VV | 2 | 2 | True | 1 | ROZPOCET
| D | 8 | Trubní vedení |  |  |  | 0 |  |  |  |  | 0 |  | 4.1012 |  | 11.424 | 1 | D | 1 |  |  |  | ROZPOCET | [9 empty] | 0
33 | K | 820441811 | Bourání stávajícího potrubí ze ŽB DN přes 400 do 600 | m | 13.6 |  | 0 | CS ÚRS 2024 02 |  | základní |  | 0 | 0 | 0 | 0.84 | 11.424 | 4 | K | 2 |  |  |  | ROZPOCET |  |  |  | 0 | 0 | 0 | 0 | 0 | 1 | 0 | 4 | 106227851
| Online PSC |  | https://podminky.urs.cz/item/CS_URS_2024_02/820441811 | [14 empty] | Online PSC | 2
| VV |  | 13,6 "VV pol.5.2" |  | 13.6 | [12 empty] | VV | 2 | 2 | True | 1 | ROZPOCET
34 | K | 871420320 | Montáž kanalizačního potrubí hladkého plnostěnného SN 12 z polypropylenu DN 500 | m | 11.7 |  | 0 | CS ÚRS 2024 02 |  | základní |  | 0 | 3e-05 | 0.000351 | 0 | 0 | 4 | K | 2 |  |  |  | ROZPOCET |  |  |  | 0 | 0 | 0 | 0 | 0 | 1 | 0 | 4 | -1129894893
| Online PSC |  | https://podminky.urs.cz/item/CS_URS_2024_02/871420320 | [14 empty] | Online PSC | 2
| VV |  | 11,7 "1/P" |  | 11.7 | [12 empty] | VV | 2 | 2 | True | 1 | ROZPOCET
35 | M | 28614271 | trubka kanalizační PP plnostěnná jednovrstvá DN 500x6000mm SN12 | m | 11.7 |  | 0 | CS ÚRS 2024 02 |  | základní |  | 0 | 0.04 | 0.468 | 0 | 0 | 8 | M | 2 |  |  |  | ROZPOCET |  |  |  | 0 | 0 | 0 | 0 | 0 | 1 | 0 | 4 | 199877337
36 | K | 877350440 | Montáž šachtových vložek na kanalizačním potrubí z PP trub korugovaných DN 200 | kus | 1 |  | 0 | CS ÚRS 2024 02 |  | základní |  | 0 | 0.0001 | 0.0001 | 0 | 0 | 4 | K | 2 |  |  |  | ROZPOCET |  |  |  | 0 | 0 | 0 | 0 | 0 | 1 | 0 | 4 | 434140144
| Online PSC |  | https://podminky.urs.cz/item/CS_URS_2024_02/877350440 | [14 empty] | Online PSC | 2
| P |  | Poznámka k položce: 2/P | [14 empty] | P | 2
37 | M | 28617481 | vložka šachtová kanalizace PP korugované DN 200 | kus | 1 |  | 0 | CS ÚRS 2024 02 |  | základní |  | 0 | 0.0013 | 0.0013 | 0 | 0 | 8 | M | 2 |  |  |  | ROZPOCET |  |  |  | 0 | 0 | 0 | 0 | 0 | 1 | 0 | 4 | -1711907577
38 | K | 877420440 | Montáž šachtových vložek na kanalizačním potrubí z PP trub korugovaných DN 500 | kus | 2 |  | 0 | CS ÚRS 2024 02 |  | základní |  | 0 | 0.00011 | 0.00022 | 0 | 0 | 4 | K | 2 |  |  |  | ROZPOCET |  |  |  | 0 | 0 | 0 | 0 | 0 | 1 | 0 | 4 | 1759466756
| Online PSC |  | https://podminky.urs.cz/item/CS_URS_2024_02/877420440 | [14 empty] | Online PSC | 2
| P |  | Poznámka k položce: 8/P | [14 empty] | P | 2
39 | M | 28617485 | vložka šachtová kanalizace PP korugované DN 500 | kus | 2 |  | 0 | CS ÚRS 2024 02 |  | základní |  | 0 | 0.0032 | 0.0064 | 0 | 0 | 8 | M | 2 |  |  |  | ROZPOCET |  |  |  | 0 | 0 | 0 | 0 | 0 | 1 | 0 | 4 | -465386319
40 | K | 891422421 | Montáž koncových klapek PE-HD na kolmou stěnu DN 500 | kus | 1 |  | 0 | CS ÚRS 2024 02 |  | základní |  | 0 | 0 | 0 | 0 | 0 | 4 | K | 2 |  |  |  | ROZPOCET |  |  |  | 0 | 0 | 0 | 0 | 0 | 1 | 0 | 4 | -530560592
| Online PSC |  | https://podminky.urs.cz/item/CS_URS_2024_02/891422421 | [14 empty] | Online PSC | 2
| VV |  | 1 "4/P" |  | 1 | [12 empty] | VV | 2 | 2 | True | 1 | ROZPOCET
41 | M | 42285012 | klapka koncová PE-HD na kolmou betonovou stěnu DN 500 | kus | 1 |  | 0 | CS ÚRS 2024 02 |  | základní |  | 0 | 0.018 | 0.018 | 0 | 0 | 8 | M | 2 |  |  |  | ROZPOCET |  |  |  | 0 | 0 | 0 | 0 | 0 | 1 | 0 | 4 | -961866848
42 | K | 895931111R | Horská vpust ze železobetonu C30/37 velikosti 1500x900x1150 mm se zákrytovou deskou a mříží | kus | 1 |  | 0 |  |  | základní |  | 0 | 3.6 | 3.6 | 0 | 0 | 4 | K | 2 |  |  |  | ROZPOCET |  |  |  | 0 | 0 | 0 | 0 | 0 | 1 | 0 | 4 | -1775623449
| P |  | Poznámka k položce: 1/B, 2/B | [14 empty] | P | 2
43 | K | 899501221 | Stupadla do šachet ocelová s PE povlakem vidlicová pro přímé zabudování do hmoždinek | kus | 5 |  | 0 | CS ÚRS 2024 02 |  | základní |  | 0 | 0.00137 | 0.00685 | 0 | 0 | 4 | K | 2 |  |  |  | ROZPOCET |  |  |  | 0 | 0 | 0 | 0 | 0 | 1 | 0 | 4 | -1908136494
| Online PSC |  | https://podminky.urs.cz/item/CS_URS_2024_02/899501221 | [14 empty] | Online PSC | 2
| VV |  | 5 "2/Z" |  | 5 | [12 empty] | VV | 2 | 2 | True | 1 | ROZPOCET
44 | K | 899623161 | Obetonování potrubí nebo zdiva stok betonem prostým tř. C 20/25 v otevřeném výkopu | m3 | 0.8 |  | 0 | CS ÚRS 2024 02 |  | základní |  | 0 | 0 | 0 | 0 | 0 | 4 | K | 2 |  |  |  | ROZPOCET |  |  |  | 0 | 0 | 0 | 0 | 0 | 1 | 0 | 4 | 508498251
| Online PSC |  | https://podminky.urs.cz/item/CS_URS_2024_02/899623161 | [14 empty] | Online PSC | 2
| VV |  | 0,8 "VV pol. 4.1" |  | 0.8 | [12 empty] | VV | 2 | 2 | True | 1 | ROZPOCET
| D | 9 | Ostatní konstrukce a práce, bourání |  |  |  | 0 |  |  |  |  | 0 |  | 0.18332 |  | 35.7121 | 1 | D | 1 |  |  |  | ROZPOCET | [9 empty] | 0
45 | K | 9 001 | Kompozitní poklop 700x700 mm D+M | kus | 1 |  | 0 |  |  | základní |  | 0 | 0.042 | 0.042 | 0 | 0 | 4 | K | 2 |  |  |  | ROZPOCET |  |  |  | 0 | 0 | 0 | 0 | 0 | 1 | 0 | 4 | 1024454180
| P |  | Poznámka k položce: 3/P | [14 empty] | P | 2
46 | K | 931992111 | Výplň dilatačních spár z pěnového polystyrénu tl 20 mm | m2 | 0.624 |  | 0 | CS ÚRS 2024 02 |  | základní |  | 0 | 0.00063 | 0.00039312 | 0 | 0 | 4 | K | 2 |  |  |  | ROZPOCET |  |  |  | 0 | 0 | 0 | 0 | 0 | 1 | 0 | 4 | -190997100
| Online PSC |  | https://podminky.urs.cz/item/CS_URS_2024_02/931992111 | [14 empty] | Online PSC | 2
| VV |  | 0,624 "11/P" |  | 0.624 | [12 empty] | VV | 2 | 2 | True | 1 | ROZPOCET
47 | K | 931994106 | Těsnění dilatační spáry betonové konstrukce vnitřním těsnicím pásem | m | 3.12 |  | 0 | CS ÚRS 2024 02 |  | základní |  | 0 | 0.00208 | 0.0064896 | 0 | 0 | 4 | K | 2 |  |  |  | ROZPOCET |  |  |  | 0 | 0 | 0 | 0 | 0 | 1 | 0 | 4 | -1558552179
| Online PSC |  | https://podminky.urs.cz/item/CS_URS_2024_02/931994106 | [14 empty] | Online PSC | 2
| P |  | Poznámka k položce: 12/P | [14 empty] | P | 2
48 | K | 953333318 | PVC těsnící pás do dilatačních spar betonových kcí vnitřní š 190 mm | m | 1.56 |  | 0 | CS ÚRS 2024 02 |  | základní |  | 0 | 0.00149 | 0.0023244 | 0 | 0 | 4 | K | 2 |  |  |  | ROZPOCET |  |  |  | 0 | 0 | 0 | 0 | 0 | 1 | 0 | 4 | -724583050
| Online PSC |  | https://podminky.urs.cz/item/CS_URS_2024_02/953333318 | [14 empty] | Online PSC | 2
| P |  | Poznámka k položce: 10/P | [14 empty] | P | 2
49 | K | 960211251 | Bourání vodních staveb zděných z kamene nebo z cihel, z vodní hladiny | m3 | 2.5 |  | 0 | CS ÚRS 2024 02 |  | základní |  | 0 | 0 | 0 | 2.65 | 6.625 | 4 | K | 2 |  |  |  | ROZPOCET |  |  |  | 0 | 0 | 0 | 0 | 0 | 1 | 0 | 4 | 1616936490
| Online PSC |  | https://podminky.urs.cz/item/CS_URS_2024_02/960211251 | [14 empty] | Online PSC | 2
| VV |  | 2,5 "VV pol. 5.3" |  | 2.5 | [12 empty] | VV | 2 | 2 | True | 1 | ROZPOCET
50 | K | 960321271 | Bourání vodních staveb ze železobetonu, z vodní hladiny | m3 | 0.206 |  | 0 | CS ÚRS 2024 02 |  | základní |  | 0 | 0 | 0 | 2.85 | 0.5871 | 4 | K | 2 |  |  |  | ROZPOCET |  |  |  | 0 | 0 | 0 | 0 | 0 | 1 | 0 | 4 | 1331900948
| Online PSC |  | https://podminky.urs.cz/item/CS_URS_2024_02/960321271 | [14 empty] | Online PSC | 2
51 | K | 911121111 | Montáž zábradlí ocelového přichyceného vruty do betonového podkladu | m | 3.15 |  | 0 | CS ÚRS 2024 02 |  | základní |  | 0 | 0.0003 | 0.000945 | 0 | 0 | 4 | K | 2 |  |  |  | ROZPOCET |  |  |  | 0 | 0 | 0 | 0 | 0 | 1 | 0 | 4 | 1340877683
| Online PSC |  | https://podminky.urs.cz/item/CS_URS_2024_02/911121111 | [14 empty] | Online PSC | 2
| VV |  | 3,15 "1/Z" |  | 3.15 | [12 empty] | VV | 2 | 2 | True | 1 | ROZPOCET
52 | K | 96R001 | Zábradlí ocelové pozinkované se svislou výplní | m | 3.15 |  | 0 |  |  | základní |  | 0 | 0.04164 | 0.13117 | 0 | 0 | 4 | K | 2 |  |  |  | ROZPOCET |  |  |  | 0 | 0 | 0 | 0 | 0 | 1 | 0 | 4 | 364745439
| P |  | Poznámka k položce: 1/Z | [14 empty] | P | 2
53 | K | 960321271 | Bourání vodních staveb ze železobetonu, z vodní hladiny | m3 | 10 |  | 0 | CS ÚRS 2024 02 |  | základní |  | 0 | 0 | 0 | 2.85 | 28.5 | 4 | K | 2 |  |  |  | ROZPOCET |  |  |  | 0 | 0 | 0 | 0 | 0 | 1 | 0 | 4 | -1075187256
| Online PSC |  | https://podminky.urs.cz/item/CS_URS_2024_02/960321271 | [14 empty] | Online PSC | 2
| P |  | Poznámka k položce: "VV pol. 9.2" | [14 empty] | P | 2
| VV |  | 10 "VV pol. 9.1" |  | 10 | [12 empty] | VV | 2 | 2 | True | 1 | ROZPOCET
| D | 997 | Přesun sutě |  |  |  | 0 |  |  |  |  | 0 |  | 0 |  | 0 | 1 | D | 1 |  |  |  | ROZPOCET | [9 empty] | 0
54 | K | 997013862 | Poplatek za uložení stavebního odpadu na recyklační skládce (skládkovné) z armovaného betonu kód odpadu 17 01 01 | t | 47.924 |  | 0 | CS ÚRS 2024 02 |  | základní |  | 0 | 0 | 0 | 0 | 0 | 4 | K | 2 |  |  |  | ROZPOCET |  |  |  | 0 | 0 | 0 | 0 | 0 | 1 | 0 | 4 | -1440752571
| Online PSC |  | https://podminky.urs.cz/item/CS_URS_2024_02/997013862 | [14 empty] | Online PSC | 2
| VV |  | 47,924 |  | 47.924 | [12 empty] | VV | 2 | 2 | True | 1 | ROZPOCET
55 | K | 997321511 | Vodorovná doprava suti a vybouraných hmot po suchu do 1 km | t | 47.136 |  | 0 | CS ÚRS 2024 02 |  | základní |  | 0 | 0 | 0 | 0 | 0 | 4 | K | 2 |  |  |  | ROZPOCET |  |  |  | 0 | 0 | 0 | 0 | 0 | 1 | 0 | 4 | 1424248369
| Online PSC |  | https://podminky.urs.cz/item/CS_URS_2024_02/997321511 | [14 empty] | Online PSC | 2
56 | K | 997321519 | Příplatek ZKD 1 km vodorovné dopravy suti a vybouraných hmot po suchu | t | 895.584 |  | 0 | CS ÚRS 2024 02 |  | základní |  | 0 | 0 | 0 | 0 | 0 | 4 | K | 2 |  |  |  | ROZPOCET |  |  |  | 0 | 0 | 0 | 0 | 0 | 1 | 0 | 4 | 1303896696
| Online PSC |  | https://podminky.urs.cz/item/CS_URS_2024_02/997321519 | [14 empty] | Online PSC | 2
| VV |  | 19*47,136 |  | 895.584 | [12 empty] | VV | 2 | 2 | True | 1 | ROZPOCET
| D | 998 | Přesun hmot |  |  |  | 0 |  |  |  |  | 0 |  | 0 |  | 0 | 1 | D | 1 |  |  |  | ROZPOCET | [9 empty] | 0
57 | K | 998332011 | Přesun hmot pro úpravy vodních toků a kanály | t | 55.992 |  | 0 | CS ÚRS 2024 02 |  | základní |  | 0 | 0 | 0 | 0 | 0 | 4 | K | 2 |  |  |  | ROZPOCET |  |  |  | 0 | 0 | 0 | 0 | 0 | 1 | 0 | 4 | -1575218921
| Online PSC |  | https://podminky.urs.cz/item/CS_URS_2024_02/998332011 | [14 empty] | Online PSC | 2
| D | PSV | Práce a dodávky PSV |  |  |  | 0 |  |  |  |  | 0 |  | 0.064925 |  | 0 | 2 | D | 0 |  |  |  | ROZPOCET | [9 empty] | 0
| D | 721 | Zdravotechnika - vnitřní kanalizace |  |  |  | 0 |  |  |  |  | 0 |  | 0.0009 |  | 0 | 2 | D | 1 |  |  |  | ROZPOCET | [9 empty] | 0
58 | K | 721173404.OSM | Potrubí kanalizační KG-Systém SN 4 svodné DN 200 | m | 0.2 |  | 0 |  |  | základní |  | 0 | 0.0045 | 0.0009 | 0 | 0 | 16 | K | 2 |  |  |  | ROZPOCET |  |  |  | 0 | 0 | 0 | 0 | 0 | 1 | 0 | 16 | 2031959500
| P |  | Poznámka k položce: 2/P | [14 empty] | P | 2
| D | 762 | Konstrukce tesařské |  |  |  | 0 |  |  |  |  | 0 |  | 0 |  | 0 | 2 | D | 1 |  |  |  | ROZPOCET | [9 empty] | 0
59 | K | 762 001 | Dubový dřevěný hranol 100x100x2500 mm | kus | 2 |  | 0 |  |  | základní |  | 0 | 0 | 0 | 0 | 0 | 16 | K | 2 |  |  |  | ROZPOCET |  |  |  | 0 | 0 | 0 | 0 | 0 | 1 | 0 | 16 | -1606500510
| P |  | Poznámka k položce: 9/P | [14 empty] | P | 2
| D | 767 | Konstrukce zámečnické |  |  |  | 0 |  |  |  |  | 0 |  | 0.064025 |  | 0 | 2 | D | 1 |  |  |  | ROZPOCET | [9 empty] | 0
60 | K | 767591012 | Montáž podlah nebo podest z kompozitních pochůzných skládaných roštů o hm přes 15 do 30 kg/m2 | m2 | 1.65 |  | 0 | CS ÚRS 2024 02 |  | základní |  | 0 | 0.00067 | 0.0011055 | 0 | 0 | 16 | K | 2 |  |  |  | ROZPOCET |  |  |  | 0 | 0 | 0 | 0 | 0 | 1 | 0 | 16 | -1932508159
| Online PSC |  | https://podminky.urs.cz/item/CS_URS_2024_02/767591012 | [14 empty] | Online PSC | 2
61 | M | 63126003 | rošt kompozitní pochůzný litý 44x44/50mm A15 | m2 | 1.65 |  | 0 | CS ÚRS 2024 02 |  | základní |  | 0 | 0.0235 | 0.038775 | 0 | 0 | 32 | M | 2 |  |  |  | ROZPOCET |  |  |  | 0 | 0 | 0 | 0 | 0 | 1 | 0 | 16 | -820100561
| P |  | Poznámka k položce: 5/P, 2,4*0,65 m | [14 empty] | P | 2
62 | K | 767995115 | Montáž atypických zámečnických konstrukcí hmotnosti přes 50 do 100 kg | kg | 22.896 |  | 0 | CS ÚRS 2024 02 |  | základní |  | 0 | 5e-05 | 0.0011448 | 0 | 0 | 16 | K | 2 |  |  |  | ROZPOCET |  |  |  | 0 | 0 | 0 | 0 | 0 | 1 | 0 | 16 | 1049946184
| Online PSC |  | https://podminky.urs.cz/item/CS_URS_2024_02/767995115 | [14 empty] | Online PSC | 2
| P |  | Poznámka k položce: "VV pol. 6.7" | [14 empty] | P | 2
| VV |  | 21,696+1,2 "3/Z" |  | 22.896 | [12 empty] | VV | 2 | 2 | True | 1 | ROZPOCET
63 | M | 13010930 | ocel profilová jakost S235JR (11 375) průřez UPE 120 | t | 0.023 |  | 0 | CS ÚRS 2024 02 |  | základní |  | 0 | 1 | 0.023 | 0 | 0 | 32 | M | 2 |  |  |  | ROZPOCET |  |  |  | 0 | 0 | 0 | 0 | 0 | 1 | 0 | 16 | 1833174667
| P |  | Poznámka k položce: Hmotnost: 12,40 kg/m | [14 empty] | P | 2
| VV |  | 0,021696+0,0012 |  | 0.023 | [12 empty] | VV | 2 | 2 | True | 1 | ROZPOCET
64 | K | 767R001 | L profil 50X30x5 mm kompozitní | m | 10.5 |  | 0 |  |  | základní |  | 0 | 0 | 0 | 0 | 0 | 16 | K | 2 |  |  |  | ROZPOCET |  |  |  | 0 | 0 | 0 | 0 | 0 | 1 | 0 | 16 | 290381
| P |  | Poznámka k položce: 6/P | [14 empty] | P | 2
| D | M | Práce a dodávky M |  |  |  | 0 |  |  |  |  | 0 |  | 0.0237 |  | 0 | 3 | D | 0 |  |  |  | ROZPOCET | [9 empty] | 0
| D | 21-M | Elektromontáže |  |  |  | 0 |  |  |  |  | 0 |  | 0.0237 |  | 0 | 3 | D | 1 |  |  |  | ROZPOCET | [9 empty] | 0
65 | K | 210220001 | Montáž uzemňovacího vedení vodičů FeZn pomocí svorek na povrchu páskou do 120 mm2 | m | 6.7 |  | 0 | CS ÚRS 2024 02 |  | základní |  | 0 | 0 | 0 | 0 | 0 | 64 | K | 2 |  |  |  | ROZPOCET |  |  |  | 0 | 0 | 0 | 0 | 0 | 1 | 0 | 64 | -1174346054
| Online PSC |  | https://podminky.urs.cz/item/CS_URS_2024_02/210220001 | [14 empty] | Online PSC | 2
| VV |  | 6,7 "4/Z" |  | 6.7 | [12 empty] | VV | 2 | 2 | True | 1 | ROZPOCET
66 | M | 35442062 | pás zemnící 30x4mm FeZn | kg | 6.7 |  | 0 | CS ÚRS 2024 02 |  | základní |  | 0 | 0.001 | 0.0067 | 0 | 0 | 32 | M | 2 |  |  |  | ROZPOCET |  |  |  | 0 | 0 | 0 | 0 | 0 | 1 | 0 | 16 | -1738599876
67 | M | 35442060 | deska zemnící s příložkami 1000x500mm | kus | 1 |  | 0 | CS ÚRS 2024 02 |  | základní |  | 0 | 0.017 | 0.017 | 0 | 0 | 128 | M | 2 |  |  |  | ROZPOCET |  |  |  | 0 | 0 | 0 | 0 | 0 | 1 | 0 | 128 | 1113819696

## 030.42.5 - Vyústění propu...
[18 empty] | {55641bc1-8c03-4d5e-8915-cc6f84b07d14} | [5 empty] | nalozeni | 3,461 | 2
2
| KRYCÍ LIST SOUPISU PRACÍ | [7 empty] | v --- níže se nacházejí doplnkové a pomocné údaje k sestavám --- v | [8 empty] | False
Stavba:
Opatření Zátor-Loučky, OHO, Dílčí stavba 02.030 Opatření pod přehradní hrází Nové Heřminovy
Objekt:
030.42.5 - Vyústění propustku v km 0,609 00
| KSO: |  | 833 21 |  |  | CC-CZ:
| Místo: |  | Loučky u Zátoru |  |  | Datum: | 20. 12. 2024
| Zadavatel: |  |  |  |  | IČ:
|  | Povodí Odry, státní podnik |  |  |  | DIČ:
| Uchazeč: |  |  |  |  | IČ: | Vyplň údaj
|  | Vyplň údaj |  |  |  | DIČ: | Vyplň údaj
| Projektant: |  |  |  |  | IČ:
|  | AQUATIS, a.s. |  |  |  | DIČ:
| Zpracovatel: |  |  |  |  | IČ:
|  | Ing. Michal Jendruščák |  |  |  | DIČ:
Poznámka:
| Cena bez DPH | [5 empty] | 0
|  |  | Základ daně |  |  | Sazba daně | Výše daně
| DPH | základní | 0 |  |  | 21% | 0
|  | snížená | 0 |  |  | 15% | 0
|  | zákl. přenesená | 0 |  |  | 21% | 0
|  | sníž. přenesená | 0 |  |  | 15% | 0
|  | nulová | 0 |  |  | 0% | 0
| Cena s DPH |  |  | v | CZK |  | 0
| Projektant |  |  | Zpracovatel
| Datum a podpis: |  | Razítko | Datum a podpis: |  |  | Razítko
| Objednavatel |  |  | Uchazeč
| Datum a podpis: |  | Razítko | Datum a podpis: |  |  | Razítko
REKAPITULACE ČLENĚNÍ SOUPISU PRACÍ
Stavba:
Opatření Zátor-Loučky, OHO, Dílčí stavba 02.030 Opatření pod přehradní hrází Nové Heřminovy
Objekt:
030.42.5 - Vyústění propustku v km 0,609 00
Místo: |  |  | Loučky u Zátoru |  |  | Datum: | 20. 12. 2024
Zadavatel: |  |  | Povodí Odry, státní podnik |  |  | Projektant: | AQUATIS, a.s.
Uchazeč: |  |  | Vyplň údaj |  |  | Zpracovatel: | Ing. Michal Jendruščák
Kód dílu - Popis | [6 empty] | Cena celkem [CZK]
Náklady ze soupisu prací | [6 empty] | 0 | [11 empty] | -1
| HSV - Práce a dodávky HSV | [5 empty] | 0
| 1 - Zemní práce | [5 empty] | 0
| 4 - Vodorovné konstrukce | [5 empty] | 0
| 998 - Přesun hmot | [5 empty] | 0
SOUPIS PRACÍ
Stavba:
Opatření Zátor-Loučky, OHO, Dílčí stavba 02.030 Opatření pod přehradní hrází Nové Heřminovy
Objekt:
030.42.5 - Vyústění propustku v km 0,609 00
Místo: |  |  | Loučky u Zátoru |  |  | Datum: | 20. 12. 2024
Zadavatel: |  |  | Povodí Odry, státní podnik |  |  | Projektant: | AQUATIS, a.s.
Uchazeč: |  |  | Vyplň údaj |  |  | Zpracovatel: | Ing. Michal Jendruščák
PČ | Typ | Kód | Popis | MJ | Množství | J.cena [CZK] | Cena celkem [CZK] | Cenová soustava |  | DPH | J. Nh [h] | Nh celkem [h] | J. hmotnost [t] | Hmotnost celkem [t] | J. suť [t] | Suť Celkem [t]
Náklady soupisu celkem | [6 empty] | 0 |  |  |  |  | 0 |  | 9.1822 |  | 0 |  | D | -1 | [13 empty] | 0
| D | HSV | Práce a dodávky HSV |  |  |  | 0 |  |  |  |  | 0 |  | 9.1822 |  | 0 | 1 | D | 0 |  |  |  | ROZPOCET | [9 empty] | 0
| D | 1 | Zemní práce |  |  |  | 0 |  |  |  |  | 0 |  | 0.0078686 |  | 0 | 1 | D | 1 |  |  |  | ROZPOCET | [9 empty] | 0
1 | K | 115101201 | Čerpání vody na dopravní výšku do 10 m průměrný přítok do 500 l/min | hod | 120 |  | 0 | CS ÚRS 2024 02 |  | základní |  | 0 | 3e-05 | 0.0036 | 0 | 0 | 4 | K | 2 |  |  |  | ROZPOCET |  |  |  | 0 | 0 | 0 | 0 | 0 | 1 | 0 | 4 | -1283333050
| Online PSC |  | https://podminky.urs.cz/item/CS_URS_2024_02/115101201 | [14 empty] | Online PSC | 2
| VV |  | 120 "VV pol. 10" |  | 120 | [12 empty] | VV | 2 | 2 | True | 1 | ROZPOCET
2 | K | 115101301 | Pohotovost čerpací soupravy pro dopravní výšku do 10 m přítok do 500 l/min | den | 30 |  | 0 | CS ÚRS 2024 02 |  | základní |  | 0 | 0 | 0 | 0 | 0 | 4 | K | 2 |  |  |  | ROZPOCET |  |  |  | 0 | 0 | 0 | 0 | 0 | 1 | 0 | 4 | 1159544026
| Online PSC |  | https://podminky.urs.cz/item/CS_URS_2024_02/115101301 | [14 empty] | Online PSC | 2
| VV |  | 30 |  | 30 | [12 empty] | VV | 2 | 2 | True | 1 | ROZPOCET
3 | K | 121151103 | Sejmutí ornice plochy do 100 m2 tl vrstvy do 200 mm strojně | m2 | 50 |  | 0 | CS ÚRS 2024 02 |  | základní |  | 0 | 0 | 0 | 0 | 0 | 4 | K | 2 |  |  |  | ROZPOCET |  |  |  | 0 | 0 | 0 | 0 | 0 | 1 | 0 | 4 | 392663225
| Online PSC |  | https://podminky.urs.cz/item/CS_URS_2024_02/121151103 | [14 empty] | Online PSC | 2
| VV |  | 50 "VV pol. 1.1" |  | 50 | [12 empty] | VV | 2 | 2 | True | 1 | ROZPOCET
4 | K | 127451101 | Vykopávky pod vodou v hornině třídy těžitelnosti II skupiny 5 tl vrstvy do 0,5 m objem do 1000 m3 strojně | m3 | 6.31 |  | 0 | CS ÚRS 2024 02 |  | základní |  | 0 | 0 | 0 | 0 | 0 | 4 | K | 2 |  |  |  | ROZPOCET |  |  |  | 0 | 0 | 0 | 0 | 0 | 1 | 0 | 4 | 1685129048
| Online PSC |  | https://podminky.urs.cz/item/CS_URS_2024_02/127451101 | [14 empty] | Online PSC | 2
| VV |  | 6,31 "VV pol.1" |  | 6.31 | [12 empty] | VV | 2 | 2 | True | 1 | ROZPOCET
5 | K | 162551128 | Vodorovné přemístění přes 2 500 do 3000 m výkopku/sypaniny z horniny třídy těžitelnosti II skupiny 4 a 5 | m3 | 17.271 |  | 0 | CS ÚRS 2024 02 |  | základní |  | 0 | 0 | 0 | 0 | 0 | 4 | K | 2 |  |  |  | ROZPOCET |  |  |  | 0 | 0 | 0 | 0 | 0 | 1 | 0 | 4 | 1239944595
| Online PSC |  | https://podminky.urs.cz/item/CS_URS_2024_02/162551128 | [14 empty] | Online PSC | 2
| VV |  | 6,31 "VV pol. 1.2" |  | 6.31 | [12 empty] | VV | 2 | 2 | True | 0 | ROZPOCET
| VV |  | 50*0,15 "VV pol. 1.1" |  | 7.5 | [12 empty] | VV | 2 | 2 | True | 0 | ROZPOCET
| VV |  | Mezisoučet |  | 13.81 | [12 empty] | VV | 2 | 3 | True | 0 | ROZPOCET
| VV |  | (2,27+20,8)*0,15 "VV pol. 5.1 a 5.2" |  | 3.461 | [12 empty] | VV | 2 | 2 | True | 0 | ROZPOCET
| VV | nalozeni | Mezisoučet |  | 3.461 | [12 empty] | VV | 2 | 3 | True | 0 | ROZPOCET
| VV |  | Součet |  | 17.271 | [12 empty] | VV | 2 | 4 | True | 1 | ROZPOCET
6 | K | 162751137 | Vodorovné přemístění přes 9 000 do 10000 m výkopku/sypaniny z horniny třídy těžitelnosti II skupiny 4 a 5 | m3 | 6.31 |  | 0 | CS ÚRS 2024 02 |  | základní |  | 0 | 0 | 0 | 0 | 0 | 4 | K | 2 |  |  |  | ROZPOCET |  |  |  | 0 | 0 | 0 | 0 | 0 | 1 | 0 | 4 | -206073713
| Online PSC |  | https://podminky.urs.cz/item/CS_URS_2024_02/162751137 | [14 empty] | Online PSC | 2
| VV |  | 6,31 "VV pol. 11" |  | 6.31 | [12 empty] | VV | 2 | 2 | True | 1 | ROZPOCET
7 | K | 162751139 | Příplatek k vodorovnému přemístění výkopku/sypaniny z horniny třídy těžitelnosti II skupiny 4 a 5 ZKD 1000 m přes 10000 m | m3 | 63.1 |  | 0 | CS ÚRS 2024 02 |  | základní |  | 0 | 0 | 0 | 0 | 0 | 4 | K | 2 |  |  |  | ROZPOCET |  |  |  | 0 | 0 | 0 | 0 | 0 | 1 | 0 | 4 | -1120126868
| Online PSC |  | https://podminky.urs.cz/item/CS_URS_2024_02/162751139 | [14 empty] | Online PSC | 2
| VV |  | 10*6,31 |  | 63.1 | [12 empty] | VV | 2 | 2 | True | 1 | ROZPOCET
8 | K | 167151112 | Nakládání výkopku z hornin třídy těžitelnosti II skupiny 4 a 5 přes 100 m3 | m3 | 3.461 |  | 0 | CS ÚRS 2024 02 |  | základní |  | 0 | 0 | 0 | 0 | 0 | 4 | K | 2 |  |  |  | ROZPOCET |  |  |  | 0 | 0 | 0 | 0 | 0 | 1 | 0 | 4 | -984138868
| Online PSC |  | https://podminky.urs.cz/item/CS_URS_2024_02/167151112 | [14 empty] | Online PSC | 2
| VV |  | nalozeni |  | 3.461 | [12 empty] | VV | 2 | 2 | True | 1 | ROZPOCET
9 | K | 171152501 | Zhutnění podloží z hornin soudržných nebo nesoudržných pod násypy | m2 | 10.14 |  | 0 | CS ÚRS 2024 02 |  | základní |  | 0 | 0 | 0 | 0 | 0 | 4 | K | 2 |  |  |  | ROZPOCET |  |  |  | 0 | 0 | 0 | 0 | 0 | 1 | 0 | 4 | 1321761566
| Online PSC |  | https://podminky.urs.cz/item/CS_URS_2024_02/171152501 | [14 empty] | Online PSC | 2
| VV |  | 10,14 "VV pol. 8" |  | 10.14 | [12 empty] | VV | 2 | 2 | True | 1 | ROZPOCET
10 | K | 171201231 | Poplatek za uložení zeminy a kamení na recyklační skládce (skládkovné) kód odpadu 17 05 04 | t | 12.62 |  | 0 |  |  | základní |  | 0 | 0 | 0 | 0 | 0 | 4 | K | 2 |  |  |  | ROZPOCET |  |  |  | 0 | 0 | 0 | 0 | 0 | 1 | 0 | 4 | -701635006
| VV |  | 6,31*2 |  | 12.62 | [12 empty] | VV | 2 | 2 | True | 1 | ROZPOCET
11 | K | 171251201 | Uložení sypaniny na skládky nebo meziskládky | m3 | 6.31 |  | 0 | CS ÚRS 2024 02 |  | základní |  | 0 | 0 | 0 | 0 | 0 | 4 | K | 2 |  |  |  | ROZPOCET |  |  |  | 0 | 0 | 0 | 0 | 0 | 1 | 0 | 4 | 2002699153
| Online PSC |  | https://podminky.urs.cz/item/CS_URS_2024_02/171251201 | [14 empty] | Online PSC | 2
| VV |  | 6,31 "VV pol. 1" |  | 6.31 | [12 empty] | VV | 2 | 2 | True | 1 | ROZPOCET
12 | K | 181351003 | Rozprostření ornice tl vrstvy do 200 mm pl do 100 m2 v rovině nebo ve svahu do 1:5 strojně | m2 | 2.27 |  | 0 | CS ÚRS 2024 02 |  | základní |  | 0 | 0 | 0 | 0 | 0 | 4 | K | 2 |  |  |  | ROZPOCET |  |  |  | 0 | 0 | 0 | 0 | 0 | 1 | 0 | 4 | -423487083
| Online PSC |  | https://podminky.urs.cz/item/CS_URS_2024_02/181351003 | [14 empty] | Online PSC | 2
| VV |  | 2,27 "VV pol. 5.1" |  | 2.27 | [12 empty] | VV | 2 | 2 | True | 1 | ROZPOCET
13 | K | 181411131 | Založení parkového trávníku výsevem pl do 1000 m2 v rovině a ve svahu do 1:5 | m2 | 2.27 |  | 0 | CS ÚRS 2024 02 |  | základní |  | 0 | 0 | 0 | 0 | 0 | 4 | K | 2 |  |  |  | ROZPOCET |  |  |  | 0 | 0 | 0 | 0 | 0 | 1 | 0 | 4 | 2035679412
| Online PSC |  | https://podminky.urs.cz/item/CS_URS_2024_02/181411131 | [14 empty] | Online PSC | 2
| VV |  | 2,27 "VV pol. 5.1" |  | 2.27 | [12 empty] | VV | 2 | 2 | True | 1 | ROZPOCET
14 | K | 181411133 | Založení parkového trávníku výsevem pl do 1000 m2 ve svahu přes 1:2 do 1:1 | m2 | 20.8 |  | 0 | CS ÚRS 2024 02 |  | základní |  | 0 | 0 | 0 | 0 | 0 | 4 | K | 2 |  |  |  | ROZPOCET |  |  |  | 0 | 0 | 0 | 0 | 0 | 1 | 0 | 4 | -871669157
| Online PSC |  | https://podminky.urs.cz/item/CS_URS_2024_02/181411133 | [14 empty] | Online PSC | 2
| VV |  | 20,8 "VV pol. 5.2" |  | 20.8 | [12 empty] | VV | 2 | 2 | True | 1 | ROZPOCET
15 | M | 00572470 | osivo směs travní univerzál | kg | 0.462 |  | 0 | CS ÚRS 2024 02 |  | základní |  | 0 | 0.001 | 0.000462 | 0 | 0 | 8 | M | 2 |  |  |  | ROZPOCET |  |  |  | 0 | 0 | 0 | 0 | 0 | 1 | 0 | 4 | -1603302609
| VV |  | 20,8+2,275 |  | 23.075 | [12 empty] | VV | 2 | 2 | True | 1 | ROZPOCET
| VV |  | 23,075*0,02 'Přepočtené koeficientem množství |  | 0.462 | [12 empty] | VV | 2 | 2 | False | 1 | ROZPOCET
16 | K | 181951112 | Úprava pláně v hornině třídy těžitelnosti I skupiny 1 až 3 se zhutněním strojně | m2 | 2.66 |  | 0 | CS ÚRS 2024 02 |  | základní |  | 0 | 0 | 0 | 0 | 0 | 4 | K | 2 |  |  |  | ROZPOCET |  |  |  | 0 | 0 | 0 | 0 | 0 | 1 | 0 | 4 | -625802067
| Online PSC |  | https://podminky.urs.cz/item/CS_URS_2024_02/181951112 | [14 empty] | Online PSC | 2
| VV |  | 2,66 "VV pol. 9" |  | 2.66 | [12 empty] | VV | 2 | 2 | True | 1 | ROZPOCET
17 | K | 182111111 | Zpevnění svahu tkaninou nebo rohoží na svahu sklonu přes 1:2 do 1:1 | m2 | 23.07 |  | 0 | CS ÚRS 2024 02 |  | základní |  | 0 | 0 | 0 | 0 | 0 | 4 | K | 2 |  |  |  | ROZPOCET |  |  |  | 0 | 0 | 0 | 0 | 0 | 1 | 0 | 4 | 185155491
| Online PSC |  | https://podminky.urs.cz/item/CS_URS_2024_02/182111111 | [14 empty] | Online PSC | 2
| VV |  | 23,07 "VV pol. 6" |  | 23.07 | [12 empty] | VV | 2 | 2 | True | 1 | ROZPOCET
18 | M | JTA.67390860 | textilie jutařská PETEX 150g/m2 š 150cm | m2 | 25.377 |  | 0 |  |  | základní |  | 0 | 0.00015 | 0.0038066 | 0 | 0 | 8 | M | 2 |  |  |  | ROZPOCET |  |  |  | 0 | 0 | 0 | 0 | 0 | 1 | 0 | 4 | -734932010
| VV |  | 23,07*1,1 'Přepočtené koeficientem množství |  | 25.377 | [12 empty] | VV | 2 | 2 | False | 1 | ROZPOCET
19 | K | 182151111 | Svahování v zářezech v hornině třídy těžitelnosti I skupiny 1 až 3 strojně | m2 | 20.8 |  | 0 | CS ÚRS 2024 02 |  | základní |  | 0 | 0 | 0 | 0 | 0 | 4 | K | 2 |  |  |  | ROZPOCET |  |  |  | 0 | 0 | 0 | 0 | 0 | 1 | 0 | 4 | -182051834
| Online PSC |  | https://podminky.urs.cz/item/CS_URS_2024_02/182151111 | [14 empty] | Online PSC | 2
| VV |  | 20,8 "VV pol. 7" |  | 20.8 | [12 empty] | VV | 2 | 2 | True | 1 | ROZPOCET
20 | K | 182351123 | Rozprostření ornice pl přes 100 do 500 m2 ve svahu přes 1:5 tl vrstvy do 200 mm strojně | m2 | 20.8 |  | 0 | CS ÚRS 2024 02 |  | základní |  | 0 | 0 | 0 | 0 | 0 | 4 | K | 2 |  |  |  | ROZPOCET |  |  |  | 0 | 0 | 0 | 0 | 0 | 1 | 0 | 4 | 159511412
| Online PSC |  | https://podminky.urs.cz/item/CS_URS_2024_02/182351123 | [14 empty] | Online PSC | 2
| VV |  | 20,8 "VV pol. 5.2" |  | 20.8 | [12 empty] | VV | 2 | 2 | True | 1 | ROZPOCET
21 | K | 185804312 | Zalití rostlin vodou plocha přes 20 m2 | m3 | 0.462 |  | 0 | CS ÚRS 2024 02 |  | základní |  | 0 | 0 | 0 | 0 | 0 | 4 | K | 2 |  |  |  | ROZPOCET |  |  |  | 0 | 0 | 0 | 0 | 0 | 1 | 0 | 4 | 513277671
| Online PSC |  | https://podminky.urs.cz/item/CS_URS_2024_02/185804312 | [14 empty] | Online PSC | 2
22 | K | R01 001 | Převádění vody staveništěm, ochrana staveniště | kplt | 1 |  | 0 |  |  | základní |  | 0 | 0 | 0 | 0 | 0 | 4 | K | 2 |  |  |  | ROZPOCET |  |  |  | 0 | 0 | 0 | 0 | 0 | 1 | 0 | 4 | 1065657323
| P |  | Poznámka k položce: položka obsahuje: - čerpání vody - pohotovostní soustavu - převedení vody potrubím - zemní hrázky př. jiné - položka bude soutěžena dle §92 odst. 2 dle zákona č.134/2016 Sb. na výkon nebo funkci | [14 empty] | P | 2
| D | 4 | Vodorovné konstrukce |  |  |  | 0 |  |  |  |  | 0 |  | 9.1743 |  | 0 | 1 | D | 1 |  |  |  | ROZPOCET | [9 empty] | 0
23 | K | 463212121 | Rovnanina z lomového kamene upraveného s vyplněním spár těženým kamenivem | m3 | 3.8 |  | 0 | CS ÚRS 2024 02 |  | základní |  | 0 | 2.4143 | 9.1743 | 0 | 0 | 4 | K | 2 |  |  |  | ROZPOCET |  |  |  | 0 | 0 | 0 | 0 | 0 | 1 | 0 | 4 | 175140579
| Online PSC |  | https://podminky.urs.cz/item/CS_URS_2024_02/463212121 | [14 empty] | Online PSC | 2
| VV |  | 2,2 "VV pol. 2" |  | 2.2 | [12 empty] | VV | 2 | 2 | True | 0 | ROZPOCET
| VV |  | 1,6 "VV pol. 3" |  | 1.6 | [12 empty] | VV | 2 | 2 | True | 0 | ROZPOCET
| VV |  | Součet |  | 3.8 | [12 empty] | VV | 2 | 4 | True | 1 | ROZPOCET
24 | K | 46R001 | Prosypání a posypání kamenné rovnaniny z kameniva z třídící linky | m2 | 1.711 |  | 0 |  |  | základní |  | 0 | 0 | 0 | 0 | 0 | 4 | K | 2 |  |  |  | ROZPOCET |  |  |  | 0 | 0 | 0 | 0 | 0 | 1 | 0 | 4 | 735283313
| P |  | Poznámka k položce: vč. naložení a dovozu z MD | [14 empty] | P | 2
| VV |  | 1,24 "VV pol. 4" |  | 1.24 | [12 empty] | VV | 2 | 2 | True | 0 | ROZPOCET
| VV |  | 1,57*0,3 "VV pol. 3" |  | 0.471 | [12 empty] | VV | 2 | 2 | True | 0 | ROZPOCET
| VV |  | Součet |  | 1.711 | [12 empty] | VV | 2 | 4 | True | 1 | ROZPOCET
| D | 998 | Přesun hmot |  |  |  | 0 |  |  |  |  | 0 |  | 0 |  | 0 | 1 | D | 1 |  |  |  | ROZPOCET | [9 empty] | 0
25 | K | 998332011 | Přesun hmot pro úpravy vodních toků a kanály | t | 9.182 |  | 0 | CS ÚRS 2024 02 |  | základní |  | 0 | 0 | 0 | 0 | 0 | 4 | K | 2 |  |  |  | ROZPOCET |  |  |  | 0 | 0 | 0 | 0 | 0 | 1 | 0 | 4 | -1349097975
| Online PSC |  | https://podminky.urs.cz/item/CS_URS_2024_02/998332011 | [14 empty] | Online PSC | 2

## 030.57.1 - Přeložka oploc...
{a718e292-1f94-49a8-9718-20aba4084f64}
2
| KRYCÍ LIST SOUPISU PRACÍ | [7 empty] | v --- níže se nacházejí doplnkové a pomocné údaje k sestavám --- v | [8 empty] | False
Stavba:
Opatření Zátor-Loučky, OHO, Dílčí stavba 02.030 Opatření pod přehradní hrází Nové Heřminovy
Objekt:
030.57.1 - Přeložka oplocení a brány na p.č. 733/3
| KSO: |  | 833 21 |  |  | CC-CZ:
| Místo: |  | Loučky u Zátoru |  |  | Datum: | 20. 12. 2024
| Zadavatel: |  |  |  |  | IČ:
|  | Povodí Odry, státní podnik |  |  |  | DIČ:
| Uchazeč: |  |  |  |  | IČ: | Vyplň údaj
|  | Vyplň údaj |  |  |  | DIČ: | Vyplň údaj
| Projektant: |  |  |  |  | IČ:
|  | AQUATIS, a.s. |  |  |  | DIČ:
| Zpracovatel: |  |  |  |  | IČ:
|  | Ing. Michal Jendruščák |  |  |  | DIČ:
Poznámka:
| Cena bez DPH | [5 empty] | 0
|  |  | Základ daně |  |  | Sazba daně | Výše daně
| DPH | základní | 0 |  |  | 21% | 0
|  | snížená | 0 |  |  | 15% | 0
|  | zákl. přenesená | 0 |  |  | 21% | 0
|  | sníž. přenesená | 0 |  |  | 15% | 0
|  | nulová | 0 |  |  | 0% | 0
| Cena s DPH |  |  | v | CZK |  | 0
| Projektant |  |  | Zpracovatel
| Datum a podpis: |  | Razítko | Datum a podpis: |  |  | Razítko
| Objednavatel |  |  | Uchazeč
| Datum a podpis: |  | Razítko | Datum a podpis: |  |  | Razítko
REKAPITULACE ČLENĚNÍ SOUPISU PRACÍ
Stavba:
Opatření Zátor-Loučky, OHO, Dílčí stavba 02.030 Opatření pod přehradní hrází Nové Heřminovy
Objekt:
030.57.1 - Přeložka oplocení a brány na p.č. 733/3
Místo: |  |  | Loučky u Zátoru |  |  | Datum: | 20. 12. 2024
Zadavatel: |  |  | Povodí Odry, státní podnik |  |  | Projektant: | AQUATIS, a.s.
Uchazeč: |  |  | Vyplň údaj |  |  | Zpracovatel: | Ing. Michal Jendruščák
Kód dílu - Popis | [6 empty] | Cena celkem [CZK]
Náklady ze soupisu prací | [6 empty] | 0 | [11 empty] | -1
| HSV - Práce a dodávky HSV | [5 empty] | 0
| 1 - Zemní práce | [5 empty] | 0
| 2 - Zakládání | [5 empty] | 0
| 3 - Svislé a kompletní konstrukce | [5 empty] | 0
| 5 - Komunikace pozemní | [5 empty] | 0
| 6 - Úpravy povrchů, podlahy a osazování výplní | [5 empty] | 0
| 9 - Ostatní konstrukce a práce, bourání | [5 empty] | 0
| 997 - Přesun sutě | [5 empty] | 0
| 998 - Přesun hmot | [5 empty] | 0
| PSV - Práce a dodávky PSV | [5 empty] | 0
| 767 - Konstrukce zámečnické | [5 empty] | 0
| 783 - Dokončovací práce - nátěry | [5 empty] | 0
| OST - Ostatní | [5 empty] | 0
SOUPIS PRACÍ
Stavba:
Opatření Zátor-Loučky, OHO, Dílčí stavba 02.030 Opatření pod přehradní hrází Nové Heřminovy
Objekt:
030.57.1 - Přeložka oplocení a brány na p.č. 733/3
Místo: |  |  | Loučky u Zátoru |  |  | Datum: | 20. 12. 2024
Zadavatel: |  |  | Povodí Odry, státní podnik |  |  | Projektant: | AQUATIS, a.s.
Uchazeč: |  |  | Vyplň údaj |  |  | Zpracovatel: | Ing. Michal Jendruščák
PČ | Typ | Kód | Popis | MJ | Množství | J.cena [CZK] | Cena celkem [CZK] | Cenová soustava |  | DPH | J. Nh [h] | Nh celkem [h] | J. hmotnost [t] | Hmotnost celkem [t] | J. suť [t] | Suť Celkem [t]
Náklady soupisu celkem | [6 empty] | 0 |  |  |  |  | 0 |  | 6.8613 |  | 2.148 |  | D | -1 | [10 empty] | 0
| D | HSV | Práce a dodávky HSV |  |  |  | 0 |  |  |  |  | 0 |  | 6.8488 |  | 2.148 | 1 | D | 0 |  |  |  | ROZPOCET | [6 empty] | 0
| D | 1 | Zemní práce |  |  |  | 0 |  |  |  |  | 0 |  | 0.00045 |  | 0 | 1 | D | 1 |  |  |  | ROZPOCET | [6 empty] | 0
1 | K | 131213701 | Hloubení nezapažených jam v soudržných horninách třídy těžitelnosti I skupiny 3 ručně | m3 | 4.22 |  | 0 | CS ÚRS 2024 02 |  | základní |  | 0 | 0 | 0 | 0 | 0 | 4 | K | 2 |  |  |  | ROZPOCET | 0 | 0 | 0 | 0 | 0 | 1 | 0 | 4 | -776238245
| Online PSC |  | https://podminky.urs.cz/item/CS_URS_2024_02/131213701 | [14 empty] | Online PSC | 2
| VV |  | 2,3 "VV pol. 4" |  | 2.3 | [12 empty] | VV | 2 | 2 | True | 0 | ROZPOCET
| VV |  | 0,42 "VV pol. 16" |  | 0.42 | [12 empty] | VV | 2 | 2 | True | 0 | ROZPOCET
| VV |  | 1,1 "VV pol. 18" |  | 1.1 | [12 empty] | VV | 2 | 2 | True | 0 | ROZPOCET
| VV |  | 0,4 "VV pol. 22" |  | 0.4 | [12 empty] | VV | 2 | 2 | True | 0 | ROZPOCET
| VV |  | Součet |  | 4.22 | [12 empty] | VV | 2 | 4 | True | 1 | ROZPOCET
2 | K | 162751117 | Vodorovné přemístění přes 9 000 do 10000 m výkopku/sypaniny z horniny třídy těžitelnosti I skupiny 1 až 3 | m3 | 4.22 |  | 0 | CS ÚRS 2024 02 |  | základní |  | 0 | 0 | 0 | 0 | 0 | 4 | K | 2 |  |  |  | ROZPOCET | 0 | 0 | 0 | 0 | 0 | 1 | 0 | 4 | 1899040037
| Online PSC |  | https://podminky.urs.cz/item/CS_URS_2024_02/162751117 | [14 empty] | Online PSC | 2
| VV |  | 4,22 |  | 4.22 | [12 empty] | VV | 2 | 2 | True | 1 | ROZPOCET
3 | K | 162751119 | Příplatek k vodorovnému přemístění výkopku/sypaniny z horniny třídy těžitelnosti I skupiny 1 až 3 ZKD 1000 m přes 10000 m | m3 | 42.2 |  | 0 | CS ÚRS 2024 02 |  | základní |  | 0 | 0 | 0 | 0 | 0 | 4 | K | 2 |  |  |  | ROZPOCET | 0 | 0 | 0 | 0 | 0 | 1 | 0 | 4 | 1363280146
| Online PSC |  | https://podminky.urs.cz/item/CS_URS_2024_02/162751119 | [14 empty] | Online PSC | 2
| VV |  | 10*4,22 |  | 42.2 | [12 empty] | VV | 2 | 2 | True | 1 | ROZPOCET
4 | K | 171201231 | Poplatek za uložení zeminy a kamení na recyklační skládce (skládkovné) kód odpadu 17 05 04 | t | 8.4 |  | 0 | CS ÚRS 2024 02 |  | základní |  | 0 | 0 | 0 | 0 | 0 | 4 | K | 2 |  |  |  | ROZPOCET | 0 | 0 | 0 | 0 | 0 | 1 | 0 | 4 | 597998426
| Online PSC |  | https://podminky.urs.cz/item/CS_URS_2024_02/171201231 | [14 empty] | Online PSC | 2
| VV |  | 4,2*2 |  | 8.4 | [12 empty] | VV | 2 | 2 | True | 1 | ROZPOCET
5 | K | 181411131 | Založení parkového trávníku výsevem pl do 1000 m2 v rovině a ve svahu do 1:5 | m2 | 22.5 |  | 0 | CS ÚRS 2024 02 |  | základní |  | 0 | 0 | 0 | 0 | 0 | 4 | K | 2 |  |  |  | ROZPOCET | 0 | 0 | 0 | 0 | 0 | 1 | 0 | 4 | -2057553184
| Online PSC |  | https://podminky.urs.cz/item/CS_URS_2024_02/181411131 | [14 empty] | Online PSC | 2
| P |  | Poznámka k položce: VV pol. 25 | [14 empty] | P | 2
6 | M | 00572410 | osivo směs travní parková | kg | 0.45 |  | 0 | CS ÚRS 2024 02 |  | základní |  | 0 | 0.001 | 0.00045 | 0 | 0 | 8 | M | 2 |  |  |  | ROZPOCET | 0 | 0 | 0 | 0 | 0 | 1 | 0 | 4 | -1377629423
| VV |  | 22,5*0,02 'Přepočtené koeficientem množství |  | 0.45 | [12 empty] | VV | 2 | 2 | False | 1 | ROZPOCET
7 | K | 181912111 | Úprava pláně v hornině třídy těžitelnosti I skupiny 3 bez zhutnění ručně | m2 | 22.5 |  | 0 | CS ÚRS 2024 02 |  | základní |  | 0 | 0 | 0 | 0 | 0 | 4 | K | 2 |  |  |  | ROZPOCET | 0 | 0 | 0 | 0 | 0 | 1 | 0 | 4 | 1074351577
| Online PSC |  | https://podminky.urs.cz/item/CS_URS_2024_02/181912111 | [14 empty] | Online PSC | 2
| VV |  | 22,5 "VV pol. 24" |  | 22.5 | [12 empty] | VV | 2 | 2 | True | 1 | ROZPOCET
8 | K | 185804312 | Zalití rostlin vodou plocha přes 20 m2 | m3 | 0.045 |  | 0 | CS ÚRS 2024 02 |  | základní |  | 0 | 0 | 0 | 0 | 0 | 4 | K | 2 |  |  |  | ROZPOCET | 0 | 0 | 0 | 0 | 0 | 1 | 0 | 4 | -1555846024
| Online PSC |  | https://podminky.urs.cz/item/CS_URS_2024_02/185804312 | [14 empty] | Online PSC | 2
| D | 2 | Zakládání |  |  |  | 0 |  |  |  |  | 0 |  | 3.8179 |  | 0 | 1 | D | 1 |  |  |  | ROZPOCET | [6 empty] | 0
9 | K | 275321611 | Základové patky ze ŽB bez zvýšených nároků na prostředí tř. C 30/37 | m3 | 1.52 |  | 0 | CS ÚRS 2024 02 |  | základní |  | 0 | 2.5019 | 3.8028 | 0 | 0 | 4 | K | 2 |  |  |  | ROZPOCET | 0 | 0 | 0 | 0 | 0 | 1 | 0 | 4 | -1227887765
| Online PSC |  | https://podminky.urs.cz/item/CS_URS_2024_02/275321611 | [14 empty] | Online PSC | 2
| VV |  | 0,42 "VV pol. 17" |  | 0.42 | [12 empty] | VV | 2 | 2 | True | 0 | ROZPOCET
| VV |  | 1,1 "VV pol. 19" |  | 1.1 | [12 empty] | VV | 2 | 2 | True | 0 | ROZPOCET
| VV |  | Součet |  | 1.52 | [12 empty] | VV | 2 | 4 | True | 1 | ROZPOCET
10 | K | 275351121 | Zřízení bednění základových patek | m2 | 0.9 |  | 0 | CS ÚRS 2024 02 |  | základní |  | 0 | 0.00264 | 0.002376 | 0 | 0 | 4 | K | 2 |  |  |  | ROZPOCET | 0 | 0 | 0 | 0 | 0 | 1 | 0 | 4 | 2054497677
| Online PSC |  | https://podminky.urs.cz/item/CS_URS_2024_02/275351121 | [14 empty] | Online PSC | 2
| VV |  | 0,9 "VV pol. 21" |  | 0.9 | [12 empty] | VV | 2 | 2 | True | 1 | ROZPOCET
11 | K | 275351122 | Odstranění bednění základových patek | m2 | 0.9 |  | 0 | CS ÚRS 2024 02 |  | základní |  | 0 | 0 | 0 | 0 | 0 | 4 | K | 2 |  |  |  | ROZPOCET | 0 | 0 | 0 | 0 | 0 | 1 | 0 | 4 | 2089430789
| Online PSC |  | https://podminky.urs.cz/item/CS_URS_2024_02/275351122 | [14 empty] | Online PSC | 2
12 | K | 275361821 | Výztuž základových patek betonářskou ocelí 10 505 (R) | t | 0.012 |  | 0 | CS ÚRS 2024 02 |  | základní |  | 0 | 1.0606 | 0.012727 | 0 | 0 | 4 | K | 2 |  |  |  | ROZPOCET | 0 | 0 | 0 | 0 | 0 | 1 | 0 | 4 | -531674757
| Online PSC |  | https://podminky.urs.cz/item/CS_URS_2024_02/275361821 | [14 empty] | Online PSC | 2
| VV |  | 12,3/1000 "VV pol. 20" |  | 0.012 | [12 empty] | VV | 2 | 2 | True | 1 | ROZPOCET
| D | 3 | Svislé a kompletní konstrukce |  |  |  | 0 |  |  |  |  | 0 |  | 1.123 |  | 0 | 1 | D | 1 |  |  |  | ROZPOCET | [6 empty] | 0
13 | K | 348121221 | Osazení podhrabových desek dl přes 2 do 3 m na ocelové plotové sloupky | kus | 3 |  | 0 | CS ÚRS 2024 02 |  | základní |  | 0 | 0.0012 | 0.0036 | 0 | 0 | 4 | K | 2 |  |  |  | ROZPOCET | 0 | 0 | 0 | 0 | 0 | 1 | 0 | 4 | -1253127988
| Online PSC |  | https://podminky.urs.cz/item/CS_URS_2024_02/348121221 | [14 empty] | Online PSC | 2
14 | M | 59233120 | deska plotová betonová 2900x50x290mm | kus | 3 |  | 0 | CS ÚRS 2024 02 |  | základní |  | 0 | 0.096 | 0.288 | 0 | 0 | 8 | M | 2 |  |  |  | ROZPOCET | 0 | 0 | 0 | 0 | 0 | 1 | 0 | 4 | -1219287872
15 | K | 348501113 | Osazení oplocení z dřevěné tyčoviny půlené výšky do 1 m | m | 3.5 |  | 0 | CS ÚRS 2024 02 |  | základní |  | 0 | 0 | 0 | 0 | 0 | 4 | K | 2 |  |  |  | ROZPOCET | 0 | 0 | 0 | 0 | 0 | 1 | 0 | 4 | 548539031
| Online PSC |  | https://podminky.urs.cz/item/CS_URS_2024_02/348501113 | [14 empty] | Online PSC | 2
| P |  | Poznámka k položce: VV pol. 9.2 | [14 empty] | P | 2
16 | M | 61231130 | plot dřevěný impregnovaný z půlené kulatiny plotový díl 2400x1000mm | kus | 1.5 |  | 0 | CS ÚRS 2024 02 |  | základní |  | 0 | 0.02454 | 0.03681 | 0 | 0 | 8 | M | 2 |  |  |  | ROZPOCET | 0 | 0 | 0 | 0 | 0 | 1 | 0 | 4 | -2125384688
17 | K | 348501211 | Osazení oplocení z dřevěných prken výšky přes 1 do 2 m | m | 8 |  | 0 | CS ÚRS 2024 02 |  | základní |  | 0 | 0 | 0 | 0 | 0 | 4 | K | 2 |  |  |  | ROZPOCET | 0 | 0 | 0 | 0 | 0 | 1 | 0 | 4 | 1963041084
| Online PSC |  | https://podminky.urs.cz/item/CS_URS_2024_02/348501211 | [14 empty] | Online PSC | 2
18 | M | 60512125 | hranol stavební řezivo průřezu do 120cm2 do dl 6m | m3 | 0.113 |  | 0 | CS ÚRS 2024 02 |  | základní |  | 0 | 0.55 | 0.06215 | 0 | 0 | 8 | M | 2 |  |  |  | ROZPOCET | 0 | 0 | 0 | 0 | 0 | 1 | 0 | 4 | -1975297438
| VV |  | 0,06*0,045*2,15*4 "VV pol. 9" |  | 0.023 | [12 empty] | VV | 2 | 2 | True | 0 | ROZPOCET
| VV |  | 0,12*0,04*2,15*6 "VV pol. 10" |  | 0.062 | [12 empty] | VV | 2 | 2 | True | 0 | ROZPOCET
| VV |  | 0,1*0,04*1,95*2 "VV pol. 11" |  | 0.016 | [12 empty] | VV | 2 | 2 | True | 0 | ROZPOCET
| VV |  | 0,1*0,04*1,45*2 "VV pol. 12" |  | 0.012 | [12 empty] | VV | 2 | 2 | True | 0 | ROZPOCET
| VV |  | Součet |  | 0.113 | [12 empty] | VV | 2 | 4 | True | 1 | ROZPOCET
19 | M | 60511115 | řezivo jehličnaté smrk, borovice š přes 170mm tl 24mm dl 3m | m3 | 0.668 |  | 0 | CS ÚRS 2024 02 |  | základní |  | 0 | 0.55 | 0.3674 | 0 | 0 | 8 | M | 2 |  |  |  | ROZPOCET | 0 | 0 | 0 | 0 | 0 | 1 | 0 | 4 | 642357782
| VV |  | 0,25*0,025*1,9*25 "VV pol. 13" |  | 0.297 | [12 empty] | VV | 2 | 2 | True | 0 | ROZPOCET
| VV |  | 0,1*0,025*1,56*95 "VV pol. 14" |  | 0.371 | [12 empty] | VV | 2 | 2 | True | 0 | ROZPOCET
| VV |  | Součet |  | 0.668 | [12 empty] | VV | 2 | 4 | True | 1 | ROZPOCET
20 | K | R605 001 | Dodávka a osazení vjezdové dvoukřídlé brány vč. zámku, pantů a pod | kplt | 1 |  | 0 |  |  | základní |  | 0 | 0.365 | 0.365 | 0 | 0 | 4 | K | 2 |  |  |  | ROZPOCET | 0 | 0 | 0 | 0 | 0 | 1 | 0 | 4 | 1565952834
| P |  | Poznámka k položce: VV pol. 5, 6, 7 | [14 empty] | P | 2
| D | 5 | Komunikace pozemní |  |  |  | 0 |  |  |  |  | 0 |  | 0.8787 |  | 0 | 1 | D | 1 |  |  |  | ROZPOCET | [6 empty] | 0
21 | K | 564760101 | Podklad z kameniva hrubého drceného vel. 16-32 mm plochy do 100 m2 tl 200 mm | m2 | 3 |  | 0 | CS ÚRS 2024 02 |  | základní |  | 0 | 0 | 0 | 0 | 0 | 4 | K | 2 |  |  |  | ROZPOCET | 0 | 0 | 0 | 0 | 0 | 1 | 0 | 4 | 1770821376
| Online PSC |  | https://podminky.urs.cz/item/CS_URS_2024_02/564760101 | [14 empty] | Online PSC | 2
22 | K | 596212210 | Kladení zámkové dlažby pozemních komunikací ručně tl 80 mm skupiny A pl do 50 m2 | m2 | 3 |  | 0 | CS ÚRS 2024 02 |  | základní |  | 0 | 0.11162 | 0.33486 | 0 | 0 | 4 | K | 2 |  |  |  | ROZPOCET | 0 | 0 | 0 | 0 | 0 | 1 | 0 | 4 | -372865687
| Online PSC |  | https://podminky.urs.cz/item/CS_URS_2024_02/596212210 | [14 empty] | Online PSC | 2
| P |  | Poznámka k položce: 9.4 | [14 empty] | P | 2
23 | M | 59245020 | dlažba skladebná betonová 200x100mm tl 80mm přírodní | m2 | 3.09 |  | 0 | CS ÚRS 2024 02 |  | základní |  | 0 | 0.176 | 0.54384 | 0 | 0 | 8 | M | 2 |  |  |  | ROZPOCET | 0 | 0 | 0 | 0 | 0 | 1 | 0 | 4 | -618010550
| VV |  | 3*1,03 'Přepočtené koeficientem množství |  | 3.09 | [12 empty] | VV | 2 | 2 | False | 1 | ROZPOCET
| D | 6 | Úpravy povrchů, podlahy a osazování výplní |  |  |  | 0 |  |  |  |  | 0 |  | 1.0287 |  | 0 | 1 | D | 1 |  |  |  | ROZPOCET | [6 empty] | 0
24 | K | 637121111 | Okapový chodník z kačírku tl 100 mm s udusáním | m2 | 5.6 |  | 0 | CS ÚRS 2024 02 |  | základní |  | 0 | 0.1837 | 1.0287 | 0 | 0 | 4 | K | 2 |  |  |  | ROZPOCET | 0 | 0 | 0 | 0 | 0 | 1 | 0 | 4 | 197597342
| Online PSC |  | https://podminky.urs.cz/item/CS_URS_2024_02/637121111 | [14 empty] | Online PSC | 2
| VV |  | 5,6 "VV pol. 30" |  | 5.6 | [12 empty] | VV | 2 | 2 | True | 1 | ROZPOCET
| D | 9 | Ostatní konstrukce a práce, bourání |  |  |  | 0 |  |  |  |  | 0 |  | 0 |  | 2.148 | 1 | D | 1 |  |  |  | ROZPOCET | [6 empty] | 0
25 | K | 966003818 | Rozebrání oplocení s příčníky a ocelovými sloupky z prken a latí | m | 10.3 |  | 0 | CS ÚRS 2024 02 |  | základní |  | 0 | 0 | 0 | 0.06 | 0.618 | 4 | K | 2 |  |  |  | ROZPOCET | 0 | 0 | 0 | 0 | 0 | 1 | 0 | 4 | -940945179
| Online PSC |  | https://podminky.urs.cz/item/CS_URS_2024_02/966003818 | [14 empty] | Online PSC | 2
| VV |  | 10,3 "VV pol. 1" |  | 10.3 | [12 empty] | VV | 2 | 2 | True | 1 | ROZPOCET
26 | K | 966071711 | Bourání sloupků a vzpěr plotových ocelových do 2,5 m zabetonovaných | kus | 8 |  | 0 | CS ÚRS 2024 02 |  | základní |  | 0 | 0 | 0 | 0.165 | 1.32 | 4 | K | 2 |  |  |  | ROZPOCET | 0 | 0 | 0 | 0 | 0 | 1 | 0 | 4 | 740103981
| Online PSC |  | https://podminky.urs.cz/item/CS_URS_2024_02/966071711 | [14 empty] | Online PSC | 2
| VV |  | 8"VV pol. 4" |  | 8 | [12 empty] | VV | 2 | 2 | True | 1 | ROZPOCET
27 | K | 966073811 | Rozebrání vrat a vrátek k oplocení pl přes 2 do 6 m2 | kus | 1 |  | 0 | CS ÚRS 2024 02 |  | základní |  | 0 | 0 | 0 | 0.21 | 0.21 | 4 | K | 2 |  |  |  | ROZPOCET | 0 | 0 | 0 | 0 | 0 | 1 | 0 | 4 | -1104991017
| Online PSC |  | https://podminky.urs.cz/item/CS_URS_2024_02/966073811 | [14 empty] | Online PSC | 2
| VV |  | 1 "VV pol. 3" |  | 1 | [12 empty] | VV | 2 | 2 | True | 1 | ROZPOCET
28 | K | R9 001 | Polystyrenový hranol 0,2*0,2*0,2 m | kus | 1 |  | 0 |  |  | základní |  | 0 | 0 | 0 | 0 | 0 | 4 | K | 2 |  |  |  | ROZPOCET | 0 | 0 | 0 | 0 | 0 | 1 | 0 | 4 | -1279965585
| P |  | Poznámka k položce: VV pol. 23 | [14 empty] | P | 2
29 | K | R9 002 | Demontáž a následná montáž reklamní tabule | kplt | 1 |  | 0 |  |  | základní |  | 0 | 0 | 0 | 0 | 0 | 4 | K | 2 |  |  |  | ROZPOCET | 0 | 0 | 0 | 0 | 0 | 1 | 0 | 4 | -435639588
| P |  | Poznámka k položce: VV pol. 26 | [14 empty] | P | 2
| D | 997 | Přesun sutě |  |  |  | 0 |  |  |  |  | 0 |  | 0 |  | 0 | 1 | D | 1 |  |  |  | ROZPOCET | [6 empty] | 0
30 | K | 997013501 | Odvoz suti a vybouraných hmot na skládku nebo meziskládku do 1 km se složením | t | 2.148 |  | 0 | CS ÚRS 2024 02 |  | základní |  | 0 | 0 | 0 | 0 | 0 | 4 | K | 2 |  |  |  | ROZPOCET | 0 | 0 | 0 | 0 | 0 | 1 | 0 | 4 | 642591322
| Online PSC |  | https://podminky.urs.cz/item/CS_URS_2024_02/997013501 | [14 empty] | Online PSC | 2
31 | K | 997013509 | Příplatek k odvozu suti a vybouraných hmot na skládku ZKD 1 km přes 1 km | t | 62.292 |  | 0 | CS ÚRS 2024 02 |  | základní |  | 0 | 0 | 0 | 0 | 0 | 4 | K | 2 |  |  |  | ROZPOCET | 0 | 0 | 0 | 0 | 0 | 1 | 0 | 4 | -737499703
| Online PSC |  | https://podminky.urs.cz/item/CS_URS_2024_02/997013509 | [14 empty] | Online PSC | 2
| VV |  | 29*2,148 |  | 62.292 | [12 empty] | VV | 2 | 2 | True | 1 | ROZPOCET
32 | K | 997013811 | Poplatek za uložení na skládce (skládkovné) stavebního odpadu dřevěného kód odpadu 17 02 01 | t | 2.148 |  | 0 | CS ÚRS 2024 02 |  | základní |  | 0 | 0 | 0 | 0 | 0 | 4 | K | 2 |  |  |  | ROZPOCET | 0 | 0 | 0 | 0 | 0 | 1 | 0 | 4 | -848947986
| Online PSC |  | https://podminky.urs.cz/item/CS_URS_2024_02/997013811 | [14 empty] | Online PSC | 2
| D | 998 | Přesun hmot |  |  |  | 0 |  |  |  |  | 0 |  | 0 |  | 0 | 1 | D | 1 |  |  |  | ROZPOCET | [6 empty] | 0
33 | K | 998232110 | Přesun hmot pro oplocení zděné z cihel nebo tvárnic v do 3 m | t | 6.849 |  | 0 | CS ÚRS 2024 02 |  | základní |  | 0 | 0 | 0 | 0 | 0 | 4 | K | 2 |  |  |  | ROZPOCET | 0 | 0 | 0 | 0 | 0 | 1 | 0 | 4 | 1987357811
| Online PSC |  | https://podminky.urs.cz/item/CS_URS_2024_02/998232110 | [14 empty] | Online PSC | 2
| D | PSV | Práce a dodávky PSV |  |  |  | 0 |  |  |  |  | 0 |  | 0.01248 |  | 0 | 2 | D | 0 |  |  |  | ROZPOCET | [6 empty] | 0
| D | 767 | Konstrukce zámečnické |  |  |  | 0 |  |  |  |  | 0 |  | 0 |  | 0 | 2 | D | 1 |  |  |  | ROZPOCET | [6 empty] | 0
| D | 783 | Dokončovací práce - nátěry |  |  |  | 0 |  |  |  |  | 0 |  | 0.01248 |  | 0 | 2 | D | 1 |  |  |  | ROZPOCET | [6 empty] | 0
34 | K | 783217101 | Krycí jednonásobný syntetický nátěr tesařských konstrukcí | m2 | 48 |  | 0 | CS ÚRS 2024 02 |  | základní |  | 0 | 0.00014 | 0.00672 | 0 | 0 | 16 | K | 2 |  |  |  | ROZPOCET | 0 | 0 | 0 | 0 | 0 | 1 | 0 | 16 | -67352034
| Online PSC |  | https://podminky.urs.cz/item/CS_URS_2024_02/783217101 | [14 empty] | Online PSC | 2
| VV |  | 2*24 "VV pol. 31" |  | 48 | [12 empty] | VV | 2 | 2 | True | 1 | ROZPOCET
35 | K | 783218101 | Lazurovací jednonásobný syntetický nátěr tesařských konstrukcí | m2 | 48 |  | 0 | CS ÚRS 2024 02 |  | základní |  | 0 | 0.00012 | 0.00576 | 0 | 0 | 16 | K | 2 |  |  |  | ROZPOCET | 0 | 0 | 0 | 0 | 0 | 1 | 0 | 16 | 1322998319
| Online PSC |  | https://podminky.urs.cz/item/CS_URS_2024_02/783218101 | [14 empty] | Online PSC | 2
| D | OST | Ostatní |  |  |  | 0 |  |  |  |  | 0 |  | 0 |  | 0 | 4 | D | 0 |  |  |  | ROZPOCET | [6 empty] | 0
36 | K | O001 | Výrobní dokumentace dvoukřídlé brány | kplt | 1 |  | 0 |  |  | základní |  | 0 | 0 | 0 | 0 | 0 | 512 | K | 1 |  |  |  | ROZPOCET | 0 | 0 | 0 | 0 | 0 | 1 | 0 | 512 | -1021009565
| P |  | Poznámka k položce: VV pol. 28 | [14 empty] | P | 1

## 030.61.1 - Náhradní výsadba
{dfe505a3-e536-449e-ab90-d5c08c895135}
2
| KRYCÍ LIST SOUPISU PRACÍ | [7 empty] | v --- níže se nacházejí doplnkové a pomocné údaje k sestavám --- v | [8 empty] | False
Stavba:
Opatření Zátor-Loučky, OHO, Dílčí stavba 02.030 Opatření pod přehradní hrází Nové Heřminovy
Objekt:
030.61 - Náhradní výsadba
Soupis:
030.61.1 - Náhradní výsadba
| KSO: |  | 833 21 |  |  | CC-CZ:
| Místo: |  | Loučky u Zátoru |  |  | Datum: | 20. 12. 2024
| Zadavatel: |  |  |  |  | IČ:
|  | Povodí Odry, státní podnik |  |  |  | DIČ:
| Uchazeč: |  |  |  |  | IČ: | Vyplň údaj
|  | Vyplň údaj |  |  |  | DIČ: | Vyplň údaj
| Projektant: |  |  |  |  | IČ:
|  | AQUATIS, a.s. |  |  |  | DIČ:
| Zpracovatel: |  |  |  |  | IČ:
|  | Ing. Michal Jendruščák |  |  |  | DIČ:
Poznámka:
| Cena bez DPH | [5 empty] | 0
|  |  | Základ daně |  |  | Sazba daně | Výše daně
| DPH | základní | 0 |  |  | 21% | 0
|  | snížená | 0 |  |  | 15% | 0
|  | zákl. přenesená | 0 |  |  | 21% | 0
|  | sníž. přenesená | 0 |  |  | 15% | 0
|  | nulová | 0 |  |  | 0% | 0
| Cena s DPH |  |  | v | CZK |  | 0
| Projektant |  |  | Zpracovatel
| Datum a podpis: |  | Razítko | Datum a podpis: |  |  | Razítko
| Objednavatel |  |  | Uchazeč
| Datum a podpis: |  | Razítko | Datum a podpis: |  |  | Razítko
REKAPITULACE ČLENĚNÍ SOUPISU PRACÍ
Stavba:
Opatření Zátor-Loučky, OHO, Dílčí stavba 02.030 Opatření pod přehradní hrází Nové Heřminovy
Objekt:
030.61 - Náhradní výsadba
Soupis:
030.61.1 - Náhradní výsadba
Místo: |  |  | Loučky u Zátoru |  |  | Datum: | 20. 12. 2024
Zadavatel: |  |  | Povodí Odry, státní podnik |  |  | Projektant: | AQUATIS, a.s.
Uchazeč: |  |  | Vyplň údaj |  |  | Zpracovatel: | Ing. Michal Jendruščák
Kód dílu - Popis | [6 empty] | Cena celkem [CZK]
Náklady ze soupisu prací | [6 empty] | 0 | [11 empty] | -1
| HSV - Práce a dodávky HSV | [5 empty] | 0
| 1 - Zemní práce | [5 empty] | 0
SOUPIS PRACÍ
Stavba:
Opatření Zátor-Loučky, OHO, Dílčí stavba 02.030 Opatření pod přehradní hrází Nové Heřminovy
Objekt:
030.61 - Náhradní výsadba
Soupis:
030.61.1 - Náhradní výsadba
Místo: |  |  | Loučky u Zátoru |  |  | Datum: | 20. 12. 2024
Zadavatel: |  |  | Povodí Odry, státní podnik |  |  | Projektant: | AQUATIS, a.s.
Uchazeč: |  |  | Vyplň údaj |  |  | Zpracovatel: | Ing. Michal Jendruščák
PČ | Typ | Kód | Popis | MJ | Množství | J.cena [CZK] | Cena celkem [CZK] | Cenová soustava |  | DPH | J. Nh [h] | Nh celkem [h] | J. hmotnost [t] | Hmotnost celkem [t] | J. suť [t] | Suť Celkem [t]
Náklady soupisu celkem | [6 empty] | 0 |  |  |  |  | 0 |  | 0.5856 |  | 0 |  | D | -1 | [10 empty] | 0
| D | HSV | Práce a dodávky HSV |  |  |  | 0 |  |  |  |  | 0 |  | 0.5856 |  | 0 | 1 | D | 0 |  |  |  | ROZPOCET | [6 empty] | 0
| D | 1 | Zemní práce |  |  |  | 0 |  |  |  |  | 0 |  | 0.5856 |  | 0 | 1 | D | 1 |  |  |  | ROZPOCET | [6 empty] | 0
1 | K | 184813512 | Chemické odplevelení před založením kultury postřikem na široko ve svahu přes 1:5 do 1:2 ručně | m2 | 852 |  | 0 | CS ÚRS 2024 02 |  | základní |  | 0 | 0 | 0 | 0 | 0 | 4 | K | 2 |  |  |  | ROZPOCET | 0 | 0 | 0 | 0 | 0 | 1 | 0 | 4 | 1763966803
| Online PSC |  | https://podminky.urs.cz/item/CS_URS_2024_02/184813512 | [14 empty] | Online PSC | 2
| VV |  | "Plocha 02 - pomístně, hnízdovitě podle potřeby" | [14 empty] | VV | 2 | 1 | True | 0 | ROZPOCET
| VV |  | "Plocha V2 - znovuzaložení trávníku poškozeného při výsadbách cca 2/3 plochy" (1278)/3*2 |  | 852 | [12 empty] | VV | 2 | 2 | True | 0 | ROZPOCET
| VV |  | Součet |  | 852 | [12 empty] | VV | 2 | 4 | True | 1 | ROZPOCET
2 | K | 183403213 | Obdělání půdy frézováním ve svahu přes 1:5 do 1:2 | m2 | 852 |  | 0 | CS ÚRS 2024 02 |  | základní |  | 0 | 0 | 0 | 0 | 0 | 4 | K | 2 |  |  |  | ROZPOCET | 0 | 0 | 0 | 0 | 0 | 1 | 0 | 4 | -199580987
| Online PSC |  | https://podminky.urs.cz/item/CS_URS_2024_02/183403213 | [14 empty] | Online PSC | 2
| VV |  | "Plocha 02" | [14 empty] | VV | 2 | 1 | True | 0 | ROZPOCET
| VV |  | "Plocha V2 - znovuzaložení trávníku poškozeného při výsadbách cca 2/3 plochy" (1278)/3*2 |  | 852 | [12 empty] | VV | 2 | 2 | True | 0 | ROZPOCET
| VV |  | Součet |  | 852 | [12 empty] | VV | 2 | 4 | True | 1 | ROZPOCET
3 | K | 181451121 | Založení lučního trávníku výsevem pl přes 1000 m2 v rovině a ve svahu do 1:5 | m2 | 852 |  | 0 | CS ÚRS 2024 02 |  | základní |  | 0 | 0 | 0 | 0 | 0 | 4 | K | 2 |  |  |  | ROZPOCET | 0 | 0 | 0 | 0 | 0 | 1 | 0 | 4 | -117628620
| Online PSC |  | https://podminky.urs.cz/item/CS_URS_2024_02/181451121 | [14 empty] | Online PSC | 2
| VV |  | "Plocha 02" | [14 empty] | VV | 2 | 1 | True | 0 | ROZPOCET
| VV |  | "Plocha V2 - znovuzaložení trávníku poškozeného při výsadbách cca 2/3 plochy" (1278)/3*2 |  | 852 | [12 empty] | VV | 2 | 2 | True | 0 | ROZPOCET
| VV |  | Součet |  | 852 | [12 empty] | VV | 2 | 4 | True | 1 | ROZPOCET
4 | M | 00572472 | osivo směs travní krajinná-rovinná | kg | 21.3 |  | 0 | CS ÚRS 2024 02 |  | základní |  | 0 | 0.001 | 0.0213 | 0 | 0 | 8 | M | 2 |  |  |  | ROZPOCET | 0 | 0 | 0 | 0 | 0 | 1 | 0 | 4 | 308656113
| VV |  | "travní směs viz TZ" ((1278)/3*2)/100*2,5 |  | 21.3 | [12 empty] | VV | 2 | 2 | True | 1 | ROZPOCET
5 | K | 111151231 | Pokosení trávníku lučního pl do 10000 m2 s odvozem do 20 km v rovině a svahu do 1:5 | m2 | 852 |  | 0 | CS ÚRS 2024 02 |  | základní |  | 0 | 0 | 0 | 0 | 0 | 4 | K | 2 |  |  |  | ROZPOCET | 0 | 0 | 0 | 0 | 0 | 1 | 0 | 4 | -1067559123
| Online PSC |  | https://podminky.urs.cz/item/CS_URS_2024_02/111151231 | [14 empty] | Online PSC | 2
| VV |  | "Plocha 02" | [14 empty] | VV | 2 | 1 | True | 0 | ROZPOCET
| VV |  | "Plocha V2 - znovuzaložení trávníku poškozeného při výsadbách cca 2/3 plochy" (1278)/3*2 |  | 852 | [12 empty] | VV | 2 | 2 | True | 0 | ROZPOCET
| VV |  | Součet |  | 852 | [12 empty] | VV | 2 | 4 | True | 1 | ROZPOCET
6 | K | 185802113 | Hnojení půdy umělým hnojivem na široko v rovině a svahu do 1:5 | t | 0.128 |  | 0 | CS ÚRS 2024 02 |  | základní |  | 0 | 0 | 0 | 0 | 0 | 4 | K | 2 |  |  |  | ROZPOCET | 0 | 0 | 0 | 0 | 0 | 1 | 0 | 4 | 813648117
| Online PSC |  | https://podminky.urs.cz/item/CS_URS_2024_02/185802113 | [14 empty] | Online PSC | 2
| VV |  | "aplikace půdního kondicionéru 100g/m2" (1278)*0,0001 |  | 0.128 | [12 empty] | VV | 2 | 2 | True | 1 | ROZPOCET
7 | M | 25111111_D | půdní kondicionér na bázi silkátových koloidů (aplikace půdního kondicionéru viz. TZ) | kg | 127.8 |  | 0 |  |  | základní |  | 0 | 0.001 | 0.1278 | 0 | 0 | 8 | M | 2 |  |  |  | ROZPOCET | 0 | 0 | 0 | 0 | 0 | 1 | 0 | 4 | -1189553183
| VV |  | "100g/m2" (1278)*0,0001*1000 |  | 127.8 | [12 empty] | VV | 2 | 2 | True | 1 | ROZPOCET
8 | K | 183101113 | Hloubení jamek bez výměny půdy zeminy skupiny 1 až 4 obj přes 0,02 do 0,05 m3 v rovině a svahu do 1:5 | kus | 150 |  | 0 | CS ÚRS 2024 02 |  | základní |  | 0 | 0 | 0 | 0 | 0 | 4 | K | 2 |  |  |  | ROZPOCET | 0 | 0 | 0 | 0 | 0 | 1 | 0 | 4 | 1773170870
| Online PSC |  | https://podminky.urs.cz/item/CS_URS_2024_02/183101113 | [14 empty] | Online PSC | 2
| VV |  | "Stromy do skupin, keře podsadbov" 50+100 |  | 150 | [12 empty] | VV | 2 | 2 | True | 1 | ROZPOCET
9 | K | 185802114 | Hnojení půdy umělým hnojivem k jednotlivým rostlinám v rovině a svahu do 1:5 | t | 0.008 |  | 0 | CS ÚRS 2024 02 |  | základní |  | 0 | 0 | 0 | 0 | 0 | 4 | K | 2 |  |  |  | ROZPOCET | 0 | 0 | 0 | 0 | 0 | 1 | 0 | 4 | -1679901195
| Online PSC |  | https://podminky.urs.cz/item/CS_URS_2024_02/185802114 | [14 empty] | Online PSC | 2
| VV |  | (50+100)*50/1000000 |  | 0.008 | [12 empty] | VV | 2 | 2 | True | 1 | ROZPOCET
10 | M | 25191155_D | hnojivo průmyslové | kg | 7.5 |  | 0 | CS ÚRS 2024 02 |  | základní |  | 0 | 0.001 | 0.0075 | 0 | 0 | 8 | M | 2 |  |  |  | ROZPOCET | 0 | 0 | 0 | 0 | 0 | 1 | 0 | 4 | 52936776
| VV |  | (50+100)*50/1000 |  | 7.5 | [12 empty] | VV | 2 | 2 | True | 1 | ROZPOCET
11 | K | 184102111 | Výsadba dřeviny s balem D přes 0,1 do 0,2 m do jamky se zalitím v rovině a svahu do 1:5 | kus | 50 |  | 0 | CS ÚRS 2024 02 |  | základní |  | 0 | 0 | 0 | 0 | 0 | 4 | K | 2 |  |  |  | ROZPOCET | 0 | 0 | 0 | 0 | 0 | 1 | 0 | 4 | -330320415
| Online PSC |  | https://podminky.urs.cz/item/CS_URS_2024_02/184102111 | [14 empty] | Online PSC | 2
| VV |  | "stromy listnaté do skupin" 50 |  | 50 | [12 empty] | VV | 2 | 2 | True | 1 | ROZPOCET
12 | K | 184102110 | Výsadba dřeviny s balem D do 0,1 m do jamky se zalitím v rovině a svahu do 1:5 | kus | 100 |  | 0 | CS ÚRS 2024 02 |  | základní |  | 0 | 0 | 0 | 0 | 0 | 4 | K | 2 |  |  |  | ROZPOCET | 0 | 0 | 0 | 0 | 0 | 1 | 0 | 4 | 2077497143
| Online PSC |  | https://podminky.urs.cz/item/CS_URS_2024_02/184102110 | [14 empty] | Online PSC | 2
| VV |  | "keře podsadbové" 100 |  | 100 | [12 empty] | VV | 2 | 2 | True | 1 | ROZPOCET
13 | M | 0265325_D | Alnus glutinosa (olše lepkavá); 125-150 cm; KK | kus | 15 |  | 0 |  |  | základní |  | 0 | 0.0015 | 0.0225 | 0 | 0 | 128 | M | 2 |  |  |  | ROZPOCET | 0 | 0 | 0 | 0 | 0 | 1 | 0 | 128 | 1916075420
14 | M | 0265337_D | Alnus incana (olše šedá); 40-60 cm; KK | kus | 5 |  | 0 |  |  | základní |  | 0 | 0.0015 | 0.0075 | 0 | 0 | 128 | M | 2 |  |  |  | ROZPOCET | 0 | 0 | 0 | 0 | 0 | 1 | 0 | 128 | 2014962653
15 | M | 0265332_D | Prunus padus (střemcha obecná); 125-150 cm; KK | kus | 5 |  | 0 |  |  | základní |  | 0 | 0.0015 | 0.0075 | 0 | 0 | 8 | M | 2 |  |  |  | ROZPOCET | 0 | 0 | 0 | 0 | 0 | 1 | 0 | 4 | 117732863
16 | M | 0265333_D | Populus tremula (topol osika); 125-150 cm; KK | kus | 10 |  | 0 |  |  | základní |  | 0 | 0.0015 | 0.015 | 0 | 0 | 8 | M | 2 |  |  |  | ROZPOCET | 0 | 0 | 0 | 0 | 0 | 1 | 0 | 4 | 1308279142
17 | M | 0265327_D | Quercus robur (dub letní); 125-150 cm; KK | kus | 5 |  | 0 |  |  | základní |  | 0 | 0.0015 | 0.0075 | 0 | 0 | 8 | M | 2 |  |  |  | ROZPOCET | 0 | 0 | 0 | 0 | 0 | 1 | 0 | 4 | -199771416
18 | M | 0265328_D | Ulmus laevis (jilm vaz); 125-150 cm; KK | kus | 10 |  | 0 |  |  | základní |  | 0 | 0.0015 | 0.015 | 0 | 0 | 128 | M | 2 |  |  |  | ROZPOCET | 0 | 0 | 0 | 0 | 0 | 1 | 0 | 128 | 49521877
19 | M | 0265161_D | Cornus sanguinea (svída obecná); 40-60 cm; KK | kus | 20 |  | 0 |  |  | základní |  | 0 | 0.0012 | 0.024 | 0 | 0 | 8 | M | 2 |  |  |  | ROZPOCET | 0 | 0 | 0 | 0 | 0 | 1 | 0 | 4 | -1804605320
20 | M | 0265171_D | Salix cinerea (vrba popelavá); 40-60 cm; KK | kus | 10 |  | 0 |  |  | základní |  | 0 | 0.0012 | 0.012 | 0 | 0 | 8 | M | 2 |  |  |  | ROZPOCET | 0 | 0 | 0 | 0 | 0 | 1 | 0 | 4 | 2012941840
21 | M | 0265170_D | Salix purpurea (vrba nachová); 40-60 cm; KK | kus | 40 |  | 0 |  |  | základní |  | 0 | 0.0012 | 0.048 | 0 | 0 | 8 | M | 2 |  |  |  | ROZPOCET | 0 | 0 | 0 | 0 | 0 | 1 | 0 | 4 | 811616461
22 | M | 0265169_D | Viburnum opulus (kalina obecná); 40-60 cm; KK | kus | 30 |  | 0 |  |  | základní |  | 0 | 0.0012 | 0.036 | 0 | 0 | 8 | M | 2 |  |  |  | ROZPOCET | 0 | 0 | 0 | 0 | 0 | 1 | 0 | 4 | -738891237
23 | K | 184807912 | Kůl l 1,5 m D 40 až 60 mm k sazenici 1 až 3 leté | kus | 50 |  | 0 |  |  | základní |  | 0 | 0.0026 | 0.13 | 0 | 0 | 4 | K | 2 |  |  |  | ROZPOCET | 0 | 0 | 0 | 0 | 0 | 1 | 0 | 4 | 270551249
| VV |  | "kůl signalizační, stromy ve skupinách" 50 |  | 50 | [12 empty] | VV | 2 | 2 | True | 1 | ROZPOCET
24 | K | 184813121 | Ochrana dřevin před okusem ručně pletivem v rovině a svahu do 1:5 | kus | 50 |  | 0 | CS ÚRS 2024 02 |  | základní |  | 0 | 0.00208 | 0.104 | 0 | 0 | 4 | K | 2 |  |  |  | ROZPOCET | 0 | 0 | 0 | 0 | 0 | 1 | 0 | 4 | -415093052
| Online PSC |  | https://podminky.urs.cz/item/CS_URS_2024_02/184813121 | [14 empty] | Online PSC | 2
| VV |  | "je stromy, pokud to umožní tvar a velikost výpěstku" 50 |  | 50 | [12 empty] | VV | 2 | 2 | True | 1 | ROZPOCET
25 | K | 184813134 | Ochrana listnatých dřevin přes 70 cm před okusem chemickým nátěrem v rovině a svahu do 1:5 | 100 kus | 0.5 |  | 0 | CS ÚRS 2024 02 |  | základní |  | 0 | 0 | 0 | 0 | 0 | 4 | K | 2 |  |  |  | ROZPOCET | 0 | 0 | 0 | 0 | 0 | 1 | 0 | 4 | 1974996603
| Online PSC |  | https://podminky.urs.cz/item/CS_URS_2024_02/184813134 | [14 empty] | Online PSC | 2
| VV |  | (50)/100 |  | 0.5 | [12 empty] | VV | 2 | 2 | True | 1 | ROZPOCET
26 | K | 184813133 | Ochrana listnatých dřevin do 70 cm před okusem chemickým nátěrem v rovině a svahu do 1:5 | 100 kus | 1 |  | 0 | CS ÚRS 2024 02 |  | základní |  | 0 | 0 | 0 | 0 | 0 | 4 | K | 2 |  |  |  | ROZPOCET | 0 | 0 | 0 | 0 | 0 | 1 | 0 | 4 | -67381760
| Online PSC |  | https://podminky.urs.cz/item/CS_URS_2024_02/184813133 | [14 empty] | Online PSC | 2
| VV |  | (100)/100 |  | 1 | [12 empty] | VV | 2 | 2 | True | 1 | ROZPOCET
27 | K | 185804312 | Zalití rostlin vodou plocha přes 20 m2 | m3 | 2.5 |  | 0 | CS ÚRS 2024 02 |  | základní |  | 0 | 0 | 0 | 0 | 0 | 4 | K | 2 |  |  |  | ROZPOCET | 0 | 0 | 0 | 0 | 0 | 1 | 0 | 4 | 129920476
| Online PSC |  | https://podminky.urs.cz/item/CS_URS_2024_02/185804312 | [14 empty] | Online PSC | 2
| VV |  | "stromy 15l a keře 5l (2x)" ((50*0,015)+(100*0,005))*2 |  | 2.5 | [12 empty] | VV | 2 | 2 | True | 1 | ROZPOCET
28 | K | 185851121 | Dovoz vody pro zálivku rostlin za vzdálenost do 1000 m | m3 | 2.5 |  | 0 | CS ÚRS 2024 02 |  | základní |  | 0 | 0 | 0 | 0 | 0 | 4 | K | 2 |  |  |  | ROZPOCET | 0 | 0 | 0 | 0 | 0 | 1 | 0 | 4 | -483461767
| Online PSC |  | https://podminky.urs.cz/item/CS_URS_2024_02/185851121 | [14 empty] | Online PSC | 2
29 | K | 185851129 | Příplatek k dovozu vody pro zálivku rostlin do 1000 m ZKD 1000 m | m3 | 410 |  | 0 | CS ÚRS 2024 02 |  | základní |  | 0 | 0 | 0 | 0 | 0 | 4 | K | 2 |  |  |  | ROZPOCET | 0 | 0 | 0 | 0 | 0 | 1 | 0 | 4 | 1929854065
| Online PSC |  | https://podminky.urs.cz/item/CS_URS_2024_02/185851129 | [14 empty] | Online PSC | 2
| VV |  | "+ 2km" 2*205 |  | 410 | [12 empty] | VV | 2 | 2 | True | 1 | ROZPOCET
30 | K | 998231311 | Přesun hmot pro sadovnické a krajinářské úpravy vodorovně do 5000 m | t | 0.541 |  | 0 | CS ÚRS 2024 02 |  | základní |  | 0 | 0 | 0 | 0 | 0 | 4 | K | 2 |  |  |  | ROZPOCET | 0 | 0 | 0 | 0 | 0 | 1 | 0 | 4 | 1524634130
| Online PSC |  | https://podminky.urs.cz/item/CS_URS_2024_02/998231311 | [14 empty] | Online PSC | 2

## 030.75 - Kácení dřevin
[18 empty] | {7aaf51a0-0bae-4ef9-885b-99bf59ccd6c6} | [5 empty] | J_300 | 3 | 2
[18 empty] | 2 | [5 empty] | J_500 | 1 | 2
| KRYCÍ LIST SOUPISU PRACÍ | [7 empty] | v --- níže se nacházejí doplnkové a pomocné údaje k sestavám --- v | [8 empty] | False | [5 empty] | J700 | 2 | 2
[24 empty] | L_1300 | 7 | 2
| Stavba: | [22 empty] | L_500 | 309 | 2
|  | Opatření Zátor-Loučky, OHO, Dílčí stavba 02.030 Opatření pod přehradní hrází Nové Heřminovy | [21 empty] | L_700 | 55 | 2
| Objekt: | [22 empty] | L_900 | 27 | 2
|  | 030.75 - Kácení dřevin | [21 empty] | L1100 | 4 | 2
[24 empty] | L1500 | 1 | 2
| KSO: |  | 833 21 |  |  | CC-CZ: | [17 empty] | L300 | 322 | 2
| Místo: |  | Loučky u Zátoru |  |  | Datum: | 20. 12. 2024 | [16 empty] | P1100 | 15 | 2
[24 empty] | P1300 | 11 | 2
| Zadavatel: |  |  |  |  | IČ: | [17 empty] | P1500 | 1 | 2
|  | Povodí Odry, státní podnik |  |  |  | DIČ: | [17 empty] | P300 | 252 | 2
[24 empty] | P500 | 221 | 2
| Uchazeč: |  |  |  |  | IČ: | Vyplň údaj | [16 empty] | P700 | 103 | 2
|  | Vyplň údaj |  |  |  | DIČ: | Vyplň údaj | [16 empty] | P900 | 99 | 2
| Projektant: |  |  |  |  | IČ:
|  | AQUATIS, a.s. |  |  |  | DIČ:
| Zpracovatel: |  |  |  |  | IČ:
|  | Ing. Michal Jendruščák |  |  |  | DIČ:
Poznámka:
| Cena bez DPH | [5 empty] | 0
|  |  | Základ daně |  |  | Sazba daně | Výše daně
| DPH | základní | 0 |  |  | 21% | 0
|  | snížená | 0 |  |  | 15% | 0
|  | zákl. přenesená | 0 |  |  | 21% | 0
|  | sníž. přenesená | 0 |  |  | 15% | 0
|  | nulová | 0 |  |  | 0% | 0
| Cena s DPH |  |  | v | CZK |  | 0
| Projektant |  |  | Zpracovatel
| Datum a podpis: |  | Razítko | Datum a podpis: |  |  | Razítko
| Objednavatel |  |  | Uchazeč
| Datum a podpis: |  | Razítko | Datum a podpis: |  |  | Razítko
REKAPITULACE ČLENĚNÍ SOUPISU PRACÍ
Stavba:
Opatření Zátor-Loučky, OHO, Dílčí stavba 02.030 Opatření pod přehradní hrází Nové Heřminovy
Objekt:
030.75 - Kácení dřevin
Místo: |  |  | Loučky u Zátoru |  |  | Datum: | 20. 12. 2024
Zadavatel: |  |  | Povodí Odry, státní podnik |  |  | Projektant: | AQUATIS, a.s.
Uchazeč: |  |  | Vyplň údaj |  |  | Zpracovatel: | Ing. Michal Jendruščák
Kód dílu - Popis | [6 empty] | Cena celkem [CZK]
Náklady ze soupisu prací | [6 empty] | 0 | [11 empty] | -1
| HSV - Práce a dodávky HSV | [5 empty] | 0
| 1 - Zemní práce | [5 empty] | 0
SOUPIS PRACÍ
Stavba:
Opatření Zátor-Loučky, OHO, Dílčí stavba 02.030 Opatření pod přehradní hrází Nové Heřminovy
Objekt:
030.75 - Kácení dřevin
Místo: |  |  | Loučky u Zátoru |  |  | Datum: | 20. 12. 2024
Zadavatel: |  |  | Povodí Odry, státní podnik |  |  | Projektant: | AQUATIS, a.s.
Uchazeč: |  |  | Vyplň údaj |  |  | Zpracovatel: | Ing. Michal Jendruščák
PČ | Typ | Kód | Popis | MJ | Množství | J.cena [CZK] | Cena celkem [CZK] | Cenová soustava |  | DPH | J. Nh [h] | Nh celkem [h] | J. hmotnost [t] | Hmotnost celkem [t] | J. suť [t] | Suť Celkem [t]
Náklady soupisu celkem | [6 empty] | 0 |  |  |  |  | 0 |  | 1.4945 |  | 0 |  | D | -1 | [13 empty] | 0
| D | HSV | Práce a dodávky HSV |  |  |  | 0 |  |  |  |  | 0 |  | 1.4945 |  | 0 | 1 | D | 0 |  |  |  | ROZPOCET | [9 empty] | 0
| D | 1 | Zemní práce |  |  |  | 0 |  |  |  |  | 0 |  | 1.4945 |  | 0 | 1 | D | 1 |  |  |  | ROZPOCET | [9 empty] | 0
1 | K | 111251203 | Odstranění křovin a stromů průměru kmene do 100 mm i s kořeny sklonu terénu přes 1:5 z celkové plochy přes 500 m2 strojně | m2 | 9117 |  | 0 | CS ÚRS 2024 02 |  | základní |  | 0 | 0 | 0 | 0 | 0 | 4 | K | 2 |  |  |  | ROZPOCET |  |  |  | 0 | 0 | 0 | 0 | 0 | 1 | 0 | 4 | 89217492
| Online PSC |  | https://podminky.urs.cz/item/CS_URS_2024_02/111251203 | [14 empty] | Online PSC | 2
| VV |  | 9117 "VV pol. 1" |  | 9117 | [12 empty] | VV | 2 | 2 | True | 1 | ROZPOCET
2 | K | 112101101 | Odstranění stromů listnatých průměru kmene přes 100 do 300 mm | kus | 322 |  | 0 | CS ÚRS 2024 02 |  | základní |  | 0 | 0 | 0 | 0 | 0 | 4 | K | 2 |  |  |  | ROZPOCET |  |  |  | 0 | 0 | 0 | 0 | 0 | 1 | 0 | 4 | 182195173
| Online PSC |  | https://podminky.urs.cz/item/CS_URS_2024_02/112101101 | [14 empty] | Online PSC | 2
| VV | L300 | 322 "VV pol. 2" |  | 322 | [12 empty] | VV | 2 | 2 | True | 1 | ROZPOCET
3 | K | 112101102 | Odstranění stromů listnatých průměru kmene přes 300 do 500 mm | kus | 309 |  | 0 | CS ÚRS 2024 02 |  | základní |  | 0 | 0 | 0 | 0 | 0 | 4 | K | 2 |  |  |  | ROZPOCET |  |  |  | 0 | 0 | 0 | 0 | 0 | 1 | 0 | 4 | -1303213154
| Online PSC |  | https://podminky.urs.cz/item/CS_URS_2024_02/112101102 | [14 empty] | Online PSC | 2
| VV | L_500 | 309 "VV pol. 3" |  | 309 | [12 empty] | VV | 2 | 2 | True | 1 | ROZPOCET
4 | K | 112101103 | Odstranění stromů listnatých průměru kmene přes 500 do 700 mm | kus | 55 |  | 0 | CS ÚRS 2024 02 |  | základní |  | 0 | 0 | 0 | 0 | 0 | 4 | K | 2 |  |  |  | ROZPOCET |  |  |  | 0 | 0 | 0 | 0 | 0 | 1 | 0 | 4 | 51383474
| Online PSC |  | https://podminky.urs.cz/item/CS_URS_2024_02/112101103 | [14 empty] | Online PSC | 2
| VV | L_700 | 55"VV pol. 4" |  | 55 | [12 empty] | VV | 2 | 2 | True | 1 | ROZPOCET
5 | K | 112101104 | Odstranění stromů listnatých průměru kmene přes 700 do 900 mm | kus | 27 |  | 0 | CS ÚRS 2024 02 |  | základní |  | 0 | 0 | 0 | 0 | 0 | 4 | K | 2 |  |  |  | ROZPOCET |  |  |  | 0 | 0 | 0 | 0 | 0 | 1 | 0 | 4 | 1471800008
| Online PSC |  | https://podminky.urs.cz/item/CS_URS_2024_02/112101104 | [14 empty] | Online PSC | 2
| VV | L_900 | 27"VV pol.5" |  | 27 | [12 empty] | VV | 2 | 2 | True | 1 | ROZPOCET
6 | K | 112101105 | Odstranění stromů listnatých průměru kmene přes 900 do 1100 mm | kus | 4 |  | 0 | CS ÚRS 2024 02 |  | základní |  | 0 | 0 | 0 | 0 | 0 | 4 | K | 2 |  |  |  | ROZPOCET |  |  |  | 0 | 0 | 0 | 0 | 0 | 1 | 0 | 4 | 1468676129
| Online PSC |  | https://podminky.urs.cz/item/CS_URS_2024_02/112101105 | [14 empty] | Online PSC | 2
| VV | L1100 | 4 "VV pol. 6" |  | 4 | [12 empty] | VV | 2 | 2 | True | 1 | ROZPOCET
7 | K | 112101106 | Odstranění stromů listnatých průměru kmene přes 1100 do 1300 mm | kus | 7 |  | 0 | CS ÚRS 2024 02 |  | základní |  | 0 | 0 | 0 | 0 | 0 | 4 | K | 2 |  |  |  | ROZPOCET |  |  |  | 0 | 0 | 0 | 0 | 0 | 1 | 0 | 4 | 1179044410
| Online PSC |  | https://podminky.urs.cz/item/CS_URS_2024_02/112101106 | [14 empty] | Online PSC | 2
| VV | L_1300 | 7 "VV pol.7" |  | 7 | [12 empty] | VV | 2 | 2 | True | 1 | ROZPOCET
8 | K | 112101107 | Odstranění stromů listnatých průměru kmene přes 1300 do 1500 mm | kus | 1 |  | 0 | CS ÚRS 2024 02 |  | základní |  | 0 | 0 | 0 | 0 | 0 | 4 | K | 2 |  |  |  | ROZPOCET |  |  |  | 0 | 0 | 0 | 0 | 0 | 1 | 0 | 4 | -764361142
| Online PSC |  | https://podminky.urs.cz/item/CS_URS_2024_02/112101107 | [14 empty] | Online PSC | 2
| VV | L1500 | 1 "VV pol. 8" |  | 1 | [12 empty] | VV | 2 | 2 | True | 1 | ROZPOCET
9 | K | 112101121 | Odstranění stromů jehličnatých průměru kmene přes 100 do 300 mm | kus | 3 |  | 0 | CS ÚRS 2024 02 |  | základní |  | 0 | 0 | 0 | 0 | 0 | 4 | K | 2 |  |  |  | ROZPOCET |  |  |  | 0 | 0 | 0 | 0 | 0 | 1 | 0 | 4 | -694429180
| Online PSC |  | https://podminky.urs.cz/item/CS_URS_2024_02/112101121 | [14 empty] | Online PSC | 2
| VV | J_300 | 3 "VV pol. 9" |  | 3 | [12 empty] | VV | 2 | 2 | True | 1 | ROZPOCET
10 | K | 112101122 | Odstranění stromů jehličnatých průměru kmene přes 300 do 500 mm | kus | 1 |  | 0 | CS ÚRS 2024 02 |  | základní |  | 0 | 0 | 0 | 0 | 0 | 4 | K | 2 |  |  |  | ROZPOCET |  |  |  | 0 | 0 | 0 | 0 | 0 | 1 | 0 | 4 | -138285914
| Online PSC |  | https://podminky.urs.cz/item/CS_URS_2024_02/112101122 | [14 empty] | Online PSC | 2
| VV | J_500 | 1"VV pol. 10" |  | 1 | [12 empty] | VV | 2 | 2 | True | 1 | ROZPOCET
11 | K | 112101123 | Odstranění stromů jehličnatých průměru kmene přes 500 do 700 mm | kus | 2 |  | 0 | CS ÚRS 2024 02 |  | základní |  | 0 | 0 | 0 | 0 | 0 | 4 | K | 2 |  |  |  | ROZPOCET |  |  |  | 0 | 0 | 0 | 0 | 0 | 1 | 0 | 4 | -305232198
| Online PSC |  | https://podminky.urs.cz/item/CS_URS_2024_02/112101123 | [14 empty] | Online PSC | 2
| VV | J700 | 2 "VV pol. 11" |  | 2 | [12 empty] | VV | 2 | 2 | True | 1 | ROZPOCET
12 | K | 112251101 | Odstranění pařezů průměru přes 100 do 300 mm | kus | 252 |  | 0 | CS ÚRS 2024 02 |  | základní |  | 0 | 0 | 0 | 0 | 0 | 4 | K | 2 |  |  |  | ROZPOCET |  |  |  | 0 | 0 | 0 | 0 | 0 | 1 | 0 | 4 | 2027461253
| Online PSC |  | https://podminky.urs.cz/item/CS_URS_2024_02/112251101 | [14 empty] | Online PSC | 2
| VV | P300 | 252 "VV pol. 12" |  | 252 | [12 empty] | VV | 2 | 2 | True | 1 | ROZPOCET
13 | K | 112251102 | Odstranění pařezů průměru přes 300 do 500 mm | kus | 221 |  | 0 | CS ÚRS 2024 02 |  | základní |  | 0 | 0 | 0 | 0 | 0 | 4 | K | 2 |  |  |  | ROZPOCET |  |  |  | 0 | 0 | 0 | 0 | 0 | 1 | 0 | 4 | -131291180
| Online PSC |  | https://podminky.urs.cz/item/CS_URS_2024_02/112251102 | [14 empty] | Online PSC | 2
| VV | P500 | 221 "VV pol. 13" |  | 221 | [12 empty] | VV | 2 | 2 | True | 1 | ROZPOCET
14 | K | 112251103 | Odstranění pařezů průměru přes 500 do 700 mm | kus | 103 |  | 0 | CS ÚRS 2024 02 |  | základní |  | 0 | 0 | 0 | 0 | 0 | 4 | K | 2 |  |  |  | ROZPOCET |  |  |  | 0 | 0 | 0 | 0 | 0 | 1 | 0 | 4 | -343179366
| Online PSC |  | https://podminky.urs.cz/item/CS_URS_2024_02/112251103 | [14 empty] | Online PSC | 2
| VV | P700 | 103 "VV pol. 14" |  | 103 | [12 empty] | VV | 2 | 2 | True | 1 | ROZPOCET
15 | K | 112251104 | Odstranění pařezů průměru přes 700 do 900 mm | kus | 99 |  | 0 | CS ÚRS 2024 02 |  | základní |  | 0 | 0 | 0 | 0 | 0 | 4 | K | 2 |  |  |  | ROZPOCET |  |  |  | 0 | 0 | 0 | 0 | 0 | 1 | 0 | 4 | 309558696
| Online PSC |  | https://podminky.urs.cz/item/CS_URS_2024_02/112251104 | [14 empty] | Online PSC | 2
| VV | P900 | 99 "VV pol. 15" |  | 99 | [12 empty] | VV | 2 | 2 | True | 1 | ROZPOCET
16 | K | 112251105 | Odstranění pařezů průměru přes 900 do 1100 mm | kus | 15 |  | 0 | CS ÚRS 2024 02 |  | základní |  | 0 | 0 | 0 | 0 | 0 | 4 | K | 2 |  |  |  | ROZPOCET |  |  |  | 0 | 0 | 0 | 0 | 0 | 1 | 0 | 4 | 15516735
| Online PSC |  | https://podminky.urs.cz/item/CS_URS_2024_02/112251105 | [14 empty] | Online PSC | 2
| VV | P1100 | 15 "VV pol. 16" |  | 15 | [12 empty] | VV | 2 | 2 | True | 1 | ROZPOCET
17 | K | 112251107 | Odstranění pařezů průměru přes 1100 do 1300 mm | kus | 11 |  | 0 | CS ÚRS 2024 02 |  | základní |  | 0 | 0 | 0 | 0 | 0 | 4 | K | 2 |  |  |  | ROZPOCET |  |  |  | 0 | 0 | 0 | 0 | 0 | 1 | 0 | 4 | -533118922
| Online PSC |  | https://podminky.urs.cz/item/CS_URS_2024_02/112251107 | [14 empty] | Online PSC | 2
| VV | P1300 | 11 "VV pol. 17" |  | 11 | [12 empty] | VV | 2 | 2 | True | 1 | ROZPOCET
18 | K | 112251108 | Odstranění pařezů průměru přes 1300 do 1500 mm | kus | 1 |  | 0 | CS ÚRS 2024 02 |  | základní |  | 0 | 0 | 0 | 0 | 0 | 4 | K | 2 |  |  |  | ROZPOCET |  |  |  | 0 | 0 | 0 | 0 | 0 | 1 | 0 | 4 | -314289956
| Online PSC |  | https://podminky.urs.cz/item/CS_URS_2024_02/112251108 | [14 empty] | Online PSC | 2
| VV | P1500 | 1 "VV pol. 17" |  | 1 | [12 empty] | VV | 2 | 2 | True | 1 | ROZPOCET
19 | K | 162201401 | Vodorovné přemístění větví stromů listnatých do 1 km D kmene přes 100 do 300 mm | kus | 322 |  | 0 | CS ÚRS 2024 02 |  | základní |  | 0 | 0 | 0 | 0 | 0 | 4 | K | 2 |  |  |  | ROZPOCET |  |  |  | 0 | 0 | 0 | 0 | 0 | 1 | 0 | 4 | -278046337
| Online PSC |  | https://podminky.urs.cz/item/CS_URS_2024_02/162201401 | [14 empty] | Online PSC | 2
| VV |  | L300 |  | 322 | [12 empty] | VV | 2 | 2 | True | 1 | ROZPOCET
20 | K | 162201402 | Vodorovné přemístění větví stromů listnatých do 1 km D kmene přes 300 do 500 mm | kus | 309 |  | 0 | CS ÚRS 2024 02 |  | základní |  | 0 | 0 | 0 | 0 | 0 | 4 | K | 2 |  |  |  | ROZPOCET |  |  |  | 0 | 0 | 0 | 0 | 0 | 1 | 0 | 4 | 887347925
| Online PSC |  | https://podminky.urs.cz/item/CS_URS_2024_02/162201402 | [14 empty] | Online PSC | 2
| VV |  | L_500 |  | 309 | [12 empty] | VV | 2 | 2 | True | 1 | ROZPOCET
21 | K | 162201403 | Vodorovné přemístění větví stromů listnatých do 1 km D kmene přes 500 do 700 mm | kus | 55 |  | 0 | CS ÚRS 2024 02 |  | základní |  | 0 | 0 | 0 | 0 | 0 | 4 | K | 2 |  |  |  | ROZPOCET |  |  |  | 0 | 0 | 0 | 0 | 0 | 1 | 0 | 4 | 434746334
| Online PSC |  | https://podminky.urs.cz/item/CS_URS_2024_02/162201403 | [14 empty] | Online PSC | 2
| VV |  | L_700 |  | 55 | [12 empty] | VV | 2 | 2 | True | 1 | ROZPOCET
22 | K | 162201404 | Vodorovné přemístění větví stromů listnatých do 1 km D kmene přes 700 do 900 mm | kus | 27 |  | 0 | CS ÚRS 2024 02 |  | základní |  | 0 | 0 | 0 | 0 | 0 | 4 | K | 2 |  |  |  | ROZPOCET |  |  |  | 0 | 0 | 0 | 0 | 0 | 1 | 0 | 4 | -815643368
| Online PSC |  | https://podminky.urs.cz/item/CS_URS_2024_02/162201404 | [14 empty] | Online PSC | 2
| VV |  | L_900 |  | 27 | [12 empty] | VV | 2 | 2 | True | 1 | ROZPOCET
23 | K | 162201500 | Vodorovné přemístění větví stromů listnatých do 1 km D kmene přes 900 do 1100 mm | kus | 4 |  | 0 | CS ÚRS 2024 02 |  | základní |  | 0 | 0 | 0 | 0 | 0 | 4 | K | 2 |  |  |  | ROZPOCET |  |  |  | 0 | 0 | 0 | 0 | 0 | 1 | 0 | 4 | -48683954
| Online PSC |  | https://podminky.urs.cz/item/CS_URS_2024_02/162201500 | [14 empty] | Online PSC | 2
| VV |  | L1100 |  | 4 | [12 empty] | VV | 2 | 2 | True | 1 | ROZPOCET
24 | K | 162201501 | Vodorovné přemístění větví stromů listnatých do 1 km D kmene přes 1100 do 1300 mm | kus | 7 |  | 0 | CS ÚRS 2024 02 |  | základní |  | 0 | 0 | 0 | 0 | 0 | 4 | K | 2 |  |  |  | ROZPOCET |  |  |  | 0 | 0 | 0 | 0 | 0 | 1 | 0 | 4 | -660459639
| Online PSC |  | https://podminky.urs.cz/item/CS_URS_2024_02/162201501 | [14 empty] | Online PSC | 2
| VV |  | L_1300 |  | 7 | [12 empty] | VV | 2 | 2 | True | 1 | ROZPOCET
25 | K | 162201405 | Vodorovné přemístění větví stromů jehličnatých do 1 km D kmene přes 100 do 300 mm | kus | 3 |  | 0 | CS ÚRS 2024 02 |  | základní |  | 0 | 0 | 0 | 0 | 0 | 4 | K | 2 |  |  |  | ROZPOCET |  |  |  | 0 | 0 | 0 | 0 | 0 | 1 | 0 | 4 | 1855215060
| Online PSC |  | https://podminky.urs.cz/item/CS_URS_2024_02/162201405 | [14 empty] | Online PSC | 2
| VV |  | J_300 |  | 3 | [12 empty] | VV | 2 | 2 | True | 1 | ROZPOCET
26 | K | 162201406 | Vodorovné přemístění větví stromů jehličnatých do 1 km D kmene přes 300 do 500 mm | kus | 1 |  | 0 | CS ÚRS 2024 02 |  | základní |  | 0 | 0 | 0 | 0 | 0 | 4 | K | 2 |  |  |  | ROZPOCET |  |  |  | 0 | 0 | 0 | 0 | 0 | 1 | 0 | 4 | -1110541918
| Online PSC |  | https://podminky.urs.cz/item/CS_URS_2024_02/162201406 | [14 empty] | Online PSC | 2
| VV |  | J_500 |  | 1 | [12 empty] | VV | 2 | 2 | True | 1 | ROZPOCET
27 | K | 162201407 | Vodorovné přemístění větví stromů jehličnatých do 1 km D kmene přes 500 do 700 mm | kus | 2 |  | 0 | CS ÚRS 2024 02 |  | základní |  | 0 | 0 | 0 | 0 | 0 | 4 | K | 2 |  |  |  | ROZPOCET |  |  |  | 0 | 0 | 0 | 0 | 0 | 1 | 0 | 4 | -1710983918
| Online PSC |  | https://podminky.urs.cz/item/CS_URS_2024_02/162201407 | [14 empty] | Online PSC | 2
| VV |  | J700 |  | 2 | [12 empty] | VV | 2 | 2 | True | 1 | ROZPOCET
28 | K | 162201411 | Vodorovné přemístění kmenů stromů listnatých do 1 km D kmene přes 100 do 300 mm | kus | 322 |  | 0 | CS ÚRS 2024 02 |  | základní |  | 0 | 0 | 0 | 0 | 0 | 4 | K | 2 |  |  |  | ROZPOCET |  |  |  | 0 | 0 | 0 | 0 | 0 | 1 | 0 | 4 | 1342732024
| Online PSC |  | https://podminky.urs.cz/item/CS_URS_2024_02/162201411 | [14 empty] | Online PSC | 2
| VV |  | L300 |  | 322 | [12 empty] | VV | 2 | 2 | True | 1 | ROZPOCET
29 | K | 162201412 | Vodorovné přemístění kmenů stromů listnatých do 1 km D kmene přes 300 do 500 mm | kus | 309 |  | 0 | CS ÚRS 2024 02 |  | základní |  | 0 | 0 | 0 | 0 | 0 | 4 | K | 2 |  |  |  | ROZPOCET |  |  |  | 0 | 0 | 0 | 0 | 0 | 1 | 0 | 4 | 586429677
| Online PSC |  | https://podminky.urs.cz/item/CS_URS_2024_02/162201412 | [14 empty] | Online PSC | 2
| VV |  | L_500 |  | 309 | [12 empty] | VV | 2 | 2 | True | 1 | ROZPOCET
30 | K | 162201413 | Vodorovné přemístění kmenů stromů listnatých do 1 km D kmene přes 500 do 700 mm | kus | 55 |  | 0 | CS ÚRS 2024 02 |  | základní |  | 0 | 0 | 0 | 0 | 0 | 4 | K | 2 |  |  |  | ROZPOCET |  |  |  | 0 | 0 | 0 | 0 | 0 | 1 | 0 | 4 | 2024258084
| Online PSC |  | https://podminky.urs.cz/item/CS_URS_2024_02/162201413 | [14 empty] | Online PSC | 2
| VV |  | L_700 |  | 55 | [12 empty] | VV | 2 | 2 | True | 1 | ROZPOCET
31 | K | 162201414 | Vodorovné přemístění kmenů stromů listnatých do 1 km D kmene přes 700 do 900 mm | kus | 27 |  | 0 | CS ÚRS 2024 02 |  | základní |  | 0 | 0 | 0 | 0 | 0 | 4 | K | 2 |  |  |  | ROZPOCET |  |  |  | 0 | 0 | 0 | 0 | 0 | 1 | 0 | 4 | -797693989
| Online PSC |  | https://podminky.urs.cz/item/CS_URS_2024_02/162201414 | [14 empty] | Online PSC | 2
| VV |  | L_900 |  | 27 | [12 empty] | VV | 2 | 2 | True | 1 | ROZPOCET
32 | K | 162201510 | Vodorovné přemístění kmenů stromů listnatých do 1 km D kmene přes 900 do 1100 mm | kus | 4 |  | 0 | CS ÚRS 2024 02 |  | základní |  | 0 | 0 | 0 | 0 | 0 | 4 | K | 2 |  |  |  | ROZPOCET |  |  |  | 0 | 0 | 0 | 0 | 0 | 1 | 0 | 4 | 1700097400
| Online PSC |  | https://podminky.urs.cz/item/CS_URS_2024_02/162201510 | [14 empty] | Online PSC | 2
| VV |  | L1100 |  | 4 | [12 empty] | VV | 2 | 2 | True | 1 | ROZPOCET
33 | K | 162201511 | Vodorovné přemístění kmenů stromů listnatých do 1 km D kmene přes 1100 do 1300 mm | kus | 7 |  | 0 | CS ÚRS 2024 02 |  | základní |  | 0 | 0 | 0 | 0 | 0 | 4 | K | 2 |  |  |  | ROZPOCET |  |  |  | 0 | 0 | 0 | 0 | 0 | 1 | 0 | 4 | 425933443
| Online PSC |  | https://podminky.urs.cz/item/CS_URS_2024_02/162201511 | [14 empty] | Online PSC | 2
| VV |  | L_1300 |  | 7 | [12 empty] | VV | 2 | 2 | True | 1 | ROZPOCET
34 | K | 162201512 | Vodorovné přemístění kmenů stromů listnatých do 1 km D kmene přes 1300 do 1500 mm | kus | 1 |  | 0 | CS ÚRS 2024 02 |  | základní |  | 0 | 0 | 0 | 0 | 0 | 4 | K | 2 |  |  |  | ROZPOCET |  |  |  | 0 | 0 | 0 | 0 | 0 | 1 | 0 | 4 | 1197576028
| Online PSC |  | https://podminky.urs.cz/item/CS_URS_2024_02/162201512 | [14 empty] | Online PSC | 2
| VV |  | L1500 |  | 1 | [12 empty] | VV | 2 | 2 | True | 1 | ROZPOCET
35 | K | 162201415 | Vodorovné přemístění kmenů stromů jehličnatých do 1 km D kmene přes 100 do 300 mm | kus | 3 |  | 0 | CS ÚRS 2024 02 |  | základní |  | 0 | 0 | 0 | 0 | 0 | 4 | K | 2 |  |  |  | ROZPOCET |  |  |  | 0 | 0 | 0 | 0 | 0 | 1 | 0 | 4 | 262291836
| Online PSC |  | https://podminky.urs.cz/item/CS_URS_2024_02/162201415 | [14 empty] | Online PSC | 2
| VV |  | J_300 |  | 3 | [12 empty] | VV | 2 | 2 | True | 1 | ROZPOCET
36 | K | 162201416 | Vodorovné přemístění kmenů stromů jehličnatých do 1 km D kmene přes 300 do 500 mm | kus | 1 |  | 0 | CS ÚRS 2024 02 |  | základní |  | 0 | 0 | 0 | 0 | 0 | 4 | K | 2 |  |  |  | ROZPOCET |  |  |  | 0 | 0 | 0 | 0 | 0 | 1 | 0 | 4 | -1232665145
| Online PSC |  | https://podminky.urs.cz/item/CS_URS_2024_02/162201416 | [14 empty] | Online PSC | 2
| VV |  | J_500 |  | 1 | [12 empty] | VV | 2 | 2 | True | 1 | ROZPOCET
37 | K | 162201417 | Vodorovné přemístění kmenů stromů jehličnatých do 1 km D kmene přes 500 do 700 mm | kus | 2 |  | 0 | CS ÚRS 2024 02 |  | základní |  | 0 | 0 | 0 | 0 | 0 | 4 | K | 2 |  |  |  | ROZPOCET |  |  |  | 0 | 0 | 0 | 0 | 0 | 1 | 0 | 4 | 1867816462
| Online PSC |  | https://podminky.urs.cz/item/CS_URS_2024_02/162201417 | [14 empty] | Online PSC | 2
| VV |  | J700 |  | 2 | [12 empty] | VV | 2 | 2 | True | 1 | ROZPOCET
38 | K | 162201421 | Vodorovné přemístění pařezů do 1 km D přes 100 do 300 mm | kus | 252 |  | 0 | CS ÚRS 2024 02 |  | základní |  | 0 | 0 | 0 | 0 | 0 | 4 | K | 2 |  |  |  | ROZPOCET |  |  |  | 0 | 0 | 0 | 0 | 0 | 1 | 0 | 4 | -667106648
| Online PSC |  | https://podminky.urs.cz/item/CS_URS_2024_02/162201421 | [14 empty] | Online PSC | 2
| VV |  | P300 |  | 252 | [12 empty] | VV | 2 | 2 | True | 1 | ROZPOCET
39 | K | 162201422 | Vodorovné přemístění pařezů do 1 km D přes 300 do 500 mm | kus | 221 |  | 0 | CS ÚRS 2024 02 |  | základní |  | 0 | 0 | 0 | 0 | 0 | 4 | K | 2 |  |  |  | ROZPOCET |  |  |  | 0 | 0 | 0 | 0 | 0 | 1 | 0 | 4 | 1190760903
| Online PSC |  | https://podminky.urs.cz/item/CS_URS_2024_02/162201422 | [14 empty] | Online PSC | 2
| VV |  | P500 |  | 221 | [12 empty] | VV | 2 | 2 | True | 1 | ROZPOCET
40 | K | 162201423 | Vodorovné přemístění pařezů do 1 km D přes 500 do 700 mm | kus | 103 |  | 0 | CS ÚRS 2024 02 |  | základní |  | 0 | 0 | 0 | 0 | 0 | 4 | K | 2 |  |  |  | ROZPOCET |  |  |  | 0 | 0 | 0 | 0 | 0 | 1 | 0 | 4 | -283797530
| Online PSC |  | https://podminky.urs.cz/item/CS_URS_2024_02/162201423 | [14 empty] | Online PSC | 2
| VV |  | P700 |  | 103 | [12 empty] | VV | 2 | 2 | True | 1 | ROZPOCET
41 | K | 162201424 | Vodorovné přemístění pařezů do 1 km D přes 700 do 900 mm | kus | 99 |  | 0 | CS ÚRS 2024 02 |  | základní |  | 0 | 0 | 0 | 0 | 0 | 4 | K | 2 |  |  |  | ROZPOCET |  |  |  | 0 | 0 | 0 | 0 | 0 | 1 | 0 | 4 | 408302397
| Online PSC |  | https://podminky.urs.cz/item/CS_URS_2024_02/162201424 | [14 empty] | Online PSC | 2
| VV |  | P900 |  | 99 | [12 empty] | VV | 2 | 2 | True | 1 | ROZPOCET
42 | K | 162201520 | Vodorovné přemístění pařezů do 1 km D přes 900 do 1100 mm | kus | 15 |  | 0 | CS ÚRS 2024 02 |  | základní |  | 0 | 0 | 0 | 0 | 0 | 4 | K | 2 |  |  |  | ROZPOCET |  |  |  | 0 | 0 | 0 | 0 | 0 | 1 | 0 | 4 | 2066215480
| Online PSC |  | https://podminky.urs.cz/item/CS_URS_2024_02/162201520 | [14 empty] | Online PSC | 2
| VV |  | P1100 |  | 15 | [12 empty] | VV | 2 | 2 | True | 1 | ROZPOCET
43 | K | 162201521 | Vodorovné přemístění pařezů do 1 km D přes 1100 do 1300 mm | kus | 7 |  | 0 | CS ÚRS 2024 02 |  | základní |  | 0 | 0 | 0 | 0 | 0 | 4 | K | 2 |  |  |  | ROZPOCET |  |  |  | 0 | 0 | 0 | 0 | 0 | 1 | 0 | 4 | -1035573457
| Online PSC |  | https://podminky.urs.cz/item/CS_URS_2024_02/162201521 | [14 empty] | Online PSC | 2
| VV |  | L_1300 |  | 7 | [12 empty] | VV | 2 | 2 | True | 1 | ROZPOCET
44 | K | 162201522 | Vodorovné přemístění pařezů do 1 km D přes 1300 do 1500 mm | kus | 1 |  | 0 | CS ÚRS 2024 02 |  | základní |  | 0 | 0 | 0 | 0 | 0 | 4 | K | 2 |  |  |  | ROZPOCET |  |  |  | 0 | 0 | 0 | 0 | 0 | 1 | 0 | 4 | 1291706750
| Online PSC |  | https://podminky.urs.cz/item/CS_URS_2024_02/162201522 | [14 empty] | Online PSC | 2
| VV |  | P1500 |  | 1 | [12 empty] | VV | 2 | 2 | True | 1 | ROZPOCET
45 | K | 162301501 | Vodorovné přemístění křovin do 5 km D kmene do 100 mm | m2 | 9117 |  | 0 | CS ÚRS 2024 02 |  | základní |  | 0 | 0 | 0 | 0 | 0 | 4 | K | 2 |  |  |  | ROZPOCET |  |  |  | 0 | 0 | 0 | 0 | 0 | 1 | 0 | 4 | 760027469
| Online PSC |  | https://podminky.urs.cz/item/CS_URS_2024_02/162301501 | [14 empty] | Online PSC | 2
46 | K | 162301931 | Příplatek k vodorovnému přemístění větví stromů listnatých D kmene přes 100 do 300 mm ZKD 1 km | kus | 644 |  | 0 | CS ÚRS 2024 02 |  | základní |  | 0 | 0 | 0 | 0 | 0 | 4 | K | 2 |  |  |  | ROZPOCET |  |  |  | 0 | 0 | 0 | 0 | 0 | 1 | 0 | 4 | -946563409
| Online PSC |  | https://podminky.urs.cz/item/CS_URS_2024_02/162301931 | [14 empty] | Online PSC | 2
| VV |  | L300*2 |  | 644 | [12 empty] | VV | 2 | 2 | True | 1 | ROZPOCET
47 | K | 162301932 | Příplatek k vodorovnému přemístění větví stromů listnatých D kmene přes 300 do 500 mm ZKD 1 km | kus | 618 |  | 0 | CS ÚRS 2024 02 |  | základní |  | 0 | 0 | 0 | 0 | 0 | 4 | K | 2 |  |  |  | ROZPOCET |  |  |  | 0 | 0 | 0 | 0 | 0 | 1 | 0 | 4 | 551706106
| Online PSC |  | https://podminky.urs.cz/item/CS_URS_2024_02/162301932 | [14 empty] | Online PSC | 2
| VV |  | L_500*2 |  | 618 | [12 empty] | VV | 2 | 2 | True | 1 | ROZPOCET
48 | K | 162301933 | Příplatek k vodorovnému přemístění větví stromů listnatých D kmene přes 500 do 700 mm ZKD 1 km | kus | 110 |  | 0 | CS ÚRS 2024 02 |  | základní |  | 0 | 0 | 0 | 0 | 0 | 4 | K | 2 |  |  |  | ROZPOCET |  |  |  | 0 | 0 | 0 | 0 | 0 | 1 | 0 | 4 | 2102971193
| Online PSC |  | https://podminky.urs.cz/item/CS_URS_2024_02/162301933 | [14 empty] | Online PSC | 2
| VV |  | L_700*2 |  | 110 | [12 empty] | VV | 2 | 2 | True | 1 | ROZPOCET
49 | K | 162301934 | Příplatek k vodorovnému přemístění větví stromů listnatých D kmene přes 700 do 900 mm ZKD 1 km | kus | 54 |  | 0 | CS ÚRS 2024 02 |  | základní |  | 0 | 0 | 0 | 0 | 0 | 4 | K | 2 |  |  |  | ROZPOCET |  |  |  | 0 | 0 | 0 | 0 | 0 | 1 | 0 | 4 | 1148874031
| Online PSC |  | https://podminky.urs.cz/item/CS_URS_2024_02/162301934 | [14 empty] | Online PSC | 2
| VV |  | L_900*2 |  | 54 | [12 empty] | VV | 2 | 2 | True | 1 | ROZPOCET
50 | K | 162301935 | Příplatek k vodorovnému přemístění větví stromů listnatých D kmene přes 900 do 1100 mm ZKD 1 km | kus | 8 |  | 0 | CS ÚRS 2024 02 |  | základní |  | 0 | 0 | 0 | 0 | 0 | 4 | K | 2 |  |  |  | ROZPOCET |  |  |  | 0 | 0 | 0 | 0 | 0 | 1 | 0 | 4 | -1907321295
| Online PSC |  | https://podminky.urs.cz/item/CS_URS_2024_02/162301935 | [14 empty] | Online PSC | 2
| VV |  | L1100*2 |  | 8 | [12 empty] | VV | 2 | 2 | True | 1 | ROZPOCET
51 | K | 162301936 | Příplatek k vodorovnému přemístění větví stromů listnatých D kmene přes 1100 do 1300 mm ZKD 1 km | kus | 14 |  | 0 | CS ÚRS 2024 02 |  | základní |  | 0 | 0 | 0 | 0 | 0 | 4 | K | 2 |  |  |  | ROZPOCET |  |  |  | 0 | 0 | 0 | 0 | 0 | 1 | 0 | 4 | 821097288
| Online PSC |  | https://podminky.urs.cz/item/CS_URS_2024_02/162301936 | [14 empty] | Online PSC | 2
| VV |  | L_1300*2 |  | 14 | [12 empty] | VV | 2 | 2 | True | 1 | ROZPOCET
52 | K | 162301937 | Příplatek k vodorovnému přemístění větví stromů listnatých D kmene přes 1300 do 1500 mm ZKD 1 km | kus | 2 |  | 0 | CS ÚRS 2024 02 |  | základní |  | 0 | 0 | 0 | 0 | 0 | 4 | K | 2 |  |  |  | ROZPOCET |  |  |  | 0 | 0 | 0 | 0 | 0 | 1 | 0 | 4 | 82916104
| Online PSC |  | https://podminky.urs.cz/item/CS_URS_2024_02/162301937 | [14 empty] | Online PSC | 2
| VV |  | L1500*2 |  | 2 | [12 empty] | VV | 2 | 2 | True | 1 | ROZPOCET
53 | K | 162301941 | Příplatek k vodorovnému přemístění větví stromů jehličnatých D kmene přes 100 do 300 mm ZKD 1 km | kus | 6 |  | 0 | CS ÚRS 2024 02 |  | základní |  | 0 | 0 | 0 | 0 | 0 | 4 | K | 2 |  |  |  | ROZPOCET |  |  |  | 0 | 0 | 0 | 0 | 0 | 1 | 0 | 4 | 1971758230
| Online PSC |  | https://podminky.urs.cz/item/CS_URS_2024_02/162301941 | [14 empty] | Online PSC | 2
| VV |  | J_300*2 |  | 6 | [12 empty] | VV | 2 | 2 | True | 1 | ROZPOCET
54 | K | 162301942 | Příplatek k vodorovnému přemístění větví stromů jehličnatých D kmene přes 300 do 500 mm ZKD 1 km | kus | 2 |  | 0 | CS ÚRS 2024 02 |  | základní |  | 0 | 0 | 0 | 0 | 0 | 4 | K | 2 |  |  |  | ROZPOCET |  |  |  | 0 | 0 | 0 | 0 | 0 | 1 | 0 | 4 | -296226744
| Online PSC |  | https://podminky.urs.cz/item/CS_URS_2024_02/162301942 | [14 empty] | Online PSC | 2
| VV |  | J_500*2 |  | 2 | [12 empty] | VV | 2 | 2 | True | 1 | ROZPOCET
55 | K | 162301943 | Příplatek k vodorovnému přemístění větví stromů jehličnatých D kmene přes 500 do 700 mm ZKD 1 km | kus | 4 |  | 0 | CS ÚRS 2024 02 |  | základní |  | 0 | 0 | 0 | 0 | 0 | 4 | K | 2 |  |  |  | ROZPOCET |  |  |  | 0 | 0 | 0 | 0 | 0 | 1 | 0 | 4 | 720597890
| Online PSC |  | https://podminky.urs.cz/item/CS_URS_2024_02/162301943 | [14 empty] | Online PSC | 2
| VV |  | J700*2 |  | 4 | [12 empty] | VV | 2 | 2 | True | 1 | ROZPOCET
56 | K | 162301951 | Příplatek k vodorovnému přemístění kmenů stromů listnatých D kmene přes 100 do 300 mm ZKD 1 km | kus | 644 |  | 0 | CS ÚRS 2024 02 |  | základní |  | 0 | 0 | 0 | 0 | 0 | 4 | K | 2 |  |  |  | ROZPOCET |  |  |  | 0 | 0 | 0 | 0 | 0 | 1 | 0 | 4 | -913630757
| Online PSC |  | https://podminky.urs.cz/item/CS_URS_2024_02/162301951 | [14 empty] | Online PSC | 2
| VV |  | L300*2 |  | 644 | [12 empty] | VV | 2 | 2 | True | 1 | ROZPOCET
57 | K | 162301952 | Příplatek k vodorovnému přemístění kmenů stromů listnatých D kmene přes 300 do 500 mm ZKD 1 km | kus | 618 |  | 0 | CS ÚRS 2024 02 |  | základní |  | 0 | 0 | 0 | 0 | 0 | 4 | K | 2 |  |  |  | ROZPOCET |  |  |  | 0 | 0 | 0 | 0 | 0 | 1 | 0 | 4 | -469567765
| Online PSC |  | https://podminky.urs.cz/item/CS_URS_2024_02/162301952 | [14 empty] | Online PSC | 2
| VV |  | L_500*2 |  | 618 | [12 empty] | VV | 2 | 2 | True | 1 | ROZPOCET
58 | K | 162301953 | Příplatek k vodorovnému přemístění kmenů stromů listnatých D kmene přes 500 do 700 mm ZKD 1 km | kus | 110 |  | 0 | CS ÚRS 2024 02 |  | základní |  | 0 | 0 | 0 | 0 | 0 | 4 | K | 2 |  |  |  | ROZPOCET |  |  |  | 0 | 0 | 0 | 0 | 0 | 1 | 0 | 4 | 749442024
| Online PSC |  | https://podminky.urs.cz/item/CS_URS_2024_02/162301953 | [14 empty] | Online PSC | 2
| VV |  | L_700*2 |  | 110 | [12 empty] | VV | 2 | 2 | True | 1 | ROZPOCET
59 | K | 162301954 | Příplatek k vodorovnému přemístění kmenů stromů listnatých D kmene přes 700 do 900 mm ZKD 1 km | kus | 54 |  | 0 | CS ÚRS 2024 02 |  | základní |  | 0 | 0 | 0 | 0 | 0 | 4 | K | 2 |  |  |  | ROZPOCET |  |  |  | 0 | 0 | 0 | 0 | 0 | 1 | 0 | 4 | 662345919
| Online PSC |  | https://podminky.urs.cz/item/CS_URS_2024_02/162301954 | [14 empty] | Online PSC | 2
| VV |  | L_900*2 |  | 54 | [12 empty] | VV | 2 | 2 | True | 1 | ROZPOCET
60 | K | 162301955 | Příplatek k vodorovnému přemístění kmenů stromů listnatých D kmene přes 900 do 1100 mm ZKD 1 km | kus | 8 |  | 0 | CS ÚRS 2024 02 |  | základní |  | 0 | 0 | 0 | 0 | 0 | 4 | K | 2 |  |  |  | ROZPOCET |  |  |  | 0 | 0 | 0 | 0 | 0 | 1 | 0 | 4 | -1956066635
| Online PSC |  | https://podminky.urs.cz/item/CS_URS_2024_02/162301955 | [14 empty] | Online PSC | 2
| VV |  | L1100*2 |  | 8 | [12 empty] | VV | 2 | 2 | True | 1 | ROZPOCET
61 | K | 162301956 | Příplatek k vodorovnému přemístění kmenů stromů listnatých D kmene přes 1100 do 1300 mm ZKD 1 km | kus | 14 |  | 0 | CS ÚRS 2024 02 |  | základní |  | 0 | 0 | 0 | 0 | 0 | 4 | K | 2 |  |  |  | ROZPOCET |  |  |  | 0 | 0 | 0 | 0 | 0 | 1 | 0 | 4 | 52710608
| Online PSC |  | https://podminky.urs.cz/item/CS_URS_2024_02/162301956 | [14 empty] | Online PSC | 2
| VV |  | L_1300*2 |  | 14 | [12 empty] | VV | 2 | 2 | True | 1 | ROZPOCET
62 | K | 162301957 | Příplatek k vodorovnému přemístění kmenů stromů listnatých D kmene přes 1300 do 1500 mm ZKD 1 km | kus | 2 |  | 0 | CS ÚRS 2024 02 |  | základní |  | 0 | 0 | 0 | 0 | 0 | 4 | K | 2 |  |  |  | ROZPOCET |  |  |  | 0 | 0 | 0 | 0 | 0 | 1 | 0 | 4 | -1495332414
| Online PSC |  | https://podminky.urs.cz/item/CS_URS_2024_02/162301957 | [14 empty] | Online PSC | 2
| VV |  | L1500*2 |  | 2 | [12 empty] | VV | 2 | 2 | True | 1 | ROZPOCET
63 | K | 162301961 | Příplatek k vodorovnému přemístění kmenů stromů jehličnatých D kmene přes 100 do 300 mm ZKD 1 km | kus | 6 |  | 0 | CS ÚRS 2024 02 |  | základní |  | 0 | 0 | 0 | 0 | 0 | 4 | K | 2 |  |  |  | ROZPOCET |  |  |  | 0 | 0 | 0 | 0 | 0 | 1 | 0 | 4 | 1418384850
| Online PSC |  | https://podminky.urs.cz/item/CS_URS_2024_02/162301961 | [14 empty] | Online PSC | 2
| VV |  | J_300*2 |  | 6 | [12 empty] | VV | 2 | 2 | True | 1 | ROZPOCET
64 | K | 162301962 | Příplatek k vodorovnému přemístění kmenů stromů jehličnatých D kmene přes 300 do 500 mm ZKD 1 km | kus | 2 |  | 0 | CS ÚRS 2024 02 |  | základní |  | 0 | 0 | 0 | 0 | 0 | 4 | K | 2 |  |  |  | ROZPOCET |  |  |  | 0 | 0 | 0 | 0 | 0 | 1 | 0 | 4 | -1313954616
| Online PSC |  | https://podminky.urs.cz/item/CS_URS_2024_02/162301962 | [14 empty] | Online PSC | 2
| VV |  | J_500*2 |  | 2 | [12 empty] | VV | 2 | 2 | True | 1 | ROZPOCET
65 | K | 162301963 | Příplatek k vodorovnému přemístění kmenů stromů jehličnatých D kmene přes 500 do 700 mm ZKD 1 km | kus | 4 |  | 0 | CS ÚRS 2024 02 |  | základní |  | 0 | 0 | 0 | 0 | 0 | 4 | K | 2 |  |  |  | ROZPOCET |  |  |  | 0 | 0 | 0 | 0 | 0 | 1 | 0 | 4 | 466533488
| Online PSC |  | https://podminky.urs.cz/item/CS_URS_2024_02/162301963 | [14 empty] | Online PSC | 2
| VV |  | J700*2 |  | 4 | [12 empty] | VV | 2 | 2 | True | 1 | ROZPOCET
66 | K | 162301971 | Příplatek k vodorovnému přemístění pařezů D přes 100 do 300 mm ZKD 1 km | kus | 7308 |  | 0 | CS ÚRS 2024 02 |  | základní |  | 0 | 0 | 0 | 0 | 0 | 4 | K | 2 |  |  |  | ROZPOCET |  |  |  | 0 | 0 | 0 | 0 | 0 | 1 | 0 | 4 | 800711201
| Online PSC |  | https://podminky.urs.cz/item/CS_URS_2024_02/162301971 | [14 empty] | Online PSC | 2
| VV |  | 29*P300 |  | 7308 | [12 empty] | VV | 2 | 2 | True | 1 | ROZPOCET
67 | K | 162301972 | Příplatek k vodorovnému přemístění pařezů D přes 300 do 500 mm ZKD 1 km | kus | 6409 |  | 0 | CS ÚRS 2024 02 |  | základní |  | 0 | 0 | 0 | 0 | 0 | 4 | K | 2 |  |  |  | ROZPOCET |  |  |  | 0 | 0 | 0 | 0 | 0 | 1 | 0 | 4 | 2070337723
| Online PSC |  | https://podminky.urs.cz/item/CS_URS_2024_02/162301972 | [14 empty] | Online PSC | 2
| VV |  | 29*P500 |  | 6409 | [12 empty] | VV | 2 | 2 | True | 1 | ROZPOCET
68 | K | 162301973 | Příplatek k vodorovnému přemístění pařezů D přes 500 do 700 mm ZKD 1 km | kus | 2987 |  | 0 | CS ÚRS 2024 02 |  | základní |  | 0 | 0 | 0 | 0 | 0 | 4 | K | 2 |  |  |  | ROZPOCET |  |  |  | 0 | 0 | 0 | 0 | 0 | 1 | 0 | 4 | 1357008441
| Online PSC |  | https://podminky.urs.cz/item/CS_URS_2024_02/162301973 | [14 empty] | Online PSC | 2
| VV |  | 29*P700 |  | 2987 | [12 empty] | VV | 2 | 2 | True | 1 | ROZPOCET
69 | K | 162301974 | Příplatek k vodorovnému přemístění pařezů D přes 700 do 900 mm ZKD 1 km | kus | 2871 |  | 0 | CS ÚRS 2024 02 |  | základní |  | 0 | 0 | 0 | 0 | 0 | 4 | K | 2 |  |  |  | ROZPOCET |  |  |  | 0 | 0 | 0 | 0 | 0 | 1 | 0 | 4 | 1131805400
| Online PSC |  | https://podminky.urs.cz/item/CS_URS_2024_02/162301974 | [14 empty] | Online PSC | 2
| VV |  | 29*P900 |  | 2871 | [12 empty] | VV | 2 | 2 | True | 1 | ROZPOCET
70 | K | 162301975 | Příplatek k vodorovnému přemístění pařezů D přes 900 do 1100 mm ZKD 1 km | kus | 435 |  | 0 | CS ÚRS 2024 02 |  | základní |  | 0 | 0 | 0 | 0 | 0 | 4 | K | 2 |  |  |  | ROZPOCET |  |  |  | 0 | 0 | 0 | 0 | 0 | 1 | 0 | 4 | -1347535952
| Online PSC |  | https://podminky.urs.cz/item/CS_URS_2024_02/162301975 | [14 empty] | Online PSC | 2
| VV |  | 29*P1100 |  | 435 | [12 empty] | VV | 2 | 2 | True | 1 | ROZPOCET
71 | K | 162301976 | Příplatek k vodorovnému přemístění pařezů D přes 1100 do 1300 mm ZKD 1 km | kus | 319 |  | 0 | CS ÚRS 2024 02 |  | základní |  | 0 | 0 | 0 | 0 | 0 | 4 | K | 2 |  |  |  | ROZPOCET |  |  |  | 0 | 0 | 0 | 0 | 0 | 1 | 0 | 4 | 1762373377
| Online PSC |  | https://podminky.urs.cz/item/CS_URS_2024_02/162301976 | [14 empty] | Online PSC | 2
| VV |  | 29*P1300 |  | 319 | [12 empty] | VV | 2 | 2 | True | 1 | ROZPOCET
72 | K | 162301977 | Příplatek k vodorovnému přemístění pařezů D přes 1300 do 1500 mm ZKD 1 km | kus | 1 |  | 0 | CS ÚRS 2024 02 |  | základní |  | 0 | 0 | 0 | 0 | 0 | 4 | K | 2 |  |  |  | ROZPOCET |  |  |  | 0 | 0 | 0 | 0 | 0 | 1 | 0 | 4 | 1980552974
| Online PSC |  | https://podminky.urs.cz/item/CS_URS_2024_02/162301977 | [14 empty] | Online PSC | 2
| VV |  | P1500 |  | 1 | [12 empty] | VV | 2 | 2 | True | 1 | ROZPOCET
73 | K | 174251201 | Zásyp jam po pařezech D pařezů do 300 mm strojně | kus | 252 |  | 0 | CS ÚRS 2024 02 |  | základní |  | 0 | 0 | 0 | 0 | 0 | 4 | K | 2 |  |  |  | ROZPOCET |  |  |  | 0 | 0 | 0 | 0 | 0 | 1 | 0 | 4 | 1801315324
| Online PSC |  | https://podminky.urs.cz/item/CS_URS_2024_02/174251201 | [14 empty] | Online PSC | 2
| VV |  | P300 |  | 252 | [12 empty] | VV | 2 | 2 | True | 1 | ROZPOCET
74 | K | 174251202 | Zásyp jam po pařezech D pařezů přes 300 do 500 mm strojně | kus | 221 |  | 0 | CS ÚRS 2024 02 |  | základní |  | 0 | 0 | 0 | 0 | 0 | 4 | K | 2 |  |  |  | ROZPOCET |  |  |  | 0 | 0 | 0 | 0 | 0 | 1 | 0 | 4 | -1383188500
| Online PSC |  | https://podminky.urs.cz/item/CS_URS_2024_02/174251202 | [14 empty] | Online PSC | 2
| VV |  | P500 |  | 221 | [12 empty] | VV | 2 | 2 | True | 1 | ROZPOCET
75 | K | 174251203 | Zásyp jam po pařezech D pařezů přes 500 do 700 mm strojně | kus | 103 |  | 0 | CS ÚRS 2024 02 |  | základní |  | 0 | 0 | 0 | 0 | 0 | 4 | K | 2 |  |  |  | ROZPOCET |  |  |  | 0 | 0 | 0 | 0 | 0 | 1 | 0 | 4 | 53639875
| Online PSC |  | https://podminky.urs.cz/item/CS_URS_2024_02/174251203 | [14 empty] | Online PSC | 2
| VV |  | P700 |  | 103 | [12 empty] | VV | 2 | 2 | True | 1 | ROZPOCET
76 | K | 174251204 | Zásyp jam po pařezech D pařezů přes 700 do 900 mm strojně | kus | 99 |  | 0 | CS ÚRS 2024 02 |  | základní |  | 0 | 0 | 0 | 0 | 0 | 4 | K | 2 |  |  |  | ROZPOCET |  |  |  | 0 | 0 | 0 | 0 | 0 | 1 | 0 | 4 | -1841749202
| Online PSC |  | https://podminky.urs.cz/item/CS_URS_2024_02/174251204 | [14 empty] | Online PSC | 2
| VV |  | P900 |  | 99 | [12 empty] | VV | 2 | 2 | True | 1 | ROZPOCET
77 | K | 174251205 | Zásyp jam po pařezech D pařezů přes 900 do 1100 mm strojně | kus | 15 |  | 0 | CS ÚRS 2024 02 |  | základní |  | 0 | 0 | 0 | 0 | 0 | 4 | K | 2 |  |  |  | ROZPOCET |  |  |  | 0 | 0 | 0 | 0 | 0 | 1 | 0 | 4 | 1739988308
| Online PSC |  | https://podminky.urs.cz/item/CS_URS_2024_02/174251205 | [14 empty] | Online PSC | 2
| VV |  | P1100 |  | 15 | [12 empty] | VV | 2 | 2 | True | 1 | ROZPOCET
78 | K | 174251206 | Zásyp jam po pařezech D pařezů přes 1100 do 1300 mm strojně | kus | 11 |  | 0 | CS ÚRS 2024 02 |  | základní |  | 0 | 0 | 0 | 0 | 0 | 4 | K | 2 |  |  |  | ROZPOCET |  |  |  | 0 | 0 | 0 | 0 | 0 | 1 | 0 | 4 | -717946332
| Online PSC |  | https://podminky.urs.cz/item/CS_URS_2024_02/174251206 | [14 empty] | Online PSC | 2
| VV |  | P1300 |  | 11 | [12 empty] | VV | 2 | 2 | True | 1 | ROZPOCET
79 | K | 174251207 | Zásyp jam po pařezech D pařezů přes 1300 do 1500 mm strojně | kus | 1 |  | 0 | CS ÚRS 2024 02 |  | základní |  | 0 | 0 | 0 | 0 | 0 | 4 | K | 2 |  |  |  | ROZPOCET |  |  |  | 0 | 0 | 0 | 0 | 0 | 1 | 0 | 4 | 1808967738
| Online PSC |  | https://podminky.urs.cz/item/CS_URS_2024_02/174251207 | [14 empty] | Online PSC | 2
| VV |  | P1500 |  | 1 | [12 empty] | VV | 2 | 2 | True | 1 | ROZPOCET
80 | K | 184818233 | Ochrana kmene průměru přes 500 do 700 mm bedněním výšky do 2 m | kus | 50 |  | 0 | CS ÚRS 2024 02 |  | základní |  | 0 | 0.02989 | 1.4945 | 0 | 0 | 4 | K | 2 |  |  |  | ROZPOCET |  |  |  | 0 | 0 | 0 | 0 | 0 | 1 | 0 | 4 | 1860588069
| Online PSC |  | https://podminky.urs.cz/item/CS_URS_2024_02/184818233 | [14 empty] | Online PSC | 2
| VV |  | 50 "VV pol.19" |  | 50 | [12 empty] | VV | 2 | 2 | True | 1 | ROZPOCET
81 | K | R 162 001 | Uložení pařezů na skládku nebo jeho likvidace drcením | kus | 702 |  | 0 |  |  | základní |  | 0 | 0 | 0 | 0 | 0 | 4 | K | 2 |  |  |  | ROZPOCET |  |  |  | 0 | 0 | 0 | 0 | 0 | 1 | 0 | 4 | 1563747024
| VV |  | P300+P500+P700+P900+P1100+P1300+P1500 "VV pol. 18" |  | 702 | [12 empty] | VV | 2 | 2 | True | 1 | ROZPOCET

## SO - Úprava příjezdu do a...
[18 empty] | {46add0f0-3c86-4458-89b9-b319faccf88d} | [5 empty] | nalozeni_Z | 74,815 | 2
[18 empty] | 2 | [5 empty] | naloženi_K | 519,268 | 2
| KRYCÍ LIST SOUPISU PRACÍ | [7 empty] | v --- níže se nacházejí doplnkové a pomocné údaje k sestavám --- v | [8 empty] | False
Stavba:
Opatření Zátor-Loučky, OHO, Dílčí stavba 02.030 Opatření pod přehradní hrází Nové Heřminovy
Objekt:
SO - Úprava příjezdu do areálu IKTUS
| KSO: |  | 833 21 |  |  | CC-CZ:
| Místo: |  | Loučky u Zátoru |  |  | Datum: | 20. 12. 2024
| Zadavatel: |  |  |  |  | IČ:
|  | Povodí Odry, státní podnik |  |  |  | DIČ:
| Uchazeč: |  |  |  |  | IČ: | Vyplň údaj
|  | Vyplň údaj |  |  |  | DIČ: | Vyplň údaj
| Projektant: |  |  |  |  | IČ:
|  | AQUATIS, a.s. |  |  |  | DIČ:
| Zpracovatel: |  |  |  |  | IČ:
|  | Ing. Michal Jendruščák |  |  |  | DIČ:
Poznámka:
| Cena bez DPH | [5 empty] | 0
|  |  | Základ daně |  |  | Sazba daně | Výše daně
| DPH | základní | 0 |  |  | 21% | 0
|  | snížená | 0 |  |  | 15% | 0
|  | zákl. přenesená | 0 |  |  | 21% | 0
|  | sníž. přenesená | 0 |  |  | 15% | 0
|  | nulová | 0 |  |  | 0% | 0
| Cena s DPH |  |  | v | CZK |  | 0
| Projektant |  |  | Zpracovatel
| Datum a podpis: |  | Razítko | Datum a podpis: |  |  | Razítko
| Objednavatel |  |  | Uchazeč
| Datum a podpis: |  | Razítko | Datum a podpis: |  |  | Razítko
REKAPITULACE ČLENĚNÍ SOUPISU PRACÍ
Stavba:
Opatření Zátor-Loučky, OHO, Dílčí stavba 02.030 Opatření pod přehradní hrází Nové Heřminovy
Objekt:
SO - Úprava příjezdu do areálu IKTUS
Místo: |  |  | Loučky u Zátoru |  |  | Datum: | 20. 12. 2024
Zadavatel: |  |  | Povodí Odry, státní podnik |  |  | Projektant: | AQUATIS, a.s.
Uchazeč: |  |  | Vyplň údaj |  |  | Zpracovatel: | Ing. Michal Jendruščák
Kód dílu - Popis | [6 empty] | Cena celkem [CZK]
Náklady ze soupisu prací | [6 empty] | 0 | [11 empty] | -1
| HSV - Práce a dodávky HSV | [5 empty] | 0
| 1 - Zemní práce | [5 empty] | 0
| 5 - Komunikace pozemní | [5 empty] | 0
| 8 - Trubní vedení | [5 empty] | 0
| 9 - Ostatní konstrukce a práce, bourání | [5 empty] | 0
| 998 - Přesun hmot | [5 empty] | 0
SOUPIS PRACÍ
Stavba:
Opatření Zátor-Loučky, OHO, Dílčí stavba 02.030 Opatření pod přehradní hrází Nové Heřminovy
Objekt:
SO - Úprava příjezdu do areálu IKTUS
Místo: |  |  | Loučky u Zátoru |  |  | Datum: | 20. 12. 2024
Zadavatel: |  |  | Povodí Odry, státní podnik |  |  | Projektant: | AQUATIS, a.s.
Uchazeč: |  |  | Vyplň údaj |  |  | Zpracovatel: | Ing. Michal Jendruščák
PČ | Typ | Kód | Popis | MJ | Množství | J.cena [CZK] | Cena celkem [CZK] | Cenová soustava |  | DPH | J. Nh [h] | Nh celkem [h] | J. hmotnost [t] | Hmotnost celkem [t] | J. suť [t] | Suť Celkem [t]
Náklady soupisu celkem | [6 empty] | 0 |  |  |  |  | 0 |  | 16.2582 |  | 0 |  | D | -1 | [13 empty] | 0
| D | HSV | Práce a dodávky HSV |  |  |  | 0 |  |  |  |  | 0 |  | 16.2582 |  | 0 | 1 | D | 0 |  |  |  | ROZPOCET | [9 empty] | 0
| D | 1 | Zemní práce |  |  |  | 0 |  |  |  |  | 0 |  | 0.008962 |  | 0 | 1 | D | 1 |  |  |  | ROZPOCET | [9 empty] | 0
1 | K | 121151123 | Sejmutí ornice plochy přes 500 m2 tl vrstvy do 200 mm strojně | m2 | 1373.4 |  | 0 | CS ÚRS 2024 02 |  | základní |  | 0 | 0 | 0 | 0 | 0 | 4 | K | 2 |  |  |  | ROZPOCET |  |  |  | 0 | 0 | 0 | 0 | 0 | 1 | 0 | 4 | -593630337
| Online PSC |  | https://podminky.urs.cz/item/CS_URS_2024_02/121151123 | [14 empty] | Online PSC | 2
| VV |  | 1373,4 "VV pol. 1.1" |  | 1373.4 | [12 empty] | VV | 2 | 2 | True | 1 | ROZPOCET
2 | K | 122351504 | Odkopávky a prokopávky zapažené v hornině třídy těžitelnosti II skupiny 4 objem do 500 m3 strojně | m3 | 95.4 |  | 0 | CS ÚRS 2024 02 |  | základní |  | 0 | 0 | 0 | 0 | 0 | 4 | K | 2 |  |  |  | ROZPOCET |  |  |  | 0 | 0 | 0 | 0 | 0 | 1 | 0 | 4 | 173757164
| Online PSC |  | https://podminky.urs.cz/item/CS_URS_2024_02/122351504 | [14 empty] | Online PSC | 2
| VV |  | 95,4 "VV pol. 1.2" |  | 95.4 | [12 empty] | VV | 2 | 2 | True | 1 | ROZPOCET
3 | K | 162551128 | Vodorovné přemístění přes 2 500 do 3000 m výkopku/sypaniny z horniny třídy těžitelnosti II skupiny 4 a 5 | m3 | 889.348 |  | 0 | CS ÚRS 2024 02 |  | základní |  | 0 | 0 | 0 | 0 | 0 | 4 | K | 2 |  |  |  | ROZPOCET |  |  |  | 0 | 0 | 0 | 0 | 0 | 1 | 0 | 4 | 224025635
| Online PSC |  | https://podminky.urs.cz/item/CS_URS_2024_02/162551128 | [14 empty] | Online PSC | 2
| VV |  | 1373,4*0,2 "VV pol. 1.1" |  | 274.68 | [12 empty] | VV | 2 | 2 | True | 0 | ROZPOCET
| VV |  | 95,4 "VV pol. 1.2" |  | 95.4 | [12 empty] | VV | 2 | 2 | True | 0 | ROZPOCET
| VV |  | Mezisoučet |  | 370.08 | [12 empty] | VV | 2 | 3 | True | 0 | ROZPOCET
| VV |  | 12,3 "VV pol. 1.5" |  | 12.3 | [12 empty] | VV | 2 | 2 | True | 0 | ROZPOCET
| VV |  | 25,3 "VV pol. 1.8" |  | 25.3 | [12 empty] | VV | 2 | 2 | True | 0 | ROZPOCET
| VV |  | 0,28*(158,5+89,6) "VV pol. 1.9 a 1.10" |  | 69.468 | [12 empty] | VV | 2 | 2 | True | 0 | ROZPOCET
| VV |  | 187,1 "VV pol. 1.3" |  | 187.1 | [12 empty] | VV | 2 | 2 | True | 0 | ROZPOCET
| VV |  | 12,3 "VV pol. 1.4" |  | 12.3 | [12 empty] | VV | 2 | 2 | True | 0 | ROZPOCET
| VV |  | 157,8 "VV pol. 1.5" |  | 157.8 | [12 empty] | VV | 2 | 2 | True | 0 | ROZPOCET
| VV |  | 25,3 "VV pol. 1.8" |  | 25.3 | [12 empty] | VV | 2 | 2 | True | 0 | ROZPOCET
| VV |  | 4,2 "VV pol. 1.10" |  | 4.2 | [12 empty] | VV | 2 | 2 | True | 0 | ROZPOCET
| VV |  | 25,5 "VV pol. 1.6" |  | 25.5 | [12 empty] | VV | 2 | 2 | True | 0 | ROZPOCET
| VV | naloženi_K | Mezisoučet |  | 519.268 | [12 empty] | VV | 2 | 3 | True | 0 | ROZPOCET
| VV |  | Součet |  | 889.348 | [12 empty] | VV | 2 | 4 | True | 1 | ROZPOCET
4 | K | 162751137 | Vodorovné přemístění přes 9 000 do 10000 m výkopku/sypaniny z horniny třídy těžitelnosti II skupiny 4 a 5 | m3 | 57.8 |  | 0 | CS ÚRS 2024 02 |  | základní |  | 0 | 0 | 0 | 0 | 0 | 4 | K | 2 |  |  |  | ROZPOCET |  |  |  | 0 | 0 | 0 | 0 | 0 | 1 | 0 | 4 | 676292124
| Online PSC |  | https://podminky.urs.cz/item/CS_URS_2024_02/162751137 | [14 empty] | Online PSC | 2
| VV |  | 57,8 "VV pol. 1.11" |  | 57.8 | [12 empty] | VV | 2 | 2 | True | 1 | ROZPOCET
5 | K | 162751139 | Příplatek k vodorovnému přemístění výkopku/sypaniny z horniny třídy těžitelnosti II skupiny 4 a 5 ZKD 1000 m přes 10000 m | m3 | 578 |  | 0 | CS ÚRS 2024 02 |  | základní |  | 0 | 0 | 0 | 0 | 0 | 4 | K | 2 |  |  |  | ROZPOCET |  |  |  | 0 | 0 | 0 | 0 | 0 | 1 | 0 | 4 | 1060707140
| Online PSC |  | https://podminky.urs.cz/item/CS_URS_2024_02/162751139 | [14 empty] | Online PSC | 2
| VV |  | 57,8*10 |  | 578 | [12 empty] | VV | 2 | 2 | True | 1 | ROZPOCET
6 | K | 167151111 | Nakládání výkopku z hornin třídy těžitelnosti I skupiny 1 až 3 přes 100 m3 | m3 | 594.083 |  | 0 | CS ÚRS 2024 02 |  | základní |  | 0 | 0 | 0 | 0 | 0 | 4 | K | 2 |  |  |  | ROZPOCET |  |  |  | 0 | 0 | 0 | 0 | 0 | 1 | 0 | 4 | 1943091692
| Online PSC |  | https://podminky.urs.cz/item/CS_URS_2024_02/167151111 | [14 empty] | Online PSC | 2
| VV |  | nalozeni_Z+naloženi_K |  | 594.083 | [12 empty] | VV | 2 | 2 | True | 1 | ROZPOCET
7 | K | 171201231 | Poplatek za uložení zeminy a kamení na recyklační skládce (skládkovné) kód odpadu 17 05 04 | t | 115.6 |  | 0 | CS ÚRS 2024 02 |  | základní |  | 0 | 0 | 0 | 0 | 0 | 4 | K | 2 |  |  |  | ROZPOCET |  |  |  | 0 | 0 | 0 | 0 | 0 | 1 | 0 | 4 | -1299618148
| Online PSC |  | https://podminky.urs.cz/item/CS_URS_2024_02/171201231 | [14 empty] | Online PSC | 2
| VV |  | 57,8*2 |  | 115.6 | [12 empty] | VV | 2 | 2 | True | 1 | ROZPOCET
8 | K | 174151101 | Zásyp jam, šachet rýh nebo kolem objektů sypaninou se zhutněním | m3 | 25.3 |  | 0 | CS ÚRS 2024 02 |  | základní |  | 0 | 0 | 0 | 0 | 0 | 4 | K | 2 |  |  |  | ROZPOCET |  |  |  | 0 | 0 | 0 | 0 | 0 | 1 | 0 | 4 | 2044542672
| Online PSC |  | https://podminky.urs.cz/item/CS_URS_2024_02/174151101 | [14 empty] | Online PSC | 2
| VV |  | 25,3 "VV pol. 1.7" |  | 25.3 | [12 empty] | VV | 2 | 2 | True | 0 | ROZPOCET
| VV |  | Součet |  | 25.3 | [12 empty] | VV | 2 | 4 | True | 1 | ROZPOCET
9 | K | 175151101 | Obsypání potrubí strojně sypaninou bez prohození, uloženou do 3 m | m3 | 25.5 |  | 0 | CS ÚRS 2024 02 |  | základní |  | 0 | 0 | 0 | 0 | 0 | 4 | K | 2 |  |  |  | ROZPOCET |  |  |  | 0 | 0 | 0 | 0 | 0 | 1 | 0 | 4 | 1583007876
| Online PSC |  | https://podminky.urs.cz/item/CS_URS_2024_02/175151101 | [14 empty] | Online PSC | 2
| VV |  | 25,5 "VV pol. 1.6" |  | 25.5 | [12 empty] | VV | 2 | 2 | True | 1 | ROZPOCET
10 | K | 181252305 | Úprava pláně pro silnice a dálnice na násypech se zhutněním | m2 | 2723.5 |  | 0 | CS ÚRS 2024 02 |  | základní |  | 0 | 0 | 0 | 0 | 0 | 4 | K | 2 |  |  |  | ROZPOCET |  |  |  | 0 | 0 | 0 | 0 | 0 | 1 | 0 | 4 | -102775442
| Online PSC |  | https://podminky.urs.cz/item/CS_URS_2024_02/181252305 | [14 empty] | Online PSC | 2
| VV |  | 358,5 "VV pol. 1.8.1" |  | 358.5 | [12 empty] | VV | 2 | 2 | True | 0 | ROZPOCET
| VV |  | 892,4 "VV pol. 1.9" |  | 892.4 | [12 empty] | VV | 2 | 2 | True | 0 | ROZPOCET
| VV |  | 841,3 "VV pol. 2.1" |  | 841.3 | [12 empty] | VV | 2 | 2 | True | 0 | ROZPOCET
| VV |  | 631,3 "VV pol. 2.2" |  | 631.3 | [12 empty] | VV | 2 | 2 | True | 0 | ROZPOCET
| VV |  | Součet |  | 2723.5 | [12 empty] | VV | 2 | 4 | True | 1 | ROZPOCET
11 | K | 181351114 | Rozprostření ornice tl vrstvy přes 200 do 250 mm pl přes 500 m2 v rovině nebo ve svahu do 1:5 strojně | m2 | 358.5 |  | 0 | CS ÚRS 2024 02 |  | základní |  | 0 | 0 | 0 | 0 | 0 | 4 | K | 2 |  |  |  | ROZPOCET |  |  |  | 0 | 0 | 0 | 0 | 0 | 1 | 0 | 4 | -1309174480
| Online PSC |  | https://podminky.urs.cz/item/CS_URS_2024_02/181351114 | [14 empty] | Online PSC | 2
| VV |  | 358,5 "VV pol. 1.8.1." |  | 358.5 | [12 empty] | VV | 2 | 2 | True | 1 | ROZPOCET
12 | K | 181451131 | Založení parkového trávníku výsevem pl přes 1000 m2 v rovině a ve svahu do 1:5 | m2 | 358.5 |  | 0 | CS ÚRS 2024 02 |  | základní |  | 0 | 0 | 0 | 0 | 0 | 4 | K | 2 |  |  |  | ROZPOCET |  |  |  | 0 | 0 | 0 | 0 | 0 | 1 | 0 | 4 | 1455785215
| Online PSC |  | https://podminky.urs.cz/item/CS_URS_2024_02/181451131 | [14 empty] | Online PSC | 2
| VV |  | 358,5 "VV pol. 1.9" |  | 358.5 | [12 empty] | VV | 2 | 2 | True | 1 | ROZPOCET
13 | K | 181451132 | Založení parkového trávníku výsevem pl přes 1000 m2 ve svahu přes 1:5 do 1:2 | m2 | 89.6 |  | 0 | CS ÚRS 2024 02 |  | základní |  | 0 | 0 | 0 | 0 | 0 | 4 | K | 2 |  |  |  | ROZPOCET |  |  |  | 0 | 0 | 0 | 0 | 0 | 1 | 0 | 4 | -2031032802
| Online PSC |  | https://podminky.urs.cz/item/CS_URS_2024_02/181451132 | [14 empty] | Online PSC | 2
| VV |  | 89,6 "VV pol. 1.10" |  | 89.6 | [12 empty] | VV | 2 | 2 | True | 1 | ROZPOCET
14 | M | 00572470 | osivo směs travní univerzál | kg | 8.962 |  | 0 | CS ÚRS 2024 02 |  | základní |  | 0 | 0.001 | 0.008962 | 0 | 0 | 8 | M | 2 |  |  |  | ROZPOCET |  |  |  | 0 | 0 | 0 | 0 | 0 | 1 | 0 | 4 | 2092498831
| VV |  | (358,5+89,6) |  | 448.1 | [12 empty] | VV | 2 | 2 | True | 1 | ROZPOCET
| VV |  | 448,1*0,02 'Přepočtené koeficientem množství |  | 8.962 | [12 empty] | VV | 2 | 2 | False | 1 | ROZPOCET
15 | K | 182351124 | Rozprostření ornice pl přes 100 do 500 m2 ve svahu přes 1:5 tl vrstvy přes 200 do 250 mm strojně | m2 | 89.6 |  | 0 | CS ÚRS 2024 02 |  | základní |  | 0 | 0 | 0 | 0 | 0 | 4 | K | 2 |  |  |  | ROZPOCET |  |  |  | 0 | 0 | 0 | 0 | 0 | 1 | 0 | 4 | -1472045774
| Online PSC |  | https://podminky.urs.cz/item/CS_URS_2024_02/182351124 | [14 empty] | Online PSC | 2
| VV |  | 89,6 "VV pol. 1.8.2" |  | 89.6 | [12 empty] | VV | 2 | 2 | True | 1 | ROZPOCET
16 | K | 185804312 | Zalití rostlin vodou plocha přes 20 m2 | m3 | 8.962 |  | 0 | CS ÚRS 2024 02 |  | základní |  | 0 | 0 | 0 | 0 | 0 | 4 | K | 2 |  |  |  | ROZPOCET |  |  |  | 0 | 0 | 0 | 0 | 0 | 1 | 0 | 4 | 364448815
| Online PSC |  | https://podminky.urs.cz/item/CS_URS_2024_02/185804312 | [14 empty] | Online PSC | 2
| D | 5 | Komunikace pozemní |  |  |  | 0 |  |  |  |  | 0 |  | 0 |  | 0 | 1 | D | 1 |  |  |  | ROZPOCET | [9 empty] | 0
17 | K | 564771101_R | Podklad z kameniva hrubého drceného vel. 32-63 mm plochy do 100 m2 tl 250 mm z místního kameniva | m2 | 631.2 |  | 0 |  |  | základní |  | 0 | 0 | 0 | 0 | 0 | 4 | K | 2 |  |  |  | ROZPOCET |  |  |  | 0 | 0 | 0 | 0 | 0 | 1 | 0 | 4 | 622635120
| VV |  | 157,8/0,25"VV pol. 1.5" |  | 631.2 | [12 empty] | VV | 2 | 2 | True | 1 | ROZPOCET
18 | K | 564861011_R | Podklad ze štěrkodrtě ŠD plochy do 100 m2 tl 200 mm z místního kameniva | m2 | 935.5 |  | 0 |  |  | základní |  | 0 | 0 | 0 | 0 | 0 | 4 | K | 2 |  |  |  | ROZPOCET |  |  |  | 0 | 0 | 0 | 0 | 0 | 1 | 0 | 4 | -551615752
| P |  | Poznámka k položce: fr. 0/32 | [14 empty] | P | 2
| VV |  | 187,1/0,2 "VV pol. 1.3" |  | 935.5 | [12 empty] | VV | 2 | 2 | True | 1 | ROZPOCET
19 | K | 569903311 | Zřízení zemních krajnic se zhutněním | m3 | 12.3 |  | 0 | CS ÚRS 2024 02 |  | základní |  | 0 | 0 | 0 | 0 | 0 | 4 | K | 2 |  |  |  | ROZPOCET |  |  |  | 0 | 0 | 0 | 0 | 0 | 1 | 0 | 4 | 1181382488
| Online PSC |  | https://podminky.urs.cz/item/CS_URS_2024_02/569903311 | [14 empty] | Online PSC | 2
| VV |  | 12,3 "VV pol. 1.4" |  | 12.3 | [12 empty] | VV | 2 | 2 | True | 0 | ROZPOCET
| VV |  | Součet |  | 12.3 | [12 empty] | VV | 2 | 4 | True | 1 | ROZPOCET
| D | 8 | Trubní vedení |  |  |  | 0 |  |  |  |  | 0 |  | 1.4006 |  | 0 | 1 | D | 1 |  |  |  | ROZPOCET | [9 empty] | 0
20 | K | 871228111 | Kladení drenážního potrubí z tvrdého PVC průměru přes 90 do 150 mm | m | 167.3 |  | 0 | CS ÚRS 2024 02 |  | základní |  | 0 | 0 | 0 | 0 | 0 | 4 | K | 2 |  |  |  | ROZPOCET |  |  |  | 0 | 0 | 0 | 0 | 0 | 1 | 0 | 4 | -1085657071
| Online PSC |  | https://podminky.urs.cz/item/CS_URS_2024_02/871228111 | [14 empty] | Online PSC | 2
| VV |  | 141,6 "VV pol. 2.7" |  | 141.6 | [12 empty] | VV | 2 | 2 | True | 0 | ROZPOCET
| VV |  | 25,7 "VV pol. 2.8" |  | 25.7 | [12 empty] | VV | 2 | 2 | True | 0 | ROZPOCET
| VV |  | Součet |  | 167.3 | [12 empty] | VV | 2 | 4 | True | 1 | ROZPOCET
21 | M | 28610560 | trubka drenážní korugovaná sendvičová HD-PE SN 4 perforace 360° pro liniové stavby DN 150 | m | 143.016 |  | 0 | CS ÚRS 2024 02 |  | základní |  | 0 | 0.00125 | 0.17877 | 0 | 0 | 8 | M | 2 |  |  |  | ROZPOCET |  |  |  | 0 | 0 | 0 | 0 | 0 | 1 | 0 | 4 | -149707640
| VV |  | 141,6*1,01 'Přepočtené koeficientem množství |  | 143.016 | [12 empty] | VV | 2 | 2 | False | 1 | ROZPOCET
22 | M | 28610560_ | trubka drenážní korugovaná sendvičová HD-PE SN 12 bez perforace DN 150 | m | 25.957 |  | 0 |  |  | základní |  | 0 | 0.00125 | 0.032446 | 0 | 0 | 8 | M | 2 |  |  |  | ROZPOCET |  |  |  | 0 | 0 | 0 | 0 | 0 | 1 | 0 | 4 | 1718901055
| VV |  | 25,7 "VV pol. 2.8" |  | 25.7 | [12 empty] | VV | 2 | 2 | True | 1 | ROZPOCET
| VV |  | 25,7*1,01 'Přepočtené koeficientem množství |  | 25.957 | [12 empty] | VV | 2 | 2 | False | 1 | ROZPOCET
23 | K | 894812201 | Revizní a čistící šachta z PP šachtové dno DN 425/150 průtočné | kus | 9 |  | 0 | CS ÚRS 2024 02 |  | základní |  | 0 | 0.05803 | 0.52227 | 0 | 0 | 4 | K | 2 |  |  |  | ROZPOCET |  |  |  | 0 | 0 | 0 | 0 | 0 | 1 | 0 | 4 | -1936805763
| Online PSC |  | https://podminky.urs.cz/item/CS_URS_2024_02/894812201 | [14 empty] | Online PSC | 2
| VV |  | 9 "VV pol. 2.11" |  | 9 | [12 empty] | VV | 2 | 2 | True | 1 | ROZPOCET
24 | K | 894812231 | Revizní a čistící šachta z PP DN 425 šachtová roura korugovaná bez hrdla světlé hloubky 1500 mm | kus | 9 |  | 0 | CS ÚRS 2024 02 |  | základní |  | 0 | 0.01136 | 0.10224 | 0 | 0 | 4 | K | 2 |  |  |  | ROZPOCET |  |  |  | 0 | 0 | 0 | 0 | 0 | 1 | 0 | 4 | -1490829380
| Online PSC |  | https://podminky.urs.cz/item/CS_URS_2024_02/894812231 | [14 empty] | Online PSC | 2
25 | K | 894812249 | Příplatek k rourám revizní a čistící šachty z PP DN 425 za uříznutí šachtové roury | kus | 9 |  | 0 | CS ÚRS 2024 02 |  | základní |  | 0 | 0 | 0 | 0 | 0 | 4 | K | 2 |  |  |  | ROZPOCET |  |  |  | 0 | 0 | 0 | 0 | 0 | 1 | 0 | 4 | 1930224364
| Online PSC |  | https://podminky.urs.cz/item/CS_URS_2024_02/894812249 | [14 empty] | Online PSC | 2
26 | K | 894812262 | Revizní a čistící šachta z PP DN 425 poklop litinový plný do teleskopické trubky pro třídu zatížení D400 | kus | 9 |  | 0 | CS ÚRS 2024 02 |  | základní |  | 0 | 0.05454 | 0.49086 | 0 | 0 | 4 | K | 2 |  |  |  | ROZPOCET |  |  |  | 0 | 0 | 0 | 0 | 0 | 1 | 0 | 4 | -1975581506
| Online PSC |  | https://podminky.urs.cz/item/CS_URS_2024_02/894812262 | [14 empty] | Online PSC | 2
27 | K | 899623151 | Obetonování potrubí nebo zdiva stok betonem prostým tř. C 16/20 v otevřeném výkopu | m3 | 3.74 |  | 0 | CS ÚRS 2024 02 |  | základní |  | 0 | 0 | 0 | 0 | 0 | 4 | K | 2 |  |  |  | ROZPOCET |  |  |  | 0 | 0 | 0 | 0 | 0 | 1 | 0 | 4 | -920680928
| Online PSC |  | https://podminky.urs.cz/item/CS_URS_2024_02/899623151 | [14 empty] | Online PSC | 2
| VV |  | 3,74 "VV pol. 2.9" |  | 3.74 | [12 empty] | VV | 2 | 2 | True | 1 | ROZPOCET
28 | K | 899643121 | Bednění pro obetonování potrubí otevřený výkop zřízení | m2 | 16.1 |  | 0 | CS ÚRS 2024 02 |  | základní |  | 0 | 0.0046 | 0.07406 | 0 | 0 | 4 | K | 2 |  |  |  | ROZPOCET |  |  |  | 0 | 0 | 0 | 0 | 0 | 1 | 0 | 4 | -676787386
| Online PSC |  | https://podminky.urs.cz/item/CS_URS_2024_02/899643121 | [14 empty] | Online PSC | 2
| VV |  | 16,10 "VV pol. 2.10" |  | 16.1 | [12 empty] | VV | 2 | 2 | True | 1 | ROZPOCET
29 | K | 899643122 | Bednění pro obetonování potrubí otevřený výkop odstranění | m2 | 16.1 |  | 0 | CS ÚRS 2024 02 |  | základní |  | 0 | 0 | 0 | 0 | 0 | 4 | K | 2 |  |  |  | ROZPOCET |  |  |  | 0 | 0 | 0 | 0 | 0 | 1 | 0 | 4 | -1670238862
| Online PSC |  | https://podminky.urs.cz/item/CS_URS_2024_02/899643122 | [14 empty] | Online PSC | 2
| D | 9 | Ostatní konstrukce a práce, bourání |  |  |  | 0 |  |  |  |  | 0 |  | 14.8486 |  | 0 | 1 | D | 1 |  |  |  | ROZPOCET | [9 empty] | 0
30 | K | 919726122 | Geotextilie pro ochranu, separaci a filtraci netkaná měrná hm přes 200 do 300 g/m2 | m2 | 283.2 |  | 0 | CS ÚRS 2024 02 |  | základní |  | 0 | 0.00047 | 0.1331 | 0 | 0 | 4 | K | 2 |  |  |  | ROZPOCET |  |  |  | 0 | 0 | 0 | 0 | 0 | 1 | 0 | 4 | 1289985158
| Online PSC |  | https://podminky.urs.cz/item/CS_URS_2024_02/919726122 | [14 empty] | Online PSC | 2
| VV |  | 283,2 "VV pol. 2.15" |  | 283.2 | [12 empty] | VV | 2 | 2 | True | 1 | ROZPOCET
31 | K | 919741111 | Ošetření cementobetonové plochy vodou | m2 | 13251 |  | 0 | CS ÚRS 2024 02 |  | základní |  | 0 | 0 | 0 | 0 | 0 | 4 | K | 2 |  |  |  | ROZPOCET |  |  |  | 0 | 0 | 0 | 0 | 0 | 1 | 0 | 4 | 1287714161
| Online PSC |  | https://podminky.urs.cz/item/CS_URS_2024_02/919741111 | [14 empty] | Online PSC | 2
| VV |  | 631*3*7 "VV pol. 2.6" |  | 13251 | [12 empty] | VV | 2 | 2 | True | 1 | ROZPOCET
32 | K | 935112211 | Osazení příkopového žlabu do betonu tl 100 mm z betonových tvárnic š 800 mm | m | 53 |  | 0 | CS ÚRS 2024 02 |  | základní |  | 0 | 0.16371 | 8.6766 | 0 | 0 | 4 | K | 2 |  |  |  | ROZPOCET |  |  |  | 0 | 0 | 0 | 0 | 0 | 1 | 0 | 4 | 637157013
| Online PSC |  | https://podminky.urs.cz/item/CS_URS_2024_02/935112211 | [14 empty] | Online PSC | 2
| VV |  | 53 "VV pol. 2.13" |  | 53 | [12 empty] | VV | 2 | 2 | True | 1 | ROZPOCET
33 | M | 59227003 | žlabovka příkopová betonová s lomenými stěnami 330x570x140mm | m | 53 |  | 0 | CS ÚRS 2024 02 |  | základní |  | 0 | 0.11394 | 6.0388 | 0 | 0 | 8 | M | 2 |  |  |  | ROZPOCET |  |  |  | 0 | 0 | 0 | 0 | 0 | 1 | 0 | 4 | -1873253308
| D | 998 | Přesun hmot |  |  |  | 0 |  |  |  |  | 0 |  | 0 |  | 0 | 1 | D | 1 |  |  |  | ROZPOCET | [9 empty] | 0
34 | K | 998225111 | Přesun hmot pro pozemní komunikace s krytem z kamene, monolitickým betonovým nebo živičným | t | 16.258 |  | 0 | CS ÚRS 2024 02 |  | základní |  | 0 | 0 | 0 | 0 | 0 | 4 | K | 2 |  |  |  | ROZPOCET |  |  |  | 0 | 0 | 0 | 0 | 0 | 1 | 0 | 4 | -1118719113
| Online PSC |  | https://podminky.urs.cz/item/CS_URS_2024_02/998225111 | [14 empty] | Online PSC | 2

## VRN - Vedlejší rozpočtové...
{fad90540-a81f-4aac-a56d-83a532dba7d2}
2
| KRYCÍ LIST SOUPISU PRACÍ | [7 empty] | v --- níže se nacházejí doplnkové a pomocné údaje k sestavám --- v | [8 empty] | False
Stavba:
Opatření Zátor-Loučky, OHO, Dílčí stavba 02.030 Opatření pod přehradní hrází Nové Heřminovy
Objekt:
VRN - Vedlejší rozpočtové náklady
| KSO: |  | 833 21 |  |  | CC-CZ:
| Místo: |  | Loučky u Zátoru |  |  | Datum: | 20. 12. 2024
| Zadavatel: |  |  |  |  | IČ:
|  | Povodí Odry, státní podnik |  |  |  | DIČ:
| Uchazeč: |  |  |  |  | IČ: | Vyplň údaj
|  | Vyplň údaj |  |  |  | DIČ: | Vyplň údaj
| Projektant: |  |  |  |  | IČ:
|  | AQUATIS, a.s. |  |  |  | DIČ:
| Zpracovatel: |  |  |  |  | IČ:
|  | Ing. Michal Jendruščák |  |  |  | DIČ:
Poznámka:
| Cena bez DPH | [5 empty] | 0
|  |  | Základ daně |  |  | Sazba daně | Výše daně
| DPH | základní | 0 |  |  | 21% | 0
|  | snížená | 0 |  |  | 15% | 0
|  | zákl. přenesená | 0 |  |  | 21% | 0
|  | sníž. přenesená | 0 |  |  | 15% | 0
|  | nulová | 0 |  |  | 0% | 0
| Cena s DPH |  |  | v | CZK |  | 0
| Projektant |  |  | Zpracovatel
| Datum a podpis: |  | Razítko | Datum a podpis: |  |  | Razítko
| Objednavatel |  |  | Uchazeč
| Datum a podpis: |  | Razítko | Datum a podpis: |  |  | Razítko
REKAPITULACE ČLENĚNÍ SOUPISU PRACÍ
Stavba:
Opatření Zátor-Loučky, OHO, Dílčí stavba 02.030 Opatření pod přehradní hrází Nové Heřminovy
Objekt:
VRN - Vedlejší rozpočtové náklady
Místo: |  |  | Loučky u Zátoru |  |  | Datum: | 20. 12. 2024
Zadavatel: |  |  | Povodí Odry, státní podnik |  |  | Projektant: | AQUATIS, a.s.
Uchazeč: |  |  | Vyplň údaj |  |  | Zpracovatel: | Ing. Michal Jendruščák
Kód dílu - Popis | [6 empty] | Cena celkem [CZK]
Náklady ze soupisu prací | [6 empty] | 0 | [11 empty] | -1
| VRN - Vedlejší rozpočtové náklady | [5 empty] | 0
| VRN1 - Průzkumné, geodetické a projektové práce | [5 empty] | 0
| VRN3 - Zařízení staveniště | [5 empty] | 0
| VRN5 - Finanční náklady | [5 empty] | 0
| VRN7 - Provozní vlivy | [5 empty] | 0
SOUPIS PRACÍ
Stavba:
Opatření Zátor-Loučky, OHO, Dílčí stavba 02.030 Opatření pod přehradní hrází Nové Heřminovy
Objekt:
VRN - Vedlejší rozpočtové náklady
Místo: |  |  | Loučky u Zátoru |  |  | Datum: | 20. 12. 2024
Zadavatel: |  |  | Povodí Odry, státní podnik |  |  | Projektant: | AQUATIS, a.s.
Uchazeč: |  |  | Vyplň údaj |  |  | Zpracovatel: | Ing. Michal Jendruščák
PČ | Typ | Kód | Popis | MJ | Množství | J.cena [CZK] | Cena celkem [CZK] | Cenová soustava |  | DPH | J. Nh [h] | Nh celkem [h] | J. hmotnost [t] | Hmotnost celkem [t] | J. suť [t] | Suť Celkem [t]
Náklady soupisu celkem | [6 empty] | 0 |  |  |  |  | 0 |  | 0 |  | 0 |  | D | -1 | [10 empty] | 0
| D | VRN | Vedlejší rozpočtové náklady |  |  |  | 0 |  |  |  |  | 0 |  | 0 |  | 0 | 5 | D | 0 |  |  |  | ROZPOCET | [6 empty] | 0
| D | VRN1 | Průzkumné, geodetické a projektové práce |  |  |  | 0 |  |  |  |  | 0 |  | 0 |  | 0 | 5 | D | 1 |  |  |  | ROZPOCET | [6 empty] | 0
1 | K | 001 0011 | Zpracování realizační, výrobní, dodavatelské dokumentace | kplt | 1 |  | 0 |  |  | základní |  | 0 | 0 | 0 | 0 | 0 | 4 | K | 2 |  |  |  | ROZPOCET | 0 | 0 | 0 | 0 | 0 | 1 | 0 | 4 | 454324411
| P |  | Poznámka k položce: vč.dokumentace pomocných konstrukcí, 1. TP kap. 19 | [14 empty] | P | 2
2 | K | 01 005 | Fotodokumentaci postupu prací během provádění díla | kplt | 1 |  | 0 |  |  | základní |  | 0 | 0 | 0 | 0 | 0 | 4 | K | 2 |  |  |  | ROZPOCET | 0 | 0 | 0 | 0 | 0 | 1 | 0 | 4 | -799848653
| P |  | Poznámka k položce: Fotodokumentaci postupu prací během provádění díla s popisem pracovních postupů, lokalizací a uvedením data a hodiny pořízení. Fotodokumentace bude doložena ke každé fakturaci buď na CD nebo DVD, případně přes cloudové úložiště (CDE prostředí) *.JPG s min.rozlišení 5MPx. obsahuje mmj. fotodokumentaci základové spáry před zakrytím kcí, výztuž před zabetonováním, dokumentace pláně před kčními vrstvami, dokumentace postupu prací 1. TP kap. 10 odst. 6 | [14 empty] | P | 2
3 | K | 01 016 | Dokumentace skutečného provedení (DSKP) | kplt | 1 |  | 0 |  |  | základní |  | 0 | 0 | 0 | 0 | 0 | 4 | K | 2 |  |  |  | ROZPOCET | 0 | 0 | 0 | 0 | 0 | 1 | 0 | 4 | -488308413
| P |  | Poznámka k položce: Rozumí se zákresy veškerých změn oproti schválené projektové dokumentaci a to ve všech přílohách této projektové dokumentace (označit červeným razítkem "Skutečné provedení" s datem a podpisy zhotovitele a technického dozoru objednatele), vč. vypracování BIM dle skutečného provedení" 1. TP. kap 10, odst. 5 | [14 empty] | P | 2
4 | K | 012002000 | Geodetické práce - vytyčení objektů v průběhu stavby | kplt | 1 |  | 0 | CS ÚRS 2024 02 |  | základní |  | 0 | 0 | 0 | 0 | 0 | 1024 | K | 2 |  |  |  | ROZPOCET | 0 | 0 | 0 | 0 | 0 | 1 | 0 | 1024 | 1005950326
| Online PSC |  | https://podminky.urs.cz/item/CS_URS_2024_02/012002000 | [14 empty] | Online PSC | 2
5 | K | 01200R002 | Geometrický plán | kplt | 1 |  | 0 |  |  | základní |  | 0 | 0 | 0 | 0 | 0 | 4 | K | 2 |  |  |  | ROZPOCET | 0 | 0 | 0 | 0 | 0 | 1 | 0 | 4 | -1301291143
| P |  | Poznámka k položce: 1. TP kap 20, odst 7 | [14 empty] | P | 2
6 | K | 01200R003 | Vytyčení IS | kplt | 1 |  | 0 |  |  | základní |  | 0 | 0 | 0 | 0 | 0 | 4 | K | 2 |  |  |  | ROZPOCET | 0 | 0 | 0 | 0 | 0 | 1 | 0 | 4 | 909278562
7 | K | 01200R004 | Geometrické zaměření skutečného provedení | kplt | 1 |  | 0 |  |  | základní |  | 0 | 0 | 0 | 0 | 0 | 4 | K | 2 |  |  |  | ROZPOCET | 0 | 0 | 0 | 0 | 0 | 1 | 0 | 4 | -17949325
8 | K | 1 001 001 | Návrh a provádění monitoringu | kplt | 1 |  | 0 |  |  | základní |  | 0 | 0 | 0 | 0 | 0 | 4 | K | 2 |  |  |  | ROZPOCET | 0 | 0 | 0 | 0 | 0 | 1 | 0 | 4 | 939009840
| P |  | Poznámka k položce: návrh provádění monitoringu, evidence sledování siesmiky, hluku, vibrací a emisí po dobu výstavby 1. TP kap. 18 | [14 empty] | P | 2
9 | K | 1 005 | Monitoring studní | kplt | 1 |  | 0 |  |  | základní |  | 0 | 0 | 0 | 0 | 0 | 4 | K | 2 |  |  |  | ROZPOCET | 0 | 0 | 0 | 0 | 0 | 1 | 0 | 4 | 922696296
| P |  | Poznámka k položce: 14 studní | [14 empty] | P | 2
10 | K | 1R001 | Zajištění IG sledu | kplt | 1 |  | 0 |  |  | základní |  | 0 | 0 | 0 | 0 | 0 | 1024 | K | 2 |  |  |  | ROZPOCET | 0 | 0 | 0 | 0 | 0 | 1 | 0 | 1024 | -418907895
11 | K | OST 10 | Pasportizace okolních objektů | kplt | 1 |  | 0 |  |  | základní |  | 0 | 0 | 0 | 0 | 0 | 4 | K | 2 |  |  |  | ROZPOCET | 0 | 0 | 0 | 0 | 0 | 1 | 0 | 4 | -1710553495
| P |  | Poznámka k položce: pasportizace min 6 ks budov v blízkosti konstrukcí s ražením štětovnic 1. TP kap 19 | [14 empty] | P | 2
12 | K | OST 11 | Pasportizace dotčených komunikací a chodníků před a po realizaci stavby | kplt | 2 |  | 0 |  |  | základní |  | 0 | 0 | 0 | 0 | 0 | 4 | K | 2 |  |  |  | ROZPOCET | 0 | 0 | 0 | 0 | 0 | 1 | 0 | 4 | -1452300635
| P |  | Poznámka k položce: viz 1. Technické podmínky ( TP) kap. 19 | [14 empty] | P | 2
13 | K | R001 002 | Projekty kontrolních zkoušek | kplt | 1 |  | 0 |  |  | základní |  | 0 | 0 | 0 | 0 | 0 | 4 | K | 2 |  |  |  | ROZPOCET | 0 | 0 | 0 | 0 | 0 | 1 | 0 | 4 | 455119663
14 | K | R001 003 | DIO, projednání vč. vlastního opatření | kplt | 1 |  | 0 |  |  | základní |  | 0 | 0 | 0 | 0 | 0 | 4 | K | 2 |  |  |  | ROZPOCET | 0 | 0 | 0 | 0 | 0 | 1 | 0 | 4 | 286881256
| P |  | Poznámka k položce: 1. TP kap 13, odst. 2 | [14 empty] | P | 2
15 | K | R001 004 | Havarijní plán | kplt | 1 |  | 0 |  |  | základní |  | 0 | 0 | 0 | 0 | 0 | 4 | K | 2 |  |  |  | ROZPOCET | 0 | 0 | 0 | 0 | 0 | 1 | 0 | 4 | 1412120632
| P |  | Poznámka k položce: 1. TP kap 15 | [14 empty] | P | 2
16 | K | R001 004_ | Povodňový plán | kplt | 1 |  | 0 |  |  | základní |  | 0 | 0 | 0 | 0 | 0 | 4 | K | 2 |  |  |  | ROZPOCET | 0 | 0 | 0 | 0 | 0 | 1 | 0 | 4 | 870383894
| P |  | Poznámka k položce: viz 1. TP kap 3 | [14 empty] | P | 2
| D | VRN3 | Zařízení staveniště |  |  |  | 0 |  |  |  |  | 0 |  | 0 |  | 0 | 5 | D | 1 |  |  |  | ROZPOCET | [6 empty] | 0
17 | K | 030001000 | Zařízení staveniště | kplt | 1 |  | 0 | CS ÚRS 2024 02 |  | základní |  | 0 | 0 | 0 | 0 | 0 | 1024 | K | 2 |  |  |  | ROZPOCET | 0 | 0 | 0 | 0 | 0 | 1 | 0 | 1024 | -68472559
| Online PSC |  | https://podminky.urs.cz/item/CS_URS_2024_02/030001000 | [14 empty] | Online PSC | 2
| P |  | Poznámka k položce: Mimo běžné prvky zařízení staveniště položka dále obsahuje: 1) Staveništní buňky v rozsahu dle potřeb zhotovitele - na ploše. Nezbytné sociální vybavení, skladovací plochy nakoupeného materiálu, kanceláře, sociální zařízení a sklady v mobilních buňkách atd. Požaduje se vyhradit z rozsahu buněk (vybavených kancelářských) 1 kus pro potřeby stavebního dozora 2) Připojení el. energie, vč. projednání 3) Ochranu staveniště před srážkovými vodami a bezpečnou sjízdnost komunikací v obvodu staveniště | [14 empty] | P | 2
18 | K | 0300R2 | Mobilní třídící linka | den | 280 |  | 0 |  |  | základní |  | 0 | 0 | 0 | 0 | 0 | 1024 | K | 2 |  |  |  | ROZPOCET | 0 | 0 | 0 | 0 | 0 | 1 | 0 | 1024 | -1107015855
| VV |  | "59600*2/480 - 60 t/hod" 280 |  | 280 | [12 empty] | VV | 2 | 2 | True | 1 | ROZPOCET
19 | K | 090090R4 | Informační tabule na staveništi se základními údaji o stavbě | kpl | 2 |  | 0 |  |  | základní |  | 0 | 0 | 0 | 0 | 0 | 1024 | K | 2 |  |  |  | ROZPOCET | 0 | 0 | 0 | 0 | 0 | 1 | 0 | 1024 | -1698283379
| P |  | Poznámka k položce: Rozměry a materiál bude poskytnut objednatelem | [14 empty] | P | 2
20 | K | 3 004 | Náklady na opětovné vytvoření ochranných jímek | kplt | 1 |  | 0 |  |  | základní |  | 0 | 0 | 0 | 0 | 0 | 1024 | K | 2 |  |  |  | ROZPOCET | 0 | 0 | 0 | 0 | 0 | 1 | 0 | 1024 | 295799907
| P |  | Poznámka k položce: 1. TP kap. 19, odst. 12 | [14 empty] | P | 2
21 | K | 3 005 | Provedení opatření k dočasné ochraně vzrostlých stromů, které by mohly být činností na stavbě ohroženy | kplt | 1 |  | 0 |  |  | základní |  | 0 | 0 | 0 | 0 | 0 | 1024 | K | 2 |  |  |  | ROZPOCET | 0 | 0 | 0 | 0 | 0 | 1 | 0 | 1024 | 1276252968
| P |  | Poznámka k položce: předpoklad 80 ks, 1. TP kap 11, odst. 3 | [14 empty] | P | 2
22 | K | R003 001 | Náklady spojené s DIO | kplt | 1 |  | 0 |  |  | základní |  | 0 | 0 | 0 | 0 | 0 | 4 | K | 2 |  |  |  | ROZPOCET | 0 | 0 | 0 | 0 | 0 | 1 | 0 | 4 | 960090402
| P |  | Poznámka k položce: 1.TP kap 13 | [14 empty] | P | 2
23 | K | 3 001 001 | Přístupová cesta k jezu - dočasná staveništní cesta | m2 | 1530 |  | 0 |  |  | základní |  | 0 | 0 | 0 | 0 | 0 | 4 | K | 2 |  |  |  | ROZPOCET | 0 | 0 | 0 | 0 | 0 | 1 | 0 | 4 | -1751533753
| P |  | Poznámka k položce: - násyp tělesa, berma 3,5 + 1,0 m - délka 195 m Staveništní komunikace bude sloužit i pro zajištění přístupu obyvatel chat v chatové oblasti (pro příjezd osobních automobilů chatařů), příjezd vozidel IZS a vozidel svozu odpadu do prostoru chatové oblasti. Pro zajištění tohoto účelu bude staveniště patřičně zpevněna, předpokládá se zpevnění povrchu silničními panely na štěrkovém podsypu. | [14 empty] | P | 2
| D | VRN5 | Finanční náklady |  |  |  | 0 |  |  |  |  | 0 |  | 0 |  | 0 | 5 | D | 1 |  |  |  | ROZPOCET | [6 empty] | 0
24 | K | 5 001 | Zřízení CDE prostředí a vedení stavby přes CDE | kplt | 1 |  | 0 |  |  | základní |  | 0 | 0 | 0 | 0 | 0 | 4 | K | 2 |  |  |  | ROZPOCET | 0 | 0 | 0 | 0 | 0 | 1 | 0 | 4 | 1717916054
| P |  | Poznámka k položce: vč. zálohy dat po dokončení díla a udržování v průběhu stavby, vč. vedení elektronického deníku. 1. TP kap. 21 | [14 empty] | P | 2
25 | K | 5 002 | Zajištění veškerých dočasných záborů nad rámec projednaných | kplt | 1 |  | 0 |  |  | základní |  | 0 | 0 | 0 | 0 | 0 | 4 | K | 2 |  |  |  | ROZPOCET | 0 | 0 | 0 | 0 | 0 | 1 | 0 | 4 | 297547679
| P |  | Poznámka k položce: včetně uhrazení poplatků, uvedení do původního příp. dohodnutého stavu 1. TP kap 8, odst. 2 | [14 empty] | P | 2
26 | K | 5 003 | Letecké snímkování/dron postupu stavby | kplt | 1 |  | 0 |  |  | základní |  | 0 | 0 | 0 | 0 | 0 | 4 | K | 2 |  |  |  | ROZPOCET | 0 | 0 | 0 | 0 | 0 | 1 | 0 | 4 | 30515573
| P |  | Poznámka k položce: fotografie budou pořízeny v min. rozlišení 4K při optimálních světelných podmínkách a budou ostré s dostatečnou hloubkou; předpokládá se snímkování 15x v průběhu výstavby; termíny jednotlivých snímkování budou s předstihem oznámeny objednateli dle postupu výstavby; pozice pohledů na snímcích budou vždy s předstihem projednány s objednatelem orthofoto, video s náletem 1. TP kap 10, odst. 7 | [14 empty] | P | 2
27 | K | 5 004 | Pojištění stavby v rozsahu SOD | kplt | 1 |  | 0 |  |  | základní |  | 0 | 0 | 0 | 0 | 0 | 4 | K | 2 |  |  |  | ROZPOCET | 0 | 0 | 0 | 0 | 0 | 1 | 0 | 4 | 81313363
| P |  | Poznámka k položce: 1.TP kap. 17 | [14 empty] | P | 2
28 | K | 5 005 | Součinnost při výkonu archeologického dohledu | kplt | 1 |  | 0 |  |  | základní |  | 0 | 0 | 0 | 0 | 0 | 4 | K | 2 |  |  |  | ROZPOCET | 0 | 0 | 0 | 0 | 0 | 1 | 0 | 4 | -1099484944
| D | VRN7 | Provozní vlivy |  |  |  | 0 |  |  |  |  | 0 |  | 0 |  | 0 | 5 | D | 1 |  |  |  | ROZPOCET | [6 empty] | 0
29 | K | 7 001 | Chemická likvidace invazních dřevin - opakovaně na staveništi a deponiích | kplt | 1 |  | 0 |  |  | základní |  | 0 | 0 | 0 | 0 | 0 | 4 | K | 2 |  |  |  | ROZPOCET | 0 | 0 | 0 | 0 | 0 | 1 | 0 | 4 | 684108599
30 | K | 7 002 | Opravy dotčených komunikací a chodníků po ukončení stavby | kplt | 1 |  | 0 |  |  | základní |  | 0 | 0 | 0 | 0 | 0 | 4 | K | 2 |  |  |  | ROZPOCET | 0 | 0 | 0 | 0 | 0 | 1 | 0 | 4 | 703847840
| P |  | Poznámka k položce: - oprava místních komunikací využívaných stavbou cca 450 m štěrkové cesty 250 m asfaltové komunikace... výměna svrchní vrstvy | [14 empty] | P | 2
31 | K | 7 003 | Údržba prováděných prací během výstavby | kplt | 1 |  | 0 |  |  | základní |  | 0 | 0 | 0 | 0 | 0 | 4 | K | 2 |  |  |  | ROZPOCET | 0 | 0 | 0 | 0 | 0 | 1 | 0 | 4 | 291789691
| P |  | Poznámka k položce: - sekání trávy min. 2/rok - likvidace nánosu a pláví vč, likvidace v souladu s právními předpisy 1. TP kap. 17 | [14 empty] | P | 2
36 | K | 7 004.1 | Odlov a transfér chráněných živočichů | kplt | 1 |  | 0 |  |  | základní |  | 0 | 0 | 0 | 0 | 0 | 4 | K | 2 |  |  |  | ROZPOCET | 0 | 0 | 0 | 0 | 0 | 1 | 0 | 4 | -162941365
| P |  | Poznámka k položce: Součinnost s biologickým dozorem stavby. | [14 empty] | P | 2
32 | K | OST 02 | Údržba komunikací v průběhu výstavby | kplt | 1 |  | 0 |  |  | základní |  | 0 | 0 | 0 | 0 | 0 | 4 | K | 2 |  |  |  | ROZPOCET | 0 | 0 | 0 | 0 | 0 | 1 | 0 | 4 | -1638708126
33 | K | OST R 001 | Ochrana všech IS v prostoru staveniště (sděl. vedení, vodovod, plynovod) | kplt | 1 |  | 0 |  |  | základní |  | 0 | 0 | 0 | 0 | 0 | 4 | K | 2 |  |  |  | ROZPOCET | 0 | 0 | 0 | 0 | 0 | 1 | 0 | 4 | 704228305
34 | K | 7 004 | Zaměřování a průběžná kontrola ložisek provizorního přemostění obce Zátor | kplt | 1 |  | 0 |  |  | základní |  | 0 | 0 | 0 | 0 | 0 | 4 | K | 2 |  |  |  | ROZPOCET | 0 | 0 | 0 | 0 | 0 | 1 | 0 | 4 | 1658251868
| P |  | Poznámka k položce: Zaměřování a průběžná kontrola ložisek provizorního přemostění obce Zátor v místě původní haly firmy Iktus v průběhu výstavby. V případě, že dojde k jejich poklesu, zhotovitel zajistí nadzvednutí mostu do původního stavu tak, aby se zamezilo poškození ložisek. | [14 empty] | P | 2
35 | K | 7 005 | Průběžná údržba komunikace a oprava výtluků asfaltové komunikace | kplt | 1 |  | 0 |  |  | základní |  | 0 | 0 | 0 | 0 | 0 | 4 | K | 2 |  |  |  | ROZPOCET | 0 | 0 | 0 | 0 | 0 | 1 | 0 | 4 | -887302169
| P |  | Poznámka k položce: Průběžná údržba komunikace a oprava výtluků asfaltové komunikace např. štěrkem na levém a pravém břehu navazující na provizorní přemostění obce Zátor (pro zajištění bezpečného provozu a dopravní obslužnosti obce Zátor a firmy Iktus). Jedná se o nájezdy a navazující komunikace na provizorní přemostění v ploše cca 600 m2. | [14 empty] | P | 2

## Seznam figur
SEZNAM FIGUR
Kód: | 122155A_030
Stavba: | Opatření Zátor-Loučky, OHO, Dílčí stavba 02.030 Opatření pod přehradní hrází Nové Heřminovy
Datum: | 20. 12. 2024
Kód | Popis | MJ | Výměra
030.11.1 | Úprava koryta v úseku km 0,000 – 0,551 78
nalozeni |  |  | 27738.023
| 13917 "VV pol. 1.39" |  | 13917
| 3348,11 "VV pol. 1.16" |  | 3348.11
| 14521*0,15 "VV pol. 1.11" |  | 2178.15
| 1283,3*0,15 "VV pol. 1.12" |  | 192.495
| 2639*0,25 "VV pol. 1.13" |  | 659.75
| 3668,16 "VV pol. 1.14" |  | 3668.16
| 546*0,3 "VV pol. 1.15" |  | 163.8
| 0,3*6935,36 "VV pol. 1.9.1" |  | 2080.608
| 1486,34 "VV pol. 1.9.2" |  | 1486.34
| 109*0,05 "VV pol. 1.19" |  | 5.45
| 8,20 "VV pol. 1.20" |  | 8.2
| 77*0,15 "VV pol. 1.21" |  | 11.55
| 18,41 "VV pol. 1.24" |  | 18.41
nalozeni | Mezisoučet |  | 27738.023
Použití figury:
162551128 | Vodorovné přemístění přes 2 500 do 3000 m výkopku/sypaniny z horniny třídy těžitelnosti II skupiny 4 a 5 | m3 | 37720.423
167151112 | Nakládání výkopku z hornin třídy těžitelnosti II skupiny 4 a 5 přes 100 m3 | m3 | 48614.023
nalozeni_45 |  |  | 4012.846
| 0,3*8421,7 "VV pol. 1.9" |  | 2526.51
| 0,8*1857,92 "VV pol. 1.9.2" |  | 1486.336
nalozeni_45 | Součet |  | 4012.846
naložení_2 |  |  | 20876
| 20876 "VV pol. 1.40" |  | 20876
naložení_2 | Mezisoučet |  | 20876
Použití figury:
162751117 | Vodorovné přemístění přes 9 000 do 10000 m výkopku/sypaniny z horniny třídy těžitelnosti I skupiny 1 až 3 | m3 | 25159.58
167151112 | Nakládání výkopku z hornin třídy těžitelnosti II skupiny 4 a 5 přes 100 m3 | m3 | 48614.023
030.11.2 | Úprava koryta v úseku km 0,551 78 – 0,650 62
HB |  |  | 756.3
HB | 756,3 "VV pol. 23" |  | 756.3
Použití figury:
162751137 | Vodorovné přemístění přes 9 000 do 10000 m výkopku/sypaniny z horniny třídy těžitelnosti II skupiny 4 a 5 | m3 | 2658.5
167151112 | Nakládání výkopku z hornin třídy těžitelnosti II skupiny 4 a 5 přes 100 m3 | m3 | 3915.14
nalozeni |  |  | 413.1
| (1916+158)*0,15 "VV pol. 14.1 a 15" |  | 311.1
| 408*0,25 "VV pol. 14.2" |  | 102
nalozeni | Mezisoučet |  | 413.1
Použití figury:
162551108 | Vodorovné přemístění přes 2 500 do 3000 m výkopku/sypaniny z horniny třídy těžitelnosti I skupiny 1 až 3 | m3 | 834.3
167151112 | Nakládání výkopku z hornin třídy těžitelnosti II skupiny 4 a 5 přes 100 m3 | m3 | 3915.14
nalozeni_45 |  |  | 2745.74
Použití figury:
162551128 | Vodorovné přemístění přes 2 500 do 3000 m výkopku/sypaniny z horniny třídy těžitelnosti II skupiny 4 a 5 | m3 | 8544.2
167151112 | Nakládání výkopku z hornin třídy těžitelnosti II skupiny 4 a 5 přes 100 m3 | m3 | 3915.14
nalozeni_HB |  |  | 1902.2
| 1902,2 "VV pol. 27" |  | 1902.2
nalozeni_HB | Mezisoučet |  | 1902.2
naloženi_45 |  |  | 4909.2
| 1268,1 "VV pol. 26" |  | 1268.1
| 48 "VV pol. 8" |  | 48
| 525,6 "VV pol. 7" |  | 525.6
| 1584 "VV pol. 10" |  | 1584
| 0,3*2665 "VV pol. 12.1" |  | 799.5
| 684 "VV pol. 12.2" |  | 684
naloženi_45 | Mezisoučet |  | 4909.2
030.11.3 | Úprava koryta v úseku km 0,664 50 – 0,940 56
nalozeni |  |  | 16485.485
| 0,3*166,6 "VV pol. 7.2" |  | 49.98
| 0,3*22797,8 "VV pol 7.1" |  | 6839.34
| 1607,1 "VV pol. 10" |  | 1607.1
| 121*0,15 "VV pol. 11" |  | 18.15
| 2997,9 "VV pol. 12" |  | 2997.9
| 556,1 "VV pol. 13" |  | 556.1
| 3169 "VV pol. 18" |  | 3169
| 0,15*(5366+2634,1) "VV pol. 9.1 a 9.2" |  | 1200.015
| 38 "VV pol. 31.1" |  | 38
| 49,5*0,05+49,5*0,15 "VV pol. 21 a 22" |  | 9.9
nalozeni | Mezisoučet |  | 16485.485
Použití figury:
162551128 | Vodorovné přemístění přes 2 500 do 3000 m výkopku/sypaniny z horniny třídy těžitelnosti II skupiny 4 a 5 | m3 | 17041.585
167151112 | Nakládání výkopku z hornin třídy těžitelnosti II skupiny 4 a 5 přes 100 m3 | m3 | 22504.8
nalozeni_HB |  |  | 4753
| 4753"VV pol. 19" |  | 4753
nalozeni_HB | Mezisoučet |  | 4753
Použití figury:
162751137 | Vodorovné přemístění přes 9 000 do 10000 m výkopku/sypaniny z horniny třídy těžitelnosti II skupiny 4 a 5 | m3 | 6028
167151112 | Nakládání výkopku z hornin třídy těžitelnosti II skupiny 4 a 5 přes 100 m3 | m3 | 22504.8
ornice |  |  | 1266.315
| 4703*0,15 "VV pol. 9.1" |  | 705.45
| 2634,1*0,15 "VV pol. 9.2" |  | 395.115
| 663*0,25 "VV pol. 9.3" |  | 165.75
ornice | Mezisoučet |  | 1266.315
Použití figury:
162551108 | Vodorovné přemístění přes 2 500 do 3000 m výkopku/sypaniny z horniny třídy těžitelnosti I skupiny 1 až 3 | m3 | 2152.875
167151112 | Nakládání výkopku z hornin třídy těžitelnosti II skupiny 4 a 5 přes 100 m3 | m3 | 22504.8
030.11.5 | Přeložka náhonu na MVE
nalozeni |  |  | 64
| 34 "VV pol. 1.4" |  | 34
| 150*0,2 "VV pol. 1.6" |  | 30
nalozeni | Mezisoučet |  | 64
030.11.6 | Úprava v navázání na stávající koryto
nalozeni |  |  | 1333.1
nalozeni_14 |  |  | 1201.3
| 9,8+110,5 "VV pol. 13 a 14" |  | 120.3
| 0,15*(57,4+104,4) "VV pol. 10 a 11.1." |  | 24.27
| 0,25*649 "VV pol. 11.2" |  | 162.25
| 0,3*(522,6+112) "VV pol. 8.1 a 8.2" |  | 190.38
| 176,1 "VV pol. 12" |  | 176.1
| 528 "vv pol 18" |  | 528
nalozeni_14 | Mezisoučet |  | 1201.3
Použití figury:
162551128 | Vodorovné přemístění přes 2 500 do 3000 m výkopku/sypaniny z horniny třídy těžitelnosti II skupiny 4 a 5 | m3 | 2194.94
167151112 | Nakládání výkopku z hornin třídy těžitelnosti II skupiny 4 a 5 přes 100 m3 | m3 | 1994.3
nalozeni_HB |  |  | 793
nalozeni_HB | 793 "VV pol. 19" |  | 793
Použití figury:
162751137 | Vodorovné přemístění přes 9 000 do 10000 m výkopku/sypaniny z horniny třídy těžitelnosti II skupiny 4 a 5 | m3 | 953
167151112 | Nakládání výkopku z hornin třídy těžitelnosti II skupiny 4 a 5 přes 100 m3 | m3 | 1994.3
030.12.1 | Pravobřežní ochranná hráz v úseku km 0,118 80 – 0,335 70
nalozeni_1_3 |  |  | 916.91
| 369*0,15 "VV pol. 1.28.1" |  | 55.35
| 980,4*0,15 "VV pol. 1.29" |  | 147.06
| 2858*0,25 "VV pol. 1.28.2" |  | 714.5
nalozeni_1_3 | Mezisoučet |  | 916.91
nalozeni_3_20 |  |  | 2833.6
| 2833,6 "VV pol. 1.35" |  | 2833.6
nalozeni_3_20 | Mezisoučet |  | 2833.6
nalozeni_3km |  |  | 10167.63
| 221,1 "VV pol. 1.20" |  | 221.1
| 3411,32 "VV pol. 1.30" |  | 3411.32
| 405 "VV pol. 1.25" |  | 405
| 30 "VV pol. 1.26" |  | 30
| 41,5 "VV pol. 1.27" |  | 41.5
| 3411 "VV pol. 1.24" |  | 3411
| 1889 "VV pol. 1.34" |  | 1889
| 260,5 "VV pol. 3.5" |  | 260.5
| 0,3*1660,7 "VV pol. 3.6" |  | 498.21
nalozeni_3km | Mezisoučet |  | 10167.63
Použití figury:
162551128 | Vodorovné přemístění přes 2 500 do 3000 m výkopku/sypaniny z horniny třídy těžitelnosti II skupiny 4 a 5 | m3 | 10209.13
167151112 | Nakládání výkopku z hornin třídy těžitelnosti II skupiny 4 a 5 přes 100 m3 | m3 | 10956.257
nalozeni_5_20 |  |  | 461.155
| 0,5*922,31 |  | 461.155
nalozeni_5_20 | Součet |  | 461.155
nalozeni_TM |  |  | 788.627
| 22,08 "VV pol. 1.20 - dovoz z MD - tříděný materiál" |  | 22.08
| 260,54 "VV pol. 3.5, dovoz z MD - tříděný materiál" |  | 260.54
| 0,3*1660,69 "VV pol. 3.6, dovoz z MD - tříděný materiál" |  | 498.207
| 7,8 "VV pol. 3.8, dovoz z MD - tříděný materiál" |  | 7.8
nalozeni_TM | Součet |  | 788.627
Použití figury:
167151112 | Nakládání výkopku z hornin třídy těžitelnosti II skupiny 4 a 5 přes 100 m3 | m3 | 10956.257
naloženi_3_20 |  |  | 3089.325
030.13.1 | Pravostranná nábřežní zeď v úseku km 0,003 00 - 0,118 80
nalozeni_1km |  |  | 178.9
| 178,9 "VV pol. 2.31" |  | 178.9
nalozeni_1km | Mezisoučet |  | 178.9
nalozeni_30 |  |  | 1594
nalozeni_3km |  |  | 3390.93
| 715,7 "VV pol. 2.32" |  | 715.7
| 738,2 "VV pol. 2.35" |  | 738.2
| 144,13+336,29 "VV pol. 2.3" |  | 480.42
| 0,3*208,7 "VV pol. 2.18" |  | 62.61
| 134 "VV pol. 2.19" |  | 134
| 260 "VV pol. 2.20" |  | 260
| 25,6 "VV pol. 2.21" |  | 25.6
| 78,7 "VV pol. 2.22" |  | 78.7
| 46,7 "VV pol. 2.24" |  | 46.7
| 849 "VV pol. 2.30" |  | 849
nalozeni_3km | Mezisoučet |  | 3390.93
Použití figury:
162551128 | Vodorovné přemístění přes 2 500 do 3000 m výkopku/sypaniny z horniny třídy těžitelnosti II skupiny 4 a 5 | m3 | 4151.93
167151112 | Nakládání výkopku z hornin třídy těžitelnosti II skupiny 4 a 5 přes 100 m3 | m3 | 4664.93
naložení_HB |  |  | 1274
| 1274 "VV pol. 2.31" |  | 1274
naložení_HB | Mezisoučet |  | 1274
Použití figury:
162751137 | Vodorovné přemístění přes 9 000 do 10000 m výkopku/sypaniny z horniny třídy těžitelnosti II skupiny 4 a 5 | m3 | 1594
167151112 | Nakládání výkopku z hornin třídy těžitelnosti II skupiny 4 a 5 přes 100 m3 | m3 | 4664.93
030.21.1 | Balvanitý skluz v km 0.920 00
nalozeni |  |  | 267.41
| 0,25*281,6 "VV pol. 3.2" |  | 70.4
| 32,6 "VV pol. 3.3" |  | 32.6
| 59,7 "VV pol. 3.4" |  | 59.7
| 6,51 "VV pol. 3.5" |  | 6.51
| 43,70 "VV pol. 3.6" |  | 43.7
| 51 "VV pol. 4.1" |  | 51
| 3,5 "VV pol. 4.2" |  | 3.5
nalozeni | Mezisoučet |  | 267.41
Použití figury:
162551128 | Vodorovné přemístění přes 2 500 do 3000 m výkopku/sypaniny z horniny třídy těžitelnosti II skupiny 4 a 5 | m3 | 267.41
167151112 | Nakládání výkopku z hornin třídy těžitelnosti II skupiny 4 a 5 přes 100 m3 | m3 | 267.41
030.23.1 | Nový pevný jez v km 0.664 50 (TPE km 83.940)
nalozeni_20 |  |  | 4706
nalozeni_20 | 4706 "VV pol. 2.20" |  | 4706
Použití figury:
162751137 | Vodorovné přemístění přes 9 000 do 10000 m výkopku/sypaniny z horniny třídy těžitelnosti II skupiny 4 a 5 | m3 | 5716
167151112 | Nakládání výkopku z hornin třídy těžitelnosti II skupiny 4 a 5 přes 100 m3 | m3 | 9361.55
nalozeni_MD |  |  | 4655.55
| 22 "VV pol. 2.14" |  | 22
| 148 "VV pol. 2.13" |  | 148
| 866 "VV pol. 2.12" |  | 866
| 179 "VV pol. 2.9" |  | 179
| 120*0,2 "VV pol. 1.5" |  | 24
| 2,9 "VV pol. 2.15" |  | 2.9
| 1121*0,15 "VV pol. 2.16" |  | 168.15
| 3137"VV pol. 2.22" |  | 3137
| 57 "VV pol. 5.3" |  | 57
| 50,9 "VV pol. 5.7" |  | 50.9
| 0,6 "VV pol. 6.3" |  | 0.6
nalozeni_MD | Mezisoučet |  | 4655.55
Použití figury:
162551128 | Vodorovné přemístění přes 2 500 do 3000 m výkopku/sypaniny z horniny třídy těžitelnosti II skupiny 4 a 5 | m3 | 10346.5
167151112 | Nakládání výkopku z hornin třídy těžitelnosti II skupiny 4 a 5 přes 100 m3 | m3 | 9361.55
030.24.1 | Obtokové koryto
nal_zatopa |  |  | 130.37
| 58,3 "VV pol. 14" |  | 58.3
| 72,07 "VV pol. 15" |  | 72.07
nal_zatopa | Součet |  | 130.37
nalozeni |  |  | 0
nalozeni_ |  |  | 695.48
| 18,9 "VV pol. 2.2" |  | 18.9
| 0,3*156,6 "VV pol. 12" |  | 46.98
| 6,4 "VV pol. 11" |  | 6.4
| 58,3 "VV pol. 14" |  | 58.3
| 72,1 "VV pol. 15" |  | 72.1
| 492,8 "VV pol. 26" |  | 492.8
nalozeni_ | Mezisoučet |  | 695.48
naloženi_HB |  |  | 739.2
| 739,2 "VV pol. 27" |  | 739.2
naloženi_HB | Mezisoučet |  | 739.2
Použití figury:
162751117 | Vodorovné přemístění přes 9 000 do 10000 m výkopku/sypaniny z horniny třídy těžitelnosti I skupiny 1 až 3 | m3 | 878.2
167151112 | Nakládání výkopku z hornin třídy těžitelnosti II skupiny 4 a 5 přes 100 m3 | m3 | 1371.85
030.31.2 | Přemostění náhonu v km 0,624
naloženi_HB |  |  | 219.154
| 0,6*(405,84-40,584) |  | 219.154
naloženi_HB | Mezisoučet |  | 219.154
Použití figury:
162751137 | Vodorovné přemístění přes 9 000 do 10000 m výkopku/sypaniny z horniny třídy těžitelnosti II skupiny 4 a 5 | m3 | 259.738
167151112 | Nakládání výkopku z hornin třídy těžitelnosti II skupiny 4 a 5 přes 100 m3 | m3 | 367.416
naloženi_MD |  |  | 148.262
| 0,4*(405,84-40,584) |  | 146.102
| 2,16 "VV pol. 36A" |  | 2.16
naloženi_MD | Mezisoučet |  | 148.262
Použití figury:
162651112 | Vodorovné přemístění přes 4 000 do 5000 m výkopku/sypaniny z horniny třídy těžitelnosti I skupiny 1 až 3 | m3 | 174.862
167151112 | Nakládání výkopku z hornin třídy těžitelnosti II skupiny 4 a 5 přes 100 m3 | m3 | 367.416
030.31.3 | Přemostění náhonu v km 0,450
nalozeni |  |  | 254.43
030.32.1 | Úpravy nájezdů na most a příjezdu k výrobnímu areálu
naloženi |  |  | 890.9
| 406*0,15 "ohumusování - VV pol. 34" |  | 60.9
| 681 "VV pol. 54" |  | 681
| 15 "VV pol. 26" |  | 15
| 25 "VV pol. 29" |  | 25
| 28 "VV pol. 57" |  | 28
| 81 "přebytek" |  | 81
naloženi | Mezisoučet |  | 890.9
Použití figury:
162551128 | Vodorovné přemístění přes 2 500 do 3000 m výkopku/sypaniny z horniny třídy těžitelnosti II skupiny 4 a 5 | m3 | 994.3
167151111 | Nakládání výkopku z hornin třídy těžitelnosti I skupiny 1 až 3 přes 100 m3 | m3 | 890.9
030.32.2 | Příjezdová komunikace k jezu
nalozeni_20 |  |  | 165
Použití figury:
162751137 | Vodorovné přemístění přes 9 000 do 10000 m výkopku/sypaniny z horniny třídy těžitelnosti II skupiny 4 a 5 | m3 | 214
167151111 | Nakládání výkopku z hornin třídy těžitelnosti I skupiny 1 až 3 přes 100 m3 | m3 | 625
naložení |  |  | 460
| 420*0,15 "VV pol. 25" |  | 63
| 38+38 "VV pol. 21 a 16" |  | 76
| 28 "VV pol. 13" |  | 28
| 79 "VV pol. 20" |  | 79
| 110 "VV pol. 48" |  | 110
| 100 "VV pol. 40" |  | 100
| 4 "VV pol. 46" |  | 4
naložení | Mezisoučet |  | 460
Použití figury:
162551128 | Vodorovné přemístění přes 2 500 do 3000 m výkopku/sypaniny z horniny třídy těžitelnosti II skupiny 4 a 5 | m3 | 1369.9
167151111 | Nakládání výkopku z hornin třídy těžitelnosti I skupiny 1 až 3 přes 100 m3 | m3 | 625
030.33.1 | Sjezdová rampa do koryta
naložení |  |  | 188.554
| 0,3*231,5 "VV pol. 3.1" |  | 69.45
| 5,25 "VV pol. 4" |  | 5.25
| (106,4+35,96)*0,15 "VV pol. 7 a 8" |  | 21.354
| 5,3 "VV pol. 14" |  | 5.3
| 87,2 "VV pol. 16" |  | 87.2
naložení | Mezisoučet |  | 188.554
Použití figury:
162551108 | Vodorovné přemístění přes 2 500 do 3000 m výkopku/sypaniny z horniny třídy těžitelnosti I skupiny 1 až 3 | m3 | 210.854
167151111 | Nakládání výkopku z hornin třídy těžitelnosti I skupiny 1 až 3 přes 100 m3 | m3 | 319.354
030.42 | Vyústění vnitřních vod
nalozeni |  |  | 84.6
| 7,5*1,5*6 "VV pol. 1.4" |  | 67.5
| 9,5*1,5*0,2*6 "VV pol. 1.5" |  | 17.1
nalozeni | Mezisoučet |  | 84.6
030.42/ 030.42.1 | Vyústění vnitřních vod zleva v km 0,024 04
Zásyp_2 |  |  | 32.385
| 26,5 "VV pol. 1.5 - odvoz z MD" |  | 26.5
| 3,9 "VV pol. 1.8" |  | 3.9
| 1,12 "VV pol. 1.9" |  | 1.12
| 5,1*0,15 "VV pol. 1.7" |  | 0.765
| 0,10 "VV pol. 1.11" |  | 0.1
Zásyp_2 | Mezisoučet |  | 32.385
Použití figury:
162551128 | Vodorovné přemístění přes 2 500 do 3000 m výkopku/sypaniny z horniny třídy těžitelnosti II skupiny 4 a 5 | m3 | 67.51
167151112 | Nakládání výkopku z hornin třídy těžitelnosti II skupiny 4 a 5 přes 100 m3 | m3 | 32.385
030.42/ 030.42.2 | Vyústění vnitřních vod zprava v km 0,104 50
Zásyp_2 |  |  | 75.2
| 70,1 "VV pol. 1.5 - odvoz z MD" |  | 70.1
| 34*0,15 "VV pol. 1.9" |  | 5.1
Zásyp_2 | Mezisoučet |  | 75.2
Použití figury:
162551128 | Vodorovné přemístění přes 2 500 do 3000 m výkopku/sypaniny z horniny třídy těžitelnosti II skupiny 4 a 5 | m3 | 193.8
167151112 | Nakládání výkopku z hornin třídy těžitelnosti II skupiny 4 a 5 přes 100 m3 | m3 | 75.2
030.42/ 030.42.6 | Vyústění vnitřních vod zleva v km 0,070 80
Zásyp_2 |  |  | 21.28
| 11,2 "VV pol. 1.5" |  | 11.2
| 19,2*0,15 "VV pol. 1.7" |  | 2.88
| 4,2 "VV pol. 1.8" |  | 4.2
| 2,88 "VV pol. 1.9" |  | 2.88
| 0,12 "VV pol. 1.11" |  | 0.12
Zásyp_2 | Mezisoučet |  | 21.28
Použití figury:
162551128 | Vodorovné přemístění přes 2 500 do 3000 m výkopku/sypaniny z horniny třídy těžitelnosti II skupiny 4 a 5 | m3 | 41.48
167151112 | Nakládání výkopku z hornin třídy těžitelnosti II skupiny 4 a 5 přes 100 m3 | m3 | 21.28
030.42/ 030.42.7 | Vyústění vnitřních vod zprava v km 0,007 80
Zásyp_2 |  |  | 171.95
| 116,9 "VV pol. 1.5 - odvoz z MD" |  | 116.9
| 55*0,15 "VV pol. 1.7" |  | 8.25
| 46,8 "VV pol. 1.8" |  | 46.8
Zásyp_2 | Mezisoučet |  | 171.95
Použití figury:
162551128 | Vodorovné přemístění přes 2 500 do 3000 m výkopku/sypaniny z horniny třídy těžitelnosti II skupiny 4 a 5 | m3 | 345.35
167151112 | Nakládání výkopku z hornin třídy těžitelnosti II skupiny 4 a 5 přes 100 m3 | m3 | 171.95
030.42/ 030.42.8 | Vyústění dešťové kanalizace v km 0,496 70 (nová výusť)
Zásyp_2 |  |  | 21.05
| 8,2 "VV pol. 1.5 - odvoz z MD" |  | 8.2
| 15*0,2 "VV pol. 1.7" |  | 3
| 7,24 "VV pol. 1.8" |  | 7.24
| 2,49 "VV pol. 1.9" |  | 2.49
| 0,12 "VV pol. 1.11" |  | 0.12
Zásyp_2 | Mezisoučet |  | 21.05
Použití figury:
162551128 | Vodorovné přemístění přes 2 500 do 3000 m výkopku/sypaniny z horniny třídy těžitelnosti II skupiny 4 a 5 | m3 | 39.65
167151112 | Nakládání výkopku z hornin třídy těžitelnosti II skupiny 4 a 5 přes 100 m3 | m3 | 21.05
030.42.3 | Úprava zaústění Čakovského potoka v km 0,143 69 (TPE km 83,340)
nalozeni |  |  | 54.62
| 1,37 "VV pol. 1.7" |  | 1.37
| 0,3*154,8 "VV pol. 1.5.1" |  | 46.44
| 0,3*16,2 "VV pol. 1.5.2" |  | 4.86
| 1,95 "VV pol. 1.6" |  | 1.95
nalozeni | Mezisoučet |  | 54.62
Použití figury:
162551128 | Vodorovné přemístění přes 2 500 do 3000 m výkopku/sypaniny z horniny třídy těžitelnosti II skupiny 4 a 5 | m3 | 109.16
167151112 | Nakládání výkopku z hornin třídy těžitelnosti II skupiny 4 a 5 přes 100 m3 | m3 | 54.62
030.42.4 | Vyústění vnitřních vod zprava v km 0,451 40
nalozeni |  |  | 118.15
| 4,2 "VV pol. 1.5" |  | 4.2
| 7,3"VV pol. 1.6" |  | 7.3
| 46,5 "VV pol. 1.7" |  | 46.5
| 401*0,15 "VV pol. 1.9" |  | 60.15
nalozeni | Mezisoučet |  | 118.15
Použití figury:
162551128 | Vodorovné přemístění přes 2 500 do 3000 m výkopku/sypaniny z horniny třídy těžitelnosti II skupiny 4 a 5 | m3 | 285.97
167151112 | Nakládání výkopku z hornin třídy těžitelnosti II skupiny 4 a 5 přes 100 m3 | m3 | 118.15
030.42.5 | Vyústění propustku v km 0,609 00
nalozeni |  |  | 3.461
| (2,27+20,8)*0,15 "VV pol. 5.1 a 5.2" |  | 3.461
nalozeni | Mezisoučet |  | 3.461
Použití figury:
162551128 | Vodorovné přemístění přes 2 500 do 3000 m výkopku/sypaniny z horniny třídy těžitelnosti II skupiny 4 a 5 | m3 | 17.271
167151112 | Nakládání výkopku z hornin třídy těžitelnosti II skupiny 4 a 5 přes 100 m3 | m3 | 3.461
030.75 | Kácení dřevin
J_300 |  |  | 3
J_300 | 3 "VV pol. 9" |  | 3
Použití figury:
112101121 | Odstranění stromů jehličnatých průměru kmene přes 100 do 300 mm | kus | 3
162201405 | Vodorovné přemístění větví stromů jehličnatých do 1 km D kmene přes 100 do 300 mm | kus | 3
162201415 | Vodorovné přemístění kmenů stromů jehličnatých do 1 km D kmene přes 100 do 300 mm | kus | 3
162301941 | Příplatek k vodorovnému přemístění větví stromů jehličnatých D kmene přes 100 do 300 mm ZKD 1 km | kus | 6
162301961 | Příplatek k vodorovnému přemístění kmenů stromů jehličnatých D kmene přes 100 do 300 mm ZKD 1 km | kus | 6
J_500 |  |  | 1
J_500 | 1"VV pol. 10" |  | 1
Použití figury:
112101122 | Odstranění stromů jehličnatých průměru kmene přes 300 do 500 mm | kus | 1
162201406 | Vodorovné přemístění větví stromů jehličnatých do 1 km D kmene přes 300 do 500 mm | kus | 1
162201416 | Vodorovné přemístění kmenů stromů jehličnatých do 1 km D kmene přes 300 do 500 mm | kus | 1
162301942 | Příplatek k vodorovnému přemístění větví stromů jehličnatých D kmene přes 300 do 500 mm ZKD 1 km | kus | 2
162301962 | Příplatek k vodorovnému přemístění kmenů stromů jehličnatých D kmene přes 300 do 500 mm ZKD 1 km | kus | 2
J700 |  |  | 2
J700 | 2 "VV pol. 11" |  | 2
Použití figury:
112101123 | Odstranění stromů jehličnatých průměru kmene přes 500 do 700 mm | kus | 2
162201407 | Vodorovné přemístění větví stromů jehličnatých do 1 km D kmene přes 500 do 700 mm | kus | 2
162201417 | Vodorovné přemístění kmenů stromů jehličnatých do 1 km D kmene přes 500 do 700 mm | kus | 2
162301943 | Příplatek k vodorovnému přemístění větví stromů jehličnatých D kmene přes 500 do 700 mm ZKD 1 km | kus | 4
162301963 | Příplatek k vodorovnému přemístění kmenů stromů jehličnatých D kmene přes 500 do 700 mm ZKD 1 km | kus | 4
L_1300 |  |  | 7
L_1300 | 7 "VV pol.7" |  | 7
Použití figury:
112101106 | Odstranění stromů listnatých průměru kmene přes 1100 do 1300 mm | kus | 7
162201501 | Vodorovné přemístění větví stromů listnatých do 1 km D kmene přes 1100 do 1300 mm | kus | 7
162201511 | Vodorovné přemístění kmenů stromů listnatých do 1 km D kmene přes 1100 do 1300 mm | kus | 7
162201521 | Vodorovné přemístění pařezů do 1 km D přes 1100 do 1300 mm | kus | 7
162301936 | Příplatek k vodorovnému přemístění větví stromů listnatých D kmene přes 1100 do 1300 mm ZKD 1 km | kus | 14
162301956 | Příplatek k vodorovnému přemístění kmenů stromů listnatých D kmene přes 1100 do 1300 mm ZKD 1 km | kus | 14
L_500 |  |  | 309
L_500 | 309 "VV pol. 3" |  | 309
Použití figury:
112101102 | Odstranění stromů listnatých průměru kmene přes 300 do 500 mm | kus | 309
162201402 | Vodorovné přemístění větví stromů listnatých do 1 km D kmene přes 300 do 500 mm | kus | 309
162201412 | Vodorovné přemístění kmenů stromů listnatých do 1 km D kmene přes 300 do 500 mm | kus | 309
162301932 | Příplatek k vodorovnému přemístění větví stromů listnatých D kmene přes 300 do 500 mm ZKD 1 km | kus | 618
162301952 | Příplatek k vodorovnému přemístění kmenů stromů listnatých D kmene přes 300 do 500 mm ZKD 1 km | kus | 618
L_700 |  |  | 55
L_700 | 55"VV pol. 4" |  | 55
Použití figury:
112101103 | Odstranění stromů listnatých průměru kmene přes 500 do 700 mm | kus | 55
162201403 | Vodorovné přemístění větví stromů listnatých do 1 km D kmene přes 500 do 700 mm | kus | 55
162201413 | Vodorovné přemístění kmenů stromů listnatých do 1 km D kmene přes 500 do 700 mm | kus | 55
162301933 | Příplatek k vodorovnému přemístění větví stromů listnatých D kmene přes 500 do 700 mm ZKD 1 km | kus | 110
162301953 | Příplatek k vodorovnému přemístění kmenů stromů listnatých D kmene přes 500 do 700 mm ZKD 1 km | kus | 110
L_900 |  |  | 27
L_900 | 27"VV pol.5" |  | 27
Použití figury:
112101104 | Odstranění stromů listnatých průměru kmene přes 700 do 900 mm | kus | 27
162201404 | Vodorovné přemístění větví stromů listnatých do 1 km D kmene přes 700 do 900 mm | kus | 27
162201414 | Vodorovné přemístění kmenů stromů listnatých do 1 km D kmene přes 700 do 900 mm | kus | 27
162301934 | Příplatek k vodorovnému přemístění větví stromů listnatých D kmene přes 700 do 900 mm ZKD 1 km | kus | 54
162301954 | Příplatek k vodorovnému přemístění kmenů stromů listnatých D kmene přes 700 do 900 mm ZKD 1 km | kus | 54
L1100 |  |  | 4
L1100 | 4 "VV pol. 6" |  | 4
Použití figury:
112101105 | Odstranění stromů listnatých průměru kmene přes 900 do 1100 mm | kus | 4
162201500 | Vodorovné přemístění větví stromů listnatých do 1 km D kmene přes 900 do 1100 mm | kus | 4
162201510 | Vodorovné přemístění kmenů stromů listnatých do 1 km D kmene přes 900 do 1100 mm | kus | 4
162301935 | Příplatek k vodorovnému přemístění větví stromů listnatých D kmene přes 900 do 1100 mm ZKD 1 km | kus | 8
162301955 | Příplatek k vodorovnému přemístění kmenů stromů listnatých D kmene přes 900 do 1100 mm ZKD 1 km | kus | 8
L1500 |  |  | 1
L1500 | 1 "VV pol. 8" |  | 1
Použití figury:
112101107 | Odstranění stromů listnatých průměru kmene přes 1300 do 1500 mm | kus | 1
162201512 | Vodorovné přemístění kmenů stromů listnatých do 1 km D kmene přes 1300 do 1500 mm | kus | 1
162301937 | Příplatek k vodorovnému přemístění větví stromů listnatých D kmene přes 1300 do 1500 mm ZKD 1 km | kus | 2
162301957 | Příplatek k vodorovnému přemístění kmenů stromů listnatých D kmene přes 1300 do 1500 mm ZKD 1 km | kus | 2
L300 |  |  | 322
L300 | 322 "VV pol. 2" |  | 322
Použití figury:
112101101 | Odstranění stromů listnatých průměru kmene přes 100 do 300 mm | kus | 322
162201401 | Vodorovné přemístění větví stromů listnatých do 1 km D kmene přes 100 do 300 mm | kus | 322
162201411 | Vodorovné přemístění kmenů stromů listnatých do 1 km D kmene přes 100 do 300 mm | kus | 322
162301931 | Příplatek k vodorovnému přemístění větví stromů listnatých D kmene přes 100 do 300 mm ZKD 1 km | kus | 644
162301951 | Příplatek k vodorovnému přemístění kmenů stromů listnatých D kmene přes 100 do 300 mm ZKD 1 km | kus | 644
P1100 |  |  | 15
P1100 | 15 "VV pol. 16" |  | 15
Použití figury:
112251105 | Odstranění pařezů průměru přes 900 do 1100 mm | kus | 15
162201520 | Vodorovné přemístění pařezů do 1 km D přes 900 do 1100 mm | kus | 15
162301975 | Příplatek k vodorovnému přemístění pařezů D přes 900 do 1100 mm ZKD 1 km | kus | 435
174251205 | Zásyp jam po pařezech D pařezů přes 900 do 1100 mm strojně | kus | 15
R 162 001 | Uložení pařezů na skládku nebo jeho likvidace drcením | kus | 702
P1300 |  |  | 11
P1300 | 11 "VV pol. 17" |  | 11
Použití figury:
112251107 | Odstranění pařezů průměru přes 1100 do 1300 mm | kus | 11
162301976 | Příplatek k vodorovnému přemístění pařezů D přes 1100 do 1300 mm ZKD 1 km | kus | 319
174251206 | Zásyp jam po pařezech D pařezů přes 1100 do 1300 mm strojně | kus | 11
R 162 001 | Uložení pařezů na skládku nebo jeho likvidace drcením | kus | 702
P1500 |  |  | 1
P1500 | 1 "VV pol. 17" |  | 1
Použití figury:
112251108 | Odstranění pařezů průměru přes 1300 do 1500 mm | kus | 1
162201522 | Vodorovné přemístění pařezů do 1 km D přes 1300 do 1500 mm | kus | 1
162301977 | Příplatek k vodorovnému přemístění pařezů D přes 1300 do 1500 mm ZKD 1 km | kus | 1
174251207 | Zásyp jam po pařezech D pařezů přes 1300 do 1500 mm strojně | kus | 1
R 162 001 | Uložení pařezů na skládku nebo jeho likvidace drcením | kus | 702
P300 |  |  | 252
P300 | 252 "VV pol. 12" |  | 252
Použití figury:
112251101 | Odstranění pařezů průměru přes 100 do 300 mm | kus | 252
162201421 | Vodorovné přemístění pařezů do 1 km D přes 100 do 300 mm | kus | 252
162301971 | Příplatek k vodorovnému přemístění pařezů D přes 100 do 300 mm ZKD 1 km | kus | 7308
174251201 | Zásyp jam po pařezech D pařezů do 300 mm strojně | kus | 252
R 162 001 | Uložení pařezů na skládku nebo jeho likvidace drcením | kus | 702
P500 |  |  | 221
P500 | 221 "VV pol. 13" |  | 221
Použití figury:
112251102 | Odstranění pařezů průměru přes 300 do 500 mm | kus | 221
162201422 | Vodorovné přemístění pařezů do 1 km D přes 300 do 500 mm | kus | 221
162301972 | Příplatek k vodorovnému přemístění pařezů D přes 300 do 500 mm ZKD 1 km | kus | 6409
174251202 | Zásyp jam po pařezech D pařezů přes 300 do 500 mm strojně | kus | 221
R 162 001 | Uložení pařezů na skládku nebo jeho likvidace drcením | kus | 702
P700 |  |  | 103
P700 | 103 "VV pol. 14" |  | 103
Použití figury:
112251103 | Odstranění pařezů průměru přes 500 do 700 mm | kus | 103
162201423 | Vodorovné přemístění pařezů do 1 km D přes 500 do 700 mm | kus | 103
162301973 | Příplatek k vodorovnému přemístění pařezů D přes 500 do 700 mm ZKD 1 km | kus | 2987
174251203 | Zásyp jam po pařezech D pařezů přes 500 do 700 mm strojně | kus | 103
R 162 001 | Uložení pařezů na skládku nebo jeho likvidace drcením | kus | 702
P900 |  |  | 99
P900 | 99 "VV pol. 15" |  | 99
Použití figury:
112251104 | Odstranění pařezů průměru přes 700 do 900 mm | kus | 99
162201424 | Vodorovné přemístění pařezů do 1 km D přes 700 do 900 mm | kus | 99
162301974 | Příplatek k vodorovnému přemístění pařezů D přes 700 do 900 mm ZKD 1 km | kus | 2871
174251204 | Zásyp jam po pařezech D pařezů přes 700 do 900 mm strojně | kus | 99
R 162 001 | Uložení pařezů na skládku nebo jeho likvidace drcením | kus | 702
SO | Úprava příjezdu do areálu IKTUS
nalozeni_Z |  |  | 74.815
Použití figury:
162551128 | Vodorovné přemístění přes 2 500 do 3000 m výkopku/sypaniny z horniny třídy těžitelnosti II skupiny 4 a 5 | m3 | 889.348
167151111 | Nakládání výkopku z hornin třídy těžitelnosti I skupiny 1 až 3 přes 100 m3 | m3 | 594.083
naloženi_K |  |  | 519.268
| 12,3 "VV pol. 1.5" |  | 12.3
| 25,3 "VV pol. 1.8" |  | 25.3
| 0,28*(158,5+89,6) "VV pol. 1.9 a 1.10" |  | 69.468
| 187,1 "VV pol. 1.3" |  | 187.1
| 12,3 "VV pol. 1.4" |  | 12.3
| 157,8 "VV pol. 1.5" |  | 157.8
| 25,3 "VV pol. 1.8" |  | 25.3
| 4,2 "VV pol. 1.10" |  | 4.2
| 25,5 "VV pol. 1.6" |  | 25.5
naloženi_K | Mezisoučet |  | 519.268
Použití figury:
162551128 | Vodorovné přemístění přes 2 500 do 3000 m výkopku/sypaniny z horniny třídy těžitelnosti II skupiny 4 a 5 | m3 | 889.348
167151111 | Nakládání výkopku z hornin třídy těžitelnosti I skupiny 1 až 3 přes 100 m3 | m3 | 594.083