## Rekapitulace stavby
Export Komplet | [27 empty] | 2.0 | ZAMOK |  |  |  |  | False | False | {1309e527-c07c-437a-be95-034b4af7639e}
[33 empty] | 0,01 | 21
[33 empty] | 0,01 | 12
|  | REKAPITULACE STAVBY | [17 empty] | v --- níže se nacházejí doplnkové a pomocné údaje k sestavám --- v | [11 empty] | Návod na vyplnění | 0,001
|  | Kód: |  |  |  |  | 20250613a | [24 empty] | Měnit lze pouze buňky se žlutým podbarvením! 1) na prvním listu Rekapitulace stavby vyplňte v sestavě a) Souhrnný list - údaje o Uchazeči (přenesou se do ostatních sestav i v jiných listech) b) Rekapitulace objektů - potřebné Ostatní náklady 2) na vybraných listech vyplňte v sestavě a) Krycí list - údaje o Uchazeči, pokud se liší od údajů o Uchazeči na Souhrnném listu (údaje se přenesou do ostatních sestav v daném listu) b) Rekapitulace rozpočtu - potřebné Ostatní náklady c) Celkové náklady za stavbu - ceny u položek - množství, pokud má žluté podbarvení - a v případě potřeby poznámku (ta je ve skrytém sloupci) | 0,01
|  | Stavba: |  |  |  |  | Merta, Sobotín - Vernířovice ř. km 5,619 – 12,000 | [25 empty] | 0,01
|  | KSO: | [13 empty] | CC-CZ: | [16 empty] | 0,01
|  | Místo: |  |  |  |  | Vernířovice u Sobotína | [8 empty] | Datum: |  | 13. 6. 2025 | [14 empty] | 0,01
0,01
|  | Zadavatel: | [13 empty] | IČ: |  | 70890013 | [14 empty] | 0,01
|  |  | Povodí Moravy, s.p. | [12 empty] | DIČ: |  | CZ70890013 | [14 empty] | 0,01
0,01
|  | Uchazeč: | [13 empty] | IČ: |  | Vyplň údaj | [14 empty] | 0,01
|  |  | Vyplň údaj | [12 empty] | DIČ: |  | Vyplň údaj | [14 empty] | 0,01
False
|  | Projektant: | [13 empty] | IČ: |  | 87951142 | [14 empty] | False
|  |  | Ing. Tomáš Pecival, Ph.D. | [12 empty] | DIČ: |  | CZ8301111137 | [14 empty] | True
0,01
|  | Zpracovatel: | [13 empty] | IČ: |  | 87951142 | [14 empty] | 0,01
|  |  | Ing. Tomáš Pecival, Ph.D. | [12 empty] | DIČ: |  | CZ8301111137 | [14 empty] | True
Poznámka:
|  | Cena bez DPH | [13 empty] | 0
[8 empty] | Sazba daně |  |  | Základ daně |  |  |  |  | Výše daně
|  | DPH |  | základní |  |  |  | 21% |  |  | 0 |  |  |  |  | 0
|  |  |  | snížená |  |  |  | 12% |  |  | 0 |  |  |  |  | 0
|  |  |  | zákl. přenesená |  |  |  | 21% |  |  | 0 |  |  |  |  | 0
|  |  |  | sníž. přenesená |  |  |  | 12% |  |  | 0 |  |  |  |  | 0
|  |  |  | nulová |  |  |  | 0% |  |  | 0 |  |  |  |  | 0
|  | Cena s DPH | [6 empty] | v |  |  | CZK |  |  |  | 0
|  | Projektant | [11 empty] | Zpracovatel
|  | Datum a podpis: | [7 empty] | Razítko |  |  |  | Datum a podpis: |  |  | Razítko
|  | Objednavatel | [11 empty] | Uchazeč
|  | Datum a podpis: | [7 empty] | Razítko |  |  |  | Datum a podpis: |  |  | Razítko
REKAPITULACE OBJEKTŮ STAVBY A SOUPISŮ PRACÍ
| Kód: | [6 empty] | 20250613a
| Stavba: | [6 empty] | Merta, Sobotín - Vernířovice ř. km 5,619 – 12,000
| Místo: | [6 empty] | Vernířovice u Sobotína | [6 empty] | Datum: |  | 13. 6. 2025
| Zadavatel: | [6 empty] | Povodí Moravy, s.p. | [6 empty] | Projektant: |  | Ing. Tomáš Pecival, Ph.D. |  |  | Informatívní údaje z listů zakázek
| Uchazeč: | [13 empty] | Zpracovatel: |  | Ing. Tomáš Pecival, Ph.D.
| Kód |  |  |  | Popis | [7 empty] | Cena bez DPH [CZK] |  |  |  |  | Cena s DPH [CZK] | Typ | z toho Ostat. náklady [CZK] | DPH [CZK] | Normohodiny [h] | DPH základní [CZK] | DPH snížená [CZK] | DPH základní přenesená [CZK] | DPH snížená přenesená [CZK] | Základna DPH základní | Základna DPH snížená | Základna DPH zákl. přenesená | Základna DPH sníž. přenesená | Základna DPH nulová
| Náklady z rozpočtů | [11 empty] | 0 |  |  |  |  | 0 |  | 0 | 0 | 0 | 0 | 0 | 0 | 0 | 0 | 0 | 0 | 0 | 0 |  | D | 0 | ###NOIMPORT### | IMPORT | {1309e527-c07c-437a-be95-034b4af7639e} | {00000000-0000-0000-0000-000000000000}
/ |  | SO |  |  |  | stavba | [6 empty] | 0 |  |  |  |  | 0 | STA | 0 | 0 | 0 | 0 | 0 | 0 | 0 | 0 | 0 | 0 | 0 | 0 |  |  | 1 |  | IMPORT | {e25698c1-a61b-4f28-a496-eb8eda7447b7} | {1309e527-c07c-437a-be95-034b4af7639e} | 2
/ |  | VON |  |  |  | vedlejší náklady | [6 empty] | 0 |  |  |  |  | 0 | STA | 0 | 0 | 0 | 0 | 0 | 0 | 0 | 0 | 0 | 0 | 0 | 0 |  |  | 1 |  | IMPORT | {f0e0352d-7ff5-44f5-8943-2bf017072652} | {1309e527-c07c-437a-be95-034b4af7639e} | 2

## SO - stavba
{e25698c1-a61b-4f28-a496-eb8eda7447b7}
2
| KRYCÍ LIST SOUPISU PRACÍ | [7 empty] | v --- níže se nacházejí doplnkové a pomocné údaje k sestavám --- v | [8 empty] | False
Stavba:
Merta, Sobotín - Vernířovice ř. km 5,619 – 12,000
Objekt:
SO - stavba
| KSO: |  |  |  |  | CC-CZ:
| Místo: |  | Vernířovice u Sobotína |  |  | Datum: | 13. 6. 2025
| Zadavatel: |  |  |  |  | IČ: | 70890013
|  | Povodí Moravy, s.p. |  |  |  | DIČ: | CZ70890013
| Uchazeč: |  |  |  |  | IČ: | Vyplň údaj
|  | Vyplň údaj |  |  |  | DIČ: | Vyplň údaj
| Projektant: |  |  |  |  | IČ: | 87951142
|  | Ing. Tomáš Pecival, Ph.D. |  |  |  | DIČ: | CZ8301111137
| Zpracovatel: |  |  |  |  | IČ: | 87951142
|  | Ing. Tomáš Pecival, Ph.D. |  |  |  | DIČ: | CZ8301111137
Poznámka:
| Cena bez DPH | [5 empty] | 0
|  |  | Základ daně |  |  | Sazba daně | Výše daně
| DPH | základní | 0 |  |  | 21% | 0
|  | snížená | 0 |  |  | 12% | 0
|  | zákl. přenesená | 0 |  |  | 21% | 0
|  | sníž. přenesená | 0 |  |  | 12% | 0
|  | nulová | 0 |  |  | 0% | 0
| Cena s DPH |  |  | v | CZK |  | 0
| Projektant |  |  | Zpracovatel
| Datum a podpis: |  | Razítko | Datum a podpis: |  |  | Razítko
| Objednavatel |  |  | Uchazeč
| Datum a podpis: |  | Razítko | Datum a podpis: |  |  | Razítko
REKAPITULACE ČLENĚNÍ SOUPISU PRACÍ
Stavba:
Merta, Sobotín - Vernířovice ř. km 5,619 – 12,000
Objekt:
SO - stavba
Místo: |  |  | Vernířovice u Sobotína |  |  | Datum: | 13. 6. 2025
Zadavatel: |  |  | Povodí Moravy, s.p. |  |  | Projektant: | Ing. Tomáš Pecival, Ph.D.
Uchazeč: |  |  | Vyplň údaj |  |  | Zpracovatel: | Ing. Tomáš Pecival, Ph.D.
Kód dílu - Popis | [6 empty] | Cena celkem [CZK]
Náklady ze soupisu prací | [6 empty] | 0 | [11 empty] | -1
| HSV - Práce a dodávky HSV | [5 empty] | 0
| 1 - Zemní práce | [5 empty] | 0
| 4 - Vodorovné konstrukce | [5 empty] | 0
| 9 - Ostatní konstrukce a práce, bourání | [5 empty] | 0
| 998 - Přesun hmot | [5 empty] | 0
SOUPIS PRACÍ
Stavba:
Merta, Sobotín - Vernířovice ř. km 5,619 – 12,000
Objekt:
SO - stavba
Místo: |  |  | Vernířovice u Sobotína |  |  | Datum: | 13. 6. 2025
Zadavatel: |  |  | Povodí Moravy, s.p. |  |  | Projektant: | Ing. Tomáš Pecival, Ph.D.
Uchazeč: |  |  | Vyplň údaj |  |  | Zpracovatel: | Ing. Tomáš Pecival, Ph.D.
PČ | Typ | Kód | Popis | MJ | Množství | J.cena [CZK] | Cena celkem [CZK] | Cenová soustava |  | DPH | J. Nh [h] | Nh celkem [h] | J. hmotnost [t] | Hmotnost celkem [t] | J. suť [t] | Suť Celkem [t]
Náklady soupisu celkem | [6 empty] | 0 |  |  |  |  | 0 |  | 1227.1738 |  | 226.202 |  | D | -1 | [10 empty] | 0
| D | HSV | Práce a dodávky HSV |  |  |  | 0 |  |  |  |  | 0 |  | 1227.1738 |  | 226.202 | 1 | D | 0 |  |  |  | ROZPOCET | [6 empty] | 0
| D | 1 | Zemní práce |  |  |  | 0 |  |  |  |  | 0 |  | 12.2245 |  | 111.202 | 1 | D | 1 |  |  |  | ROZPOCET | [6 empty] | 0
1 | K | 11121r | Snesení listnatého klestu D do 30 cm ve svahu přes 1:3 | kus | 20 |  | 0 |  |  | základní |  | 0 | 0 | 0 | 0 | 0 | 4 | K | 2 |  |  |  | ROZPOCET | 0 | 0 | 0 | 0 | 0 | 1 | 0 | 4 | 1414415152
| PP |  | Snesení větví stromů na hromady nebo naložení na dopravní prostředek listnatých v rovině nebo ve svahu přes 1:3, průměru kmene do 30 cm | [14 empty] | PP | 2
| P |  | Poznámka k položce: včetně likvidace např štěpkování | [14 empty] | P | 2
2 | K | 111211r | Snesení listnatého klestu D přes 30 cm ve svahu přes 1:3 | kus | 2 |  | 0 |  |  | základní |  | 0 | 0 | 0 | 0 | 0 | 4 | K | 2 |  |  |  | ROZPOCET | 0 | 0 | 0 | 0 | 0 | 1 | 0 | 4 | -671881191
| PP |  | Snesení větví stromů na hromady nebo naložení na dopravní prostředek listnatých v rovině nebo ve svahu přes 1:3, průměru kmene přes 30 cm | [14 empty] | PP | 2
| P |  | Poznámka k položce: včetně likvidace např štěpkování | [14 empty] | P | 2
3 | K | 111251r | Odstranění křovin a stromů průměru kmene do 100 mm i s kořeny sklonu terénu přes 1:5 z celkové plochy do 100 m2 strojně | m2 | 350 |  | 0 |  |  | základní |  | 0 | 0 | 0 | 0 | 0 | 4 | K | 2 |  |  |  | ROZPOCET | 0 | 0 | 0 | 0 | 0 | 1 | 0 | 4 | -117880154
| PP |  | Odstranění křovin a stromů s odstraněním kořenů strojně průměru kmene do 100 mm v rovině nebo ve svahu sklonu terénu přes 1:5, při celkové ploše do 100 m2 | [14 empty] | PP | 2
| P |  | Poznámka k položce: včetně likvidace např štěpkování | [14 empty] | P | 2
4 | K | 112101101 | Odstranění stromů listnatých průměru kmene přes 100 do 300 mm | kus | 20 |  | 0 |  |  | základní |  | 0 | 0 | 0 | 0 | 0 | 4 | K | 2 |  |  |  | ROZPOCET | 0 | 0 | 0 | 0 | 0 | 1 | 0 | 4 | 1158890252
| PP |  | Odstranění stromů s odřezáním kmene a s odvětvením listnatých, průměru kmene přes 100 do 300 mm | [14 empty] | PP | 2
| P |  | Poznámka k položce: kácení je navrženo v místě přístupu na stavbu a v místě těžení sedimentu v ploše křovin, včetně likvidace dřevní hmoty | [14 empty] | P | 2
5 | K | 112101102 | Odstranění stromů listnatých průměru kmene přes 300 do 500 mm | kus | 1 |  | 0 |  |  | základní |  | 0 | 0 | 0 | 0 | 0 | 4 | K | 2 |  |  |  | ROZPOCET | 0 | 0 | 0 | 0 | 0 | 1 | 0 | 4 | 1458115777
| PP |  | Odstranění stromů s odřezáním kmene a s odvětvením listnatých, průměru kmene přes 300 do 500 mm | [14 empty] | PP | 2
6 | K | 112101103 | Odstranění stromů listnatých průměru kmene přes 500 do 700 mm | kus | 1 |  | 0 |  |  | základní |  | 0 | 0 | 0 | 0 | 0 | 4 | K | 2 |  |  |  | ROZPOCET | 0 | 0 | 0 | 0 | 0 | 1 | 0 | 4 | 484603951
| PP |  | Odstranění stromů s odřezáním kmene a s odvětvením listnatých, průměru kmene přes 500 do 700 mm | [14 empty] | PP | 2
8 | K | 112251101r | Odstranění pařezů průměru přes 100 do 300 mm | kus | 20 |  | 0 |  |  | základní |  | 0 | 0 | 0 | 0 | 0 | 4 | K | 2 |  |  |  | ROZPOCET | 0 | 0 | 0 | 0 | 0 | 1 | 0 | 4 | -1064875077
| PP |  | Odstranění pařezů strojně s jejich vykopáním nebo vytrháním průměru přes 100 do 300 mm | [14 empty] | PP | 2
| P |  | Poznámka k položce: včetně likvidace, např. skládka | [14 empty] | P | 2
9 | K | 112251102r | Odstranění pařezů průměru přes 300 do 500 mm | kus | 2 |  | 0 |  |  | základní |  | 0 | 0 | 0 | 0 | 0 | 4 | K | 2 |  |  |  | ROZPOCET | 0 | 0 | 0 | 0 | 0 | 1 | 0 | 4 | 746549821
| PP |  | Odstranění pařezů strojně s jejich vykopáním nebo vytrháním průměru přes 300 do 500 mm | [14 empty] | PP | 2
| P |  | Poznámka k položce: včetně likvidace, např. skládka | [14 empty] | P | 2
10 | K | 112251103r | Odstranění pařezů průměru přes 500 do 700 mm | kus | 5 |  | 0 |  |  | základní |  | 0 | 0 | 0 | 0 | 0 | 4 | K | 2 |  |  |  | ROZPOCET | 0 | 0 | 0 | 0 | 0 | 1 | 0 | 4 | 1790674880
| PP |  | Odstranění pařezů strojně s jejich vykopáním nebo vytrháním průměru přes 500 do 700 mm | [14 empty] | PP | 2
| P |  | Poznámka k položce: včetně likvidace, např. skládka | [14 empty] | P | 2
11 | K | 112251r | Odstranění pařezů průměru přes 700 do 900 mm | kus | 10 |  | 0 |  |  | základní |  | 0 | 0 | 0 | 0 | 0 | 4 | K | 2 |  |  |  | ROZPOCET | 0 | 0 | 0 | 0 | 0 | 1 | 0 | 4 | 975129655
| PP |  | Odstranění pařezů strojně s jejich vykopáním nebo vytrháním průměru přes 700 do 900 mm | [14 empty] | PP | 2
| P |  | Poznámka k položce: včetně likvidace, např. skládka | [14 empty] | P | 2
27 | K | 114203104 | Rozebrání záhozů a rovnanin na sucho | m3 | 61.1 |  | 0 |  |  | základní |  | 0 | 0 | 0 | 1.82 | 111.202 | 4 | K | 2 |  |  |  | ROZPOCET | 0 | 0 | 0 | 0 | 0 | 1 | 0 | 4 | -1835071794
| PP |  | Rozebrání dlažeb nebo záhozů s naložením na dopravní prostředek záhozů, rovnanin a soustřeďovacích staveb provedených na sucho | [14 empty] | PP | 2
| VV |  | 1,465 – 1,530 (PS 1) | [14 empty] | VV | 2 | 1 | True | 0 | ROZPOCET
| VV |  | 0 |  | 0 | [12 empty] | VV | 2 | 2 | True | 0 | ROZPOCET
| VV |  | 1,830 – 1,865 (PS 2) | [14 empty] | VV | 2 | 1 | True | 0 | ROZPOCET
| VV |  | 0 |  | 0 | [12 empty] | VV | 2 | 2 | True | 0 | ROZPOCET
| VV |  | 2,03 (PS 3) | [14 empty] | VV | 2 | 1 | True | 0 | ROZPOCET
| VV |  | 2,3*10*0,5 |  | 11.5 | [12 empty] | VV | 2 | 2 | True | 0 | ROZPOCET
| VV |  | 2,560 – 2,600 (PS 4) | [14 empty] | VV | 2 | 1 | True | 0 | ROZPOCET
| VV |  | 0 |  | 0 | [12 empty] | VV | 2 | 2 | True | 0 | ROZPOCET
| VV |  | 2,600 – 2,670 (PS 5) | [14 empty] | VV | 2 | 1 | True | 0 | ROZPOCET
| VV |  | 0 |  | 0 | [12 empty] | VV | 2 | 2 | True | 0 | ROZPOCET
| VV |  | 2,720 – 2,790 (PS 6) | [14 empty] | VV | 2 | 1 | True | 0 | ROZPOCET
| VV |  | 0 |  | 0 | [12 empty] | VV | 2 | 2 | True | 0 | ROZPOCET
| VV |  | 2,967 (PS 7) | [14 empty] | VV | 2 | 1 | True | 0 | ROZPOCET
| VV |  | 0 |  | 0 | [12 empty] | VV | 2 | 2 | True | 0 | ROZPOCET
| VV |  | 3,4295 (PS 8) | [14 empty] | VV | 2 | 1 | True | 0 | ROZPOCET
| VV |  | 2,0*15*0,5 |  | 15 | [12 empty] | VV | 2 | 2 | True | 0 | ROZPOCET
| VV |  | 3,600 – 3,620 (PS 9) | [14 empty] | VV | 2 | 1 | True | 0 | ROZPOCET
| VV |  | 0 |  | 0 | [12 empty] | VV | 2 | 2 | True | 0 | ROZPOCET
| VV |  | 3,850 – 3,858 (PS 10) | [14 empty] | VV | 2 | 1 | True | 0 | ROZPOCET
| VV |  | 2,9*0,5*8 |  | 11.6 | [12 empty] | VV | 2 | 2 | True | 0 | ROZPOCET
| VV |  | 3,878 – 3,885 (PS 11) | [14 empty] | VV | 2 | 1 | True | 0 | ROZPOCET
| VV |  | 0 |  | 0 | [12 empty] | VV | 2 | 2 | True | 0 | ROZPOCET
| VV |  | 3,990 – 4,015 (PS 12) | [14 empty] | VV | 2 | 1 | True | 0 | ROZPOCET
| VV |  | 0 |  | 0 | [12 empty] | VV | 2 | 2 | True | 0 | ROZPOCET
| VV |  | 4,590 (PS 13) | [14 empty] | VV | 2 | 1 | True | 0 | ROZPOCET
| VV |  | 0 |  | 0 | [12 empty] | VV | 2 | 2 | True | 0 | ROZPOCET
| VV |  | 4,620 – 4,632 (PS 14) | [14 empty] | VV | 2 | 1 | True | 0 | ROZPOCET
| VV |  | 12*(1,75*0,5) |  | 10.5 | [12 empty] | VV | 2 | 2 | True | 0 | ROZPOCET
| VV |  | 4,830 – 8,890 (PS 15) | [14 empty] | VV | 2 | 1 | True | 0 | ROZPOCET
| VV |  | 50*2,0*0,5*0,25 |  | 12.5 | [12 empty] | VV | 2 | 2 | True | 0 | ROZPOCET
| VV |  | Součet |  | 61.1 | [12 empty] | VV | 2 | 4 | True | 1 | ROZPOCET
28 | K | 114203201 | Očištění lomového kamene nebo betonových tvárnic od hlíny nebo písku | m3 | 30.55 |  | 0 |  |  | základní |  | 0 | 0.4 | 12.22 | 0 | 0 | 4 | K | 2 |  |  |  | ROZPOCET | 0 | 0 | 0 | 0 | 0 | 1 | 0 | 4 | 109399040
| PP |  | Očištění lomového kamene nebo betonových tvárnic získaných při rozebrání dlažeb, záhozů, rovnanin a soustřeďovacích staveb od hlíny nebo písku | [14 empty] | PP | 2
| VV |  | 1,465 – 1,530 (PS 1) | [14 empty] | VV | 2 | 1 | True | 0 | ROZPOCET
| VV |  | 0 |  | 0 | [12 empty] | VV | 2 | 2 | True | 0 | ROZPOCET
| VV |  | 1,830 – 1,865 (PS 2) | [14 empty] | VV | 2 | 1 | True | 0 | ROZPOCET
| VV |  | 0 |  | 0 | [12 empty] | VV | 2 | 2 | True | 0 | ROZPOCET
| VV |  | 2,03 (PS 3) | [14 empty] | VV | 2 | 1 | True | 0 | ROZPOCET
| VV |  | 2,3*10*0,5 |  | 11.5 | [12 empty] | VV | 2 | 2 | True | 0 | ROZPOCET
| VV |  | 2,560 – 2,600 (PS 4) | [14 empty] | VV | 2 | 1 | True | 0 | ROZPOCET
| VV |  | 0 |  | 0 | [12 empty] | VV | 2 | 2 | True | 0 | ROZPOCET
| VV |  | 2,600 – 2,670 (PS 5) | [14 empty] | VV | 2 | 1 | True | 0 | ROZPOCET
| VV |  | 0 |  | 0 | [12 empty] | VV | 2 | 2 | True | 0 | ROZPOCET
| VV |  | 2,720 – 2,790 (PS 6) | [14 empty] | VV | 2 | 1 | True | 0 | ROZPOCET
| VV |  | 0 |  | 0 | [12 empty] | VV | 2 | 2 | True | 0 | ROZPOCET
| VV |  | 2,967 (PS 7) | [14 empty] | VV | 2 | 1 | True | 0 | ROZPOCET
| VV |  | 0 |  | 0 | [12 empty] | VV | 2 | 2 | True | 0 | ROZPOCET
| VV |  | 3,4295 (PS 8) | [14 empty] | VV | 2 | 1 | True | 0 | ROZPOCET
| VV |  | 2,0*15*0,5 |  | 15 | [12 empty] | VV | 2 | 2 | True | 0 | ROZPOCET
| VV |  | 3,600 – 3,620 (PS 9) | [14 empty] | VV | 2 | 1 | True | 0 | ROZPOCET
| VV |  | 0 |  | 0 | [12 empty] | VV | 2 | 2 | True | 0 | ROZPOCET
| VV |  | 3,850 – 3,858 (PS 10) | [14 empty] | VV | 2 | 1 | True | 0 | ROZPOCET
| VV |  | 2,9*0,5*8 |  | 11.6 | [12 empty] | VV | 2 | 2 | True | 0 | ROZPOCET
| VV |  | 3,878 – 3,885 (PS 11) | [14 empty] | VV | 2 | 1 | True | 0 | ROZPOCET
| VV |  | 0 |  | 0 | [12 empty] | VV | 2 | 2 | True | 0 | ROZPOCET
| VV |  | 3,990 – 4,015 (PS 12) | [14 empty] | VV | 2 | 1 | True | 0 | ROZPOCET
| VV |  | 0 |  | 0 | [12 empty] | VV | 2 | 2 | True | 0 | ROZPOCET
| VV |  | 4,590 (PS 13) | [14 empty] | VV | 2 | 1 | True | 0 | ROZPOCET
| VV |  | 0 |  | 0 | [12 empty] | VV | 2 | 2 | True | 0 | ROZPOCET
| VV |  | 4,620 – 4,632 (PS 14) | [14 empty] | VV | 2 | 1 | True | 0 | ROZPOCET
| VV |  | 12*(1,75*0,5) |  | 10.5 | [12 empty] | VV | 2 | 2 | True | 0 | ROZPOCET
| VV |  | 4,830 – 8,890 (PS 15) | [14 empty] | VV | 2 | 1 | True | 0 | ROZPOCET
| VV |  | 50*2,0*0,5*0,25 |  | 12.5 | [12 empty] | VV | 2 | 2 | True | 0 | ROZPOCET
| VV |  | Součet |  | 61.1 | [12 empty] | VV | 2 | 4 | True | 1 | ROZPOCET
| VV |  | 61,1*0,5 'Přepočtené koeficientem množství |  | 30.55 | [12 empty] | VV | 2 | 2 | False | 1 | ROZPOCET
29 | K | 114253301 | Třídění lomového kamene nebo betonových tvárnic podle druhu, velikosti nebo tvaru - strojně | m3 | 61.1 |  | 0 |  |  | základní |  | 0 | 0 | 0 | 0 | 0 | 4 | K | 2 |  |  |  | ROZPOCET | 0 | 0 | 0 | 0 | 0 | 1 | 0 | 4 | -438031043
| PP |  | Třídění lomového kamene nebo betonových tvárnic strojně získaných při rozebrání dlažeb, záhozů, rovnanin a soustřeďovacích staveb podle druhu, velikosti nebo tvaru | [14 empty] | PP | 2
| VV |  | 1,465 – 1,530 (PS 1) | [14 empty] | VV | 2 | 1 | True | 0 | ROZPOCET
| VV |  | 0 |  | 0 | [12 empty] | VV | 2 | 2 | True | 0 | ROZPOCET
| VV |  | 1,830 – 1,865 (PS 2) | [14 empty] | VV | 2 | 1 | True | 0 | ROZPOCET
| VV |  | 0 |  | 0 | [12 empty] | VV | 2 | 2 | True | 0 | ROZPOCET
| VV |  | 2,03 (PS 3) | [14 empty] | VV | 2 | 1 | True | 0 | ROZPOCET
| VV |  | 2,3*10*0,5 |  | 11.5 | [12 empty] | VV | 2 | 2 | True | 0 | ROZPOCET
| VV |  | 2,560 – 2,600 (PS 4) | [14 empty] | VV | 2 | 1 | True | 0 | ROZPOCET
| VV |  | 0 |  | 0 | [12 empty] | VV | 2 | 2 | True | 0 | ROZPOCET
| VV |  | 2,600 – 2,670 (PS 5) | [14 empty] | VV | 2 | 1 | True | 0 | ROZPOCET
| VV |  | 0 |  | 0 | [12 empty] | VV | 2 | 2 | True | 0 | ROZPOCET
| VV |  | 2,720 – 2,790 (PS 6) | [14 empty] | VV | 2 | 1 | True | 0 | ROZPOCET
| VV |  | 0 |  | 0 | [12 empty] | VV | 2 | 2 | True | 0 | ROZPOCET
| VV |  | 2,967 (PS 7) | [14 empty] | VV | 2 | 1 | True | 0 | ROZPOCET
| VV |  | 0 |  | 0 | [12 empty] | VV | 2 | 2 | True | 0 | ROZPOCET
| VV |  | 3,4295 (PS 8) | [14 empty] | VV | 2 | 1 | True | 0 | ROZPOCET
| VV |  | 2,0*15*0,5 |  | 15 | [12 empty] | VV | 2 | 2 | True | 0 | ROZPOCET
| VV |  | 3,600 – 3,620 (PS 9) | [14 empty] | VV | 2 | 1 | True | 0 | ROZPOCET
| VV |  | 0 |  | 0 | [12 empty] | VV | 2 | 2 | True | 0 | ROZPOCET
| VV |  | 3,850 – 3,858 (PS 10) | [14 empty] | VV | 2 | 1 | True | 0 | ROZPOCET
| VV |  | 2,9*0,5*8 |  | 11.6 | [12 empty] | VV | 2 | 2 | True | 0 | ROZPOCET
| VV |  | 3,878 – 3,885 (PS 11) | [14 empty] | VV | 2 | 1 | True | 0 | ROZPOCET
| VV |  | 0 |  | 0 | [12 empty] | VV | 2 | 2 | True | 0 | ROZPOCET
| VV |  | 3,990 – 4,015 (PS 12) | [14 empty] | VV | 2 | 1 | True | 0 | ROZPOCET
| VV |  | 0 |  | 0 | [12 empty] | VV | 2 | 2 | True | 0 | ROZPOCET
| VV |  | 4,590 (PS 13) | [14 empty] | VV | 2 | 1 | True | 0 | ROZPOCET
| VV |  | 0 |  | 0 | [12 empty] | VV | 2 | 2 | True | 0 | ROZPOCET
| VV |  | 4,620 – 4,632 (PS 14) | [14 empty] | VV | 2 | 1 | True | 0 | ROZPOCET
| VV |  | 12*(1,75*0,5) |  | 10.5 | [12 empty] | VV | 2 | 2 | True | 0 | ROZPOCET
| VV |  | 4,830 – 8,890 (PS 15) | [14 empty] | VV | 2 | 1 | True | 0 | ROZPOCET
| VV |  | 50*2,0*0,5*0,25 |  | 12.5 | [12 empty] | VV | 2 | 2 | True | 0 | ROZPOCET
| VV |  | Součet |  | 61.1 | [12 empty] | VV | 2 | 4 | True | 1 | ROZPOCET
13 | K | 124253101 | Vykopávky pro koryta vodotečí v hornině třídy těžitelnosti I skupiny 3 objem do 1000 m3 strojně | m3 | 768.525 |  | 0 |  |  | základní |  | 0 | 0 | 0 | 0 | 0 | 4 | K | 2 |  |  |  | ROZPOCET | 0 | 0 | 0 | 0 | 0 | 1 | 0 | 4 | -1017844141
| PP |  | Vykopávky pro koryta vodotečí strojně v hornině třídy těžitelnosti I skupiny 3 přes 100 do 1 000 m3 | [14 empty] | PP | 2
| VV |  | 1,465 – 1,530 (PS 1) | [14 empty] | VV | 2 | 1 | True | 0 | ROZPOCET
| VV |  | 1,4*65 |  | 91 | [12 empty] | VV | 2 | 2 | True | 0 | ROZPOCET
| VV |  | 1,830 – 1,865 (PS 2) | [14 empty] | VV | 2 | 1 | True | 0 | ROZPOCET
| VV |  | 15 |  | 15 | [12 empty] | VV | 2 | 2 | True | 0 | ROZPOCET
| VV |  | 2,03 (PS 3) | [14 empty] | VV | 2 | 1 | True | 0 | ROZPOCET
| VV |  | 0 |  | 0 | [12 empty] | VV | 2 | 2 | True | 0 | ROZPOCET
| VV |  | 2,560 – 2,600 (PS 4) | [14 empty] | VV | 2 | 1 | True | 0 | ROZPOCET
| VV |  | 0 |  | 0 | [12 empty] | VV | 2 | 2 | True | 0 | ROZPOCET
| VV |  | 2,600 – 2,670 (PS 5) | [14 empty] | VV | 2 | 1 | True | 0 | ROZPOCET
| VV |  | 2,4*70 |  | 168 | [12 empty] | VV | 2 | 2 | True | 0 | ROZPOCET
| VV |  | 2,720 – 2,790 (PS 6) | [14 empty] | VV | 2 | 1 | True | 0 | ROZPOCET
| VV |  | 1,55*70 |  | 108.5 | [12 empty] | VV | 2 | 2 | True | 0 | ROZPOCET
| VV |  | 2,967 (PS 7) | [14 empty] | VV | 2 | 1 | True | 0 | ROZPOCET
| VV |  | 0 |  | 0 | [12 empty] | VV | 2 | 2 | True | 0 | ROZPOCET
| VV |  | 3,4295 (PS 8) | [14 empty] | VV | 2 | 1 | True | 0 | ROZPOCET
| VV |  | 15*0,5 |  | 7.5 | [12 empty] | VV | 2 | 2 | True | 0 | ROZPOCET
| VV |  | 3,600 – 3,620 (PS 9) | [14 empty] | VV | 2 | 1 | True | 0 | ROZPOCET
| VV |  | 1,4*20 |  | 28 | [12 empty] | VV | 2 | 2 | True | 0 | ROZPOCET
| VV |  | 3,850 – 3,858 (PS 10) | [14 empty] | VV | 2 | 1 | True | 0 | ROZPOCET
| VV |  | 0 |  | 0 | [12 empty] | VV | 2 | 2 | True | 0 | ROZPOCET
| VV |  | 3,878 – 3,885 (PS 11) | [14 empty] | VV | 2 | 1 | True | 0 | ROZPOCET
| VV |  | 2,2*7 |  | 15.4 | [12 empty] | VV | 2 | 2 | True | 0 | ROZPOCET
| VV |  | 3,990 – 4,015 (PS 12) | [14 empty] | VV | 2 | 1 | True | 0 | ROZPOCET
| VV |  | 30*1,25 |  | 37.5 | [12 empty] | VV | 2 | 2 | True | 0 | ROZPOCET
| VV |  | 4,590 (PS 13) | [14 empty] | VV | 2 | 1 | True | 0 | ROZPOCET
| VV |  | 10,5*(0,5*0,5+2*0,5) |  | 13.125 | [12 empty] | VV | 2 | 2 | True | 0 | ROZPOCET
| VV |  | 4,620 – 4,632 (PS 14) | [14 empty] | VV | 2 | 1 | True | 0 | ROZPOCET
| VV |  | 12*1 |  | 12 | [12 empty] | VV | 2 | 2 | True | 0 | ROZPOCET
| VV |  | 4,830 – 8,890 (PS 15) | [14 empty] | VV | 2 | 1 | True | 0 | ROZPOCET
| VV |  | 50*0,5*(2,4+0,5) |  | 72.5 | [12 empty] | VV | 2 | 2 | True | 0 | ROZPOCET
| VV |  | 200 |  | 200 | [12 empty] | VV | 2 | 2 | True | 0 | ROZPOCET
| VV |  | Součet |  | 768.525 | [12 empty] | VV | 2 | 4 | True | 1 | ROZPOCET
14 | K | 124253119 | Příplatek k vykopávkám pro koryta vodotečí v hornině třídy těžitelnosti I skupiny 3 v tekoucí vodě při LTM | m3 | 768.525 |  | 0 |  |  | základní |  | 0 | 0 | 0 | 0 | 0 | 4 | K | 2 |  |  |  | ROZPOCET | 0 | 0 | 0 | 0 | 0 | 1 | 0 | 4 | -1664211400
| PP |  | Vykopávky pro koryta vodotečí strojně Příplatek k cenám za vykopávky pro koryta vodotečí v tekoucí vodě při LTM v hornině třídy těžitelnosti I skupiny 3 | [14 empty] | PP | 2
15 | K | 124353101 | Vykopávky pro koryta vodotečí v hornině třídy těžitelnosti II skupiny 4 objem do 1000 m3 strojně | m3 | 292.5 |  | 0 |  |  | základní |  | 0 | 0 | 0 | 0 | 0 | 4 | K | 2 |  |  |  | ROZPOCET | 0 | 0 | 0 | 0 | 0 | 1 | 0 | 4 | 87018407
| PP |  | Vykopávky pro koryta vodotečí strojně v hornině třídy těžitelnosti II skupiny 4 přes 100 do 1 000 m3 | [14 empty] | PP | 2
| VV |  | 4,830 – 8,890 (PS 15) | [14 empty] | VV | 2 | 1 | True | 0 | ROZPOCET
| VV |  | 65*4,5 |  | 292.5 | [12 empty] | VV | 2 | 2 | True | 1 | ROZPOCET
16 | K | 124353119 | Příplatek k vykopávkám pro koryta vodotečí v hornině třídy těžitelnosti II skupiny 4 v tekoucí vodě při LTM | m3 | 292.5 |  | 0 |  |  | základní |  | 0 | 0 | 0 | 0 | 0 | 4 | K | 2 |  |  |  | ROZPOCET | 0 | 0 | 0 | 0 | 0 | 1 | 0 | 4 | -184096464
| PP |  | Vykopávky pro koryta vodotečí strojně Příplatek k cenám za vykopávky pro koryta vodotečí v tekoucí vodě při LTM v hornině třídy těžitelnosti II skupiny 4 | [14 empty] | PP | 2
17 | K | 162251102 | Vodorovné přemístění přes 20 do 50 m výkopku/sypaniny z horniny třídy těžitelnosti I skupiny 1 až 3 | m3 | 1061.025 |  | 0 |  |  | základní |  | 0 | 0 | 0 | 0 | 0 | 4 | K | 2 |  |  |  | ROZPOCET | 0 | 0 | 0 | 0 | 0 | 1 | 0 | 4 | -1721670435
| PP |  | Vodorovné přemístění výkopku nebo sypaniny po suchu na obvyklém dopravním prostředku, bez naložení výkopku, avšak se složením bez rozhrnutí z horniny třídy těžitelnosti I skupiny 1 až 3 na vzdálenost přes 20 do 50 m | [14 empty] | PP | 2
| VV |  | 568,525+292,5+200 |  | 1061.025 | [12 empty] | VV | 2 | 2 | True | 1 | ROZPOCET
36 | K | 162751117 | Vodorovné přemístění přes 9 000 do 10000 m výkopku/sypaniny z horniny třídy těžitelnosti I skupiny 1 až 3 | m3 | 1141.575 |  | 0 |  |  | základní |  | 0 | 0 | 0 | 0 | 0 | 4 | K | 2 |  |  |  | ROZPOCET | 0 | 0 | 0 | 0 | 0 | 1 | 0 | 4 | 387777040
| PP |  | Vodorovné přemístění výkopku nebo sypaniny po suchu na obvyklém dopravním prostředku, bez naložení výkopku, avšak se složením bez rozhrnutí z horniny třídy těžitelnosti I skupiny 1 až 3 na vzdálenost přes 9 000 do 10 000 m | [14 empty] | PP | 2
| VV |  | 568,525+292,5+50+30,55+200 |  | 1141.575 | [12 empty] | VV | 2 | 2 | True | 1 | ROZPOCET
37 | K | 162751119 | Příplatek k vodorovnému přemístění výkopku/sypaniny z horniny třídy těžitelnosti I skupiny 1 až 3 ZKD 1000 m přes 10000 m | m3 | 3424.725 |  | 0 |  |  | základní |  | 0 | 0 | 0 | 0 | 0 | 4 | K | 2 |  |  |  | ROZPOCET | 0 | 0 | 0 | 0 | 0 | 1 | 0 | 4 | 278864843
| PP |  | Vodorovné přemístění výkopku nebo sypaniny po suchu na obvyklém dopravním prostředku, bez naložení výkopku, avšak se složením bez rozhrnutí z horniny třídy těžitelnosti I skupiny 1 až 3 na vzdálenost Příplatek k ceně za každých dalších i započatých 1 000 m | [14 empty] | PP | 2
| VV |  | 568,525+292,5+50+30,55+200 |  | 1141.575 | [12 empty] | VV | 2 | 2 | True | 1 | ROZPOCET
| VV |  | 1141,575*3 'Přepočtené koeficientem množství |  | 3424.725 | [12 empty] | VV | 2 | 2 | False | 1 | ROZPOCET
18 | K | 167151111 | Nakládání výkopku z hornin třídy těžitelnosti I skupiny 1 až 3 přes 100 m3 | m3 | 2333.15 |  | 0 |  |  | základní |  | 0 | 0 | 0 | 0 | 0 | 4 | K | 2 |  |  |  | ROZPOCET | 0 | 0 | 0 | 0 | 0 | 1 | 0 | 4 | 237600623
| PP |  | Nakládání, skládání a překládání neulehlého výkopku nebo sypaniny strojně nakládání, množství přes 100 m3, z hornin třídy těžitelnosti I, skupiny 1 až 3 | [14 empty] | PP | 2
| VV |  | 1191,575 |  | 1191.575 | [12 empty] | VV | 2 | 2 | True | 0 | ROZPOCET
| VV |  | 568,525+292,5+30,55+200+50 |  | 1141.575 | [12 empty] | VV | 2 | 2 | True | 0 | ROZPOCET
| VV |  | Součet |  | 2333.15 | [12 empty] | VV | 2 | 4 | True | 1 | ROZPOCET
19 | K | 171251201 | Uložení sypaniny na skládky nebo meziskládky | m3 | 1191.575 |  | 0 |  |  | základní |  | 0 | 0 | 0 | 0 | 0 | 4 | K | 2 |  |  |  | ROZPOCET | 0 | 0 | 0 | 0 | 0 | 1 | 0 | 4 | -1759469633
| PP |  | Uložení sypaniny na skládky nebo meziskládky bez hutnění s upravením uložené sypaniny do předepsaného tvaru | [14 empty] | PP | 2
| VV |  | 568,525+292,5+50+30,55+200+50 |  | 1191.575 | [12 empty] | VV | 2 | 2 | True | 1 | ROZPOCET
30 | K | 181451121 | Založení lučního trávníku výsevem pl přes 1000 m2 v rovině a ve svahu přes 1:5 | m2 | 301.1 |  | 0 |  |  | základní |  | 0 | 0 | 0 | 0 | 0 | 4 | K | 2 |  |  |  | ROZPOCET | 0 | 0 | 0 | 0 | 0 | 1 | 0 | 4 | 1861740638
| PP |  | Založení trávníku na půdě předem připravené plochy přes 100 m2 výsevem včetně utažení lučního na svahu přes 1:5 | [14 empty] | PP | 2
| VV |  | 1,465 – 1,530 (PS 1) | [14 empty] | VV | 2 | 1 | True | 0 | ROZPOCET
| VV |  | 65*1 |  | 65 | [12 empty] | VV | 2 | 2 | True | 0 | ROZPOCET
| VV |  | 1,830 – 1,865 (PS 2) | [14 empty] | VV | 2 | 1 | True | 0 | ROZPOCET
| VV |  | 35*1 |  | 35 | [12 empty] | VV | 2 | 2 | True | 0 | ROZPOCET
| VV |  | 2,03 (PS 3) | [14 empty] | VV | 2 | 1 | True | 0 | ROZPOCET
| VV |  | 10*1 |  | 10 | [12 empty] | VV | 2 | 2 | True | 0 | ROZPOCET
| VV |  | 2,560 – 2,600 (PS 4) | [14 empty] | VV | 2 | 1 | True | 0 | ROZPOCET
| VV |  | 0 |  | 0 | [12 empty] | VV | 2 | 2 | True | 0 | ROZPOCET
| VV |  | 2,600 – 2,670 (PS 5) | [14 empty] | VV | 2 | 1 | True | 0 | ROZPOCET
| VV |  | 0 |  | 0 | [12 empty] | VV | 2 | 2 | True | 0 | ROZPOCET
| VV |  | 2,720 – 2,790 (PS 6) | [14 empty] | VV | 2 | 1 | True | 0 | ROZPOCET
| VV |  | 0 |  | 0 | [12 empty] | VV | 2 | 2 | True | 0 | ROZPOCET
| VV |  | 2,967 (PS 7) | [14 empty] | VV | 2 | 1 | True | 0 | ROZPOCET
| VV |  | 0 |  | 0 | [12 empty] | VV | 2 | 2 | True | 0 | ROZPOCET
| VV |  | 3,4295 (PS 8) | [14 empty] | VV | 2 | 1 | True | 0 | ROZPOCET
| VV |  | 15*1 |  | 15 | [12 empty] | VV | 2 | 2 | True | 0 | ROZPOCET
| VV |  | 3,600 – 3,620 (PS 9) | [14 empty] | VV | 2 | 1 | True | 0 | ROZPOCET
| VV |  | 0 |  | 0 | [12 empty] | VV | 2 | 2 | True | 0 | ROZPOCET
| VV |  | 3,850 – 3,858 (PS 10) | [14 empty] | VV | 2 | 1 | True | 0 | ROZPOCET
| VV |  | 8*(0,5*0,5+0,5*2,9) |  | 13.6 | [12 empty] | VV | 2 | 2 | True | 0 | ROZPOCET
| VV |  | 3,878 – 3,885 (PS 11) | [14 empty] | VV | 2 | 1 | True | 0 | ROZPOCET
| VV |  | 0 |  | 0 | [12 empty] | VV | 2 | 2 | True | 0 | ROZPOCET
| VV |  | 3,990 – 4,015 (PS 12) | [14 empty] | VV | 2 | 1 | True | 0 | ROZPOCET
| VV |  | 25*1 |  | 25 | [12 empty] | VV | 2 | 2 | True | 0 | ROZPOCET
| VV |  | 4,590 (PS 13) | [14 empty] | VV | 2 | 1 | True | 0 | ROZPOCET
| VV |  | 10,5*1 |  | 10.5 | [12 empty] | VV | 2 | 2 | True | 0 | ROZPOCET
| VV |  | 4,620 – 4,632 (PS 14) | [14 empty] | VV | 2 | 1 | True | 0 | ROZPOCET
| VV |  | 12*1 |  | 12 | [12 empty] | VV | 2 | 2 | True | 0 | ROZPOCET
| VV |  | 4,830 – 8,890 (PS 15) | [14 empty] | VV | 2 | 1 | True | 0 | ROZPOCET
| VV |  | (65+50)*1 |  | 115 | [12 empty] | VV | 2 | 2 | True | 0 | ROZPOCET
| VV |  | 5,010 – 5,025 | [14 empty] | VV | 2 | 1 | True | 0 | ROZPOCET
| VV |  | 0 |  | 0 | [12 empty] | VV | 2 | 2 | True | 0 | ROZPOCET
| VV |  | Součet |  | 301.1 | [12 empty] | VV | 2 | 4 | True | 1 | ROZPOCET
31 | M | 00572470 | osivo směs travní univerzál | kg | 4.517 |  | 0 |  |  | základní |  | 0 | 0.001 | 0.004517 | 0 | 0 | 8 | M | 2 |  |  |  | ROZPOCET | 0 | 0 | 0 | 0 | 0 | 1 | 0 | 4 | 954692836
| PP |  | osivo směs travní univerzál | [14 empty] | PP | 2
| VV |  | 1,465 – 1,530 (PS 1) | [14 empty] | VV | 2 | 1 | True | 0 | ROZPOCET
| VV |  | 65*1 |  | 65 | [12 empty] | VV | 2 | 2 | True | 0 | ROZPOCET
| VV |  | 1,830 – 1,865 (PS 2) | [14 empty] | VV | 2 | 1 | True | 0 | ROZPOCET
| VV |  | 35*1 |  | 35 | [12 empty] | VV | 2 | 2 | True | 0 | ROZPOCET
| VV |  | 2,03 (PS 3) | [14 empty] | VV | 2 | 1 | True | 0 | ROZPOCET
| VV |  | 10*1 |  | 10 | [12 empty] | VV | 2 | 2 | True | 0 | ROZPOCET
| VV |  | 2,560 – 2,600 (PS 4) | [14 empty] | VV | 2 | 1 | True | 0 | ROZPOCET
| VV |  | 0 |  | 0 | [12 empty] | VV | 2 | 2 | True | 0 | ROZPOCET
| VV |  | 2,600 – 2,670 (PS 5) | [14 empty] | VV | 2 | 1 | True | 0 | ROZPOCET
| VV |  | 0 |  | 0 | [12 empty] | VV | 2 | 2 | True | 0 | ROZPOCET
| VV |  | 2,720 – 2,790 (PS 6) | [14 empty] | VV | 2 | 1 | True | 0 | ROZPOCET
| VV |  | 0 |  | 0 | [12 empty] | VV | 2 | 2 | True | 0 | ROZPOCET
| VV |  | 2,967 (PS 7) | [14 empty] | VV | 2 | 1 | True | 0 | ROZPOCET
| VV |  | 0 |  | 0 | [12 empty] | VV | 2 | 2 | True | 0 | ROZPOCET
| VV |  | 3,4295 (PS 8) | [14 empty] | VV | 2 | 1 | True | 0 | ROZPOCET
| VV |  | 15*1 |  | 15 | [12 empty] | VV | 2 | 2 | True | 0 | ROZPOCET
| VV |  | 3,600 – 3,620 (PS 9) | [14 empty] | VV | 2 | 1 | True | 0 | ROZPOCET
| VV |  | 0 |  | 0 | [12 empty] | VV | 2 | 2 | True | 0 | ROZPOCET
| VV |  | 3,850 – 3,858 (PS 10) | [14 empty] | VV | 2 | 1 | True | 0 | ROZPOCET
| VV |  | 8*(0,5*0,5+0,5*2,9) |  | 13.6 | [12 empty] | VV | 2 | 2 | True | 0 | ROZPOCET
| VV |  | 3,878 – 3,885 (PS 11) | [14 empty] | VV | 2 | 1 | True | 0 | ROZPOCET
| VV |  | 0 |  | 0 | [12 empty] | VV | 2 | 2 | True | 0 | ROZPOCET
| VV |  | 3,990 – 4,015 (PS 12) | [14 empty] | VV | 2 | 1 | True | 0 | ROZPOCET
| VV |  | 25*1 |  | 25 | [12 empty] | VV | 2 | 2 | True | 0 | ROZPOCET
| VV |  | 4,590 (PS 13) | [14 empty] | VV | 2 | 1 | True | 0 | ROZPOCET
| VV |  | 10,5*1 |  | 10.5 | [12 empty] | VV | 2 | 2 | True | 0 | ROZPOCET
| VV |  | 4,620 – 4,632 (PS 14) | [14 empty] | VV | 2 | 1 | True | 0 | ROZPOCET
| VV |  | 12*1 |  | 12 | [12 empty] | VV | 2 | 2 | True | 0 | ROZPOCET
| VV |  | 4,830 – 8,890 (PS 15) | [14 empty] | VV | 2 | 1 | True | 0 | ROZPOCET
| VV |  | (65+50)*1 |  | 115 | [12 empty] | VV | 2 | 2 | True | 0 | ROZPOCET
| VV |  | 5,010 – 5,025 | [14 empty] | VV | 2 | 1 | True | 0 | ROZPOCET
| VV |  | 0 |  | 0 | [12 empty] | VV | 2 | 2 | True | 0 | ROZPOCET
| VV |  | Součet |  | 301.1 | [12 empty] | VV | 2 | 4 | True | 1 | ROZPOCET
| VV |  | 301,1*0,015 'Přepočtené koeficientem množství |  | 4.517 | [12 empty] | VV | 2 | 2 | False | 1 | ROZPOCET
20 | K | 182151111 | Svahování v zářezech v hornině třídy těžitelnosti I skupiny 1 až 3 strojně | m2 | 1851.1 |  | 0 |  |  | základní |  | 0 | 0 | 0 | 0 | 0 | 4 | K | 2 |  |  |  | ROZPOCET | 0 | 0 | 0 | 0 | 0 | 1 | 0 | 4 | 893703187
| PP |  | Svahování trvalých svahů do projektovaných profilů strojně s potřebným přemístěním výkopku při svahování v zářezech v hornině třídy těžitelnosti I, skupiny 1 až 3 | [14 empty] | PP | 2
| VV |  | 1,465 – 1,530 (PS 1) | [14 empty] | VV | 2 | 1 | True | 0 | ROZPOCET
| VV |  | 65*2,3 |  | 149.5 | [12 empty] | VV | 2 | 2 | True | 0 | ROZPOCET
| VV |  | 1,830 – 1,865 (PS 2) | [14 empty] | VV | 2 | 1 | True | 0 | ROZPOCET
| VV |  | 50 |  | 50 | [12 empty] | VV | 2 | 2 | True | 0 | ROZPOCET
| VV |  | 2,03 (PS 3) | [14 empty] | VV | 2 | 1 | True | 0 | ROZPOCET
| VV |  | 10*2,6 |  | 26 | [12 empty] | VV | 2 | 2 | True | 0 | ROZPOCET
| VV |  | 2,560 – 2,600 (PS 4) | [14 empty] | VV | 2 | 1 | True | 0 | ROZPOCET
| VV |  | 0 |  | 0 | [12 empty] | VV | 2 | 2 | True | 0 | ROZPOCET
| VV |  | 2,600 – 2,670 (PS 5) | [14 empty] | VV | 2 | 1 | True | 0 | ROZPOCET
| VV |  | 70*5,5 |  | 385 | [12 empty] | VV | 2 | 2 | True | 0 | ROZPOCET
| VV |  | 2,720 – 2,790 (PS 6) | [14 empty] | VV | 2 | 1 | True | 0 | ROZPOCET
| VV |  | 70*4,75 |  | 332.5 | [12 empty] | VV | 2 | 2 | True | 0 | ROZPOCET
| VV |  | 2,967 (PS 7) | [14 empty] | VV | 2 | 1 | True | 0 | ROZPOCET
| VV |  | 0 |  | 0 | [12 empty] | VV | 2 | 2 | True | 0 | ROZPOCET
| VV |  | 3,4295 (PS 8) | [14 empty] | VV | 2 | 1 | True | 0 | ROZPOCET
| VV |  | 15*2,5 |  | 37.5 | [12 empty] | VV | 2 | 2 | True | 0 | ROZPOCET
| VV |  | 3,600 – 3,620 (PS 9) | [14 empty] | VV | 2 | 1 | True | 0 | ROZPOCET
| VV |  | 20*5,75 |  | 115 | [12 empty] | VV | 2 | 2 | True | 0 | ROZPOCET
| VV |  | 3,850 – 3,858 (PS 10) | [14 empty] | VV | 2 | 1 | True | 0 | ROZPOCET
| VV |  | 2,9*8 |  | 23.2 | [12 empty] | VV | 2 | 2 | True | 0 | ROZPOCET
| VV |  | 3,878 – 3,885 (PS 11) | [14 empty] | VV | 2 | 1 | True | 0 | ROZPOCET
| VV |  | 7*4,2 |  | 29.4 | [12 empty] | VV | 2 | 2 | True | 0 | ROZPOCET
| VV |  | 3,990 – 4,015 (PS 12) | [14 empty] | VV | 2 | 1 | True | 0 | ROZPOCET
| VV |  | 30*1,5 |  | 45 | [12 empty] | VV | 2 | 2 | True | 0 | ROZPOCET
| VV |  | 4,590 (PS 13) | [14 empty] | VV | 2 | 1 | True | 0 | ROZPOCET
| VV |  | 10,5*2 |  | 21 | [12 empty] | VV | 2 | 2 | True | 0 | ROZPOCET
| VV |  | 4,620 – 4,632 (PS 14) | [14 empty] | VV | 2 | 1 | True | 0 | ROZPOCET
| VV |  | 12*2,25 |  | 27 | [12 empty] | VV | 2 | 2 | True | 0 | ROZPOCET
| VV |  | 4,830 – 8,890 (PS 15) | [14 empty] | VV | 2 | 1 | True | 0 | ROZPOCET
| VV |  | 50*2,0+60*8,5 |  | 610 | [12 empty] | VV | 2 | 2 | True | 0 | ROZPOCET
| VV |  | Součet |  | 1851.1 | [12 empty] | VV | 2 | 4 | True | 1 | ROZPOCET
32 | K | 182351133 | Rozprostření ornice pl do 500 m2 ve svahu nad 1:5 tl vrstvy do 200 mm strojně | m2 | 301.1 |  | 0 |  |  | základní |  | 0 | 0 | 0 | 0 | 0 | 4 | K | 2 |  |  |  | ROZPOCET | 0 | 0 | 0 | 0 | 0 | 1 | 0 | 4 | 2064790427
| PP |  | Rozprostření a urovnání ornice ve svahu sklonu přes 1:5 strojně při souvislé ploše do 500 m2, tl. vrstvy do 200 mm | [14 empty] | PP | 2
| P |  | Poznámka k položce: využití materiálu z odkopávek vhodného pro zůrodnění | [14 empty] | P | 2
| VV |  | 1,465 – 1,530 (PS 1) | [14 empty] | VV | 2 | 1 | True | 0 | ROZPOCET
| VV |  | 65*1 |  | 65 | [12 empty] | VV | 2 | 2 | True | 0 | ROZPOCET
| VV |  | 1,830 – 1,865 (PS 2) | [14 empty] | VV | 2 | 1 | True | 0 | ROZPOCET
| VV |  | 35*1 |  | 35 | [12 empty] | VV | 2 | 2 | True | 0 | ROZPOCET
| VV |  | 2,03 (PS 3) | [14 empty] | VV | 2 | 1 | True | 0 | ROZPOCET
| VV |  | 10*1 |  | 10 | [12 empty] | VV | 2 | 2 | True | 0 | ROZPOCET
| VV |  | 2,560 – 2,600 (PS 4) | [14 empty] | VV | 2 | 1 | True | 0 | ROZPOCET
| VV |  | 0 |  | 0 | [12 empty] | VV | 2 | 2 | True | 0 | ROZPOCET
| VV |  | 2,600 – 2,670 (PS 5) | [14 empty] | VV | 2 | 1 | True | 0 | ROZPOCET
| VV |  | 0 |  | 0 | [12 empty] | VV | 2 | 2 | True | 0 | ROZPOCET
| VV |  | 2,720 – 2,790 (PS 6) | [14 empty] | VV | 2 | 1 | True | 0 | ROZPOCET
| VV |  | 0 |  | 0 | [12 empty] | VV | 2 | 2 | True | 0 | ROZPOCET
| VV |  | 2,967 (PS 7) | [14 empty] | VV | 2 | 1 | True | 0 | ROZPOCET
| VV |  | 0 |  | 0 | [12 empty] | VV | 2 | 2 | True | 0 | ROZPOCET
| VV |  | 3,4295 (PS 8) | [14 empty] | VV | 2 | 1 | True | 0 | ROZPOCET
| VV |  | 15*1 |  | 15 | [12 empty] | VV | 2 | 2 | True | 0 | ROZPOCET
| VV |  | 3,600 – 3,620 (PS 9) | [14 empty] | VV | 2 | 1 | True | 0 | ROZPOCET
| VV |  | 0 |  | 0 | [12 empty] | VV | 2 | 2 | True | 0 | ROZPOCET
| VV |  | 3,850 – 3,858 (PS 10) | [14 empty] | VV | 2 | 1 | True | 0 | ROZPOCET
| VV |  | 8*(0,5*0,5+0,5*2,9) |  | 13.6 | [12 empty] | VV | 2 | 2 | True | 0 | ROZPOCET
| VV |  | 3,878 – 3,885 (PS 11) | [14 empty] | VV | 2 | 1 | True | 0 | ROZPOCET
| VV |  | 0 |  | 0 | [12 empty] | VV | 2 | 2 | True | 0 | ROZPOCET
| VV |  | 3,990 – 4,015 (PS 12) | [14 empty] | VV | 2 | 1 | True | 0 | ROZPOCET
| VV |  | 25*1 |  | 25 | [12 empty] | VV | 2 | 2 | True | 0 | ROZPOCET
| VV |  | 4,590 (PS 13) | [14 empty] | VV | 2 | 1 | True | 0 | ROZPOCET
| VV |  | 10,5*1 |  | 10.5 | [12 empty] | VV | 2 | 2 | True | 0 | ROZPOCET
| VV |  | 4,620 – 4,632 (PS 14) | [14 empty] | VV | 2 | 1 | True | 0 | ROZPOCET
| VV |  | 12*1 |  | 12 | [12 empty] | VV | 2 | 2 | True | 0 | ROZPOCET
| VV |  | 4,830 – 8,890 (PS 15) | [14 empty] | VV | 2 | 1 | True | 0 | ROZPOCET
| VV |  | (65+50)*1 |  | 115 | [12 empty] | VV | 2 | 2 | True | 0 | ROZPOCET
| VV |  | 5,010 – 5,025 | [14 empty] | VV | 2 | 1 | True | 0 | ROZPOCET
| VV |  | 0 |  | 0 | [12 empty] | VV | 2 | 2 | True | 0 | ROZPOCET
| VV |  | Součet |  | 301.1 | [12 empty] | VV | 2 | 4 | True | 1 | ROZPOCET
21 | K | R | Likvidace vytěženého materiálu včetně případného poplatku za uložení | m3 | 1191.575 |  | 0 |  |  | základní |  | 0 | 0 | 0 | 0 | 0 | 4 | K | 2 |  |  |  | ROZPOCET | 0 | 0 | 0 | 0 | 0 | 1 | 0 | 4 | -1853800122
| PP |  | Likvidace vytěženého materiálu včetně případného poplatku za uložení | [14 empty] | PP | 2
| P |  | Poznámka k položce: V PŘÍPADĚ ODKUPU VYZÍSKANÉHO ŘÍČNÍHO MATERIÁLU UCHAZEČ UVEDE JEDNOTKOVOU CENU V POLOŽCE VÝZISK A JEDNOTKOVOU CENU U TÉTO POLOŽKY NEVYPLŇUJE likvidace v souladu se zákonem č. 541/2020 Sb., o odpadech a jeho prováděcími předpisy | [14 empty] | P | 2
| VV |  | 568,525+292,5+50+30,55+200+50 |  | 1191.575 | [12 empty] | VV | 2 | 2 | True | 1 | ROZPOCET
33 | K | R1 | Přístup do koryta vodního toku | komplet | 11 |  | 0 |  |  | základní |  | 0 | 0 | 0 | 0 | 0 | 4 | K | 2 |  |  |  | ROZPOCET | 0 | 0 | 0 | 0 | 0 | 1 | 0 | 4 | -160877379
| PP |  | Přístup do koryta vodního toku | [14 empty] | PP | 2
| P |  | Poznámka k položce: pokosení a likvidace travin, úprava břehové hrany pro nakládání sedimentu a sjezd techniky do koryta toku, provizorní konstrukce, zřízení a likvidace včetně opotřebení materiálu (např. silniční panely, geotextilie ...) | [14 empty] | P | 2
34 | K | R2 | Převedení vody za stavby | komplet | 1 |  | 0 |  |  | základní |  | 0 | 3e-05 | 3e-05 | 0 | 0 | 4 | K | 2 |  |  |  | ROZPOCET | 0 | 0 | 0 | 0 | 0 | 1 | 0 | 4 | -1585312857
| PP |  | Převedení vody za stavby | [14 empty] | PP | 2
| P |  | Poznámka k položce: dle technologie zvolené zhotovitelem, včetně zřízení a demontáže, včetně čerpání po dobu stavby | [14 empty] | P | 2
| D | 4 | Vodorovné konstrukce |  |  |  | 0 |  |  |  |  | 0 |  | 1214.9493 |  | 0 | 1 | D | 1 |  |  |  | ROZPOCET | [6 empty] | 0
22 | K | 462512270 | Zához z lomového kamene s proštěrkováním z terénu hmotnost do 200 kg | m3 | 73.625 |  | 0 |  |  | základní |  | 0 | 2.4341 | 179.2091 | 0 | 0 | 4 | K | 2 |  |  |  | ROZPOCET | 0 | 0 | 0 | 0 | 0 | 1 | 0 | 4 | -1906930859
| PP |  | Zához z lomového kamene neupraveného záhozového s proštěrkováním z terénu, hmotnosti jednotlivých kamenů do 200 kg | [14 empty] | PP | 2
| VV |  | 1,465 – 1,530 (PS 1) | [14 empty] | VV | 2 | 1 | True | 0 | ROZPOCET
| VV |  | 65*0,25 |  | 16.25 | [12 empty] | VV | 2 | 2 | True | 0 | ROZPOCET
| VV |  | 1,830 – 1,865 (PS 2) | [14 empty] | VV | 2 | 1 | True | 0 | ROZPOCET
| VV |  | 10 |  | 10 | [12 empty] | VV | 2 | 2 | True | 0 | ROZPOCET
| VV |  | 2,03 (PS 3) | [14 empty] | VV | 2 | 1 | True | 0 | ROZPOCET
| VV |  | 10*0,25 |  | 2.5 | [12 empty] | VV | 2 | 2 | True | 0 | ROZPOCET
| VV |  | 2,560 – 2,600 (PS 4) | [14 empty] | VV | 2 | 1 | True | 0 | ROZPOCET
| VV |  | 15 |  | 15 | [12 empty] | VV | 2 | 2 | True | 0 | ROZPOCET
| VV |  | 2,600 – 2,670 (PS 5) | [14 empty] | VV | 2 | 1 | True | 0 | ROZPOCET
| VV |  | 0 |  | 0 | [12 empty] | VV | 2 | 2 | True | 0 | ROZPOCET
| VV |  | 2,720 – 2,790 (PS 6) | [14 empty] | VV | 2 | 1 | True | 0 | ROZPOCET
| VV |  | 0 |  | 0 | [12 empty] | VV | 2 | 2 | True | 0 | ROZPOCET
| VV |  | 2,967 (PS 7) | [14 empty] | VV | 2 | 1 | True | 0 | ROZPOCET
| VV |  | 0 |  | 0 | [12 empty] | VV | 2 | 2 | True | 0 | ROZPOCET
| VV |  | 3,4295 (PS 8) | [14 empty] | VV | 2 | 1 | True | 0 | ROZPOCET
| VV |  | 15*0,25 |  | 3.75 | [12 empty] | VV | 2 | 2 | True | 0 | ROZPOCET
| VV |  | 3,600 – 3,620 (PS 9) | [14 empty] | VV | 2 | 1 | True | 0 | ROZPOCET
| VV |  | 0 |  | 0 | [12 empty] | VV | 2 | 2 | True | 0 | ROZPOCET
| VV |  | 3,850 – 3,858 (PS 10) | [14 empty] | VV | 2 | 1 | True | 0 | ROZPOCET
| VV |  | 0,25*8 |  | 2 | [12 empty] | VV | 2 | 2 | True | 0 | ROZPOCET
| VV |  | 3,878 – 3,885 (PS 11) | [14 empty] | VV | 2 | 1 | True | 0 | ROZPOCET
| VV |  | 0 |  | 0 | [12 empty] | VV | 2 | 2 | True | 0 | ROZPOCET
| VV |  | 3,990 – 4,015 (PS 12) | [14 empty] | VV | 2 | 1 | True | 0 | ROZPOCET
| VV |  | 30*0,25 |  | 7.5 | [12 empty] | VV | 2 | 2 | True | 0 | ROZPOCET
| VV |  | 4,590 (PS 13) | [14 empty] | VV | 2 | 1 | True | 0 | ROZPOCET
| VV |  | 10,5*0,25 |  | 2.625 | [12 empty] | VV | 2 | 2 | True | 0 | ROZPOCET
| VV |  | 4,620 – 4,632 (PS 14) | [14 empty] | VV | 2 | 1 | True | 0 | ROZPOCET
| VV |  | 12*(0,25*0,5) |  | 1.5 | [12 empty] | VV | 2 | 2 | True | 0 | ROZPOCET
| VV |  | 4,830 – 8,890 (PS 15) | [14 empty] | VV | 2 | 1 | True | 0 | ROZPOCET
| VV |  | 50*0,25 |  | 12.5 | [12 empty] | VV | 2 | 2 | True | 0 | ROZPOCET
| VV |  | Součet |  | 73.625 | [12 empty] | VV | 2 | 4 | True | 1 | ROZPOCET
23 | K | 463212111 | Rovnanina z lomového kamene upraveného s vyklínováním spár úlomky kamene | m3 | 518.7 |  | 0 |  |  | základní |  | 0 | 1.9968 | 1035.7402 | 0 | 0 | 4 | K | 2 |  |  |  | ROZPOCET | 0 | 0 | 0 | 0 | 0 | 1 | 0 | 4 | -1288355085
| PP |  | Rovnanina z lomového kamene upraveného, tříděného jakékoliv tloušťky rovnaniny s vyklínováním spár a dutin úlomky kamene | [14 empty] | PP | 2
| VV |  | 1,465 – 1,530 (PS 1) | [14 empty] | VV | 2 | 1 | True | 0 | ROZPOCET
| VV |  | 65*(0,5*0,5+0,5*2,3+(0,5*1)/2) |  | 107.25 | [12 empty] | VV | 2 | 2 | True | 0 | ROZPOCET
| VV |  | 1,830 – 1,865 (PS 2) | [14 empty] | VV | 2 | 1 | True | 0 | ROZPOCET
| VV |  | 35*0,5*0,75 |  | 13.125 | [12 empty] | VV | 2 | 2 | True | 0 | ROZPOCET
| VV |  | 2,03 (PS 3) | [14 empty] | VV | 2 | 1 | True | 0 | ROZPOCET
| VV |  | 10*(2,6*0,6+0,5*0,5) |  | 18.1 | [12 empty] | VV | 2 | 2 | True | 0 | ROZPOCET
| VV |  | 2,560 – 2,600 (PS 4) | [14 empty] | VV | 2 | 1 | True | 0 | ROZPOCET
| VV |  | 0 |  | 0 | [12 empty] | VV | 2 | 2 | True | 0 | ROZPOCET
| VV |  | 2,600 – 2,670 (PS 5) | [14 empty] | VV | 2 | 1 | True | 0 | ROZPOCET
| VV |  | 0 |  | 0 | [12 empty] | VV | 2 | 2 | True | 0 | ROZPOCET
| VV |  | 2,720 – 2,790 (PS 6) | [14 empty] | VV | 2 | 1 | True | 0 | ROZPOCET
| VV |  | 0 |  | 0 | [12 empty] | VV | 2 | 2 | True | 0 | ROZPOCET
| VV |  | 2,967 (PS 7) | [14 empty] | VV | 2 | 1 | True | 0 | ROZPOCET
| VV |  | 0 |  | 0 | [12 empty] | VV | 2 | 2 | True | 0 | ROZPOCET
| VV |  | 3,4295 (PS 8) | [14 empty] | VV | 2 | 1 | True | 0 | ROZPOCET
| VV |  | 15*(0,5*0,5+2,5*0,5) |  | 22.5 | [12 empty] | VV | 2 | 2 | True | 0 | ROZPOCET
| VV |  | 3,600 – 3,620 (PS 9) | [14 empty] | VV | 2 | 1 | True | 0 | ROZPOCET
| VV |  | 0 |  | 0 | [12 empty] | VV | 2 | 2 | True | 0 | ROZPOCET
| VV |  | 3,850 – 3,858 (PS 10) | [14 empty] | VV | 2 | 1 | True | 0 | ROZPOCET
| VV |  | 8*(0,5*0,5+0,5*2,9) |  | 13.6 | [12 empty] | VV | 2 | 2 | True | 0 | ROZPOCET
| VV |  | 3,878 – 3,885 (PS 11) | [14 empty] | VV | 2 | 1 | True | 0 | ROZPOCET
| VV |  | 0 |  | 0 | [12 empty] | VV | 2 | 2 | True | 0 | ROZPOCET
| VV |  | 3,990 – 4,015 (PS 12) | [14 empty] | VV | 2 | 1 | True | 0 | ROZPOCET
| VV |  | 25*(0,5*0,5+0,5*2,5) |  | 37.5 | [12 empty] | VV | 2 | 2 | True | 0 | ROZPOCET
| VV |  | 4,590 (PS 13) | [14 empty] | VV | 2 | 1 | True | 0 | ROZPOCET
| VV |  | 10,5*(0,5*0,5+0,5*2) |  | 13.125 | [12 empty] | VV | 2 | 2 | True | 0 | ROZPOCET
| VV |  | 4,620 – 4,632 (PS 14) | [14 empty] | VV | 2 | 1 | True | 0 | ROZPOCET
| VV |  | 12*(0,5*0,5+0,5*2,25) |  | 16.5 | [12 empty] | VV | 2 | 2 | True | 0 | ROZPOCET
| VV |  | 4,830 – 8,890 (PS 15) | [14 empty] | VV | 2 | 1 | True | 0 | ROZPOCET
| VV |  | 50*(0,5*0,5+0,5*2,4) |  | 72.5 | [12 empty] | VV | 2 | 2 | True | 0 | ROZPOCET
| VV |  | 5,010 – 5,025 | [14 empty] | VV | 2 | 1 | True | 0 | ROZPOCET
| VV |  | 15*3*0,5*0,2 |  | 4.5 | [12 empty] | VV | 2 | 2 | True | 0 | ROZPOCET
| VV |  | 200 |  | 200 | [12 empty] | VV | 2 | 2 | True | 0 | ROZPOCET
| VV |  | Součet |  | 518.7 | [12 empty] | VV | 2 | 4 | True | 1 | ROZPOCET
24 | K | 463212r | Rovnanina z vybouraného lomového kamene upraveného s vyklínováním spár úlomky kamene | m3 | 61.1 |  | 0 |  |  | základní |  | 0 | 0 | 0 | 0 | 0 | 4 | K | 2 |  |  |  | ROZPOCET | 0 | 0 | 0 | 0 | 0 | 1 | 0 | 4 | 1123232050
| PP |  | Rovnanina z vybouraného lomového kamene upraveného, tříděného jakékoliv tloušťky rovnaniny s vyklínováním spár a dutin úlomky kamene | [14 empty] | PP | 2
35 | K | 463212191 | Příplatek za vypracováni líce rovnaniny | m2 | 579.8 |  | 0 |  |  | základní |  | 0 | 0 | 0 | 0 | 0 | 4 | K | 2 |  |  |  | ROZPOCET | 0 | 0 | 0 | 0 | 0 | 1 | 0 | 4 | -808363565
| PP |  | Rovnanina z lomového kamene upraveného, tříděného Příplatek k cenám za vypracování líce | [14 empty] | PP | 2
| VV |  | 518,7+61,1 |  | 579.8 | [12 empty] | VV | 2 | 2 | True | 1 | ROZPOCET
| D | 9 | Ostatní konstrukce a práce, bourání |  |  |  | 0 |  |  |  |  | 0 |  | 0 |  | 115 | 1 | D | 1 |  |  |  | ROZPOCET | [6 empty] | 0
25 | K | 981511118 | Demolice konstrukcí objektů drátokamenných (gabionů) postupným rozebíráním | m3 | 50 |  | 0 |  |  | základní |  | 0 | 0 | 0 | 2.3 | 115 | 4 | K | 2 |  |  |  | ROZPOCET | 0 | 0 | 0 | 0 | 0 | 1 | 0 | 4 | 624231654
| PP |  | Demolice konstrukcí objektů postupným rozebíráním konstrukcí drátokamenných (gabionů) | [14 empty] | PP | 2
| P |  | Poznámka k položce: kámen bude likvidován s výkopkem, poškozené pletivo bude uloženo do šrotu | [14 empty] | P | 2
| VV |  | 25*1*2 |  | 50 | [12 empty] | VV | 2 | 2 | True | 1 | ROZPOCET
| D | 998 | Přesun hmot |  |  |  | 0 |  |  |  |  | 0 |  | 0 |  | 0 | 1 | D | 1 |  |  |  | ROZPOCET | [6 empty] | 0
26 | K | 998332011 | Přesun hmot pro úpravy vodních toků a kanály | t | 1227.174 |  | 0 |  |  | základní |  | 0 | 0 | 0 | 0 | 0 | 4 | K | 2 |  |  |  | ROZPOCET | 0 | 0 | 0 | 0 | 0 | 1 | 0 | 4 | -1788692117
| PP |  | Přesun hmot pro úpravy vodních toků a kanály, hráze rybníků apod. dopravní vzdálenost do 500 m | [14 empty] | PP | 2
| P |  | Poznámka k položce: Celá stavba je v korytě vodního toku a jako taková je těžko přístupná pro běžnou mechanizaci a dopravu stavebního materiálu, proto je třeba uvažovat s použitím specifické mechanizace a pracovních postupů, včetně svislé dopravy, použití např. pásového dempru, kráčecího bagru, přesun materiálu korytem vodního toku | [14 empty] | P | 2

## VON - vedlejší náklady
{f0e0352d-7ff5-44f5-8943-2bf017072652}
2
| KRYCÍ LIST SOUPISU PRACÍ | [7 empty] | v --- níže se nacházejí doplnkové a pomocné údaje k sestavám --- v | [8 empty] | False
Stavba:
Merta, Sobotín - Vernířovice ř. km 5,619 – 12,000
Objekt:
VON - vedlejší náklady
| KSO: |  |  |  |  | CC-CZ:
| Místo: |  | Vernířovice u Sobotína |  |  | Datum: | 13. 6. 2025
| Zadavatel: |  |  |  |  | IČ: | 70890013
|  | Povodí Moravy, s.p. |  |  |  | DIČ: | CZ70890013
| Uchazeč: |  |  |  |  | IČ: | Vyplň údaj
|  | Vyplň údaj |  |  |  | DIČ: | Vyplň údaj
| Projektant: |  |  |  |  | IČ: | 87951142
|  | Ing. Tomáš Pecival, Ph.D. |  |  |  | DIČ: | CZ8301111137
| Zpracovatel: |  |  |  |  | IČ: | 87951142
|  | Ing. Tomáš Pecival, Ph.D. |  |  |  | DIČ: | CZ8301111137
Poznámka:
| Cena bez DPH | [5 empty] | 0
|  |  | Základ daně |  |  | Sazba daně | Výše daně
| DPH | základní | 0 |  |  | 21% | 0
|  | snížená | 0 |  |  | 12% | 0
|  | zákl. přenesená | 0 |  |  | 21% | 0
|  | sníž. přenesená | 0 |  |  | 12% | 0
|  | nulová | 0 |  |  | 0% | 0
| Cena s DPH |  |  | v | CZK |  | 0
| Projektant |  |  | Zpracovatel
| Datum a podpis: |  | Razítko | Datum a podpis: |  |  | Razítko
| Objednavatel |  |  | Uchazeč
| Datum a podpis: |  | Razítko | Datum a podpis: |  |  | Razítko
REKAPITULACE ČLENĚNÍ SOUPISU PRACÍ
Stavba:
Merta, Sobotín - Vernířovice ř. km 5,619 – 12,000
Objekt:
VON - vedlejší náklady
Místo: |  |  | Vernířovice u Sobotína |  |  | Datum: | 13. 6. 2025
Zadavatel: |  |  | Povodí Moravy, s.p. |  |  | Projektant: | Ing. Tomáš Pecival, Ph.D.
Uchazeč: |  |  | Vyplň údaj |  |  | Zpracovatel: | Ing. Tomáš Pecival, Ph.D.
Kód dílu - Popis | [6 empty] | Cena celkem [CZK]
Náklady ze soupisu prací | [6 empty] | 0 | [11 empty] | -1
| VRN - Vedlejší rozpočtové náklady | [5 empty] | 0
SOUPIS PRACÍ
Stavba:
Merta, Sobotín - Vernířovice ř. km 5,619 – 12,000
Objekt:
VON - vedlejší náklady
Místo: |  |  | Vernířovice u Sobotína |  |  | Datum: | 13. 6. 2025
Zadavatel: |  |  | Povodí Moravy, s.p. |  |  | Projektant: | Ing. Tomáš Pecival, Ph.D.
Uchazeč: |  |  | Vyplň údaj |  |  | Zpracovatel: | Ing. Tomáš Pecival, Ph.D.
PČ | Typ | Kód | Popis | MJ | Množství | J.cena [CZK] | Cena celkem [CZK] | Cenová soustava |  | DPH | J. Nh [h] | Nh celkem [h] | J. hmotnost [t] | Hmotnost celkem [t] | J. suť [t] | Suť Celkem [t]
Náklady soupisu celkem | [6 empty] | 0 |  |  |  |  | 0 |  | 0 |  | 0 |  | D | -1 | [7 empty] | 0
| D | VRN | Vedlejší rozpočtové náklady |  |  |  | 0 |  |  |  |  | 0 |  | 0 |  | 0 | 5 | D | 0 | ROZPOCET | [6 empty] | 0
19 | K | R 19 | Geodetické zaměření skutečného stavu včetně zajištění zápisu do DTM u krajského úřadu | soubor | 1 |  | 0 |  |  | základní |  | 0 | 0 | 0 | 0 | 0 | 1024 | K | 1 | ROZPOCET | 0 | 0 | 0 | 0 | 0 | 1 | 0 | 1024 | 522904431
| PP |  | Geodetické zaměření skutečného stavu 2x tištěné a 1x v digitální verzi, včetně zajištění zápisu do DTM u krajského úřadu | [14 empty] | PP | 1
1 | K | R1 | Aktualizace Povodňového plánu | soubor | 1 |  | 0 |  |  | základní |  | 0 | 0 | 0 | 0 | 0 | 1024 | K | 1 | ROZPOCET | 0 | 0 | 0 | 0 | 0 | 1 | 0 | 1024 | 408903347
| PP |  | Aktualizace Povodňového plánu | [14 empty] | PP | 1
2 | K | R2 | Provedení opatření vyplývajících z povodňového plánu | soubor | 1 |  | 0 |  |  | základní |  | 0 | 0 | 0 | 0 | 0 | 1024 | K | 1 | ROZPOCET | 0 | 0 | 0 | 0 | 0 | 1 | 0 | 1024 | -1753580212
| PP |  | Provedení opatření vyplývajících z povodňového plánu | [14 empty] | PP | 1
| P |  | Poznámka k položce: vyznačení stupňů SPA | [14 empty] | P | 1
3 | K | R3 | Aktualizace Havarijního plánu | soubor | 1 |  | 0 |  |  | základní |  | 0 | 0 | 0 | 0 | 0 | 1024 | K | 1 | ROZPOCET | 0 | 0 | 0 | 0 | 0 | 1 | 0 | 1024 | 2031864825
| PP |  | Aktualizace Havarijního plánu | [14 empty] | PP | 1
4 | K | R4 | Provedení opatření vyplývajících z havarijního plánu | soubor | 1 |  | 0 |  |  | základní |  | 0 | 0 | 0 | 0 | 0 | 1024 | K | 1 | ROZPOCET | 0 | 0 | 0 | 0 | 0 | 1 | 0 | 1024 | 1794833582
| PP |  | Provedení opatření vyplývajících z havarijního plánu | [14 empty] | PP | 1
| P |  | Poznámka k položce: např. norné stěny, sorpční prostředky ... | [14 empty] | P | 1
5 | K | R5 | Aktualizace plánu BOZP | soubor | 1 |  | 0 |  |  | základní |  | 0 | 0 | 0 | 0 | 0 | 1024 | K | 1 | ROZPOCET | 0 | 0 | 0 | 0 | 0 | 1 | 0 | 1024 | 863595220
| PP |  | Aktualizace plánu BOZP | [14 empty] | PP | 1
6 | K | R6 | vytyčení inženýrských sítí a zařízení, včetně zajištění případné aktualizace vyjádření správců sítí | soubor | 1 |  | 0 |  |  | základní |  | 0 | 0 | 0 | 0 | 0 | 1024 | K | 1 | ROZPOCET | 0 | 0 | 0 | 0 | 0 | 1 | 0 | 1024 | 96805727
| PP |  | vytyčení inženýrských sítí a zařízení, včetně zajištění případné aktualizace vyjádření správců sítí | [14 empty] | PP | 1
7 | K | R7 | vytýčení stavby a hranic pozemků odborně způsobilou osobou v oboru zeměměřičství | soubor | 1 |  | 0 |  |  | základní |  | 0 | 0 | 0 | 0 | 0 | 1024 | K | 1 | ROZPOCET | 0 | 0 | 0 | 0 | 0 | 1 | 0 | 1024 | 572997680
| PP |  | vytýčení stavby a hranic pozemků odborně způsobilou osobou v oboru zeměměřičství | [14 empty] | PP | 1
8 | K | R8 | zajištění a zabezpečení staveniště, zřízení a likvidace zařízení staveniště, včetně případných přípojek, přístupů a skládek, deponií apod. | soubor | 1 |  | 0 |  |  | základní |  | 0 | 0 | 0 | 0 | 0 | 1024 | K | 1 | ROZPOCET | 0 | 0 | 0 | 0 | 0 | 1 | 0 | 1024 | -1057540590
| PP |  | zajištění a zabezpečení staveniště, zřízení a likvidace zařízení staveniště, včetně případných přípojek, přístupů a skládek, deponií apod. | [14 empty] | PP | 1
| P |  | Poznámka k položce: včetně zabezpečení prostoru stavby, např. výstražné pásky, zábrany | [14 empty] | P | 1
9 | K | R9 | projednání a zajištění zvláštního užívání komunikací a veřejných ploch, včetně zajištění dopravního značení, a to v rozsahu nezbytném pro řádné a bezpečné provádění stavby | soubor | 1 |  | 0 |  |  | základní |  | 0 | 0 | 0 | 0 | 0 | 1024 | K | 1 | ROZPOCET | 0 | 0 | 0 | 0 | 0 | 1 | 0 | 1024 | 935854877
| PP |  | projednání a zajištění zvláštního užívání komunikací a veřejných ploch, včetně zajištění dopravního značení, a to v rozsahu nezbytném pro řádné a bezpečné provádění stavby | [14 empty] | PP | 1
10 | K | R10 | provedení pasportu komunikací před stavbou včetně fotodokumentace | soubor | 1 |  | 0 |  |  | základní |  | 0 | 0 | 0 | 0 | 0 | 1024 | K | 1 | ROZPOCET | 0 | 0 | 0 | 0 | 0 | 1 | 0 | 1024 | 1638073659
| PP |  | provedení pasportu komunikací před stavbou včetně fotodokumentace | [14 empty] | PP | 1
11 | K | R11 | protokolární předání stavbou dotčených pozemků a komunikací, uvedených do původního stavu, zpět jejich vlastníkům | soubor | 1 |  | 0 |  |  | základní |  | 0 | 0 | 0 | 0 | 0 | 1024 | K | 1 | ROZPOCET | 0 | 0 | 0 | 0 | 0 | 1 | 0 | 1024 | 917306848
| PP |  | protokolární předání stavbou dotčených pozemků a komunikací, uvedených do původního stavu, zpět jejich vlastníkům | [14 empty] | PP | 1
12 | K | R12 | Zpracování a předání dokumentace skutečného provedení stavby | soubor | 1 |  | 0 |  |  | základní |  | 0 | 0 | 0 | 0 | 0 | 1024 | K | 1 | ROZPOCET | 0 | 0 | 0 | 0 | 0 | 1 | 0 | 1024 | 122898433
| PP |  | Zpracování a předání dokumentace skutečného provedení stavby (3 paré + 1 v elektronické formě) objednateli a zaměření skutečného provedení stavby - geodetická část dokumentace (3 paré + 1 v elektronické formě) v rozsahu odpovídajícím příslušným právním předpisůmodborně způsobilou osobou v oboru zeměměřičství. Pořízení fotodokumentace stavby. | [14 empty] | PP | 1
13 | K | R 13 | čištění komunikací | soubor | 1 |  | 0 |  |  | základní |  | 0 | 0 | 0 | 0 | 0 | 1024 | K | 1 | ROZPOCET | 0 | 0 | 0 | 0 | 0 | 1 | 0 | 1024 | -707027937
| PP |  | čištění komunikací znečištěných stavbou | [14 empty] | PP | 1
14 | K | R 14 | uvedení pozemků dotčených stavbou do původního stavu | soubor | 1 |  | 0 |  |  | základní |  | 0 | 0 | 0 | 0 | 0 | 1024 | K | 1 | ROZPOCET | 0 | 0 | 0 | 0 | 0 | 1 | 0 | 1024 | -262582358
| PP |  | uvedení pozemků dotčených stavbou do původního stavu | [14 empty] | PP | 1
| P |  | Poznámka k položce: včetně úpravy koryta vodního toku dle požadavku CHKO | [14 empty] | P | 1
15 | K | R 15 | poplatek za zábor veřejného prostranství pro potřeby stavby | soubor | 1 |  | 0 |  |  | základní |  | 0 | 0 | 0 | 0 | 0 | 1024 | K | 1 | ROZPOCET | 0 | 0 | 0 | 0 | 0 | 1 | 0 | 1024 | -1882510169
| PP |  | poplatek za zábor veřejného prostranství pro potřeby stavby | [14 empty] | PP | 1
16 | K | R 16 | slovení rybí obsádky | soubor | 1 |  | 0 |  |  | základní |  | 0 | 0 | 0 | 0 | 0 | 1024 | K | 1 | ROZPOCET | 0 | 0 | 0 | 0 | 0 | 1 | 0 | 1024 | 355083866
| PP |  | slovení rybí obsádky | [14 empty] | PP | 1
17 | K | R 17 | účast biologického dozoru na stavbě | soubor | 1 |  | 0 |  |  | základní |  | 0 | 0 | 0 | 0 | 0 | 1024 | K | 1 | ROZPOCET | 0 | 0 | 0 | 0 | 0 | 1 | 0 | 1024 | -519048602
| PP |  | účast biologického dozoru na stavbě | [14 empty] | PP | 1
18 | K | R 18 | aktualizace rozborů sedimentů | soubor | 1 |  | 0 |  |  | základní |  | 0 | 0 | 0 | 0 | 0 | 1024 | K | 1 | ROZPOCET | 0 | 0 | 0 | 0 | 0 | 1 | 0 | 1024 | -1788708109
| PP |  | aktualizace rozborů sedimentů | [14 empty] | PP | 1