## List1
Příloha č. 2 - Technická specifikace předmětu koupě
ČÁST ZAKÁZKY Č. 2
|  | Vozidlo předmětem dodávky: | Nákladní vozidlo N3 - valník s HNJ - nové
|  | Počet kusů vozidel: | 1 ks
|  | Místo předání vozidla: | PSS Pouchov, Stavební 915, Hradec Králové
Minimální požadované technické parametry:
č. ř. | Oblast | Popis požadavku | Limit hodnoty | Hodnota | Jednotka | Uvedeno v nabídce
1 | Vozidlo | Výrobce vozidla: |  |  | text
2 |  | Obchodní označení vozidla: |  |  | text
3 |  | Typ vozidla: |  | N3 | text
4 | Hmotnosti, rozměry | Maximální celková hmotnost vozidla: | max. | 18000 | kg
5 |  | Užitečná hmotnost (bez nástavby): | min. | 6000 | kg
6 |  | Maximální výška: | max. | 3700 | mm
7 |  | Světlá výška: | min. | 300 | mm
8 | Rám vozidla | Rám vozidla: |  | silný - v provedení pro extrémní nasazení | ano/ne
9 |  | Brodivost vozidla: | min. | 300 | mm
10 | Pohon, nápravy, pneumatiky | Pohon a konfigurace náprav: |  | pohon 4x4 | ano/ne
11 |  | Uzávěrky diferenciálů: |  | všech nápravových a mezinápravových diferenciálů | ano/ne
12 |  | Přední náprava: |  | zatížení min. 9 t, odpružení parabolickými pery nebo vzduchem, stabilizátory | ano/ne
13 |  | Zadní náprava: |  | zatížení min. 11 t, odpružení parabolickými pery nebo vzduchem, stabilizátory | ano/ne
14 |  | Přední/zadní lapače nečistot: |  | ano | ano/ne
15 |  | Plastové blatníky zadních náprav: |  | ano | ano/ne
16 |  | Pneumatiky: |  | min. rozměr 315/80 R22,5, celoroční (letní i zimní), terénní dezén (např. typ Continental MPT 81 nebo obdobný dezén se stejnou hrubostí vzorku), na zadních nápravách dvoumontáž | ano/ne
17 | Motor | Emisní norma: |  | dle platné legislativy | ano/ne
18 |  | Palivo motoru: |  | motorová nafta | ano/ne
19 |  | Výkon motoru: | min. | 220 | kW
20 |  | Maximální rychlost vozidla: | min. | 90 | km/h
21 |  | Spodní ocelový kryt motoru: |  | ano - ochrana olejové vany a motoru | ano/ne
22 |  | Palivová nádrž: | min. | 250 | l
23 |  | Typ a materiál palivové nádrže: |  | tovární provedení, materiál plast, hliník nebo nerez | ano/ne
24 |  | Nádrž na AdBlue na pravé straně podvozku: | min. | 30 | l
25 |  | Předehřev paliva pro studené starty: |  | ano - v palivovém filtru | ano/ne
26 |  | Sání vzduchu: |  | vysoké - za nebo nad kabinou | ano/ne
27 |  | Výfuk: |  | vysoký - za kabinou | ano/ne
28 | Převo- dovka | Převodovka: |  | automatická s min. 10 stupni, s možností manuální volby stupňů | ano/ne
29 |  | Volič jízdních režimů: |  | min. silnice/terén | ano/ne
30 |  | PTO pro pohon HNJ a NK: |  | ano - s dostatečným výkonem pro bezproblémový provoz hydraulického nakládacího jeřábu a nosiče kontejnerů | ano/ne
31 | Kabina | Přední nárazník: |  | ano - ocelový | ano/ne
32 |  | Ochrana předních světel proti rozbití: |  | ano - drátová | ano/ne
33 |  | Barva: |  | tmavomodrá, případně RAL 5002 | ano/ne
34 |  | Kabina vozidla: |  | denní s úložným prostorem za sedačkami | ano/ne
|  | Barva interiéru: |  | tmavá | ano/ne
36 |  | Okno na zadní straně kabiny: |  | ano | ano/ne
37 |  | Počet míst k sezení: | min. | 3 - tovární montáž | počet
38 |  | Sedadlo řidiče: |  | vzduchem odpružené, vyhřívané | ano/ne
39 |  | Autozásuvky v kabině řidiče: |  | min. 2 ks v továrním provedení na přístrojové desce, 12/24 V | ano/ne
40 |  | Nezávislé teplovodní topení do kabiny řidiče o výkonu: | min. | 2 | kW
41 |  | Zabezpečení vozidla proti krádeži: |  | ano - imobilizér, centrální zamykání | ano/ne
42 |  | Automatická klimatizace: |  | ano - tovární montáž | ano/ne
43 |  | Autorádio s bluetooth handsfree: |  | ano - tovární montáž | ano/ne
44 |  | Tachograf: |  | ano - typ VDO, kategorie V2G2 | ano/ne
45 |  | Palubní počítač: |  | ano - min. s ukazateli dojezdu, aktuální spotřeby, průměrné spotřeby na 100 km a venkovní teploty | ano/ne
46 |  | Vyhřívané čelní sklo: |  | ano - tovární montáž | ano/ne
47 |  | Couvací kamera: |  | ano - se zobrazením obrazu na barevném displeji o uhlopříčce min. 5", tovární montáž | ano/ne
48 |  | Elektricky ovládaná boční okna: |  | ano - tovární montáž | ano/ne
49 |  | Gumové rohožky do kabiny řidiče: |  | ano | ano/ne
50 |  | Denní svícení automaticky po zapnutí klíčku: |  | ano - tovární montáž | ano/ne
51 |  | Vnější zpětná zrcátka elektricky ovládaná a vyhřívaná: |  | ano - tovární montáž | ano/ne
52 |  | Vnější sluneční clona: |  | ano - tovární montáž | ano/ne
53 |  | Zajištění přístupu pro kontrolu střechy nebo ložného prostoru z kabiny řidiče: |  | ano - dle možností na straně kabiny stupínky a madla | ano/ne
54 |  | Diodová oranžová nízkoprofilová výstražná světelná rampa: |  | ano - na kabině vozidla s kovovým krytem | ano/ne
55 | Připojení přívěsu | Tažné zařízení: |  | ano - tovární, automatická hubice s čepem o průměru 50 mm, možnost tažení přívěsů o hmotnosti min. 18 tun | ano/ne
56 |  | Zásuvka pro přívěs: |  | 24V, dle norem DIN, zásuvka 15 pólů, příbalem redukce na 2x 7 pólů | ano/ne
57 |  | Přípojka na dvouokruhové brzdy přívěsu: |  | ano - s ABS | ano/ne
58 |  | Vývod pro hydrauliku přívěsu: |  | dvoucestná hydraulika (včetně regulace tlaku a průtoku v hydraulickém okruhu) | ano/ne
59 |  | Použité rychlospojky: |  | PAV1.1313.002 female G 1/2, PAV1.1313.003 male G 1/2 | ano/ne
60 |  | Průtok hydraulického oleje ve volnoběžných otáčkách: | min. | 55 | l/min
61 | Ostatní požadavky | Reflexní prvky: |  | dle platné legislativy | ano/ne
62 |  | Výstražné osvětlení zadní častí vozidla: |  | min. 4 ks oranžových blikajících výstražných světel (např. typ Predátor), zapínání společně s výstražnou světelnou rampou nebo ovladači umístěnými bezprostředně vedle sebe | ano/ne
63 |  | Zadní a boční ochrany proti podjetí: |  | dle platné legislativy | ano/ne
64 |  | Ochrana zadních světel proti rozbití: |  | ano - drátová | ano/ne
65 |  | Akustická výstraha zpátečky: |  | ano | ano/ne
66 |  | Bateriový odpojovač: |  | mimo kabinu vozidla | ano/ne
67 |  | Nástavbářský modul pro připojení hydraulické ruky, možnost ovládání otáček motoru a vypínání motoru: |  | ano - tovární montáž | ano/ne
68 |  | Povinná výbava vozidla: |  | dle platné legislativy, počet výstražných vest dle počtu míst k sezení, sada žárovek, zvedák (hever) min. 8 000 kg, tažná tyč, | ano/ne
69 |  | Hasičský přístroj: |  | 2 ks 2 l, univerzální (ABC) práškový, s platnou platností (1 ks v kabině, 1 ks ve schránce na rámu vozidla) | ano/ne
70 |  | Box na nářadí: |  | min. 2 ks o min. objemu 100 l o nosnosti min. 100 kg, uzamykatelné, odolné povětrnostním podmínkám, umístěné dle prostorových možností nástavby či podvozku. | ano/ne
71 |  | Kanystr na vodu: |  | určený pro mytí rukou, objem min. 10 l | ano/ne
72 |  | Plnohodnotné rezervní kolo se zvedacím mechanismem: |  | ano - na rámu vozidla nebo za kabinou | ano/ne
73 |  | Vázací prostředky: |  | - 2 ks 2pramenného řetězu (nosnost řetězu min. 5 000 kg, délka pramenu min. 1,5 m), - 2 ks 2pramenného řetězu (nosnost řetězu min. 5 000 kg, délka pramenu min. 3 m), - 8 ks textilních upevňovacích popruhů - kurtny (5 000 kg, 6 m), - 4 ks textilní nekonečné smyčky (nosnost min. 5 000 kg, délka min. 8 m), - 4 ks textilní nekonečné smyčky (nosnost min. 5 000 kg, délka min. 4 m), všechny vázací prostředky budou certifikovány s platnou revizí. | ano/ne
74 |  | Vozidlo s nástavbami homologováno pro provoz bez výjimek z nadrozměrných přeprav: |  | ano - bez výjimek | ano/ne
75 |  | Umožnění připojení externího modulu GPS na sběrnici vozidla bez porušení záruky. Sběrnice musí umožňovat vyčítání dat o stavu paliva v nádrži a o počtu ujetých km: |  | ano - státní podnik využívá systém T-Cars - dodavatel musí garantovat vzájemnou kompatibilitu a zajistit zpřístupnění dat na sběrnici vozidla | ano/ne
76 |  | Předplacený servis: |  | 36 měsíců na vozidlo i nástavby; v rozsahu stanoveném výrobcem vozidla nebo příslušenství (včetně materiálu, náplní a jejich následné likvidace, nákladů na cestovné, práce technika a dalších režijních nákladů) a prováděný v místech předání vozidla kupujícímu nebo nejbližším autorizovaném servisu výrobce vozidla či nástavby. Předpoklad výkonu - cca 10 000 km za rok. | ano/ne
77 |  | Záruka minimálně: |  | 24 měsíců bez omezení na celé vozidlo (vozidlo včetně nástaveb a příslušenství) | ano/ne
Hydraulický nakládací jeřáb:
78 | HNJ | Výrobce HNJ:
79 |  | Model HNJ:
80 | Revize | Revizní dokumentace: |  | zpráva o ověřovací zkoušce a revizní zpráva | ano/ne
81 | Požadavky na HNJ | Umístění HNJ: |  | na vozidle za kabinou řidiče, rozbalování HNJ na pravou stranu podvozku (mimo vozovku) | ano/ne
82 |  | Zástavbový prostor HNJ: | max. | 1000 | mm
83 |  | Rozsah pracovních činnost HNJ: | min. | 400° | stupňů
84 |  | Centrální mazání otoče a sloupu HNJ: |  | ano | ano/ne
85 |  | Pákový mechanismus: |  | ano | ano/ne
86 |  | Dosah HNJ s plně hydraulickým výsuvem: | min. | 11000 | mm
87 |  | Nosnost při plném výsuvu: | min. | 750 | kg
88 |  | Hydraulické čerpadlo namontované na PTO vozidla: |  | ano | ano/ne
89 |  | Aktivní chladič hydraulického oleje: |  | ano | ano/ne
90 |  | Zajišťovací ventily proti poklesu břemene nebo prasknutí hydraulického vedení: |  | ano | ano/ne
91 |  | Dálkové ovládání HNJ: |  | ano - rádiové, min. 6 funkcí, centrální tlačítko STOP, regulace výkonu motoru vozidla (včetně spuštění a zastavení motoru), funkce na zpomalení chodu HNJ, klakson, nouzový propojovací kabel (min. 10 m), nabíjecí adaptér k dálkovému ovladači a náhradní baterie | ano/ne
92 |  | Nouzové pákové ovládání na hydraulickém rozvaděči: |  | ano - včetně opěrných noh | ano/ne
93 |  | Signalizace přetížení: |  | zvuková a optická | ano/ne
94 | Stabilizační systém HNJ | Stabilizační systém: |  | systém umožňující částečnou funkčnost HNJ v závislosti na vysunutí stabilizačních nohou (proporcionálně, stranově) | ano/ne
95 |  | Stabilizační nohy HNJ: |  | ano - hydraulicky vysouvatelné v horizontálním i vertikálním směru včetně hydraulického otáčení o 180°, šířka roztažení dle technické dokumentace HNJ pro jeho bezproblémovou a bezpečnou činnost při maximálním dosahu a zatížení, ovládané z dálkového ovládání, LED výstražné osvětlení umístěné na nohou v pracovní poloze | ano/ne
96 |  | Podkládací desky pod stabilizační nohy: |  | ano - pod každý opěrný bod, určené pro max. zatížení HNJ, držáky desek součástí nástavby | ano/ne
97 | Příslušenství HNJ | Pracovní LED světlo: |  | na rameni | ano/ne
98 |  | Vývody hydraulických okruhů na konci ramene: |  | dva nezávislé okruhy, hadice vedeny v navíjecím bubnu nebo výsuvných vodících drahách, vývod hydraulických okruhů zakončení sdruženou pákovou rychlospojkou | ano/ne
99 |  | Možnost připojení přídavných zařízení k HNJ: |  | klešťový (lesnický) drapák, drapák na sypké hmoty, hák (pevný) | ano/ne
100 |  | Koš pro manipulaci osob ve výškách: |  | nasaditelný na HNJ, nosnost min. 200 kg, automatické vyrovnávání nivelity, zajištění nouzového ovládání HNJ pomocí záložního elektrického čerpadla, koš a HNJ budou plně schváleny pro možnost manipulace s osobami ve výškách dle EN 280 | ano/ne
101 |  | Klešťový (lesnický) drapák: |  | 4 samostatné zuby (nespojené), šíře čelistí min. 400 mm, plné rozevření min. 1 200 mm, užitné zatížení min. 3000 kg, vlastní rotátor pro zatížení 4500 kg, dvojitá brzda rotátoru | ano/ne
102 |  | Drapák na sypké hmoty: |  | šíře čelistí min. 600 mm, nosnost (užitné zatížení) min. 3000 kg, kapacita min. 200 l, vlastní rotátor pro zatížení 4 500 kg. | ano/ne
103 |  | Hák: |  | otočný hák pro vázací prostředky, nosnost dle maximální nosnosti HNJ | ano/ne
104 | Ostatní | Hydraulický olej součástí dodávky: |  | ano | ano/ne
105 |  | Jednotlivé prvky HNJ jsou vzájemně kompatibilní a plně funkční a budou dosahovat parametrů uvedených výrobcem: |  | ano | ano/ne
106 |  | HNJ kompatibilní a plně funkční s dodávaným vozidlem: |  | ano | ano/ne
Valníková nástavba:
107 | Rám | Rám valníku: |  | žárově zinkovaný ocelový svařenec z podélných nosníků a příčníků, rozteč příčníků cca 600 mm | ano/ne
108 | Valníková nástavba: | Rozměr ložné plochy (délka): | min. | 5000 | ano/ne
109 |  | Rozměr ložné plochy (šířka): | min. | 2400 | ano/ne
110 |  | Užitečná hmotnost ložné plochy (konstrukční): | min. | 8000 | kg
111 |  | Materiál podlahy: |  | překližka, tloušťka min. 27 mm, protiskluzová, voděodolná | ano/ne
112 |  | Držák rozloženého HNJ s nasazeným drapákem v ložné ploše: |  | ano - demontovatelný pro zajištění rovné plochy valníku | ano/ne
113 |  | Výsuvný žebřík pod ložnou plochou valníku: |  | u každého rohu valníku (2x 2 kusy) | ano/ne
114 |  | Přední čelo: |  | ocelové, min. výška 1 200 mm, 2 ks kotevních ok, nosnost min. 3 000 kg, hrazda s min. 6 háčky pro umístění vázacích prostředků a držákem na koště a lopatu | ano/ne
115 |  | Sloupky: |  | odnímatelné | ano/ne
116 |  | Bočnice: |  | 3x na jedné straně valníku (dělené na 1/3 délky valníku), hliníkové, eloxované, demontovatelné, | ano/ne
117 |  | Výška bočnic a zadního čela: | min. | 800 | mm
118 |  | Klanice pro převoz dřevní hmoty: |  | ocelové nebo hliníkové, demontovatelné, min. 4 páry, výška klanic min. 1 200 mm | ano/ne
119 |  | Fixační prvky v okrajovém profilu: |  | zapuštěná (rovná podlaha), 7 ks na každé straně, nosnost min. 5 000 kg | ano/ne
120 |  | Nosnost fixačních prvků: | min. | 5000 | kg
121 |  | Možnost fixace vázacích prostředků i přes okraj rámu: |  | ano - např. při převozu kulatiny | ano/ne
122 |  | Ochrana proti nárazu vysokozdvižných vozíků: |  | ano | ano/ne
123 |  | Zadní čelo: |  | otevírání kolem spodní osy, hliníkové, eloxované, demontovatelné, 2x sklopný stupínek nebo výsuvný žebřík pro přístup do ložné plochy | ano/ne
124 |  | Světelná rampa pro osvětlení ložné plochy valníkové nástavby: |  | ano - rampa umístěná na kabině, na samostatné konstrukci za kabinou nebo předním čele valníkové nástavby s min. 2 ks pracovních LED světel se světelným tokem min. 2 000 lm | ano/ne
125 |  | Nástavba kompatibilní a plně funkční s dodávaným vozidlem: |  | ano | ano/ne
Dodavatel doplní žlutě označená pole v požadované jednotce