## Rekapitulace stavby
Export Komplet | [24 empty] | VZ | 2.0 | ZAMOK |  |  |  | False | False | {6cdc2aeb-1008-4f6f-86b3-5fad938875ba}
[30 empty] | 0,01 | 21
[30 empty] | 0,01 | 12
|  | REKAPITULACE STAVBY | [15 empty] | v --- níže se nacházejí doplnkové a pomocné údaje k sestavám --- v | [11 empty] | 0,001
|  | Kód: |  |  |  |  | J2025-25001 | [22 empty] | 0,01
|  | Stavba: |  |  |  |  | Blatnice, ř. km 15,760 – 17,400, Plačovice, revitalizace toku | [22 empty] | 0,01
|  | KSO: | [11 empty] | CC-CZ: | [15 empty] | 0,01
|  | Místo: | [11 empty] | Datum: |  | 30. 7. 2025 | [13 empty] | 0,01
0,01
|  | Zadavatel: | [11 empty] | IČ: | [15 empty] | 0,01
|  |  | Povodí Moravy s.p. | [10 empty] | DIČ: | [15 empty] | 0,01
0,01
|  | Zhotovitel: | [11 empty] | IČ: | [15 empty] | 0,01
[14 empty] | DIČ: | [15 empty] | 0,01
False
|  | Projektant: | [11 empty] | IČ: | [15 empty] | False
|  |  | Jesep s.r.o. | [10 empty] | DIČ: | [15 empty] | True
0,01
|  | Zpracovatel: | [11 empty] | IČ: | [15 empty] | 0,01
[14 empty] | DIČ: | [15 empty] | False
Poznámka:
Soupis prací je sestaven s využitím Cenové soustavy ÚRS. Položky, které pochází z této cenové soustavy, jsou ve sloupci 'Cenová soustava' označeny popisem 'CS ÚRS' a úrovní příslušného kalendářního pololetí. Veškeré další informace vymezující popis a podmínky použití těchto položek z Cenové soustavy, které nejsou uvedeny přímo v soupisu prací, jsou neomezeně dálkově k dispozici na webu podminky.urs.cz.
|  | Cena bez DPH | [11 empty] | 12619074.45
[8 empty] | Sazba daně |  | Základ daně |  |  |  | Výše daně
|  | DPH |  | základní |  |  |  | 21% |  | 12619074.45 |  |  |  | 2650005.63
|  |  |  | snížená |  |  |  | 12% |  | 0 |  |  |  | 0
|  |  |  | zákl. přenesená |  |  |  | 21% |  | 0 |  |  |  | 0
|  |  |  | sníž. přenesená |  |  |  | 12% |  | 0 |  |  |  | 0
|  |  |  | nulová |  |  |  | 0% |  | 0 |  |  |  | 0
|  | Cena s DPH | [6 empty] | v |  | CZK |  |  | 15269080.08
REKAPITULACE OBJEKTŮ STAVBY A SOUPISŮ PRACÍ
| Kód: | [6 empty] | J2025-25001
| Stavba: | [6 empty] | Blatnice, ř. km 15,760 – 17,400, Plačovice, revitalizace toku
| Místo: | [11 empty] | Datum: |  | 30. 7. 2025
| Zadavatel: | [6 empty] | Povodí Moravy s.p. |  |  |  |  | Projektant: |  | Jesep s.r.o. |  |  | Informatívní údaje z listů zakázek
| Zhotovitel: | [11 empty] | Zpracovatel:
| Kód |  |  |  | Popis | [6 empty] | Cena bez DPH [CZK] |  |  |  | Cena s DPH [CZK] | Typ | z toho Ostat. náklady [CZK] | DPH [CZK] | Normohodiny [h] | DPH základní [CZK] | DPH snížená [CZK] | DPH základní přenesená [CZK] | DPH snížená přenesená [CZK] | Základna DPH základní | Základna DPH snížená | Základna DPH zákl. přenesená | Základna DPH sníž. přenesená | Základna DPH nulová
| Náklady stavby celkem | [10 empty] | 12619074.45 |  |  |  | 15269080.08 |  | 0 | 2650005.63 | 6859.5148 | 2650005.63 | 0 | 0 | 0 | 12619074.45 | 0 | 0 | 0 | 0 | D | 0 | ###NOIMPORT### | IMPORT | {6cdc2aeb-1008-4f6f-86b3-5fad938875ba} | {00000000-0000-0000-0000-000000000000}
/ |  | SO-00 |  |  |  | VRN | [5 empty] | 2265000 |  |  |  | 2740650 | VON | 0 | 475650 | 0.013 | 475650 | 0 | 0 | 0 | 2265000 | 0 | 0 | 0 | 0 |  | 1 |  | IMPORT | {e796ee43-5502-4b98-a362-5cfe76973b28} | {6cdc2aeb-1008-4f6f-86b3-5fad938875ba} | 2
/ |  | SO-01.1 |  |  |  | Kácení | [5 empty] | 201158.3 |  |  |  | 243401.54 | STA | 0 | 42243.24 | 292.988 | 42243.24 | 0 | 0 | 0 | 201158.3 | 0 | 0 | 0 | 0 |  | 1 |  | IMPORT | {1641c8ae-f89e-4117-911e-9baf15d93603} | {6cdc2aeb-1008-4f6f-86b3-5fad938875ba} | 2
/ |  | SO-01.2 |  |  |  | Revitalizace toku | [5 empty] | 9955466.15 |  |  |  | 12046114.04 | STA | 0 | 2090647.89 | 6481.6271 | 2090647.89 | 0 | 0 | 0 | 9955466.15 | 0 | 0 | 0 | 0 |  | 1 |  | IMPORT | {4e47acc5-516f-4d97-87a2-e7ed17db31f8} | {6cdc2aeb-1008-4f6f-86b3-5fad938875ba} | 2
/ |  | SO-02 |  |  |  | Vegetační úpravy | [5 empty] | 197450 |  |  |  | 238914.5 | STA | 0 | 41464.5 | 84.8867 | 41464.5 | 0 | 0 | 0 | 197450 | 0 | 0 | 0 | 0 |  | 1 |  | IMPORT | {7de1cb7f-c150-4523-ba42-e8d792693040} | {6cdc2aeb-1008-4f6f-86b3-5fad938875ba} | 2

## SO-00 - VRN
{e796ee43-5502-4b98-a362-5cfe76973b28}
2
| KRYCÍ LIST SOUPISU PRACÍ | [7 empty] | v --- níže se nacházejí doplnkové a pomocné údaje k sestavám --- v | [8 empty] | False
Stavba:
Blatnice, ř. km 15,760 – 17,400, Plačovice, revitalizace toku
Objekt:
SO-00 - VRN
| KSO: |  |  |  |  | CC-CZ:
| Místo: |  |  |  |  | Datum: | 30. 7. 2025
| Zadavatel: |  |  |  |  | IČ:
|  | Povodí Moravy s.p. |  |  |  | DIČ:
| Zhotovitel: |  |  |  |  | IČ:
DIČ:
| Projektant: |  |  |  |  | IČ:
|  | Jesep s.r.o. |  |  |  | DIČ:
| Zpracovatel: |  |  |  |  | IČ:
DIČ:
Poznámka:
| Cena bez DPH | [5 empty] | 2265000
|  |  | Základ daně |  |  | Sazba daně | Výše daně
| DPH | základní | 2265000 |  |  | 21% | 475650
|  | snížená | 0 |  |  | 12% | 0
|  | zákl. přenesená | 0 |  |  | 21% | 0
|  | sníž. přenesená | 0 |  |  | 12% | 0
|  | nulová | 0 |  |  | 0% | 0
| Cena s DPH |  |  | v | CZK |  | 2740650
REKAPITULACE ČLENĚNÍ SOUPISU PRACÍ
Stavba:
Blatnice, ř. km 15,760 – 17,400, Plačovice, revitalizace toku
Objekt:
SO-00 - VRN
Místo: | [5 empty] | Datum: | 30. 7. 2025
Zadavatel: |  |  | Povodí Moravy s.p. |  |  | Projektant: | Jesep s.r.o.
Zhotovitel: | [5 empty] | Zpracovatel:
Kód dílu - Popis | [6 empty] | Cena celkem [CZK]
Náklady stavby celkem | [6 empty] | 2265000 | [11 empty] | -1
SOUPIS PRACÍ
Stavba:
Blatnice, ř. km 15,760 – 17,400, Plačovice, revitalizace toku
Objekt:
SO-00 - VRN
Místo: | [5 empty] | Datum: | 30. 7. 2025
Zadavatel: |  |  | Povodí Moravy s.p. |  |  | Projektant: | Jesep s.r.o.
Zhotovitel: | [5 empty] | Zpracovatel:
PČ | Typ | Kód | Popis | MJ | Množství | J.cena [CZK] | Cena celkem [CZK] | Cenová soustava |  | DPH | J. Nh [h] | Nh celkem [h] | J. hmotnost [t] | Hmotnost celkem [t] | J. suť [t] | Suť Celkem [t]
Náklady soupisu celkem | [6 empty] | 2265000 |  |  |  |  | 0.013 |  | 0 |  | 0.01 |  | D | -1 | [10 empty] | 2265000
1 | K | 011303000 | Archeologický dohled | soubor | 1 | 45000 | 45000 | CS ÚRS 2025 02 |  | základní | 0 | 0 | 0 | 0 | 0 | 0 | 1024 | K | 0 |  |  |  | ROZPOCET | 45000 | 0 | 0 | 0 | 0 | 1 | 45000 | 1024 | -714064685
| Online PSC |  | https://podminky.urs.cz/item/CS_URS_2025_02/011303000 | [14 empty] | Online PSC | 0
2 | K | 011503000 | Stavební průzkum | soubor | 1 | 10000 | 10000 | CS ÚRS 2025 02 |  | základní | 0 | 0 | 0 | 0 | 0 | 0 | 1024 | K | 0 |  |  |  | ROZPOCET | 10000 | 0 | 0 | 0 | 0 | 1 | 10000 | 1024 | -1722525650
| Online PSC |  | https://podminky.urs.cz/item/CS_URS_2025_02/011503000 | [14 empty] | Online PSC | 0
| P |  | Poznámka k položce: Pasportizace všech objektu sousedících se stavbou a komunikací využívaných v rámci stavby a to před započetím prací. | [14 empty] | P | 0
3 | K | R001 | Aktualizace havarijního a povodňového plánu | soubor | 1 | 5000 | 5000 |  |  | základní | 0 | 0 | 0 | 0 | 0 | 0 | 1024 | K | 0 |  |  |  | ROZPOCET | 5000 | 0 | 0 | 0 | 0 | 1 | 5000 | 1024 | 637357535
| P |  | Poznámka k položce: Včetně schváléní příslušnými úřady. | [14 empty] | P | 0
4 | K | 012103000 | Přípravné zeměměřičské práce | soubor | 1 | 25000 | 25000 | CS ÚRS 2025 02 |  | základní | 0 | 0 | 0 | 0 | 0 | 0 | 1024 | K | 0 |  |  |  | ROZPOCET | 25000 | 0 | 0 | 0 | 0 | 1 | 25000 | 1024 | -438035313
| Online PSC |  | https://podminky.urs.cz/item/CS_URS_2025_02/012103000 | [14 empty] | Online PSC | 0
| P |  | Poznámka k položce: Položka obsahuje i potřebné vytyčení hranic sousedních pozemků. Zpracování bude odborně způsobilou osobou v oboru zeměměřičství. | [14 empty] | P | 0
| VV |  | 1 |  | 1 | [12 empty] | VV | 0 | 2 | True | 1 | ROZPOCET
5 | K | 012164000 | Vytyčení a zaměření inženýrských sítí | soubor | 1 | 10000 | 10000 | CS ÚRS 2025 02 |  | základní | 0 | 0 | 0 | 0 | 0 | 0 | 1024 | K | 0 |  |  |  | ROZPOCET | 10000 | 0 | 0 | 0 | 0 | 1 | 10000 | 1024 | -1304822697
| Online PSC |  | https://podminky.urs.cz/item/CS_URS_2025_02/012164000 | [14 empty] | Online PSC | 0
| P |  | Poznámka k položce: Součástí je dodržení veškerých požadavků uvedených ve vyjádřeních dotčených sítí (viz dokladová část) a s tím spojených nákladů, případně aktualizace vyjádření, která pozbudou platnost v období mezi předáním staveniště a vytyčení sítí. Položka zahrnuje také případné dozory správců dotčených sítí, a zajištění protokolu o zpětném převzetí dotčených sítí jejich správci. | [14 empty] | P | 0
| VV |  | 1 |  | 1 | [12 empty] | VV | 0 | 2 | True | 1 | ROZPOCET
6 | K | 012203000 | Zeměměřičské práce před výstavbou | soubor | 1 | 15000 | 15000 | CS ÚRS 2025 02 |  | základní | 0 | 0 | 0 | 0 | 0 | 0 | 1024 | K | 0 |  |  |  | ROZPOCET | 15000 | 0 | 0 | 0 | 0 | 1 | 15000 | 1024 | 2014154229
| Online PSC |  | https://podminky.urs.cz/item/CS_URS_2025_02/012203000 | [14 empty] | Online PSC | 0
| P |  | Poznámka k položce: Zpracování bude odborně způsobilou osobou v oboru zeměměřičství. | [14 empty] | P | 0
7 | K | 012203000r | Informační tabule dle podmínek dotačního programu včetně instalace na stavbě | soubor | 1 | 5000 | 5000 |  |  | základní | 0 | 0 | 0 | 0 | 0 | 0 | 1024 | K | 0 |  |  |  | ROZPOCET | 5000 | 0 | 0 | 0 | 0 | 1 | 5000 | 1024 | -63126233
8 | K | 012303000 | Zeměměřičské práce při provádění stavby | soubor | 1 | 35000 | 35000 | CS ÚRS 2025 02 |  | základní | 0 | 0 | 0 | 0 | 0 | 0 | 1024 | K | 0 |  |  |  | ROZPOCET | 35000 | 0 | 0 | 0 | 0 | 1 | 35000 | 1024 | -1396072530
| Online PSC |  | https://podminky.urs.cz/item/CS_URS_2025_02/012303000 | [14 empty] | Online PSC | 0
| P |  | Poznámka k položce: Zaměření skutečného provedení stavby, vyhotovení a předání 2 tištěných paré a 1 el. podobě. V rozsahu odpovídajícím příslušným právním předpisům. | [14 empty] | P | 0
9 | K | 013254000 | Dokumentace skutečného provedení stavby | soubor | 1 | 35000 | 35000 | CS ÚRS 2025 02 |  | základní | 0 | 0 | 0 | 0 | 0 | 0 | 1024 | K | 0 |  |  |  | ROZPOCET | 35000 | 0 | 0 | 0 | 0 | 1 | 35000 | 1024 | -1897347481
| Online PSC |  | https://podminky.urs.cz/item/CS_URS_2025_02/013254000 | [14 empty] | Online PSC | 0
| P |  | Poznámka k položce: Položka zahrnuje zpracování a předání dokumentace skutečného provedení stavby vč. fotodokumentace (2 paré + 1 v el. podobě). | [14 empty] | P | 0
| VV |  | 1 |  | 1 | [12 empty] | VV | 0 | 2 | True | 1 | ROZPOCET
10 | K | 013284000 | Pasportizace objektů po provedení prací. | soubor | 1 | 5000 | 5000 | CS ÚRS 2025 02 |  | základní | 0 | 0 | 0 | 0 | 0 | 0 | 1024 | K | 0 |  |  |  | ROZPOCET | 5000 | 0 | 0 | 0 | 0 | 1 | 5000 | 1024 | -665772374
| Online PSC |  | https://podminky.urs.cz/item/CS_URS_2025_02/013284000 | [14 empty] | Online PSC | 0
| P |  | Poznámka k položce: Pasportizace všech objektu sousedících se stavbou a komunikací využívaných v rámci stavby a to po ukončení prací. | [14 empty] | P | 0
11 | K | 030001000 | Zřízení staveniště | soubor | 1 | 100000 | 100000 | CS ÚRS 2025 02 |  | základní | 0 | 0 | 0 | 0 | 0 | 0 | 1024 | K | 0 |  |  |  | ROZPOCET | 100000 | 0 | 0 | 0 | 0 | 1 | 100000 | 1024 | -195643732
| Online PSC |  | https://podminky.urs.cz/item/CS_URS_2025_02/030001000 | [14 empty] | Online PSC | 0
| P |  | Poznámka k položce: Příprava, zřízení a odvoz všech potřebných zařízení a vybavení | [14 empty] | P | 0
12 | K | 031203000 | Terénní úpravy pro zařízení staveniště | soubor | 1 | 5000 | 5000 | CS ÚRS 2025 02 |  | základní | 0 | 0 | 0 | 0 | 0 | 0 | 1024 | K | 0 |  |  |  | ROZPOCET | 5000 | 0 | 0 | 0 | 0 | 1 | 5000 | 1024 | -814097869
| Online PSC |  | https://podminky.urs.cz/item/CS_URS_2025_02/031203000 | [14 empty] | Online PSC | 0
13 | K | 041903000 | Dozor jiné osoby | soubor | 1 | 50000 | 50000 | CS ÚRS 2025 02 |  | základní | 0 | 0 | 0 | 0 | 0 | 0 | 1024 | K | 0 |  |  |  | ROZPOCET | 50000 | 0 | 0 | 0 | 0 | 1 | 50000 | 1024 | 544443178
| Online PSC |  | https://podminky.urs.cz/item/CS_URS_2025_02/041903000 | [14 empty] | Online PSC | 0
| P |  | Poznámka k položce: Zajištění kompletní činnosti biologického dozoru po celou dobu stavby, včetně konzultací s investorem, pruběžných kontrol a nutných transferů živočichů. Biologický dozor bude veškeré skutečnosti zapisovat do stavebního deníku a po ukončení stavby vypracuje závěrečnou zprávu. | [14 empty] | P | 0
14 | K | 041903000R | Dozor jiné osoby | soubor | 1 | 35000 | 35000 |  |  | základní | 0 | 0 | 0 | 0 | 0 | 0 | 1024 | K | 0 |  |  |  | ROZPOCET | 35000 | 0 | 0 | 0 | 0 | 1 | 35000 | 1024 | -941827712
| P |  | Poznámka k položce: Dozor stanoví vhodnou zeminu na zajílování a určí rozsah prováděného zajílování. V rámci PD je uvažováno s dovozem jílu pro potřeby stavby. | [14 empty] | P | 0
15 | K | 043002000 | Zkoušky a ostatní měření | soubor | 1 | 55000 | 55000 | CS ÚRS 2025 02 |  | základní | 0 | 0 | 0 | 0 | 0 | 0 | 1024 | K | 0 |  |  |  | ROZPOCET | 55000 | 0 | 0 | 0 | 0 | 1 | 55000 | 1024 | 2038866091
| Online PSC |  | https://podminky.urs.cz/item/CS_URS_2025_02/043002000 | [14 empty] | Online PSC | 0
| P |  | Poznámka k položce: Veškeré rozbory pro uložení zeminy a sutě. Rozbory hutnící. Termín a místo určí investor. 5x | [14 empty] | P | 0
16 | K | 049103000 | Náklady vzniklé v souvislosti s realizací stavby - provedení opatření vyplývajících z BOZP, havarijního a povodňového plánu | soubor | 1 | 25000 | 25000 | CS ÚRS 2025 02 |  | základní | 0 | 0 | 0 | 0 | 0 | 0 | 1024 | K | 0 |  |  |  | ROZPOCET | 25000 | 0 | 0 | 0 | 0 | 1 | 25000 | 1024 | 2116726009
| Online PSC |  | https://podminky.urs.cz/item/CS_URS_2025_02/049103000 | [14 empty] | Online PSC | 0
17 | K | 049303000 | Protokolární předání stavbou dotčených pozemků a komunikací | soubor | 1 | 20000 | 20000 | CS ÚRS 2025 02 |  | základní | 0 | 0 | 0 | 0 | 0 | 0 | 1024 | K | 0 |  |  |  | ROZPOCET | 20000 | 0 | 0 | 0 | 0 | 1 | 20000 | 1024 | -1379674070
| Online PSC |  | https://podminky.urs.cz/item/CS_URS_2025_02/049303000 | [14 empty] | Online PSC | 0
| P |  | Poznámka k položce: Včetně případného lokálního vyspravění používaných komunikací. | [14 empty] | P | 0
18 | K | 070001000 | Provozní vlivy | soubor | 1 | 15000 | 15000 | CS ÚRS 2025 02 |  | základní | 0 | 0 | 0 | 0 | 0 | 0 | 1024 | K | 0 |  |  |  | ROZPOCET | 15000 | 0 | 0 | 0 | 0 | 1 | 15000 | 1024 | 1682154674
| Online PSC |  | https://podminky.urs.cz/item/CS_URS_2025_02/070001000 | [14 empty] | Online PSC | 0
| P |  | Poznámka k položce: Položka je určená pro zajištění dočasného dopravního značení potřebného pro výstavbu včetně zajištění veškerých povolení souvisejících s výstavbou. | [14 empty] | P | 0
19 | K | 090001000 | Zřízení a odstranění sjezdu | soubor | 1 | 50000 | 50000 | CS ÚRS 2025 02 |  | základní | 0 | 0 | 0 | 0 | 0 | 0 | 1024 | K | 0 |  |  |  | ROZPOCET | 50000 | 0 | 0 | 0 | 0 | 1 | 50000 | 1024 | -2122962448
| Online PSC |  | https://podminky.urs.cz/item/CS_URS_2025_02/090001000 | [14 empty] | Online PSC | 0
| P |  | Poznámka k položce: Zřízení a odstranění sjezdu včetně pojezdu techniky podél realizované stavby (stržení ornice, zpevnění podmáčených částí např. panely). Včetně úpravy přístupu na parcele č.p.2025 (betonová suť, nálety). | [14 empty] | P | 0
20 | K | 938908411R | Čištění vozovek | soubor | 1 | 20000 | 20000 |  |  | základní | 0.013 | 0.013 | 0 | 0 | 0.01 | 0.01 | 1024 | K | 0 |  |  |  | ROZPOCET | 20000 | 0 | 0 | 0 | 0 | 1 | 20000 | 1024 | 1252027127
21 | K | R002 | Převedení vody včetně čerpání vody | soubor | 1 | 400000 | 400000 |  |  | základní | 0 | 0 | 0 | 0 | 0 | 0 | 1024 | K | 0 |  |  |  | ROZPOCET | 400000 | 0 | 0 | 0 | 0 | 1 | 400000 | 1024 | -1870959664
| P |  | Poznámka k položce: Odvodnění staveniště dle technologie zhotovitele. V rámci projektové dokumentace je uvažováno s potrubí od DN 160 do DN 300. V rámci položky je i čerpání pro zajištění suché základové spáry. | [14 empty] | P | 0
22 | K | R003 | Ztížený přístup | soubor | 1 | 800000 | 800000 |  |  | základní | 0 | 0 | 0 | 0 | 0 | 0 | 1024 | K | 0 |  |  |  | ROZPOCET | 800000 | 0 | 0 | 0 | 0 | 1 | 800000 | 1024 | -752113112
| P |  | Poznámka k položce: Prostorová omezení:položka obsahuje: náročnost přístupu k pracím (např. nutnost menší mechanizace, zvýšené náklady na dopravu materiálu, ruční práce). Pohyb v korytě toku: některé práce probíhají přímo v korytě, zahrňte náklady na bezpečnostní opatření (např. zajištění stability břehů, podezdívek a plotů, manipulace s vodou, ochrana před povodněmi)." | [14 empty] | P | 0
23 | K | R004 | Použití vhodné mechanizace | soubor | 1 | 500000 | 500000 |  |  | základní | 0 | 0 | 0 | 0 | 0 | 0 | 1024 | K | 0 |  |  |  | ROZPOCET | 500000 | 0 | 0 | 0 | 0 | 1 | 500000 | 1024 | -409784164
| P |  | Poznámka k položce: Položka obsahuje použití vhodné mechanizace: předpokládá se podmáčené a neúnosné podloží, použití pásových dumperů,lehčí mechanizace, zpevnění přístupové cesty, složitý přesun hmot. | [14 empty] | P | 0

## SO-01.1 - Kácení
{1641c8ae-f89e-4117-911e-9baf15d93603}
2
| KRYCÍ LIST SOUPISU PRACÍ | [7 empty] | v --- níže se nacházejí doplnkové a pomocné údaje k sestavám --- v | [8 empty] | False
Stavba:
Blatnice, ř. km 15,760 – 17,400, Plačovice, revitalizace toku
Objekt:
SO-01.1 - Kácení
| KSO: |  |  |  |  | CC-CZ:
| Místo: |  |  |  |  | Datum: | 30. 7. 2025
| Zadavatel: |  |  |  |  | IČ:
|  | Povodí Moravy s.p. |  |  |  | DIČ:
| Zhotovitel: |  |  |  |  | IČ:
DIČ:
| Projektant: |  |  |  |  | IČ:
|  | Jesep s.r.o. |  |  |  | DIČ:
| Zpracovatel: |  |  |  |  | IČ:
DIČ:
Poznámka:
| Cena bez DPH | [5 empty] | 201158.3
|  |  | Základ daně |  |  | Sazba daně | Výše daně
| DPH | základní | 201158.3 |  |  | 21% | 42243.24
|  | snížená | 0 |  |  | 12% | 0
|  | zákl. přenesená | 0 |  |  | 21% | 0
|  | sníž. přenesená | 0 |  |  | 12% | 0
|  | nulová | 0 |  |  | 0% | 0
| Cena s DPH |  |  | v | CZK |  | 243401.54
REKAPITULACE ČLENĚNÍ SOUPISU PRACÍ
Stavba:
Blatnice, ř. km 15,760 – 17,400, Plačovice, revitalizace toku
Objekt:
SO-01.1 - Kácení
Místo: | [5 empty] | Datum: | 30. 7. 2025
Zadavatel: |  |  | Povodí Moravy s.p. |  |  | Projektant: | Jesep s.r.o.
Zhotovitel: | [5 empty] | Zpracovatel:
Kód dílu - Popis | [6 empty] | Cena celkem [CZK]
Náklady stavby celkem | [6 empty] | 201158.3 | [11 empty] | -1
| HSV - Práce a dodávky HSV | [5 empty] | 201158.3
| 1 - Zemní práce | [5 empty] | 201158.3
SOUPIS PRACÍ
Stavba:
Blatnice, ř. km 15,760 – 17,400, Plačovice, revitalizace toku
Objekt:
SO-01.1 - Kácení
Místo: | [5 empty] | Datum: | 30. 7. 2025
Zadavatel: |  |  | Povodí Moravy s.p. |  |  | Projektant: | Jesep s.r.o.
Zhotovitel: | [5 empty] | Zpracovatel:
PČ | Typ | Kód | Popis | MJ | Množství | J.cena [CZK] | Cena celkem [CZK] | Cenová soustava |  | DPH | J. Nh [h] | Nh celkem [h] | J. hmotnost [t] | Hmotnost celkem [t] | J. suť [t] | Suť Celkem [t]
Náklady soupisu celkem | [6 empty] | 201158.3 |  |  |  |  | 292.988 |  | 0 |  | 0 |  | D | -1 | [10 empty] | 201158.3
| D | HSV | Práce a dodávky HSV |  |  |  | 201158.3 |  |  |  |  | 292.988 |  | 0 |  | 0 | 1 | D | 0 |  |  |  | ROZPOCET | [6 empty] | 201158.3
| D | 1 | Zemní práce |  |  |  | 201158.3 |  |  |  |  | 292.988 |  | 0 |  | 0 | 1 | D | 1 |  |  |  | ROZPOCET | [6 empty] | 201158.3
1 | K | 111251103 | Odstranění křovin a stromů s odstraněním kořenů strojně průměru kmene do 100 mm v rovině nebo ve svahu sklonu terénu do 1:5, při celkové ploše přes 500 m2 | m2 | 4253 | 13.2 | 56139.6 | CS ÚRS 2025 02 |  | základní | 0.032 | 136.096 | 0 | 0 | 0 | 0 | 4 | K | 2 |  |  |  | ROZPOCET | 56139.6 | 0 | 0 | 0 | 0 | 1 | 56139.6 | 4 | 447135889
| Online PSC |  | https://podminky.urs.cz/item/CS_URS_2025_02/111251103 | [14 empty] | Online PSC | 2
| VV |  | "20% plochy Nivy" 21265*0,2 |  | 4253 | [12 empty] | VV | 2 | 2 | True | 0 | ROZPOCET
| VV |  | Součet |  | 4253 | [12 empty] | VV | 2 | 4 | True | 1 | ROZPOCET
2 | K | 112101101 | Odstranění stromů s odřezáním kmene a s odvětvením listnatých, průměru kmene přes 100 do 300 mm | kus | 8 | 198 | 1584 | CS ÚRS 2025 02 |  | základní | 0.49 | 3.92 | 0 | 0 | 0 | 0 | 4 | K | 2 |  |  |  | ROZPOCET | 1584 | 0 | 0 | 0 | 0 | 1 | 1584 | 4 | 190496598
| Online PSC |  | https://podminky.urs.cz/item/CS_URS_2025_02/112101101 | [14 empty] | Online PSC | 2
3 | K | 112101102 | Odstranění stromů s odřezáním kmene a s odvětvením listnatých, průměru kmene přes 300 do 500 mm | kus | 94 | 356 | 33464 | CS ÚRS 2025 02 |  | základní | 0.88 | 82.72 | 0 | 0 | 0 | 0 | 4 | K | 2 |  |  |  | ROZPOCET | 33464 | 0 | 0 | 0 | 0 | 1 | 33464 | 4 | 735216067
| Online PSC |  | https://podminky.urs.cz/item/CS_URS_2025_02/112101102 | [14 empty] | Online PSC | 2
4 | K | 112155121 | Štěpkování s naložením na dopravní prostředek a odvozem do 20 km stromků a větví v zapojeném porostu, průměru kmene přes 300 do 500 mm | kus | 51 | 330 | 16830 | CS ÚRS 2025 02 |  | základní | 0.21 | 10.71 | 0 | 0 | 0 | 0 | 4 | K | 2 |  |  |  | ROZPOCET | 16830 | 0 | 0 | 0 | 0 | 1 | 16830 | 4 | -994867156
| Online PSC |  | https://podminky.urs.cz/item/CS_URS_2025_02/112155121 | [14 empty] | Online PSC | 2
5 | K | 112155311 | Štěpkování s naložením na dopravní prostředek a odvozem do 20 km keřového porostu středně hustého | m2 | 4253 | 21.9 | 93140.7 | CS ÚRS 2025 02 |  | základní | 0.014 | 59.542 | 0 | 0 | 0 | 0 | 4 | K | 2 |  |  |  | ROZPOCET | 93140.7 | 0 | 0 | 0 | 0 | 1 | 93140.7 | 4 | 1961180286
| Online PSC |  | https://podminky.urs.cz/item/CS_URS_2025_02/112155311 | [14 empty] | Online PSC | 2
| VV |  | "20% plochy Nivy" 21265*0,2 |  | 4253 | [12 empty] | VV | 2 | 2 | True | 0 | ROZPOCET
| VV |  | Součet |  | 4253 | [12 empty] | VV | 2 | 4 | True | 1 | ROZPOCET

## SO-01.2 - Revitalizace toku
{4e47acc5-516f-4d97-87a2-e7ed17db31f8}
2
| KRYCÍ LIST SOUPISU PRACÍ | [7 empty] | v --- níže se nacházejí doplnkové a pomocné údaje k sestavám --- v | [8 empty] | False
Stavba:
Blatnice, ř. km 15,760 – 17,400, Plačovice, revitalizace toku
Objekt:
SO-01.2 - Revitalizace toku
| KSO: |  |  |  |  | CC-CZ:
| Místo: |  |  |  |  | Datum: | 30. 7. 2025
| Zadavatel: |  |  |  |  | IČ:
|  | Povodí Moravy s.p. |  |  |  | DIČ:
| Zhotovitel: |  |  |  |  | IČ:
DIČ:
| Projektant: |  |  |  |  | IČ:
|  | Jesep s.r.o. |  |  |  | DIČ:
| Zpracovatel: |  |  |  |  | IČ:
DIČ:
Poznámka:
| Cena bez DPH | [5 empty] | 9955466.15
|  |  | Základ daně |  |  | Sazba daně | Výše daně
| DPH | základní | 9955466.15 |  |  | 21% | 2090647.89
|  | snížená | 0 |  |  | 12% | 0
|  | zákl. přenesená | 0 |  |  | 21% | 0
|  | sníž. přenesená | 0 |  |  | 12% | 0
|  | nulová | 0 |  |  | 0% | 0
| Cena s DPH |  |  | v | CZK |  | 12046114.04
REKAPITULACE ČLENĚNÍ SOUPISU PRACÍ
Stavba:
Blatnice, ř. km 15,760 – 17,400, Plačovice, revitalizace toku
Objekt:
SO-01.2 - Revitalizace toku
Místo: | [5 empty] | Datum: | 30. 7. 2025
Zadavatel: |  |  | Povodí Moravy s.p. |  |  | Projektant: | Jesep s.r.o.
Zhotovitel: | [5 empty] | Zpracovatel:
Kód dílu - Popis | [6 empty] | Cena celkem [CZK]
Náklady stavby celkem | [6 empty] | 9955466.15 | [11 empty] | -1
| HSV - Práce a dodávky HSV | [5 empty] | 9955466.15
| 1 - Zemní práce | [5 empty] | 6243793.16
| 3 - Svislé a kompletní konstrukce | [5 empty] | 720124
| 4 - Vodorovné konstrukce | [5 empty] | 1950225
| 9 - Ostatní konstrukce a práce, bourání | [5 empty] | 83205
| 99 - Přesun hmot a manipulace se sutí | [5 empty] | 83205
| 998 - Přesun hmot | [5 empty] | 958118.99
SOUPIS PRACÍ
Stavba:
Blatnice, ř. km 15,760 – 17,400, Plačovice, revitalizace toku
Objekt:
SO-01.2 - Revitalizace toku
Místo: | [5 empty] | Datum: | 30. 7. 2025
Zadavatel: |  |  | Povodí Moravy s.p. |  |  | Projektant: | Jesep s.r.o.
Zhotovitel: | [5 empty] | Zpracovatel:
PČ | Typ | Kód | Popis | MJ | Množství | J.cena [CZK] | Cena celkem [CZK] | Cenová soustava |  | DPH | J. Nh [h] | Nh celkem [h] | J. hmotnost [t] | Hmotnost celkem [t] | J. suť [t] | Suť Celkem [t]
Náklady soupisu celkem | [6 empty] | 9955466.15 |  |  |  |  | 6481.6271 |  | 1119.3125 |  | 864.84 |  | D | -1 | [10 empty] | 9955466.15
| D | HSV | Práce a dodávky HSV |  |  |  | 9955466.15 |  |  |  |  | 6481.6271 |  | 1119.3125 |  | 864.84 | 1 | D | 0 |  |  |  | ROZPOCET | [6 empty] | 9955466.15
| D | 1 | Zemní práce |  |  |  | 6243793.16 |  |  |  |  | 4862.555 |  | 3.0088 |  | 864.84 | 1 | D | 1 |  |  |  | ROZPOCET | [6 empty] | 6243793.16
1 | K | 112251101 | Odstranění pařezů strojně s jejich vykopáním nebo vytrháním průměru přes 100 do 300 mm | kus | 8 | 400 | 3200 | CS ÚRS 2025 02 |  | základní | 0.389 | 3.112 | 0 | 0 | 0 | 0 | 4 | K | 2 |  |  |  | ROZPOCET | 3200 | 0 | 0 | 0 | 0 | 1 | 3200 | 4 | 371598310
| Online PSC |  | https://podminky.urs.cz/item/CS_URS_2025_02/112251101 | [14 empty] | Online PSC | 2
2 | K | 112251102 | Odstranění pařezů strojně s jejich vykopáním nebo vytrháním průměru přes 300 do 500 mm | kus | 94 | 756 | 71064 | CS ÚRS 2025 02 |  | základní | 0.734 | 68.996 | 0 | 0 | 0 | 0 | 4 | K | 2 |  |  |  | ROZPOCET | 71064 | 0 | 0 | 0 | 0 | 1 | 71064 | 4 | 1002240894
| Online PSC |  | https://podminky.urs.cz/item/CS_URS_2025_02/112251102 | [14 empty] | Online PSC | 2
3 | K | 114203101 | Rozebrání dlažeb nebo záhozů s naložením na dopravní prostředek dlažeb z lomového kamene nebo betonových tvárnic na sucho nebo se spárami vyplněnými pískem nebo drnem | m3 | 74 | 435 | 32190 | CS ÚRS 2025 02 |  | základní | 0.891 | 65.934 | 0 | 0 | 1.8 | 133.2 | 4 | K | 2 |  |  |  | ROZPOCET | 32190 | 0 | 0 | 0 | 0 | 1 | 32190 | 4 | -793345300
| Online PSC |  | https://podminky.urs.cz/item/CS_URS_2025_02/114203101 | [14 empty] | Online PSC | 2
| VV |  | 822,222*0,03*3" betonová dlažba" |  | 74 | [12 empty] | VV | 2 | 2 | True | 0 | ROZPOCET
| VV |  | Součet |  | 74 | [12 empty] | VV | 2 | 4 | True | 1 | ROZPOCET
4 | K | 114203104 | Rozebrání dlažeb nebo záhozů s naložením na dopravní prostředek záhozů, rovnanin a soustřeďovacích staveb provedených na sucho | m3 | 402 | 299 | 120198 | CS ÚRS 2025 02 |  | základní | 0.222 | 89.244 | 0 | 0 | 1.82 | 731.64 | 4 | K | 2 |  |  |  | ROZPOCET | 120198 | 0 | 0 | 0 | 0 | 1 | 120198 | 4 | -2067813136
| Online PSC |  | https://podminky.urs.cz/item/CS_URS_2025_02/114203104 | [14 empty] | Online PSC | 2
| VV |  | 670*3*0,2 " Rovnanina na štět" |  | 402 | [12 empty] | VV | 2 | 2 | True | 1 | ROZPOCET
5 | K | 121151124 | Sejmutí ornice strojně při souvislé ploše přes 500 m2, tl. vrstvy přes 200 do 250 mm | m2 | 15425 | 17.5 | 269937.5 | CS ÚRS 2025 02 |  | základní | 0.017 | 262.225 | 0 | 0 | 0 | 0 | 4 | K | 2 |  |  |  | ROZPOCET | 269937.5 | 0 | 0 | 0 | 0 | 1 | 269937.5 | 4 | 515375644
| Online PSC |  | https://podminky.urs.cz/item/CS_URS_2025_02/121151124 | [14 empty] | Online PSC | 2
| VV |  | "niva" 15100 |  | 15100 | [12 empty] | VV | 2 | 2 | True | 0 | ROZPOCET
| VV |  | "tůně" 325 |  | 325 | [12 empty] | VV | 2 | 2 | True | 0 | ROZPOCET
| VV |  | Součet |  | 15425 | [12 empty] | VV | 2 | 4 | True | 1 | ROZPOCET
6 | K | 123252104 | Vykopávky zářezů se šikmými stěnami pro podzemní vedení strojně v hornině třídy těžitelnosti I skupiny 3 přes 100 do 500 m3 | m3 | 101.85 | 173 | 17620.05 | CS ÚRS 2025 02 |  | základní | 0.226 | 23.0181 | 0 | 0 | 0 | 0 | 4 | K | 2 |  |  |  | ROZPOCET | 17620.05 | 0 | 0 | 0 | 0 | 1 | 17620.05 | 4 | -1076974214
| Online PSC |  | https://podminky.urs.cz/item/CS_URS_2025_02/123252104 | [14 empty] | Online PSC | 2
7 | K | 124153102 | Vykopávky pro koryta vodotečí strojně v hornině třídy těžitelnosti I skupiny 1 a 2 přes 1 000 do 5 000 m3 | m3 | 1744.5 | 98.2 | 171309.9 | CS ÚRS 2025 02 |  | základní | 0.079 | 137.8155 | 0 | 0 | 0 | 0 | 4 | K | 2 |  |  |  | ROZPOCET | 171309.9 | 0 | 0 | 0 | 0 | 1 | 171309.9 | 4 | 1862647945
| Online PSC |  | https://podminky.urs.cz/item/CS_URS_2025_02/124153102 | [14 empty] | Online PSC | 2
| VV |  | "Výkopy modelace niva bez ornice" 2960/2 |  | 1480 | [12 empty] | VV | 2 | 2 | True | 0 | ROZPOCET
| VV |  | "Výkopy modelace iniciační koryto:" 72/2 |  | 36 | [12 empty] | VV | 2 | 2 | True | 0 | ROZPOCET
| VV |  | "Tůně mimo modelaci" 125/2 |  | 62.5 | [12 empty] | VV | 2 | 2 | True | 0 | ROZPOCET
| VV |  | "Přehrážky v toku" 192/2 |  | 96 | [12 empty] | VV | 2 | 2 | True | 0 | ROZPOCET
| VV |  | "Dřevní hmota v toku" 140/2 |  | 70 | [12 empty] | VV | 2 | 2 | True | 0 | ROZPOCET
| VV |  | Součet |  | 1744.5 | [12 empty] | VV | 2 | 4 | True | 1 | ROZPOCET
8 | K | 124253102 | Vykopávky pro koryta vodotečí strojně v hornině třídy těžitelnosti I skupiny 3 přes 1 000 do 5 000 m3 | m3 | 1744.5 | 114 | 198873 | CS ÚRS 2025 02 |  | základní | 0.092 | 160.494 | 0 | 0 | 0 | 0 | 4 | K | 2 |  |  |  | ROZPOCET | 198873 | 0 | 0 | 0 | 0 | 1 | 198873 | 4 | -1454697301
| Online PSC |  | https://podminky.urs.cz/item/CS_URS_2025_02/124253102 | [14 empty] | Online PSC | 2
| VV |  | "Výkopy modelace niva bez ornice" 2960/2 |  | 1480 | [12 empty] | VV | 2 | 2 | True | 0 | ROZPOCET
| VV |  | "Výkopy modelace iniciační koryto:" 72/2 |  | 36 | [12 empty] | VV | 2 | 2 | True | 0 | ROZPOCET
| VV |  | "Tůně mimo modelaci" 125/2 |  | 62.5 | [12 empty] | VV | 2 | 2 | True | 0 | ROZPOCET
| VV |  | "Přehrážky v toku" 192/2 |  | 96 | [12 empty] | VV | 2 | 2 | True | 0 | ROZPOCET
| VV |  | "Dřevní hmota v toku" 140/2 |  | 70 | [12 empty] | VV | 2 | 2 | True | 0 | ROZPOCET
| VV |  | Součet |  | 1744.5 | [12 empty] | VV | 2 | 4 | True | 1 | ROZPOCET
9 | K | 129951121 | Bourání konstrukcí v odkopávkách a prokopávkách strojně s přemístěním suti na hromady na vzdálenost do 20 m nebo s naložením na dopravní prostředek z betonu prostého neprokládaného | m3 | 0.9 | 4320 | 3888 | CS ÚRS 2025 02 |  | základní | 3.084 | 2.7756 | 0 | 0 | 0 | 0 | 4 | K | 2 |  |  |  | ROZPOCET | 3888 | 0 | 0 | 0 | 0 | 1 | 3888 | 4 | 1888401673
| Online PSC |  | https://podminky.urs.cz/item/CS_URS_2025_02/129951121 | [14 empty] | Online PSC | 2
| P |  | Poznámka k položce: Vyústění meliorací do toku. | [14 empty] | P | 2
| VV |  | 0,15*6 |  | 0.9 | [12 empty] | VV | 2 | 2 | True | 1 | ROZPOCET
10 | K | 132251104 | Hloubení nezapažených rýh šířky do 800 mm strojně s urovnáním dna do předepsaného profilu a spádu v hornině třídy těžitelnosti I skupiny 3 přes 100 m3 | m3 | 101.85 | 515 | 52452.75 | CS ÚRS 2025 02 |  | základní | 0.672 | 68.4432 | 0 | 0 | 0 | 0 | 4 | K | 2 |  |  |  | ROZPOCET | 52452.75 | 0 | 0 | 0 | 0 | 1 | 52452.75 | 4 | -1457758750
| Online PSC |  | https://podminky.urs.cz/item/CS_URS_2025_02/132251104 | [14 empty] | Online PSC | 2
| VV |  | "Výkop svodných drénu" 101,85 |  | 101.85 | [12 empty] | VV | 2 | 2 | True | 0 | ROZPOCET
| VV |  | Součet |  | 101.85 | [12 empty] | VV | 2 | 4 | True | 1 | ROZPOCET
11 | K | 162451106 | Vodorovné přemístění výkopku nebo sypaniny po suchu na obvyklém dopravním prostředku, bez naložení výkopku, avšak se složením bez rozhrnutí z horniny třídy těžitelnosti I skupiny 1 až 3 na vzdálenost přes 1 500 do 2 000 m | m3 | 10246 | 123 | 1260258 | CS ÚRS 2025 02 |  | základní | 0.05 | 512.3 | 0 | 0 | 0 | 0 | 4 | K | 2 |  |  |  | ROZPOCET | 1260258 | 0 | 0 | 0 | 0 | 1 | 1260258 | 4 | -2085093758
| Online PSC |  | https://podminky.urs.cz/item/CS_URS_2025_02/162451106 | [14 empty] | Online PSC | 2
| VV |  | "Výkopy modelace niva bez ornice" 2960 |  | 2960 | [12 empty] | VV | 2 | 2 | True | 0 | ROZPOCET
| VV |  | "Výkopy modelace iniciační koryto:" 72 |  | 72 | [12 empty] | VV | 2 | 2 | True | 0 | ROZPOCET
| VV |  | "Tůně mimo modelaci" 125 |  | 125 | [12 empty] | VV | 2 | 2 | True | 0 | ROZPOCET
| VV |  | "Přehrážky v toku" 192 |  | 192 | [12 empty] | VV | 2 | 2 | True | 0 | ROZPOCET
| VV |  | "ornice z mezideponie" 3085 |  | 3085 | [12 empty] | VV | 2 | 2 | True | 0 | ROZPOCET
| VV |  | "ornice na mezideponii" 3085 |  | 3085 | [12 empty] | VV | 2 | 2 | True | 0 | ROZPOCET
| VV |  | "Dřevní hmota v toku" 140 |  | 140 | [12 empty] | VV | 2 | 2 | True | 0 | ROZPOCET
| VV |  | "zemina na zásyp - externí (Slavětín)"587 |  | 587 | [12 empty] | VV | 2 | 2 | True | 0 | ROZPOCET
| VV |  | Součet |  | 10246 | [12 empty] | VV | 2 | 4 | True | 1 | ROZPOCET
12 | K | 167151111 | Nakládání, skládání a překládání neulehlého výkopku nebo sypaniny strojně nakládání, množství přes 100 m3, z hornin třídy těžitelnosti I, skupiny 1 až 3 | m3 | 3672 | 55.8 | 204897.6 | CS ÚRS 2025 02 |  | základní | 0.072 | 264.384 | 0 | 0 | 0 | 0 | 4 | K | 2 |  |  |  | ROZPOCET | 204897.6 | 0 | 0 | 0 | 0 | 1 | 204897.6 | 4 | 1642686332
| Online PSC |  | https://podminky.urs.cz/item/CS_URS_2025_02/167151111 | [14 empty] | Online PSC | 2
| VV |  | "ornice z mezideponie" 3085 |  | 3085 | [12 empty] | VV | 2 | 2 | True | 0 | ROZPOCET
| VV |  | "zemina na zásyp - externí (Slavětín)" 587 |  | 587 | [12 empty] | VV | 2 | 2 | True | 0 | ROZPOCET
| VV |  | Součet |  | 3672 | [12 empty] | VV | 2 | 4 | True | 1 | ROZPOCET
13 | K | 171151103 | Uložení sypanin do násypů strojně s rozprostřením sypaniny ve vrstvách a s hrubým urovnáním zhutněných z hornin soudržných jakékoliv třídy těžitelnosti | m3 | 3936 | 142 | 558912 | CS ÚRS 2025 02 |  | základní | 0.131 | 515.616 | 0 | 0 | 0 | 0 | 4 | K | 2 |  |  |  | ROZPOCET | 558912 | 0 | 0 | 0 | 0 | 1 | 558912 | 4 | 254272808
| Online PSC |  | https://podminky.urs.cz/item/CS_URS_2025_02/171151103 | [14 empty] | Online PSC | 2
| VV |  | "Zásyp koryta"3936 |  | 3936 | [12 empty] | VV | 2 | 2 | True | 0 | ROZPOCET
| VV |  | Součet |  | 3936 | [12 empty] | VV | 2 | 4 | True | 1 | ROZPOCET
14 | K | 174151101 | Zásyp sypaninou z jakékoliv horniny strojně s uložením výkopku ve vrstvách se zhutněním jam, šachet, rýh nebo kolem objektů v těchto vykopávkách | m3 | 101.85 | 159 | 16194.15 | CS ÚRS 2025 02 |  | základní | 0.328 | 33.4068 | 0 | 0 | 0 | 0 | 4 | K | 2 |  |  |  | ROZPOCET | 16194.15 | 0 | 0 | 0 | 0 | 1 | 16194.15 | 4 | -1799063856
| Online PSC |  | https://podminky.urs.cz/item/CS_URS_2025_02/174151101 | [14 empty] | Online PSC | 2
| VV |  | "Zpětný zásyp svodných drénu" 101,85 |  | 101.85 | [12 empty] | VV | 2 | 2 | True | 0 | ROZPOCET
| VV |  | Součet |  | 101.85 | [12 empty] | VV | 2 | 4 | True | 1 | ROZPOCET
15 | K | 181351113 | Rozprostření a urovnání ornice v rovině nebo ve svahu sklonu do 1:5 strojně při souvislé ploše přes 500 m2, tl. vrstvy do 200 mm | m2 | 17387 | 17.5 | 304272.5 | CS ÚRS 2025 02 |  | základní | 0.012 | 208.644 | 0 | 0 | 0 | 0 | 4 | K | 2 |  |  |  | ROZPOCET | 304272.5 | 0 | 0 | 0 | 0 | 1 | 304272.5 | 4 | -2017619236
| Online PSC |  | https://podminky.urs.cz/item/CS_URS_2025_02/181351113 | [14 empty] | Online PSC | 2
| VV |  | 17387 |  | 17387 | [12 empty] | VV | 2 | 2 | True | 0 | ROZPOCET
| VV |  | Součet |  | 17387 | [12 empty] | VV | 2 | 4 | True | 1 | ROZPOCET
16 | K | 181451121 | Založení trávníku na půdě předem připravené plochy přes 1000 m2 výsevem včetně utažení lučního v rovině nebo na svahu do 1:5 | m2 | 17387 | 5.36 | 93194.32 | CS ÚRS 2025 02 |  | základní | 0.005 | 86.935 | 0 | 0 | 0 | 0 | 4 | K | 2 |  |  |  | ROZPOCET | 93194.32 | 0 | 0 | 0 | 0 | 1 | 93194.32 | 4 | 247370293
| Online PSC |  | https://podminky.urs.cz/item/CS_URS_2025_02/181451121 | [14 empty] | Online PSC | 2
| P |  | Poznámka k položce: K zatravnění bude použitá jetelotravní směs, část lokality je vhodné nakombinovat trávo bylinné směsi do vlhka (meandrační pás a plocha tůně mimo hladinu) a trávobylinnou směsí s vysokým podílem květnatých druhů rostlin, ideálně z regionálních zdrojů. | [14 empty] | P | 2
| VV |  | 17387 |  | 17387 | [12 empty] | VV | 2 | 2 | True | 0 | ROZPOCET
| VV |  | Součet |  | 17387 | [12 empty] | VV | 2 | 4 | True | 1 | ROZPOCET
17 | M | 00572474R | osivo směs travní krajinná | kg | 217.338 | 1000 | 217338 |  |  | základní | 0 | 0 | 0.001 | 0.21734 | 0 | 0 | 8 | M | 2 |  |  |  | ROZPOCET | 217338 | 0 | 0 | 0 | 0 | 1 | 217338 | 4 | 1175132934
| P |  | Poznámka k položce: Trávobylinná směs do vlhka a trávobylinná louka kvetoucí. | [14 empty] | P | 2
| VV |  | (17387/2)*0,025 |  | 217.338 | [12 empty] | VV | 2 | 2 | True | 0 | ROZPOCET
| VV |  | Součet |  | 217.338 | [12 empty] | VV | 2 | 4 | True | 1 | ROZPOCET
18 | M | 00572474 | osivo směs travní krajinná-svahová | kg | 217.338 | 139 | 30209.98 | CS ÚRS 2025 02 |  | základní | 0 | 0 | 0.001 | 0.21734 | 0 | 0 | 8 | M | 2 |  |  |  | ROZPOCET | 30209.98 | 0 | 0 | 0 | 0 | 1 | 30209.98 | 4 | 420822266
| VV |  | (17387/2)*0,025 |  | 217.338 | [12 empty] | VV | 2 | 2 | True | 0 | ROZPOCET
| VV |  | Součet |  | 217.338 | [12 empty] | VV | 2 | 4 | True | 1 | ROZPOCET
19 | K | 182251101 | Svahování trvalých svahů do projektovaných profilů strojně s potřebným přemístěním výkopku při svahování násypů v jakékoliv hornině | m2 | 11 | 73.2 | 805.2 | CS ÚRS 2025 02 |  | základní | 0.067 | 0.737 | 0 | 0 | 0 | 0 | 4 | K | 2 |  |  |  | ROZPOCET | 805.2 | 0 | 0 | 0 | 0 | 1 | 805.2 | 4 | 200166468
| Online PSC |  | https://podminky.urs.cz/item/CS_URS_2025_02/182251101 | [14 empty] | Online PSC | 2
| VV |  | "Skluz" 11 |  | 11 | [12 empty] | VV | 2 | 2 | True | 0 | ROZPOCET
| VV |  | Součet |  | 11 | [12 empty] | VV | 2 | 4 | True | 1 | ROZPOCET
20 | K | 182151111 | Svahování trvalých svahů do projektovaných profilů strojně s potřebným přemístěním výkopku při svahování v zářezech v hornině třídy těžitelnosti I, skupiny 1 až 3 | m2 | 27070 | 84.8 | 2295536 | CS ÚRS 2025 02 |  | základní | 0.08 | 2165.6 | 0 | 0 | 0 | 0 | 4 | K | 2 |  |  |  | ROZPOCET | 2295536 | 0 | 0 | 0 | 0 | 1 | 2295536 | 4 | 911042581
| Online PSC |  | https://podminky.urs.cz/item/CS_URS_2025_02/182151111 | [14 empty] | Online PSC | 2
| P |  | Poznámka k položce: Jedná se o úpravu iniciačního koryta do přírodě blízkého stavu viz vzorový řez. Rovněž tvarování břehů a dna tůní. | [14 empty] | P | 2
| VV |  | "modelace stávajícího koryta a břehů" 5570 |  | 5570 | [12 empty] | VV | 2 | 2 | True | 0 | ROZPOCET
| VV |  | "modelace nivy a iniciačního koryta" 21265 |  | 21265 | [12 empty] | VV | 2 | 2 | True | 0 | ROZPOCET
| VV |  | "modelace tůní" 235 |  | 235 | [12 empty] | VV | 2 | 2 | True | 0 | ROZPOCET
| VV |  | Součet |  | 27070 | [12 empty] | VV | 2 | 4 | True | 1 | ROZPOCET
21 | K | 184818231 | Ochrana kmene bedněním před poškozením stavebním provozem zřízení včetně odstranění výšky bednění do 2 m průměru kmene do 300 mm | kus | 30 | 769 | 23070 | CS ÚRS 2025 02 |  | základní | 1.34 | 40.2 | 0.01281 | 0.3843 | 0 | 0 | 4 | K | 2 |  |  |  | ROZPOCET | 23070 | 0 | 0 | 0 | 0 | 1 | 23070 | 4 | 518366193
| Online PSC |  | https://podminky.urs.cz/item/CS_URS_2025_02/184818231 | [14 empty] | Online PSC | 2
22 | K | 184818232 | Ochrana kmene bedněním před poškozením stavebním provozem zřízení včetně odstranění výšky bednění do 2 m průměru kmene přes 300 do 500 mm | kus | 100 | 896 | 89600 | CS ÚRS 2025 02 |  | základní | 1.352 | 135.2 | 0.02135 | 2.135 | 0 | 0 | 4 | K | 2 |  |  |  | ROZPOCET | 89600 | 0 | 0 | 0 | 0 | 1 | 89600 | 4 | 1261785737
| Online PSC |  | https://podminky.urs.cz/item/CS_URS_2025_02/184818232 | [14 empty] | Online PSC | 2
23 | K | 213141112 | Zřízení vrstvy z geotextilie filtrační, separační, odvodňovací, ochranné, výztužné nebo protierozní v rovině nebo ve sklonu do 1:5, šířky přes 3 do 6 m | m2 | 95.8 | 26.9 | 2577.02 | CS ÚRS 2025 02 |  | základní | 0.06 | 5.748 | 0.00014 | 0.013412 | 0 | 0 | 4 | K | 2 |  |  |  | ROZPOCET | 2577.02 | 0 | 0 | 0 | 0 | 1 | 2577.02 | 4 | 1239492376
| Online PSC |  | https://podminky.urs.cz/item/CS_URS_2025_02/213141112 | [14 empty] | Online PSC | 2
| VV |  | "Skluz" 95,8 |  | 95.8 | [12 empty] | VV | 2 | 2 | True | 0 | ROZPOCET
| VV |  | Součet |  | 95.8 | [12 empty] | VV | 2 | 4 | True | 1 | ROZPOCET
24 | K | 919726121.MTM | Geotextilie pro ochranu, separaci a filtraci netkaná měrná hm do 200 g/m2 GEOFILTEX 63 | m2 | 114.96 | 53.89 | 6195.19 |  |  | základní | 0.08 | 9.1968 | 0.00036 | 0.041386 | 0 | 0 | 4 | K | 2 |  |  |  | ROZPOCET | 6195.19 | 0 | 0 | 0 | 0 | 1 | 6195.19 | 4 | 508128437
| VV |  | "20% ztratné" 95,8 * 1,2 |  | 114.96 | [12 empty] | VV | 2 | 2 | True | 0 | ROZPOCET
| VV |  | Součet |  | 114.96 | [12 empty] | VV | 2 | 4 | True | 1 | ROZPOCET
25 | K | R020 | Využití pařezů v ramci stavby | soubor | 1 | 200000 | 200000 |  |  | základní | 2.53 | 2.53 | 0 | 0 | 0 | 0 | 4 | K | 2 |  |  |  | ROZPOCET | 200000 | 0 | 0 | 0 | 0 | 1 | 200000 | 4 | -1640764709
| P |  | Poznámka k položce: Využití pařezů 8 (100-300mm) a 43 (300-500) a 102 kmenů. Položka zahrnuje využití větví, pařezů a kmenů v rámci stavby včetně veškerých přesunů, instalace do koryta a tůní, uložení přebytků do broukoviště. | [14 empty] | P | 2
| D | 3 | Svislé a kompletní konstrukce |  |  |  | 720124 |  |  |  |  | 92.4792 |  | 26.4528 |  | 0 | 1 | D | 1 |  |  |  | ROZPOCET | [6 empty] | 720124
26 | K | 321214511 | Zdivo nadzákladové z lomového kamene vodních staveb přehrad, jezů a plavebních komor, spodní stavby vodních elektráren, odběrných věží a výpustných zařízení, opěrných zdí, šachet, šachtic a ostatních konstrukcí obkladní z lomového kamene lomařsky upraveného na sucho jednostranně lícované | m3 | 13.2 | 6070 | 80124 | CS ÚRS 2025 02 |  | základní | 7.006 | 92.4792 | 2.004 | 26.4528 | 0 | 0 | 4 | K | 2 |  |  |  | ROZPOCET | 80124 | 0 | 0 | 0 | 0 | 1 | 80124 | 4 | -1334884390
| Online PSC |  | https://podminky.urs.cz/item/CS_URS_2025_02/321214511 | [14 empty] | Online PSC | 2
| VV |  | "zídka na sucho" 30*0,8*0,5 |  | 12 | [12 empty] | VV | 2 | 2 | True | 0 | ROZPOCET
| VV |  | "zídka - založení" 30*1,1*0,4 |  | 13.2 | [12 empty] | VV | 2 | 2 | True | 1 | ROZPOCET
27 | K | R023 | Clony ve stávajícím korytě | ks | 32 | 20000 | 640000 |  |  | základní | 0 | 0 | 0 | 0 | 0 | 0 | 4 | K | 2 |  |  |  | ROZPOCET | 640000 | 0 | 0 | 0 | 0 | 1 | 640000 | 4 | 658432219
| P |  | Poznámka k položce: Položka obsahuje vykopání rýhy, využití dřevěného materilálu, geotextílie a uhutnění zeminy kolem objektu. Je uvažováno s 32 ks přehrážek. Pro realizaci bude využit dřevěný materiál z lokality, který vznikne kácením. V položce je uvažováno s manipulací a rozřezáním na požadované rozměry viz vzorový řez. | [14 empty] | P | 2
| D | 4 | Vodorovné konstrukce |  |  |  | 1950225 |  |  |  |  | 1041.3293 |  | 1089.8509 |  | 0 | 1 | D | 1 |  |  |  | ROZPOCET | [6 empty] | 1950225
28 | K | 451577121 | Podkladní a výplňová vrstva z kameniva tloušťky do 200 mm z kameniva drceného | m2 | 95.8 | 311 | 29793.8 | CS ÚRS 2025 02 |  | základní | 0.16 | 15.328 | 0.4 | 38.32 | 0 | 0 | 4 | K | 2 |  |  |  | ROZPOCET | 29793.8 | 0 | 0 | 0 | 0 | 1 | 29793.8 | 4 | 1311729509
| Online PSC |  | https://podminky.urs.cz/item/CS_URS_2025_02/451577121 | [14 empty] | Online PSC | 2
| VV |  | "Skluz" 95,8 |  | 95.8 | [12 empty] | VV | 2 | 2 | True | 0 | ROZPOCET
| VV |  | Součet |  | 95.8 | [12 empty] | VV | 2 | 4 | True | 1 | ROZPOCET
29 | K | 463212121 | Rovnanina z lomového kamene upraveného, tříděného jakékoliv tloušťky rovnaniny s vyplněním spár a dutin těženým kamenivem | m3 | 19.16 | 4130 | 79130.8 | CS ÚRS 2025 02 |  | základní | 2.305 | 44.1638 | 2.4143 | 46.258 | 0 | 0 | 4 | K | 2 |  |  |  | ROZPOCET | 79130.8 | 0 | 0 | 0 | 0 | 1 | 79130.8 | 4 | 315892629
| Online PSC |  | https://podminky.urs.cz/item/CS_URS_2025_02/463212121 | [14 empty] | Online PSC | 2
| VV |  | "Skluz" 20*3,4*0,2 |  | 13.6 | [12 empty] | VV | 2 | 2 | True | 0 | ROZPOCET
| VV |  | "Napojení nad" 2*4,4*0,2 |  | 1.76 | [12 empty] | VV | 2 | 2 | True | 0 | ROZPOCET
| VV |  | "Napojení pod" 5*3,8*0,2 |  | 3.8 | [12 empty] | VV | 2 | 2 | True | 0 | ROZPOCET
| VV |  | Součet |  | 19.16 | [12 empty] | VV | 2 | 4 | True | 1 | ROZPOCET
30 | K | 463212R | Rovnanina z lomového kamene původního, tříděného jakékoliv tloušťky rovnaniny s vyplněním spár a dutin těženým kamenivem | m3 | 402 | 4130 | 1660260 | CS ÚRS 2025 02 |  | základní | 2.305 | 926.61 | 2.4143 | 970.5486 | 0 | 0 | 4 | K | 2 |  |  |  | ROZPOCET | 1660260 | 0 | 0 | 0 | 0 | 1 | 1660260 | 4 | -864886843
| Online PSC |  | https://podminky.urs.cz/item/CS_URS_2025_02/463212R | [14 empty] | Online PSC | 2
| P |  | Poznámka k položce: Položka obsahuje: Veškeré potřebné přesuny, očištění, uložení | [14 empty] | P | 2
| VV |  | "Kamenné struktury pro stabilizaci toku v nivě - využítí původního kamene" 402 |  | 402 | [12 empty] | VV | 2 | 2 | True | 1 | ROZPOCET
31 | K | 463212191R | Rovnanina z lomového kamene upraveného, tříděného Příplatek k cenám za vypracování líce | m2 | 95.8 | 214 | 20501.2 | CS ÚRS 2025 02 |  | základní | 0.46 | 44.068 | 0 | 0 | 0 | 0 | 4 | K | 2 |  |  |  | ROZPOCET | 20501.2 | 0 | 0 | 0 | 0 | 1 | 20501.2 | 4 | 807438804
| Online PSC |  | https://podminky.urs.cz/item/CS_URS_2025_02/463212191R | [14 empty] | Online PSC | 2
| P |  | Poznámka k položce: Modelace drobné kynety v rovnanině pro provedení nižších průtoků. | [14 empty] | P | 2
| VV |  | "Skluz" 20*3,4 |  | 68 | [12 empty] | VV | 2 | 2 | True | 0 | ROZPOCET
| VV |  | "Napojení nad" 2*4,4 |  | 8.8 | [12 empty] | VV | 2 | 2 | True | 0 | ROZPOCET
| VV |  | "Napojení pod" 5*3,8 |  | 19 | [12 empty] | VV | 2 | 2 | True | 0 | ROZPOCET
| VV |  | Součet |  | 95.8 | [12 empty] | VV | 2 | 4 | True | 1 | ROZPOCET
32 | K | 464571R | Pohoz dna nebo svahů jakékoliv tloušťky z kameniva těženého hrubého, z terénu, frakce do 63 mm | m3 | 14.4 | 1820 | 26208 | CS ÚRS 2025 02 |  | základní | 0.386 | 5.5584 | 2.004 | 28.8576 | 0 | 0 | 4 | K | 2 |  |  |  | ROZPOCET | 26208 | 0 | 0 | 0 | 0 | 1 | 26208 | 4 | 195077866
| Online PSC |  | https://podminky.urs.cz/item/CS_URS_2025_02/464571R | [14 empty] | Online PSC | 2
| VV |  | "stejnobarevný kačírek 8/16, vytváření struktur v korytě je uvažováno s 20% iniciačního koryta" 72*0,2 |  | 14.4 | [12 empty] | VV | 2 | 2 | True | 1 | ROZPOCET
33 | K | R024 | Rovnanina z lomového kamene upraveného, tříděného jakékoliv tloušťky rovnaniny s vyplněním spár a dutin těženým kamenivem | m3 | 2.43 | 3840 | 9331.2 |  |  | základní | 2.305 | 5.6012 | 2.4143 | 5.8667 | 0 | 0 | 4 | K | 2 |  |  |  | ROZPOCET | 9331.2 | 0 | 0 | 0 | 0 | 1 | 9331.2 | 4 | -88703605
| VV |  | "Stabilizační práh- kámen na štět" 4,6*0,6*0,5 |  | 1.38 | [12 empty] | VV | 2 | 2 | True | 0 | ROZPOCET
| VV |  | "Stabilizační práh - kámen na štěť" 3,5*0,6*0,5 |  | 1.05 | [12 empty] | VV | 2 | 2 | True | 0 | ROZPOCET
| VV |  | Součet |  | 2.43 | [12 empty] | VV | 2 | 4 | True | 1 | ROZPOCET
34 | K | R025 | Modelace v místě vyústění | ks | 5 | 5000 | 25000 |  |  | základní | 0 | 0 | 0 | 0 | 0 | 0 | 4 | K | 2 |  |  |  | ROZPOCET | 25000 | 0 | 0 | 0 | 0 | 1 | 25000 | 4 | 1530867260
| VV |  | "modelace v stávajícím korytě v místě vyústění melioračního drénu z pravobřežního svahu, je uvažováno s 5 ks, sklony min. 1:3, viz vzorový řez" 5 |  | 5 | [12 empty] | VV | 2 | 2 | True | 0 | ROZPOCET
| VV |  | Součet |  | 5 | [12 empty] | VV | 2 | 4 | True | 1 | ROZPOCET
35 | K | R026 | Arboristické posouzení (včetně tahové zkoušky) ponechaných dřevin ve vztahu k ohradě s danky, v případě závažnějšího poškození kořenového systému řešení kácení, včetně zajištění souhlasu dotčených orgánů | soubor | 1 | 100000 | 100000 |  |  | základní | 0 | 0 | 0 | 0 | 0 | 0 | 4 | K | 2 |  |  |  | ROZPOCET | 100000 | 0 | 0 | 0 | 0 | 1 | 100000 | 4 | -311618593
| D | 9 | Ostatní konstrukce a práce, bourání |  |  |  | 83205 |  |  |  |  | 17.0108 |  | 0 |  | 0 | 1 | D | 1 |  |  |  | ROZPOCET | [6 empty] | 83205
| D | 99 | Přesun hmot a manipulace se sutí |  |  |  | 83205 |  |  |  |  | 17.0108 |  | 0 |  | 0 | 1 | D | 2 |  |  |  | ROZPOCET | [6 empty] | 83205
36 | K | 997006005R | Úprava stavebního odpadu drcení s dopravou na vzdálenost do 100 m a naložením do drtícího zařízení ze zdiva cihelného, kamenného a smíšeného | m | 184.9 | 450 | 83205 |  |  | základní | 0.092 | 17.0108 | 0 | 0 | 0 | 0 | 4 | K | 3 |  |  |  | ROZPOCET | 83205 | 0 | 0 | 0 | 0 | 1 | 83205 | 4 | 1082035502
| P |  | Poznámka k položce: Drcení svodného drénu před uložením. | [14 empty] | P | 3
| VV |  | "svodný drén v levobřežní nivě po 10m "789*0,1 |  | 78.9 | [12 empty] | VV | 3 | 2 | True | 0 | ROZPOCET
| VV |  | "sběrné drény " 106 |  | 106 | [12 empty] | VV | 3 | 2 | True | 0 | ROZPOCET
| VV |  | Součet |  | 184.9 | [12 empty] | VV | 3 | 4 | True | 1 | ROZPOCET
| D | 998 | Přesun hmot |  |  |  | 958118.99 |  |  |  |  | 468.2528 |  | 0 |  | 0 | 1 | D | 1 |  |  |  | ROZPOCET | [6 empty] | 958118.99
37 | K | 997002511 | Vodorovné přemístění suti a vybouraných hmot bez naložení, se složením a hrubým urovnáním na vzdálenost do 1 km | t | 165 | 129 | 21285 | CS ÚRS 2025 02 |  | základní | 0.08 | 13.2 | 0 | 0 | 0 | 0 | 4 | K | 2 |  |  |  | ROZPOCET | 21285 | 0 | 0 | 0 | 0 | 1 | 21285 | 4 | 986945471
| Online PSC |  | https://podminky.urs.cz/item/CS_URS_2025_02/997002511 | [14 empty] | Online PSC | 2
| VV |  | 165 |  | 165 | [12 empty] | VV | 2 | 2 | True | 0 | ROZPOCET
| VV |  | Součet |  | 165 | [12 empty] | VV | 2 | 4 | True | 1 | ROZPOCET
38 | K | 997006512 | Vodorovná doprava suti na skládku s naložením na dopravní prostředek a složením přes 100 m do 1 km | t | 165 | 178 | 29370 | CS ÚRS 2025 02 |  | základní | 0.091 | 15.015 | 0 | 0 | 0 | 0 | 4 | K | 2 |  |  |  | ROZPOCET | 29370 | 0 | 0 | 0 | 0 | 1 | 29370 | 4 | -933169802
| Online PSC |  | https://podminky.urs.cz/item/CS_URS_2025_02/997006512 | [14 empty] | Online PSC | 2
| VV |  | 165 |  | 165 | [12 empty] | VV | 2 | 2 | True | 0 | ROZPOCET
| VV |  | Součet |  | 165 | [12 empty] | VV | 2 | 4 | True | 1 | ROZPOCET
39 | K | 997013601 | Poplatek za uložení stavebního odpadu na skládce (skládkovné) z prostého betonu zatříděného do Katalogu odpadů pod kódem 17 01 01 | t | 165 | 2440 | 402600 | CS ÚRS 2025 02 |  | základní | 0 | 0 | 0 | 0 | 0 | 0 | 4 | K | 2 |  |  |  | ROZPOCET | 402600 | 0 | 0 | 0 | 0 | 1 | 402600 | 4 | 167120866
| Online PSC |  | https://podminky.urs.cz/item/CS_URS_2025_02/997013601 | [14 empty] | Online PSC | 2
| VV |  | 165 |  | 165 | [12 empty] | VV | 2 | 2 | True | 0 | ROZPOCET
| VV |  | Součet |  | 165 | [12 empty] | VV | 2 | 4 | True | 1 | ROZPOCET
40 | K | 997321519 | Vodorovná doprava suti a vybouraných hmot bez naložení, s vyložením a hrubým urovnáním po suchu, na vzdálenost Příplatek k cenám za každý další započatý 1 km přes 1 km | t | 3630 | 32.7 | 118701 | CS ÚRS 2025 02 |  | základní | 0.017 | 61.71 | 0 | 0 | 0 | 0 | 4 | K | 2 |  |  |  | ROZPOCET | 118701 | 0 | 0 | 0 | 0 | 1 | 118701 | 4 | 1782756965
| Online PSC |  | https://podminky.urs.cz/item/CS_URS_2025_02/997321519 | [14 empty] | Online PSC | 2
| VV |  | " Příplatek 22km" | [14 empty] | VV | 2 | 1 | True | 0 | ROZPOCET
| VV |  | 165*22 |  | 3630 | [12 empty] | VV | 2 | 2 | True | 0 | ROZPOCET
| VV |  | Součet |  | 3630 | [12 empty] | VV | 2 | 4 | True | 1 | ROZPOCET
41 | K | 998332011 | Přesun hmot pro úpravy vodních toků a kanály, hráze rybníků apod. dopravní vzdálenost do 500 m | t | 1119.313 | 345 | 386162.99 | CS ÚRS 2025 02 |  | základní | 0.338 | 378.3278 | 0 | 0 | 0 | 0 | 4 | K | 2 |  |  |  | ROZPOCET | 386162.99 | 0 | 0 | 0 | 0 | 1 | 386162.99 | 4 | 1233121656
| Online PSC |  | https://podminky.urs.cz/item/CS_URS_2025_02/998332011 | [14 empty] | Online PSC | 2

## SO-02 - Vegetační úpravy
{7de1cb7f-c150-4523-ba42-e8d792693040}
2
| KRYCÍ LIST SOUPISU PRACÍ | [7 empty] | v --- níže se nacházejí doplnkové a pomocné údaje k sestavám --- v | [8 empty] | False
Stavba:
Blatnice, ř. km 15,760 – 17,400, Plačovice, revitalizace toku
Objekt:
SO-02 - Vegetační úpravy
| KSO: |  |  |  |  | CC-CZ:
| Místo: |  |  |  |  | Datum: | 30. 7. 2025
| Zadavatel: |  |  |  |  | IČ:
|  | Povodí Moravy s.p. |  |  |  | DIČ:
| Zhotovitel: |  |  |  |  | IČ:
DIČ:
| Projektant: |  |  |  |  | IČ:
|  | Jesep s.r.o. |  |  |  | DIČ:
| Zpracovatel: |  |  |  |  | IČ:
DIČ:
Poznámka:
| Cena bez DPH | [5 empty] | 197450
|  |  | Základ daně |  |  | Sazba daně | Výše daně
| DPH | základní | 197450 |  |  | 21% | 41464.5
|  | snížená | 0 |  |  | 12% | 0
|  | zákl. přenesená | 0 |  |  | 21% | 0
|  | sníž. přenesená | 0 |  |  | 12% | 0
|  | nulová | 0 |  |  | 0% | 0
| Cena s DPH |  |  | v | CZK |  | 238914.5
REKAPITULACE ČLENĚNÍ SOUPISU PRACÍ
Stavba:
Blatnice, ř. km 15,760 – 17,400, Plačovice, revitalizace toku
Objekt:
SO-02 - Vegetační úpravy
Místo: | [5 empty] | Datum: | 30. 7. 2025
Zadavatel: |  |  | Povodí Moravy s.p. |  |  | Projektant: | Jesep s.r.o.
Zhotovitel: | [5 empty] | Zpracovatel:
Kód dílu - Popis | [6 empty] | Cena celkem [CZK]
Náklady stavby celkem | [6 empty] | 197450 | [11 empty] | -1
| HSV - Práce a dodávky HSV | [5 empty] | 197450
| 1 - Zemní práce | [5 empty] | 196270
| 998 - Přesun hmot | [5 empty] | 1180
SOUPIS PRACÍ
Stavba:
Blatnice, ř. km 15,760 – 17,400, Plačovice, revitalizace toku
Objekt:
SO-02 - Vegetační úpravy
Místo: | [5 empty] | Datum: | 30. 7. 2025
Zadavatel: |  |  | Povodí Moravy s.p. |  |  | Projektant: | Jesep s.r.o.
Zhotovitel: | [5 empty] | Zpracovatel:
PČ | Typ | Kód | Popis | MJ | Množství | J.cena [CZK] | Cena celkem [CZK] | Cenová soustava |  | DPH | J. Nh [h] | Nh celkem [h] | J. hmotnost [t] | Hmotnost celkem [t] | J. suť [t] | Suť Celkem [t]
Náklady soupisu celkem | [6 empty] | 197450 |  |  |  |  | 84.8867 |  | 2.2008 |  | 0 |  | D | -1 | [10 empty] | 197450
| D | HSV | Práce a dodávky HSV |  |  |  | 197450 |  |  |  |  | 84.8867 |  | 2.2008 |  | 0 | 1 | D | 0 |  |  |  | ROZPOCET | [6 empty] | 197450
| D | 1 | Zemní práce |  |  |  | 196270 |  |  |  |  | 82.8837 |  | 2.2008 |  | 0 | 1 | D | 1 |  |  |  | ROZPOCET | [6 empty] | 196270
1 | K | 183101113 | Hloubení jamek pro vysazování rostlin v zemině skupiny 1 až 4 bez výměny půdy v rovině nebo na svahu do 1:5, objemu přes 0,02 do 0,05 m3 | kus | 33 | 57.6 | 1900.8 | CS ÚRS 2025 02 |  | základní | 0.141 | 4.653 | 0 | 0 | 0 | 0 | 4 | K | 2 |  |  |  | ROZPOCET | 1900.8 | 0 | 0 | 0 | 0 | 1 | 1900.8 | 4 | 215435066
| Online PSC |  | https://podminky.urs.cz/item/CS_URS_2025_02/183101113 | [14 empty] | Online PSC | 2
| VV |  | "stromy" 33 |  | 33 | [12 empty] | VV | 2 | 2 | True | 0 | ROZPOCET
| VV |  | Součet |  | 33 | [12 empty] | VV | 2 | 4 | True | 1 | ROZPOCET
2 | K | 183111114 | Hloubení jamek pro vysazování rostlin v zemině skupiny 1 až 4 bez výměny půdy v rovině nebo na svahu do 1:5, objemu přes 0,01 do 0,02 m3 | kus | 30 | 40.5 | 1215 | CS ÚRS 2025 02 |  | základní | 0.099 | 2.97 | 0 | 0 | 0 | 0 | 4 | K | 2 |  |  |  | ROZPOCET | 1215 | 0 | 0 | 0 | 0 | 1 | 1215 | 4 | 1406718225
| Online PSC |  | https://podminky.urs.cz/item/CS_URS_2025_02/183111114 | [14 empty] | Online PSC | 2
| VV |  | " keře" 30 |  | 30 | [12 empty] | VV | 2 | 2 | True | 1 | ROZPOCET
3 | K | 184102113 | Výsadba dřeviny s balem do předem vyhloubené jamky se zalitím v rovině nebo na svahu do 1:5, při průměru balu přes 300 do 400 mm | kus | 33 | 164 | 5412 | CS ÚRS 2025 02 |  | základní | 0.396 | 13.068 | 0 | 0 | 0 | 0 | 4 | K | 2 |  |  |  | ROZPOCET | 5412 | 0 | 0 | 0 | 0 | 1 | 5412 | 4 | 2097244100
| Online PSC |  | https://podminky.urs.cz/item/CS_URS_2025_02/184102113 | [14 empty] | Online PSC | 2
| VV |  | "stromy" 33 |  | 33 | [12 empty] | VV | 2 | 2 | True | 0 | ROZPOCET
| VV |  | Součet |  | 33 | [12 empty] | VV | 2 | 4 | True | 1 | ROZPOCET
4 | K | 184102121 | Výsadba dřeviny s balem do předem vyhloubené jamky se zalitím na svahu přes 1:5 do 1:2, při průměru balu přes 100 do 200 mm | kus | 30 | 102 | 3060 | CS ÚRS 2025 02 |  | základní | 0.248 | 7.44 | 0 | 0 | 0 | 0 | 4 | K | 2 |  |  |  | ROZPOCET | 3060 | 0 | 0 | 0 | 0 | 1 | 3060 | 4 | -604935480
| Online PSC |  | https://podminky.urs.cz/item/CS_URS_2025_02/184102121 | [14 empty] | Online PSC | 2
| VV |  | " keře" 30 |  | 30 | [12 empty] | VV | 2 | 2 | True | 1 | ROZPOCET
5 | K | 184807911R | Ochrana stromů | kus | 33 | 1500 | 49500 |  |  | základní | 0.93 | 30.69 | 0.0026 | 0.0858 | 0 | 0 | 4 | K | 2 |  |  |  | ROZPOCET | 49500 | 0 | 0 | 0 | 0 | 1 | 49500 | 4 | -1117376793
| P |  | Poznámka k položce: K sazenicím budou osazeny tři kůly zatlučené min. 0,5 m do země, délka kůlu bude 2,0 m (průměr 8 cm), s dřevěnými příčkami (půlené) na zpevnění. Sazenice bude ke kůlu upevněna třemi sadařskými úvazky, tak aby zaujímala vycentrovanou polohu.Všechny dřeviny budou opatřeny ochranným nátěrem proti korní spále (např. arboflex). | [14 empty] | P | 2
| VV |  | "stromy" 33 |  | 33 | [12 empty] | VV | 2 | 2 | True | 0 | ROZPOCET
| VV |  | Součet |  | 33 | [12 empty] | VV | 2 | 4 | True | 1 | ROZPOCET
6 | K | 184911431 | Mulčování vysazených rostlin mulčovací kůrou, tl. přes 100 do 150 mm v rovině nebo na svahu do 1:5 | m2 | 70.5 | 77.9 | 5491.95 | CS ÚRS 2025 02 |  | základní | 0.181 | 12.7605 | 0 | 0 | 0 | 0 | 4 | K | 2 |  |  |  | ROZPOCET | 5491.95 | 0 | 0 | 0 | 0 | 1 | 5491.95 | 4 | 574089094
| Online PSC |  | https://podminky.urs.cz/item/CS_URS_2025_02/184911431 | [14 empty] | Online PSC | 2
| VV |  | 33*1,5 |  | 49.5 | [12 empty] | VV | 2 | 2 | True | 0 | ROZPOCET
| VV |  | 30*0,7 |  | 21 | [12 empty] | VV | 2 | 2 | True | 0 | ROZPOCET
| VV |  | Součet |  | 70.5 | [12 empty] | VV | 2 | 4 | True | 1 | ROZPOCET
7 | M | 10391100 | kůra mulčovací VL | m3 | 10.575 | 1910 | 20198.25 | CS ÚRS 2025 02 |  | základní | 0 | 0 | 0.2 | 2.115 | 0 | 0 | 8 | M | 2 |  |  |  | ROZPOCET | 20198.25 | 0 | 0 | 0 | 0 | 1 | 20198.25 | 4 | -2115307170
| VV |  | 33*1,5*0,15 |  | 7.425 | [12 empty] | VV | 2 | 2 | True | 0 | ROZPOCET
| VV |  | 30*0,7*0,15 |  | 3.15 | [12 empty] | VV | 2 | 2 | True | 0 | ROZPOCET
| VV |  | Součet |  | 10.575 | [12 empty] | VV | 2 | 4 | True | 1 | ROZPOCET
8 | K | 185804311 | Zalití rostlin vodou plochy záhonů jednotlivě do 20 m2 | m3 | 9.45 | 560 | 5292 | CS ÚRS 2025 02 |  | základní | 1.196 | 11.3022 | 0 | 0 | 0 | 0 | 4 | K | 2 |  |  |  | ROZPOCET | 5292 | 0 | 0 | 0 | 0 | 1 | 5292 | 4 | -1818104147
| Online PSC |  | https://podminky.urs.cz/item/CS_URS_2025_02/185804311 | [14 empty] | Online PSC | 2
| VV |  | 63*0,15 |  | 9.45 | [12 empty] | VV | 2 | 2 | True | 0 | ROZPOCET
| VV |  | Součet |  | 9.45 | [12 empty] | VV | 2 | 4 | True | 1 | ROZPOCET
9 | M | R001 | Javor klen (Acer pseudoplatanus) | ks | 6 | 1500 | 9000 |  |  | základní | 0 | 0 | 0 | 0 | 0 | 0 | 8 | M | 2 |  |  |  | ROZPOCET | 9000 | 0 | 0 | 0 | 0 | 1 | 9000 | 4 | -892239188
| P |  | Poznámka k položce: OK 8/10. | [14 empty] | P | 2
10 | M | R002 | Jilm vaz (Ulmus laevis) | ks | 6 | 1500 | 9000 |  |  | základní | 0 | 0 | 0 | 0 | 0 | 0 | 8 | M | 2 |  |  |  | ROZPOCET | 9000 | 0 | 0 | 0 | 0 | 1 | 9000 | 4 | 182595192
| P |  | Poznámka k položce: OK 8/10. | [14 empty] | P | 2
11 | M | R003 | Jasan ztepilý (Fraxinus excelsior) | ks | 6 | 1000 | 6000 |  |  | základní | 0 | 0 | 0 | 0 | 0 | 0 | 8 | M | 2 |  |  |  | ROZPOCET | 6000 | 0 | 0 | 0 | 0 | 1 | 6000 | 4 | -1837679756
| VV |  | 1*6 'Přepočtené koeficientem množství |  | 6 | [12 empty] | VV | 2 | 2 | False | 1 | ROZPOCET
12 | M | R005 | Krajová odruda Jabloně - košíkové | ks | 3 | 3000 | 9000 |  |  | základní | 0 | 0 | 0 | 0 | 0 | 0 | 8 | M | 2 |  |  |  | ROZPOCET | 9000 | 0 | 0 | 0 | 0 | 1 | 9000 | 4 | -1459867428
13 | M | R006 | Kalina obecná (Viburnum lantana) | ks | 10 | 200 | 2000 |  |  | základní | 0 | 0 | 0 | 0 | 0 | 0 | 8 | M | 2 |  |  |  | ROZPOCET | 2000 | 0 | 0 | 0 | 0 | 1 | 2000 | 4 | -742542875
| P |  | Poznámka k položce: 40-60 cm. | [14 empty] | P | 2
14 | M | R007 | Ptačí zob obecný (Ligustrum vulgare) | ks | 10 | 300 | 3000 |  |  | základní | 0 | 0 | 0 | 0 | 0 | 0 | 8 | M | 2 |  |  |  | ROZPOCET | 3000 | 0 | 0 | 0 | 0 | 1 | 3000 | 4 | 502834439
| P |  | Poznámka k položce: 40-60 cm. | [14 empty] | P | 2
15 | M | R008 | Brslen evropský (Eonymus europaeus) | ks | 10 | 200 | 2000 |  |  | základní | 0 | 0 | 0 | 0 | 0 | 0 | 8 | M | 2 |  |  |  | ROZPOCET | 2000 | 0 | 0 | 0 | 0 | 1 | 2000 | 4 | 1510673213
| P |  | Poznámka k položce: 40-60 cm. | [14 empty] | P | 2
16 | M | R009 | Vrba bílá ( Salix alba) | ks | 6 | 1000 | 6000 |  |  | základní | 0 | 0 | 0 | 0 | 0 | 0 | 8 | M | 2 |  |  |  | ROZPOCET | 6000 | 0 | 0 | 0 | 0 | 1 | 6000 | 4 | 31394240
17 | M | R012 | Bříza bílá (Betula pendula) | ks | 3 | 1500 | 4500 |  |  | základní | 0 | 0 | 0 | 0 | 0 | 0 | 8 | M | 2 |  |  |  | ROZPOCET | 4500 | 0 | 0 | 0 | 0 | 1 | 4500 | 4 | -765088106
18 | M | R014 | Habr obecný ( Carpinus betelus) | ks | 3 | 900 | 2700 |  |  | základní | 0 | 0 | 0 | 0 | 0 | 0 | 8 | M | 2 |  |  |  | ROZPOCET | 2700 | 0 | 0 | 0 | 0 | 1 | 2700 | 4 | 459655116
19 | K | R017 | Ochrana proti škodám způsobených zvěří nátěrem nebo chemickým postřikem, včetně dodávky prostředku proti okusu | ks | 30 | 600 | 18000 |  |  | základní | 0 | 0 | 0 | 0 | 0 | 0 | 4 | K | 2 |  |  |  | ROZPOCET | 18000 | 0 | 0 | 0 | 0 | 1 | 18000 | 4 | -1400429769
| P |  | Poznámka k položce: U keřů bude osazen vytyčovací kolík, sazenice budou opatřeny mechanickou chráničkou (průměr 1 m, výška 1 m) s menším průměrem ok a budou rovněž opatřeny ochranným nátěrem proti okusu. Součástí položky je mechanická chránička. | [14 empty] | P | 2
20 | K | R018 | Mechanická ochrana proti okusu a vytloukání, provedení z chráničky z pletiva ze svařovaného pozinku o min. výšce 1,0 m a max. po nasazení korunky (tubus o pr. min. 30 cm) - dodávka materiálu vč.instalace chráničky (kompletní položka) | ks | 33 | 1000 | 33000 |  |  | základní | 0 | 0 | 0 | 0 | 0 | 0 | 4 | K | 2 |  |  |  | ROZPOCET | 33000 | 0 | 0 | 0 | 0 | 1 | 33000 | 4 | 1120173504
| P |  | Poznámka k položce: Součástí položky je také potřebný materiál na úvazky (např arboristická páska nebo juta). Strom bude opatřen nátěrem proti korní spále (např. typu arboflex). | [14 empty] | P | 2
| D | 998 | Přesun hmot |  |  |  | 1180 |  |  |  |  | 2.003 |  | 0 |  | 0 | 1 | D | 1 |  |  |  | ROZPOCET | [6 empty] | 1180
21 | K | 998231311R | Přesun hmot pro sadovnické a krajinářské úpravy strojně dopravní vzdálenost do 5000 m | kpl | 1 | 1180 | 1180 | CS ÚRS 2025 02 |  | základní | 2.003 | 2.003 | 0 | 0 | 0 | 0 | 4 | K | 2 |  |  |  | ROZPOCET | 1180 | 0 | 0 | 0 | 0 | 1 | 1180 | 4 | -2748842
| Online PSC |  | https://podminky.urs.cz/item/CS_URS_2025_02/998231311R | [14 empty] | Online PSC | 2

## Pokyny pro vyplnění
Struktura údajů, formát souboru a metodika pro zpracování
Struktura
Soubor je složen ze záložky Rekapitulace stavby a záložek s názvem soupisu prací pro jednotlivé objekty ve formátu XLSX. Každá ze záložek přitom obsahuje
ještě samostatné sestavy vymezené orámovaním a nadpisem sestavy.
Rekapitulace stavby obsahuje sestavu Rekapitulace stavby a Rekapitulace objektů stavby a soupisů prací.
V sestavě Rekapitulace stavby jsou uvedeny informace identifikující předmět veřejné zakázky na stavební práce, KSO, CC-CZ, CZ-CPV, CZ-CPA a rekapitulaci
celkové nabídkové ceny účastníka.
Termínem "učastník" (resp. zhotovitel) se myslí "účastník zadávacího řízení" ve smyslu zákona o zadávání veřejných zakázek.
V sestavě Rekapitulace objektů stavby a soupisů prací je uvedena rekapitulace stavebních objektů, inženýrských objektů, provozních souborů,
vedlejších a ostatních nákladů a ostatních nákladů s rekapitulací nabídkové ceny za jednotlivé soupisy prací. Na základě údaje Typ je možné
identifikovat, zda se jedná o objekt nebo soupis prací pro daný objekt:
|  | STA | Stavební objekt pozemní
|  | ING | Stavební objekt inženýrský
|  | PRO | Provozní soubor
|  | VON | Vedlejší a ostatní náklady
|  | OST | Ostatní
|  | Soupis | Soupis prací pro daný typ objektu
Soupis prací pro jednotlivé objekty obsahuje sestavy Krycí list soupisu prací, Rekapitulace členění soupisu prací, Soupis prací. Za soupis prací může být považován
i objekt stavby v případě, že neobsahuje podřízenou zakázku.
Krycí list soupisu obsahuje rekapitulaci informací o předmětu veřejné zakázky ze sestavy Rekapitulace stavby, informaci o zařazení objektu do KSO,
CC-CZ, CZ-CPV, CZ-CPA a rekapitulaci celkové nabídkové ceny účastníka za aktuální soupis prací.
Rekapitulace členění soupisu prací obsahuje rekapitulaci soupisu prací ve všech úrovních členění soupisu tak, jak byla tato členění použita (např.
stavební díly, funkční díly, případně jiné členění) s rekapitulací nabídkové ceny.
Soupis prací obsahuje položky veškerých stavebních nebo montážních prací, dodávek materiálů a služeb nezbytných pro zhotovení stavebního objektu,
inženýrského objektu, provozního souboru, vedlejších a ostatních nákladů.
Pro položky soupisu prací se zobrazují následující informace:
|  | PČ |  | Pořadové číslo položky v aktuálním soupisu
|  | TYP |  | Typ položky: K - konstrukce, M - materiál, PP - plný popis, PSC - poznámka k souboru cen, P - poznámka k položce, VV - výkaz výměr, FIG - rozpad figur
|  | Kód |  | Kód položky
|  | Popis |  | Zkrácený popis položky
|  | MJ |  | Měrná jednotka položky
|  | Množství |  | Množství v měrné jednotce
|  | J.cena |  | Jednotková cena položky. Zadaní může obsahovat namísto J.ceny sloupce J.materiál a J.montáž, jejichž součet definuje
J.cenu položky.
|  | Cena celkem |  | Celková cena položky daná jako součin množství a j.ceny
|  | Cenová soustava |  | Příslušnost položky do cenové soustavy
Ke každé položce soupisu prací se na samostatných řádcích může zobrazovat:
Plný popis položky
Poznámka k souboru cen a poznámka zadavatele
Výkaz výměr
Pokud je k řádku výkazu výměr evidovaný údaj ve sloupci Kód, jedná se o definovaný odkaz, na který se může odvolávat výkaz výměr z jiné položky.
Metodika pro zpracování
Jednotlivé sestavy jsou v souboru provázány. Editovatelné pole jsou zvýrazněny žlutým podbarvením, ostatní pole neslouží k editaci a nesmí být jakkoliv
modifikovány.
Účastník je pro podání nabídky povinen vyplnit žlutě podbarvená pole:
Pole Účastník v sestavě Rekapitulace stavby - zde účastník vyplní svůj název (název subjektu)
Pole IČ a DIČ v sestavě Rekapitulace stavby - zde účastník vyplní svoje IČ a DIČ
Datum v sestavě Rekapitulace stavby - zde účastník vyplní datum vytvoření nabídky
J.cena = jednotková cena v sestavě Soupis prací o maximálním počtu desetinných míst uvedených v poli
- pokud sestavy soupisů prací obsahují pole J.cena, měla by být všechna tato pole vyplněna nenulovými
Poznámka - nepovinný údaj pro položku soupisu
V případě, že sestavy soupisů prací neobsahují pole J.cena, potom ve všech soupisech prací obsahují pole:
- J.materiál - jednotková cena materiálu
- J.montáž - jednotková cena montáže
Účastník v tomto případě by měl vyplnit všechna pole J.materiál a pole J.montáž nenulovými kladnými číslicemi. V případech, kdy položka
neobsahuje žádný materiál je přípustné, aby pole J.materiál bylo vyplněno nulou. V případech, kdy položka neobsahuje žádnou montáž je přípustné,
aby pole J.montáž bylo vyplněno nulou. Obě pole - J.materiál, J.Montáž u jedné položky by však neměly být vyplněny nulou.
Rekapitulace stavby
Název |  |  | Povinný |  | Popis | Typ | Max. počet
atributu |  |  | (A/N) |  |  |  | znaků
Kód |  |  | A |  | Kód stavby | String | 20
Stavba |  |  | A |  | Název stavby | String | 120
Místo |  |  | N |  | Místo stavby | String | 50
Datum |  |  | A |  | Datum vykonaného exportu | Date
KSO |  |  | N |  | Klasifikace stavebního objektu | String | 15
CC-CZ |  |  | N |  | Klasifikace stavbeních děl | String | 15
CZ-CPV |  |  | N |  | Společný slovník pro veřejné zakázky | String | 20
CZ-CPA |  |  | N |  | Klasifikace produkce podle činností | String | 20
Zadavatel |  |  | N |  | Zadavatel zadaní | String | 50
IČ |  |  | N |  | IČ zadavatele zadaní | String | 20
DIČ |  |  | N |  | DIČ zadavatele zadaní | String | 20
Účastník |  |  | N |  | Účastník veřejné zakázky | String | 50
Projektant |  |  | N |  | Projektant | String | 50
Poznámka |  |  | N |  | Poznámka k zadání | String | 255
Sazba DPH |  |  | A |  | Rekapitulace sazeb DPH u položek soupisů | eGSazbaDph
Základna DPH |  |  | A |  | Základna DPH určena součtem celkové ceny z položek soupisů | Double
Hodnota DPH |  |  | A |  | Hodnota DPH | Double
Cena bez DPH |  |  | A |  | Celková cena bez DPH za celou stavbu. Sčítává se ze všech listů. | Double
Cena s DPH |  |  | A |  | Celková cena s DPH za celou stavbu | Double
Rekapitulace objektů stavby a soupisů prací
Název |  |  | Povinný |  | Popis | Typ | Max. počet
atributu |  |  | (A/N) |  |  |  | znaků
Kód |  |  | A |  | Přebírá se z Rekapitulace stavby | String | 20
Stavba |  |  | A |  | Přebírá se z Rekapitulace stavby | String | 120
Místo |  |  | N |  | Přebírá se z Rekapitulace stavby | String | 50
Datum |  |  | A |  | Přebírá se z Rekapitulace stavby | Date
Zadavatel |  |  | N |  | Přebírá se z Rekapitulace stavby | String | 50
Projektant |  |  | N |  | Přebírá se z Rekapitulace stavby | String | 50
Účastník |  |  | N |  | Přebírá se z Rekapitulace stavby | String | 50
Kód |  |  | A |  | Kód objektu | String | 20
Objektu, Soupis prací |  |  | A |  | Název objektu | String | 120
Cena bez DPH |  |  | A |  | Cena bez DPH za daný objekt | Double
Cena s DPH |  |  | A |  | Cena spolu s DPH za daný objekt | Double
Typ |  |  | A |  | Typ zakázky | eGTypZakazky
Krycí list soupisu
Název |  |  | Povinný |  | Popis | Typ | Max. počet
atributu |  |  | (A/N) |  |  |  | znaků
Stavba |  |  | A |  | Přebírá se z Rekapitulace stavby | String | 120
Objekt |  |  | A |  | Kód a název objektu | String | 20 + 120
Soupis |  |  | A |  | Kód a název soupisu | String | 20 + 120
KSO |  |  | N |  | Klasifikace stavebního objektu | String | 15
CC-CZ |  |  | N |  | Klasifikace stavbeních děl | String | 15
CZ-CPV |  |  | N |  | Společný slovník pro veřejné zakázky | String | 20
CZ-CPA |  |  | N |  | Klasifikace produkce podle činností | String | 20
Místo |  |  | N |  | Přebírá se z Rekapitulace stavby | String | 50
Zadavatel |  |  | N |  | Přebírá se z Rekapitulace stavby | String | 50
Účastník |  |  | N |  | Přebírá se z Rekapitulace stavby | String | 50
Projektant |  |  | N |  | Přebírá se z Rekapitulace stavby | String | 50
Poznámka |  |  | N |  | Poznámka k soupisu prací | String | 255
Sazba DPH |  |  | A |  | Rekapitulace sazeb DPH na položkách aktuálního soupisu | eGSazbaDph
Základna DPH |  |  | A |  | Základna DPH určena součtem celkové ceny z položek aktuálního soupisu | Double
Hodnota DPH |  |  | A |  | Hodnota DPH | Double
Cena bez DPH |  |  | A |  | Cena bez DPH za daný soupis | Double
Cena s DPH |  |  | A |  | Cena s DPH za daný soupis | Double
Rekapitulace členění soupisu prací
Název |  |  | Povinný |  | Popis | Typ | Max. počet
atributu |  |  | (A/N) |  |  |  | znaků
Stavba |  |  | A |  | Přebírá se z Rekapitulace stavby | String | 120
Objekt |  |  | A |  | Kód a název objektu, přebírá se z Krycího listu soupisu | String | 20 + 120
Soupis |  |  | A |  | Kód a název objektu, přebírá se z Krycího listu soupisu | String | 20 + 120
Místo |  |  | N |  | Přebírá se z Rekapitulace stavby | String | 50
Datum |  |  | A |  | Přebírá se z Rekapitulace stavby | Date
Zadavatel |  |  | N |  | Přebírá se z Rekapitulace stavby | String | 50
Projektant |  |  | N |  | Přebírá se z Rekapitulace stavby | String | 50
Účastník |  |  | N |  | Přebírá se z Rekapitulace stavby | String | 50
Kód dílu - Popis |  |  | A |  | Kód a název dílu ze soupisu | String | 20 + 100
Cena celkem |  |  | A |  | Cena celkem za díl ze soupisu | Double
Soupis prací
Název |  |  | Povinný |  | Popis | Typ | Max. počet
atributu |  |  | (A/N) |  |  |  | znaků
Stavba |  |  | A |  | Přebírá se z Rekapitulace stavby | String | 120
Objekt |  |  | A |  | Kód a název objektu | String | 20 + 120
Soupis |  |  | A |  | Přebírá se z Krycího listu soupisu | String | 20 + 120
Místo |  |  | N |  | Přebírá se z Krycího listu soupisu | String | 50
Datum |  |  | A |  | Přebírá se z Krycího listu soupisu | Date
Zadavatel |  |  | N |  | Přebírá se z Krycího listu soupisu | String | 50
Projektant |  |  | N |  | Přebírá se z Krycího listu soupisu | String | 50
Účastník |  |  | N |  | Přebírá se z Krycího listu soupisu | String | 50
PČ |  |  | A |  | Pořadové číslo položky soupisu | Long
Typ |  |  | A |  | Typ položky soupisu | eGTypPolozky | 1
Kód |  |  | A |  | Kód položky ze soupisu | String | 20
Popis |  |  | A |  | Popis položky ze soupisu | String | 255
MJ |  |  | A |  | Měrná jednotka položky | String | 10
Množství |  |  | A |  | Množství položky soupisu | Double
J.Cena |  |  | A |  | Jednotková cena položky | Double
Cena celkem |  |  | A |  | Cena celkem vyčíslena jako J.Cena * Množství | Double
Cenová soustava |  |  | N |  | Zařazení položky do cenové soustavy | String | 50
p |  |  | N |  | Poznámka položky ze soupisu | Memo
psc |  |  | N |  | Poznámka k souboru cen ze soupisu | Memo
pp |  |  | N |  | Plný popis položky ze soupisu | Memo
vv |  |  | N |  | Výkaz výměr (figura, výraz, výměra) ze soupisu | Text,Text,Double | 20, 150
fig |  |  | N |  | Rozpad figur | Text,Text,Double | 20, 150
DPH |  |  | A |  | Sazba DPH pro položku | eGSazbaDPH
Hmotnost |  |  | A |  | Hmotnost položky ze soupisu | Double
Suť |  |  | A |  | Suť položky ze soupisu | Double
Nh |  |  | N |  | Normohodiny položky ze soupisu | Double
Datová věta
Typ věty |  |  | Hodnota |  | Význam
eGSazbaDPH |  |  | základní |  | Základní sazba DPH
|  |  | snížená |  | Snížená sazba DPH
|  |  | nulová |  | Nulová sazba DPH
|  |  | zákl. přenesená |  | Základní sazba DPH přenesená
|  |  | sníž. přenesená |  | Snížená sazba DPH přenesená
eGTypZakazky |  |  | STA |  | Stavební objekt
|  |  | PRO |  | Provozní soubor
|  |  | ING |  | Inženýrský objekt
|  |  | VON |  | Vedlejší a ostatní náklady
|  |  | OST |  | Ostatní náklady
eGTypPolozky |  |  | 1 |  | Položka typu HSV
|  |  | 2 |  | Položka typu PSV
|  |  | 3 |  | Položka typu M
|  |  | 4 |  | Položka typu OST