## Př. 2
příloha č. 2 smlouvy ……………….
PPO Ústí nad Labem - Levý břeh
Seznam protipovodňových uzávěrů
číslo opatření | SO | Druh | Úsek | Umístění | Uzavřít při Q LG-UL | výška terénum.n.m | výška opatření spodní hrana m.n.m | vodní stav LG-UL spodní hrana opatření | Uzavírá | číslo výkresu | Poznámka
1 |  | K WASTOP |  | Žižkova ul. |  |  |  |  | příkazník |  | není v DSPS (cca. 15m za usekem 1.a, směr Trmice)
2 | 1.03.01 | K WASTOP | 1.a | Žižkova ul. |  | 140.5 | 138.65 |  | příkazník | D.1.12.1 | opatření na šachtě Š56a - DN150
3 | 1.03.02 | K WASTOP | 1.a | Žižkova ul. |  | 138.71 | 136.05 |  | příkazník | D.1.13.1 | opatření na lapolu KJ2 - DN300
4 | 1.03.03 | VŠ DN300 | 1.a | Žižkova ul. |  | 138.56 | 136.1 |  | příkazník | D.1.14.1 | opatření na šachtě Š58a - propojena s lapolem KJ2 DN300
5 | 1.03.04 | K WASTOP | 1.b | Žižkova ul. |  | 138.24 | 135.68 |  | příkazník | D.1.15.1 | Opatření na šachtě SP2 DN300
6 | 1.03.05 | VŠ DN300 | 1.b | Žižkova ul. |  | 137.97 | 135.87 |  | příkazník | D.1.16.1 | Opatření na nové šachtě SPa DN300
7 | 1.03.06 | K WASTOP | 1.b | Žižkova ul. |  | 138.05 | 135.65 |  | příkazník | D.1.17.1 | opatření na šachtě Š60 DN300
8 | 1.03.06 | VŠ DN300 | 1.c | Žižkova ul. |  | 137.73 | 135.69 |  | příkazník | D.1.17.2 | opatření na nové šachtě Š60a DN300
9 | 1.03.07 | VŠ DN300 | 1.d | Žižkova ul. |  | 138.13 | 136.31 |  | příkazník | D.1.18.1 | opatření na nové šachtě Š62a DN300 šachta je propojena s Š62
10 | 1.03.08 | K WASTOP | 1.d | Žižkova ul. |  | 138.3 | 136.05 |  | příkazník | D.1.19.1 | opatření na šachtě Š62 DN300 šachta je propojena s Š62a
11 | 1.03.10 | VŠ DN300 | 3 | Pod Větruší - kruhová křižovatka |  | 139.83 | 136.31 |  | příkazník | D.1.21.1 | opatření na odvodnění okružní křižovatky 2 DN300 - nová šachta
12 | 1.03.11 | VŠ DN400 | 7 | napojení ul.Žižkova na ul. Pražská |  | 138.81 | 135.11 |  | příkazník | D.1.22.1 D.1.22.2 | nová šachta na dešť.kanalizaci SUS UK DN400
13 | 1.03.12 | VŠ DN400 | 7 | napojení ul.Žižkova na ul. Pražská |  | 138.89 | 136.02 |  | příkazník | D.1.23.1 D.1.23.2 | nová šachta na splaškové.kanalizaci SčVaK DN400
14 | 1.03.22 | K plastová |  | nábřežní zeď Labe pod železničním mostem |  |  |  |  | příkazník | D.1.33.1 | opatření na splaškové kanalizaci SčVaK DN400
15 | 1.03.23 | K plastová |  | nábřežní zeď Labe pod železničním mostem |  |  |  |  | příkazník | D.1.34.1 | opatření na odvodnění komunikací do Labe DN400
16 | 1.03.24 | K plastová |  | nábřežní zeď Bíliny u kruhové křižovatky |  |  |  |  | příkazník | D.1.35.1 | opatření na odvodnění kruhové křižovatky do Bíliny DN300
17 | 1.03.25 | těsnící pakry 3ks DN150 3ks DN200 | 5 | mostní opěra Děčín |  | 138.34 | 137.24 |  | příkazník | D.1.36.1 | opatření na odvodnění opěry Děčín
18 | 1.03.26 | K plastová | 1.a - 2 | nábřežní zeď Bíliny pod estakádou |  |  |  |  | příkazník | D.1.37.1 | opatření na odvodnění estakády DN150 - 171 ks DN400 - 9 ks
19 | 2.03.1.3 | podzemní mobilní hrazení | 5/21 | Benešův most |  | 138.98 | 136.28 |  | příkazník | D.2.14.2 | opatření na zaklenutém Stříbrnickém potoce Severní šachta
20 |  | VŠ DN600 | 14/21 | ul. Malá Hradební |  |  |  |  | příkazník |  | není v DSPS
21 | 2.03.1.3 | VŠ DN1400 | 5/21 | Benešův most |  | 139.84 | 135.5 |  | příkazník | D.2.14.3 | opatření na zaklenutém Stříbrnickém potoce Jižní šachta - nechráněné uzemí
22 |  | VŠ DN600 | 5/21 | Benešův most |  |  |  |  | příkazník |  | nechráněné uzemí (není v DSPS)
23 | 2.03.1.4 | VŠ DN600 | 4/21 | zeleň u drážního tělesa |  | 138.48 | 132.75 |  | příkazník | D.2.15 | opatření na stoce Z před zaústěním do stoky Y DN600 - nechráněné uzemí
24 | 2.03.1.5 | VŠ DN500 | 3/21 | Předmostí |  | 137.81 | 135.18 |  | příkazník | D.2.16.2 | opatření na dešťové stoce v ulici Hrnčířská DN500
25 | 2.03.1.5 | VŠ DN200 | 3/21 | Předmostí |  | 137.81 | 135.18 |  | příkazník | D.2.16.2 | opatření na dešťové stoce v ulici Hrnčířská DN200
26 | 2.03.1.5 | K DN500 | 3/21 | Předmostí |  | 137.73 | 134.99 |  | příkazník | D.2.16.3 | opatření na dešťové stoce v ulici Hrnčířská DN500 - nechráněné uzemí
27 | 2.03.1.5 | K WASTOP | 3/21 | Předmostí |  | 137.73 | 134.99 |  | příkazník |  | opatření na dešťové stoce v ulici Hrnčířská nechráněné uzemí (není v DSPS)
28 | 2.03.1.6 | podzemní mobilní hrazení |  | křižovatka u autocentra BEK |  | 146.37 | 144.47 |  | příkazník | D.2.17.2 | převedení průtzoku ze Stříbrnického potoka do stoky Y
29 | 2.03.1.6 | VŠ DN600 |  | křižovatka u autocentra BEK |  | 146.37 | 144.07 |  | příkazník | D.2.17.2 | převedení průtzoku ze Stříbrnického potoka do stoky Y (při povodni se VŠ otevírá)
30 | 2.03.1.7 | VŠ DN500 |  | ul.Drážďanská autobusová zastávka "Přístav" |  | 140.75 | 137.06 |  | příkazník | D.2.18.2 | opatření na stoce 500/750 v ul. Drážďanská DN500
31 | 2.03.1.8 | VŠ DN500 | 2/22 | ul U Podjezdu |  | 138.8 | 136.73 |  | příkazník | D.2.19.2 | opatření na stoce DN500 v ul. U Podjezdu šachta č.1 (před tratí ČD)
32 | 2.03.1.8 | VŠ DN500 | 2/22 | ul U Podjezdu |  | 138.32 | 136.04 |  | příkazník | D.2.19.3 | opatření na stoce DN500 v ul. U Podjezdu šachta č.1 (před tratí ČD)
33 | 2.03.1.10 | VŠ DN500 | 1/22 | ul U Cukrovaru |  | 139.48 | 135.63 |  | příkazník | D.2.20.2 | opatření na stokách v ul U Cukrovaru šachta č.1 - severní (z průmyslového areálu)
34 | 2.03.1.10 | VŠ DN600 | 1/22 | ul U Cukrovaru |  | 139.59 | 135.1 |  | příkazník | D.2.20.3 | opatření na stokách v ul U Cukrovaru šachta č.2 - jižní - nechráněné území
35 | 2.03.1.11 | VŠ DN300 | 1/22 | křižovatka ul. Drážďanská-U Cukrovaru |  | 141.26 | 138.01 |  | příkazník | D.2.21.2 | opatření na Dobětickém potoce v ul. U Cukrovaru (šachta č.1 na přípojce z restaurace Sport)
36 | 2.03.1.11 | VŠ DN1800 | 1/22 | křižovatka ul. Drážďanská-U Cukrovaru |  | 141.26 | 135.91 |  | příkazník | D.2.21.3 | opatření na Dobětickém potoce v ul. U Cukrovaru (šachta č.2 -spojná komora
37 | 2.03.1.12 | VŠ DN500 |  | vlečka v areálu Pivovaru |  | 142.71 | 141.23 |  | příkazník | D.2.22.2 | opatření na stoce 500/750 v ul. Matiční šachta č.1 - severní šachta
38 | 2.03.1.12 | VŠ DN500/750 pro vejčitý profil |  | ul. Matiční |  | 141.79 | 139.07 |  | příkazník | D.2.22.3 | opatření na stoce 500/750 v ul. Matiční šachta č.2 - jižní šachta - nechráněné území
39 | 2.03.1.13 | VŠ DN500/750 pro vejčitý profil |  | u podchodu drážního tělesa |  | 141.51 | 138.04 |  | příkazník | D.2.23.2 | opatření na stokách pod tratí ČD do ul. Nový Svět - šachta 1
40 | 2.03.1.13 | VŠ DN500/750 pro vejčitý profil |  | křižovatka ul. Nový Svět a Svádovská |  | 141.16 | 137.13 |  | příkazník | D.2.23.3 | opatření na stokách pod tratí ČD do ul. Nový Svět - šachta 2 - nechráněné území
41 | 2.03.1.13 | VŠ DN300 |  | ul Nový Svět, u objektu č.p.159 |  | 141.78 | 139.74 |  | příkazník | D.2.23.4 | opatření na stokách pod tratí ČD do ul. Nový Svět - šachta 3 - nechráněné území
42 | 2.03.1.14 | VŠ DN2000 |  | PČS Podmokelská | 845 cm | 241.2 | 233.55 |  | příkazník | D.24.6.2 | vřetemové šoupě DN2000 s elektropohonem je součástí objektu PČS
Vřetenová desková šoupata - 27 ks
Zpracoval: | Tomáš Zdrubecký
Dne: | 2023-12-21