## List1
Příloha č. 1 - Technická specifikace předmětu koupě
|  | Předmětem dodávky: | Hlubinná multiparametrická sonda
|  | Počet kusů: | 1 ks
|  | Místo předání: | Víta Nejedlého 951/8, Hradec Králové, 50003
Minimální požadované technické parametry:
Oblast | č. ř. | Popis požadavku | Limit hodnoty | Hodnota | Jednotka | Uvedeno v nabídce
Tělo multiparametrické sondy | 1 | Terénní vodotěsný přístroj |  | ano | ano / ne
| 2 | Provozní hloubka pod hladinou | ≥ | 60 | m
| 3 | Rozsah pracovních teplot | min. interval | ⟨-5; 50 ⟩ | °C
| 4 | Pamět v těle sondy s minimální kapacitou 1500 záznamů všech měřených parametrů |  | ano | ano / ne
| 5 | Interní nebo externí bateriové napájení pro dlouhodobá měření na vodní hladině mimo pevninu |  | ano | ano / ne
| 6 | Uživatelská výměna akumulátorů |  | ano | ano / ne
| 7 | Současné měření všech níže uvedených parametrů a ukládání hodnot do interní paměti: teplota vody, hodnota pH, rozpuštěný kyslík (mg/l & %), konduktivita, zákal, hloubka, oxidačne - redukční potenciál, chlorofyl-a, fykocyanin, rozpuštěné organické látky - fDOM |  | ano | ano / ne
| 8 | Přepravní vodotěsný kryt měřících senzorů |  | ano | ano / ne
| 9 | Pracovní mechanický kryt senzorů pro měření v terénu |  | ano | ano / ne
| 10 | Zajištění stability zařízení ve vodním sloupci (přídavné závaží nebo jiný stabilizační prvek) |  | ano | ano / ne
| 11 | Zajištění ochrany hlavy sondy vůči korozi a vnějším poškozujícím vlivům |  | ano | ano / ne
| 12 | Veškeré příslušenství včetně SW k propojení sondy s datovou sběrnicí (multifunkční vyhodnocovací jednotka, PC, tablet) |  | ano | ano / ne
Senzory multiparametrické sondy | 13 | Senzory měřených parametrů (teplota vody, hodnota pH, rozpuštěný kyslík (mg/l & %), konduktivita, zákal, hloubka, oxidačne - redukční potenciál, chlorofyl-a, fykocyanin, rozpuštěné organické látky - fDOM) umístěny v těle multiparametrické sondy |  | ano | ano / ne
| 14 | Funkční rozsah pod vodní hladinou | min. interval | ⟨0; 60 ⟩ | m
| 15 | Rozsah pracovních teplot pro všechny senzory multiparametrické sondy | min. interval | ⟨-5; 50 ⟩ | °C
Senzor - měření hloubky | 16 | Terénní kalibrace |  | ano | ano / ne
| 17 | Rozsah měření | min. interval | ⟨0; 60 ⟩ | m
| 18 | Rozlišení | ≤ | 0.05 | m
| 19 | Přesnost měření v celém měřícím rozsahu (0 až 60 m pod vodní hladinou) | ≤ | ±0,10 | m
Senzor - měření teploty | 20 | Rozsah měření | min. interval | ⟨0; 40 ⟩ | °C
| 21 | Rozlišení | ≤ | 0.1 | °C
| 22 | Přesnost v celém měřícím rozsahu | ≤ | ± 0,1 | °C
Senzor měření - pH | 23 | Rozsah | min. interval | ⟨0; 14 ⟩ | -
| 24 | Rozlišení | ≤ | 0.1 | -
| 25 | Přesnost v celém měřícím rozsahu | ≤ | ±0,2 | -
Senzor měření -ORP | 26 | Rozsah měření | min. interval | ⟨-999; 999⟩ | mV
| 27 | Rozlišení | ≤ | 0,1 | mV
| 28 | Přesnost měření | ≤ | ± 20 | mV
Senzor měření - konduktivita | 29 | Specifická vodivost |  | ano | ano / ne
| 30 | Rozsah použití | min. interval | ⟨0;150000⟩ | μS/cm
| 31 | Rozlišení | ≤ | 10 | μS/cm
| 32 | Přesnost měření v rozsahu 0 - 50 µS/cm | ≤ | ± 5 | %
Senzor měření - zákal | 33 | Rozsah měření | min. interval | ⟨0; 500 ⟩ | FNU
| 34 | Rozlišení | ≤ | 0.1 | FNU
| 35 | Přesnost (0 - 999 FNU) | ≤ | ±3 | %
Senzor měření - rozpuštěný kyslík | 36 | Optické měření |  | ano | ano / ne
| 37 | Terénní kalibrace |  | ano | ano/ne
| 38 | Rozsah (koncentrace) | min. interval | ⟨0; 30 ⟩ | mg/l
| 39 | Rozsah (saturace) | min. interval | ⟨0; 250 ⟩ | %
| 40 | Rozlišení (koncentrace) | ≤ | 0,1 | mg/l
| 41 | Rozlišení (saturace) | ≤ | 1 | %
| 42 | Přesnost koncentrace (0 - 20 mg/l) | ≤ | ±0,1 | %
| 43 | Přesnost koncentrace (20 a více mg/l) | ≤ | ±5 | %
Senzor měření - chlorofyl_a, fykocyanin | 44 | Chlorophyl_a - rozsah | min. interval | ⟨0; 300 ⟩ | μg/l
| 45 | Fykocyanin - rozsah | min. interval | ⟨0; 40 ⟩ | μg/l
| 46 | Chlorophyl_a - rozlišení | ≤ | 0,1 | μg/l
| 47 | Fykocyanin - rozlišení | ≤ | 0,1 | μg/l
Senzor měření -rozpuštěné organické látky | 48 | Rozsah dle kalibrace k sulfát quaninu (QSU) | min. interval | ⟨0; 300 ⟩ | ppb QSU
| 49 | Rozlišení dle QSU | ≤ | 0,1 | ppb QSU
Multifunkční vyhodnocovací jednotka (MVJ) | 50 | Nastavení kalibrace senzorů |  | ano | ano/ne
| 51 | Ukládání a zobrazení naměřených dat v plném rozsahu a propojení na jiné komunikační sestavy |  | ano | ano/ne
| 52 | Spuštění a zastavení časosběrného měření, stažení dat z časosběrného měření. |  | ano | ano/ne
| 53 | Vnitřní paměť |  | ano | ano/ne
| 54 | USB konektor pro připojení |  | ano | ano/ne
| 55 | Napájení dobíjecím akumulátorem |  | ano | ano/ne
| 56 | Minimální krytí IP 65 |  | ano | ano/ne
| 57 | Celoroční provoz zařízení i v náročných klimatických oblastech, minimální operační teplota zařízení | min. interval | ⟨0; 50 ⟩ | °C
| 58 | Výdrž zařízení v pracovním modu | ≥ | 5 | h
| 59 | Software MVJ v českém nebo anglickém jazyce |  | ano | ano/ne
Měření atmosférického tlaku | 60 | Rozsah | min. interval | ⟨400; 800 ⟩ | mm Hg
Software | 61 | Ovládací SW s neomezenou licencí |  | ano | ano/ne
| 62 | Export naměřených dat z SW do strojově čitelného formátu (txt, csv ….) |  | ano | ano/ne
Příslušenství k multiparametické sondě | 63 | Sada kalibračních roztoků |  | ano | ano/ne
| 64 | Základní sada montážního nářadí |  | ano | ano/ne
| 65 | Nosný vodotěsný kabel zajišťující komunikaci sondy s MVJ | ≥ | 60 | m
| 66 | Nosný vodotěsný kabel zajišťující komunikaci sondy s MVJ | interval | (30; 40) | m
| 67 | Nádoba pro kalibraci senzorů |  | ano | ano/ne
Ostatní požadavky | 68 | Jednobodové popřípadě vícebodové kalibrace měřících senzorů |  | ano | ano/ne
| 69 | Centrální stírací mechanizmus pro všechny senzory umístěné na hlavě sondy (jeden mechanizmus stírá všechny senzory) |  | ano | ano/ne
| 70 | Veškerá technická dokumentace v papírové a elektronické podobě v českém jazyce popř. anglickém jazyce. |  | ano | ano/ne
| 71 | Zaškolení k ovládání HW i SW v českém jazyce v místě předání (ředitelství státního podniku Povodí Labe v Hradci Králové) v minimálním rozsahu 6 hodin |  | ano | ano/ne
| 72 | Zařízení musí být nové neobsahující použité nebo repasované díly. |  | ano | ano/ne
Záruční servis | 73 | Záruční opravy provádí firma: IČO: telefon: e-mail: |  |  | text
| 74 | Délka záruky senzorů: | ≥ | 1 | rok
| 75 | Délka záruky těla sondy | ≥ | 2 | roky
| 76 | Délka záruky multifunkční vyhodnocovací jednotky | ≥ | 2 | roky
| 77 | Délka záruky propojovacích kabelů (MVJ) | ≥ | 2 | roky
Pozáruční servis | 78 | Pozáruční servis v minimální délce 10 let provádí firma: IČO: telefon: e-mail: |  |  | text
Uchazeč doplní žlutě označená pole