## List1
Příloha č. 1 - Technická specifikace předmětu koupě
|  | Předmětem dodávky: | Obytná buňka
|  | Počet kusů: | 2 ks
|  | Místo předání: | Obytná buňka JBC - PSS Jablonec nad Nisou - Želivského 5, Jablonec nad Nisou
Obytná buňka VM - Jablonné nad Orlicí, Bystřec p.č. 2599/1
Minimální požadované technické parametry:
Obytná buňka JBC
Oblast | č. ř. | Popis požadavku | Limit hodnoty | Hodnota | Jednotka | Uvedeno v nabídce
Výrobce, typ | 1 | Výrobce: |  |  | text
| 2 | Typ, model: |  |  | text
Konstrukce, dispozice, barva | 3 | Vnitřní rozměr: | min. | délka 4 600 mm, šířka 2 200 mm, výška 2 100 mm | ano/ne
| 4 | Barva: |  | RAL 5010 | ano/ne
| 5 | Rám: |  | ocelový svařenec s protikorozní ochranou - žárově zinkovaný nebo opatřený antikorozním nátěrem | ano/ne
| 6 | Dispozice: |  | vnitřní prostor o jedné místnosti | ano/ne
| 7 | Opláštění: |  | lakovaný pozinkovaný plech tloušťka min. 0,55 mm, izolace PUR nebo minerální vata minimální tloušťka min. 100 mm, vnitřní obložení laminátová dřevotříska tloušťka min. 10 mm bílá, odvětrání místností 2 ks prostup 100 mm | ano/ne
| 8 | Střecha: |  | pozinkovaný trapézový plech min. tl. 0,63 mm, parozábrana, izolace PUR nebo minerální vata tloušťka min. 200 mm, odvod vody 4x svod, vnitřní obložení laminátová dřevotříska tloušťka min. 10 mm bílá | ano/ne
| 9 | Podlaha: |  | lakovaný pozinkovaný plech tloušťka min. 0,55 mm, cementotřísková deska min. 22 mm + PVC min. 1,5 mm, izolace PUR nebo minerální vata tloušťka min. 100 mm | ano/ne
Elektroinstalace | 10 | Přívod elektřiny: |  | 400 V/32 A | ano/ne
| 11 | Rozvod: |  | rozvod ve stěnách a stropu, elektrický rozvaděč min. 2x 16 A, | ano/ne
| 12 | Osvětlení: | min. | světla 2x zářivky 9 W, 2x zářivek 36 W, 2x půlený vypínač v interiéru | ano/ne
| 13 | Zásuvky: | min. | 4x zásuvka 230 V v interiéru, 1x venkovní 380 V a 230 V | ano/ne
| 14 | Topení: | min. | 2x topidlo 2 kW | ano/ne
| 15 | Elektrodokumentace: |  | výchozí revizní zpráva | ano/ne
Vybavení | 16 | Dveře: |  | - 1x vchodové dveře, o rozměru min. (výška x šířka) 1 900 mm x 850 mm, plné s kování a zámkem, oplechované, lakováno exteriér RAL 5010, interiér bílé, opatřené venkovní mříží a umístěné na kratší straně půdorysu | ano/ne
| 17 | Okna: |  | - 1x okno plastové bílé o rozměru min. (výška x šířka) 1 300 mm x 1 700 mm, umístěné na levé delší straně půdorysu | ano/ne
| 18 | Společné parametry oken: |  | plastové, bílé, tříkomorové, otevírací a výklopné, s integrovanou roletou, předokenní mříž | ano/ne
| 19 | Manipulace: |  | pomocí 8 ks kontejnerových závěsů umístěných v rozích buňky | ano/ne
Záruka | 20 | Záruka: |  | min. 24 měsíců | ano/ne
Obytná buňka VM
Výrobce, typ | 21 | Výrobce: |  |  | text
| 22 | Typ, model: |  |  | text
Konstrukce, dispozice, barva | 23 | Vnitřní rozměr: | min. | délka 5 600 mm, šířka 2 200 mm, výška 2 100 mm | ano/ne
| 24 | Barva: |  | RAL 5010 | ano/ne
| 25 | Rám: |  | ocelový svařenec s protikorozní ochranou - žárově zinkovaný nebo opatřený antikorozním nátěrem | ano/ne
| 26 | Dispozice: |  | za vstupem je vnitřní prostor rozdělen na kancelář min. 3,75 x 2,25 m a sklad min. 2 x 2,25 m, příčka z laminátové dřevotřísky tloušťka min. 10 mm s izolací o tloušťce min. 60 mm | ano/ne
| 27 | Opláštění: |  | lakovaný pozinkovaný plech tloušťka min. 0,55 mm, izolace PUR nebo minerální vata minimální tloušťka min. 100 mm, vnitřní obložení laminátová dřevotříska tloušťka min. 10 mm bílá, odvětrání místností 2 ks prostup 100 mm | ano/ne
| 28 | Střecha: |  | pozinkovaný trapézový plech min. tl. 0,63 mm, parozábrana, izolace PUR nebo minerální vata tloušťka min. 200 mm, odvod vody 4x svod, vnitřní obložení laminátová dřevotříska tloušťka min. 10 mm bílá | ano/ne
| 29 | Podlaha: |  | lakovaný pozinkovaný plech tloušťka min. 0,55 mm, cementotřísková deska min. 22 mm + PVC min. 1,5 mm, izolace PUR nebo minerální vata tloušťka min. 100 mm | ano/ne
Elektroinstalace | 30 | Přívod elektřiny: |  | 400 V/32 A | ano/ne
| 31 | Rozvod: |  | elektroměr, rozvod ve stěnách a stropu, elektrický rozvaděč min. 2x 16 A | ano/ne
| 32 | Osvětlení: | min. | světla 2x zářivky 9 W, 2x zářivek 36 W, 3x vypínač (1x sklad, 2x kancelář - půlený), | ano/ne
| 33 | Zásuvky: | min. | 6x zásuvka 230 V (2x sklad, 4x kancelář), 1x venkovní 380 V a 230 V | ano/ne
| 34 | Topení: | min. | 2x topidlo 2 kW a 1x topidlo 0,5 kW ve skladu | ano/ne
| 35 | Elektrodokumentace: |  | výchozí revizní zpráva | ano/ne
Vybavení | 36 | Dveře: |  | - 1x vchodové dveře, o rozměru min. (výška x šířka) 1 900 mm x 800 mm, plné s kování a zámkem, oplechované, lakováno exteriér RAL 5010, interiér bílé, opatřené venkovní mříží a umístěné na delší straně půdorysu - 1x vnitřní dveře o rozměru min. (výška x šířka) 1 900 mm x 800 mm, foliované bílé, osazené v příčce | ano/ne
| 37 | Okna: |  | - 1x okno plastové bílé o rozměru min. (výška x šířka) 1 300 mm x 1 700 mm, umístěné na delší straně půdorysu; - 1x okno plastové bílé o rozměru min. (výška x šířka) 550 mm x 400 mm, umístěné na kratší straně půdorysu | ano/ne
| 38 | Společné parametry oken: |  | plastové, bílé, tříkomorové, otevírací a výklopné, s integrovanou roletou, předokenní mříž | ano/ne
| 39 | Místo pro kamna: |  | v obvodové stěně prostup na kouřovod kamen o průměru 125 mm opatřen protipožární izolací a oplechováním, stěnový a podlahový plech, provedení dle vyhlášky ČSN | ano/ne
| 40 | Manipulace: |  | pomocí 8 ks kontejnerových závěsů umístěných v rozích buňky | ano/ne
Záruka | 41 | Záruka: |  | min. 24 měsíců | ano/ne
Dodavatel doplní žlutě označená pole v požadované jednotce